## tech. spec. - checklist
TECHNICKÁ SPECIFIKACE
Cílový stav:
Zadavatel poptává hotový systém, nepředpokládá vývoj celého systému na zakázku. Celý systém musí být nativně integrovatelný do IT infrastruktury zadavatele, snadno obsluhovatelný a konfigurovatelný lidskými zdroji zadavatele bez nutnosti žádat o konfigurační úpravy dodavatele. Veškeré konfigurační nástroje musí být zadavateli dostupné bez nutnosti zapojení dodavatele.
Rozsah dodávky:
Součástí dodávky musí být i podpora výrobce dodávaného SW na dobu 5 let. Rozsah podpory je blíže specifikován ve Smlouvě vč. jejich příloh. SLA - 5/8 reakce 4hod. Vyřešení požadavků: - Kritická chyba (nefunkčnost celého systému) 3BD (do konce třetího pracovního dne), - Závažná chyba (nefunkčnost části systému) 10BD, - Chyba (možnost náhradního řešení) 20BD, Žádné z nabízených řešení nesmí být v době podání nabídky v režimu end of sales/end of support. Všechny požadované funkce musí být v době podání nabídky součástí stabilní verze systému, funkce zařazené na tzv. roadmapu nebudou akceptovány.
V případě, že v průběhu posouzení nabídek bude zadavatel mít důvodné pochybnosti o hodnotách technických parametrů řešení nabízených účastníkem, vyhrazuje si zadavatel právo požadovat po účastníkovi vytvoření testovacího prostředí v infrastruktuře zadavatele, na kterém bude účastník všechny požadované parametry schopen demonstrovat.
Požadavky a jejich splnění |  |  | Splněno (ANO / NE) | Popis způsobu splnění
A
A | Firewall včetně managementu
| A1 | Základní specifikace
| 1 | 2x HW appliance o velikosti 1 RU v režimu vysoké dostupnosti (active-active, active-passive) | [ZDE VYPLNÍ DODAVATEL] | [ZDE VYPLNÍ DODAVATEL]
| 2 | grafické konfigurační rozhraní a příkazový řádek | [ZDE VYPLNÍ DODAVATEL] | [ZDE VYPLNÍ DODAVATEL]
| 3 | min. 12 metalických RJ-45 portů 10/100/1000 | [ZDE VYPLNÍ DODAVATEL] | [ZDE VYPLNÍ DODAVATEL]
| 4 | min. 2 optická datová rozhraní SFP+ o rychlosti 10Gb/s | [ZDE VYPLNÍ DODAVATEL] | [ZDE VYPLNÍ DODAVATEL]
| 5 | min. 4 optická datová rozhraní SFP o rychlosti 1Gb/s | [ZDE VYPLNÍ DODAVATEL] | [ZDE VYPLNÍ DODAVATEL]
| 6 | 1 dedikovaný port pro správu pomocí konzole pro přístup k CLI a 1 management port | [ZDE VYPLNÍ DODAVATEL] | [ZDE VYPLNÍ DODAVATEL]
| 7 | NGFW musí podporovat plnohodnotnou inspekci síťového provozu v režimech: NAT/router L2 transparentní režim (dva a více síťových rozhraní) L2 interface pair (dvě síťové rozhraní) | [ZDE VYPLNÍ DODAVATEL] | [ZDE VYPLNÍ DODAVATEL]
| 8 | Redundantní napájení firewallu | [ZDE VYPLNÍ DODAVATEL] | [ZDE VYPLNÍ DODAVATEL]
| A2 | Výkonové požadavky
| 1 | Minimální požadovaná propustnost stavového firewallu pro IPv4 i IPv6 provoz 30 Gbps (UDP pakety o velikosti 512 B) | [ZDE VYPLNÍ DODAVATEL] | [ZDE VYPLNÍ DODAVATEL]
| 2 | Nízké vložené zpoždění zařízení (latence) max. 5μs | [ZDE VYPLNÍ DODAVATEL] | [ZDE VYPLNÍ DODAVATEL]
| 3 | Minimální počet současně navázaných spojení firewallu 2.5 M | [ZDE VYPLNÍ DODAVATEL] | [ZDE VYPLNÍ DODAVATEL]
| 4 | Minimální počet nových spojení za sekundu 120 k | [ZDE VYPLNÍ DODAVATEL] | [ZDE VYPLNÍ DODAVATEL]
| 5 | Propustnost firewallu v packetech min. 35 Mpps | [ZDE VYPLNÍ DODAVATEL] | [ZDE VYPLNÍ DODAVATEL]
| 6 | Propustnost NGFW (kombinace stavového firewall, IPS, rozpoznávání aplikací na L7, logování) minimálně 3 Gbps | [ZDE VYPLNÍ DODAVATEL] | [ZDE VYPLNÍ DODAVATEL]
| 7 | Propustnost ochrany proti hrozbám a škodlivému kódu (kombinace stavového firewall, IPS, rozpoznávání aplikací na L7, ochrana proti škodlivému kódu, logování) min. 2.5 Gbps | [ZDE VYPLNÍ DODAVATEL] | [ZDE VYPLNÍ DODAVATEL]
| 8 | Propustnost ochrany proti hrozbám (IPS, ochrana proti síťovým útokům, logování) min. 5 Gbps | [ZDE VYPLNÍ DODAVATEL] | [ZDE VYPLNÍ DODAVATEL]
| 9 | Propustnost funkce rozpoznávání síťových aplikací na L7 min. 5 Gbps | [ZDE VYPLNÍ DODAVATEL] | [ZDE VYPLNÍ DODAVATEL]
| 10 | Propustnost IPSEC VPN v konfiguraci AES256/SHA256 min. 25 Gbps | [ZDE VYPLNÍ DODAVATEL] | [ZDE VYPLNÍ DODAVATEL]
| 11 | Propustnost funkce SSL inspekce provozu min. 2.7 Gbps | [ZDE VYPLNÍ DODAVATEL] | [ZDE VYPLNÍ DODAVATEL]
| 12 | Min. počet konfigurovatelných virtuálních kontextů na každém zařízení 10 | [ZDE VYPLNÍ DODAVATEL] | [ZDE VYPLNÍ DODAVATEL]
| A3 | Funkční požadavky
| 1 | Funkce rozpoznávání kancelářských aplikací na L7 – aplikační vrstvě, podpora alespoň 3000 kancelářských aplikací, protokolů či příkazů; jednotlivé aplikace/protokoly uspořádány do kategorií; výrobce automaticky udržuje a aktualizuje databázi podporovaných aplikací | [ZDE VYPLNÍ DODAVATEL] | [ZDE VYPLNÍ DODAVATEL]
| 2 | Funkce ochrany před síťovými útoky vycházející z výrobcem udržované a aktualizované databáze, ochrana před útoky typu DoS, verifikace protokolů, min. 10 000 signatur v databázi; podpora zabezpečení kancelářských (IT) | [ZDE VYPLNÍ DODAVATEL] | [ZDE VYPLNÍ DODAVATEL]
| 3 | Ochrana před výskytem škodlivého kódu v síťovém provozu (antivirus/antimalware) s podporou zabezpečení kancelářských (IT) a škodlivého kódu pro mobilní zařízení; podpora funkce sanitarizace dokumentů (odstranění aktivního obsahu) a předání zkoumaných souborů pro analýzu v prostředí typu sandbox | [ZDE VYPLNÍ DODAVATEL] | [ZDE VYPLNÍ DODAVATEL]
| 4 | funkce kategorizace webových stránek (web filtering) s podporou minimálně 60 kategorií (pracovní zájmy, osobní zájmy, stránky se škodlivým kódem, nově registrované domény atp.), podpora definice časové kvóty, kterou nesmí daný uživatel na dané kategorii za den překročit, výrobcem aktualizovaná a udržovaná databáze | [ZDE VYPLNÍ DODAVATEL] | [ZDE VYPLNÍ DODAVATEL]
| 5 | funkce SSL inspekce pro kontrolu protokolů s možností vytváření výjimek | [ZDE VYPLNÍ DODAVATEL] | [ZDE VYPLNÍ DODAVATEL]
| 6 | Výjimka z SSL inspekce na základě administrátorem definovaných adres | [ZDE VYPLNÍ DODAVATEL] | [ZDE VYPLNÍ DODAVATEL]
| 7 | Výjimka z SSL inspekce na základě kategorie URL, brané z URL filtrační databáze (např. kategorie bankovnictví, zdravotnictví atd.) | [ZDE VYPLNÍ DODAVATEL] | [ZDE VYPLNÍ DODAVATEL]
| 8 | Ověřování identity uživatelů (možnost napojení na MS Active Directory, LDAP, Radius, Kerberos), práce s identitou uživatele v bezpečnostní politice firewallu v režimu tzv. Single Sign-On | [ZDE VYPLNÍ DODAVATEL] | [ZDE VYPLNÍ DODAVATEL]
| 9 | Funkce dynamického routingu (min. BGP, OSPF, RIP), pokud jsou tyto funkce licencované, tak licence musí být součástí dodávky | [ZDE VYPLNÍ DODAVATEL] | [ZDE VYPLNÍ DODAVATEL]
| 10 | Funkce QoS, traffic shaping | [ZDE VYPLNÍ DODAVATEL] | [ZDE VYPLNÍ DODAVATEL]
| 11 | Funkce klientské VPN (přístup do VPN v tunelovém režimu s VPN klientem a přístup do VPN přes webový portál, možnost aplikace identit uživatele ve smyslu definice bezpečnostní politiky VPN uživatelů | [ZDE VYPLNÍ DODAVATEL] | [ZDE VYPLNÍ DODAVATEL]
| 12 | Site-to-Site IPsec VPN s podporou statického i dynamického routování | [ZDE VYPLNÍ DODAVATEL] | [ZDE VYPLNÍ DODAVATEL]
| 13 | Podpora OT/ICS/IoT protokolů (minimálně klasifikace provozu, identifikace zařízení, ochrana zařízení před síťovým útokem) | [ZDE VYPLNÍ DODAVATEL] | [ZDE VYPLNÍ DODAVATEL]
| 14 | Podpora výrobce v režimu 24x7 a aktualizace všech požadovaných bezpečnostních funkcí po dobu 5 let | [ZDE VYPLNÍ DODAVATEL] | [ZDE VYPLNÍ DODAVATEL]
| 15 | Umístění výrobce v Gartner MQ for Network Firewalls v sekci „Leaders“ v posledních 3 letech. | [ZDE VYPLNÍ DODAVATEL] | [ZDE VYPLNÍ DODAVATEL]
| A3 - a | Management - Základní specifikace
| 1 | 1x VM appliance s podporou VMware ESXi a Microsoft Hyper-V | [ZDE VYPLNÍ DODAVATEL] | [ZDE VYPLNÍ DODAVATEL]
| 2 | Management musí podporovat správu min. 10 zařízení | [ZDE VYPLNÍ DODAVATEL] | [ZDE VYPLNÍ DODAVATEL]
| 3 | Možnost rozšířeni VM appliance do clustru | [ZDE VYPLNÍ DODAVATEL] | [ZDE VYPLNÍ DODAVATEL]
| A3 - b | Management - Výkonové požadavky
| 1 | min. 2 síťová rozhraní | [ZDE VYPLNÍ DODAVATEL] | [ZDE VYPLNÍ DODAVATEL]
| 2 | Propustnost min. 2GB logů za den | [ZDE VYPLNÍ DODAVATEL] | [ZDE VYPLNÍ DODAVATEL]
| A3 - c | Management - Funkční požadavky
| 1 | Možnost vytvářet, upravovat a distribuovat bezpečnostní politiky (firewall, VPN, atd.) napříč všemi spravovanými zařízeními | [ZDE VYPLNÍ DODAVATEL] | [ZDE VYPLNÍ DODAVATEL]
| 2 | Možnost správy a aktualizace konfigurací všech spravovaných zařízení z jednoho centrálního místa | [ZDE VYPLNÍ DODAVATEL] | [ZDE VYPLNÍ DODAVATEL]
| 3 | Vytváření a použití šablon pro rychlou a konzistentní konfiguraci nových zařízení | [ZDE VYPLNÍ DODAVATEL] | [ZDE VYPLNÍ DODAVATEL]
| 4 | Zajištění sledování stavu všech spravovaných zařízení v reálném čase, včetně sledování síťového provozu, CPU, RAM | [ZDE VYPLNÍ DODAVATEL] | [ZDE VYPLNÍ DODAVATEL]
| 5 | Nastavení automatických upozornění (e-mail, SMS) v případě selhání zařízení, překročení definovaných limitů nebo změn v konfiguraci | [ZDE VYPLNÍ DODAVATEL] | [ZDE VYPLNÍ DODAVATEL]
| 6 | Možnost generování pravidelných reportů o stavu zařízení, včetně bezpečnostních událostí, výkonových statistik a stavu sítí | [ZDE VYPLNÍ DODAVATEL] | [ZDE VYPLNÍ DODAVATEL]
| 7 | Automatické a pravidelné zálohování konfigurací všech spravovaných zařízení | [ZDE VYPLNÍ DODAVATEL] | [ZDE VYPLNÍ DODAVATEL]
| 8 | Možnost rychlého obnovení konfigurace zařízení ze zálohy v případě poruchy nebo ztráty konfigurace | [ZDE VYPLNÍ DODAVATEL] | [ZDE VYPLNÍ DODAVATEL]
| 9 | Synchronizace politik a konfigurací napříč všemi spravovanými zařízeními s možností nastavení automatických pravidel | [ZDE VYPLNÍ DODAVATEL] | [ZDE VYPLNÍ DODAVATEL]
| 10 | Ukládání všech přístupů a změn provedených uživateli a definice uživatelských rolí s rozdílnými právy a přístupy v rámci zařízení | [ZDE VYPLNÍ DODAVATEL] | [ZDE VYPLNÍ DODAVATEL]
| 11 | Správa přes webové rozhraní HTTPS | [ZDE VYPLNÍ DODAVATEL] | [ZDE VYPLNÍ DODAVATEL]
| 12 | Podpora správy licencí spravovaných zařízení | [ZDE VYPLNÍ DODAVATEL] | [ZDE VYPLNÍ DODAVATEL]
| 13 | Funkce certifikační autority pro spravovaná zařízení | [ZDE VYPLNÍ DODAVATEL] | [ZDE VYPLNÍ DODAVATEL]
| 14 | Funkce centrální správy celého SD-WAN řešení a jeho monitoring v reálném čase | [ZDE VYPLNÍ DODAVATEL] | [ZDE VYPLNÍ DODAVATEL]
| 15 | Spojení mezi zařízením které odesílá logy je šifrované | [ZDE VYPLNÍ DODAVATEL] | [ZDE VYPLNÍ DODAVATEL]
| 16 | Podpora REST API pro integraci se systémy zadavatele | [ZDE VYPLNÍ DODAVATEL] | [ZDE VYPLNÍ DODAVATEL]
| 17 | Podpora výrobce v režimu 24x7 a aktualizace všech požadovaných bezpečnostních funkcí po dobu 5 let | [ZDE VYPLNÍ DODAVATEL] | [ZDE VYPLNÍ DODAVATEL]
| A4 | Implementace
| 1 | Fyzické umístění: Oba firewally budou propojeny pomocí redundantních ethernetových kabelů. Pro správu a monitoring bude zřízen out-of-band management port | [ZDE VYPLNÍ DODAVATEL] | [ZDE VYPLNÍ DODAVATEL]
| 2 | Konfigurace HA:Aktivní/pasivní režim: Jeden firewall bude aktivní a zpracovává veškerý provoz, zatímco druhý bude v pasivním režimu a synchronizuje konfiguraci. Failover: V případě výpadku aktivního firewallu převezme veškerý provoz automaticky firewall pasivní. Virtual IP: Bude zřízena virtuální IP adresa, která bude směrována na aktivní firewall
| 3 | Konfigurace firewallu: Zóny: Definice vnitřní, DMZ a vnější zóny. Politiky: Vytvoření komplexních bezpečnostních politik pro každou zónu, včetně: Firewall rules IPS Antivirus Web filtering VPN Application control Intrusion Prevention System (IPS): Konfigurace IPS pro detekci a blokování útoků. Antivirus: Konfigurace antivirusového skenování pro ochranu před malwarem. Web filtering: Konfigurace web filtru pro blokování přístupu na nežádoucí webové stránky. VPN: Konfigurace VPN pro zabezpečený vzdálený přístup. Application control: Konfigurace aplikace control pro řízení přístupu k aplikacím
| 4 | Zálohování konfigurace: Pravidelné zálohování konfigurace obou firewallů
| 5 | Zaškolení - zaškolení klíčových uživatelů v rozsahu do 2MD | [ZDE VYPLNÍ DODAVATEL] | [ZDE VYPLNÍ DODAVATEL]
B
B | Storage - úložiště
| B1 | Kybernetická odolnost
| 1 | User management: Rozdělení privilegií k přístupu a řízení datových a zabezpečených diskových svazků. Aktivace a deaktivace účtů s asistencí podpory výrobce | [ZDE VYPLNÍ DODAVATEL] | [ZDE VYPLNÍ DODAVATEL]
| 2 | Zabezpečené kopie dat: Vytváření zabezpečených kopií dat na úrovni nesmazatelné a nepřístupné pro host systémy | [ZDE VYPLNÍ DODAVATEL] | [ZDE VYPLNÍ DODAVATEL]
| 3 | Automatizace obnovení kopií: Na základě rozpoznání hrozby (např. Ransomware), tedy šifrování souborů na koncovém zařízení nebo serveru, řešení automaticky obnoví poslední nešifrovanou kopii | [ZDE VYPLNÍ DODAVATEL] | [ZDE VYPLNÍ DODAVATEL]
| 4 | Ověření stavu po obnově kopie: Řešení musí být schopné ověřit stav koncového zařízení nebo aplikačního serveru po obnově zabezpečené kopie (např. funkčnost webového serveru přes port 443) | [ZDE VYPLNÍ DODAVATEL] | [ZDE VYPLNÍ DODAVATEL]
| 5 | Editace automatizačního procesu: Řešení musí nabízet úpravu automatizačního procesu pomocí grafického rozhraní bez hlubší znalosti programování | [ZDE VYPLNÍ DODAVATEL] | [ZDE VYPLNÍ DODAVATEL]
| 6 | Editace automatizačního procesu: Automatizovaný proces obnovy musí jít v editoru logicky větvit pomocí logických spojek a procesních konstrukcí if, else, start, end, atd. pro přesnou definici procesu a podchycení okrajových případů, kdy např. po obnově kopie není webový server dostupný | [ZDE VYPLNÍ DODAVATEL] | [ZDE VYPLNÍ DODAVATEL]
| 7 | Email notifikace: Řešení musí upozornit konkrétního uživatele ve specifické skupině a se specifickou rolí emailem o tom, že došlo k detekci Ransomware a byl spuštěn automatizovaný proces pro obnovu zabezpečené kopie | [ZDE VYPLNÍ DODAVATEL] | [ZDE VYPLNÍ DODAVATEL]
| 8 | Licencování: Řešení musí licenčně pokrýt minimálně 8 kritických aplikačních serverů, které budou mít zabezpečené kopie k obnově v případě potřeby | [ZDE VYPLNÍ DODAVATEL] | [ZDE VYPLNÍ DODAVATEL]
| 9 | Licencování: Řešení nesmí být omezené na počet akcí (tedy např. počet obnovených kopií), které může provést za den/týden/měsíc | [ZDE VYPLNÍ DODAVATEL] | [ZDE VYPLNÍ DODAVATEL]
| 10 | Licencování Řešení nebude licenčně omezeno počtem používaných korelačních pravidel. | [ZDE VYPLNÍ DODAVATEL] | [ZDE VYPLNÍ DODAVATEL]
| 11 | Licencování Řešení nebude licenčně omezeno počtem generovaných reportů | [ZDE VYPLNÍ DODAVATEL] | [ZDE VYPLNÍ DODAVATEL]
| 12 | Detekce pomocí pravidel Řešení musí poskytovat analytické a korelační funkce bez dalších zásahů a činností (out-of-the-box) | [ZDE VYPLNÍ DODAVATEL] | [ZDE VYPLNÍ DODAVATEL]
| 13 | Alerting Řešení musí poskytnout alerting vycházející z detekovaných bezpečnostních hrozeb od monitorovaných zařízení | [ZDE VYPLNÍ DODAVATEL] | [ZDE VYPLNÍ DODAVATEL]
| 14 | Detekce pomocí pravidel Korelační modul musí poskytovat již po instalaci (out-of-the-box) metody korelačních pravidel, která automatizují zjišťování incidentů a související workflow procesy | [ZDE VYPLNÍ DODAVATEL] | [ZDE VYPLNÍ DODAVATEL]
| 15 | Historie incidentu Řešení musí podporovat schopnost monitorovat historii útoků (typů událostí) na kritické komponenty | [ZDE VYPLNÍ DODAVATEL] | [ZDE VYPLNÍ DODAVATEL]
| 16 | Sběr logů Řešení musí umožňovat bez-agentový sběr logů (sběr bez nutnosti instalovat agenta na cílový systém) | [ZDE VYPLNÍ DODAVATEL] | [ZDE VYPLNÍ DODAVATEL]
| 17 | Identifikace zdrojů logů Řešení musí podporovat automatickou identifikaci systémů – zdrojů logů | [ZDE VYPLNÍ DODAVATEL] | [ZDE VYPLNÍ DODAVATEL]
| B2 | Hardware požadavky
| 1 | Předmět plnění: 1 kus storage diskového systemu | [ZDE VYPLNÍ DODAVATEL] | [ZDE VYPLNÍ DODAVATEL]
| 2 | Architektura: modulární, minimálně dvou řadičové all flash nebo hybridní diskové pole active-active designu založené na NVMe architektuře, řešení je koncipováno jako HW, SW a FW od jednoho výrobce | [ZDE VYPLNÍ DODAVATEL] | [ZDE VYPLNÍ DODAVATEL]
| 3 | Výkonnost: škálování výkonnosti je možné nativním přidáváním dalších řadičů minimálně do osmi řadičové konfigurace a škálování kapacit pomocí expanzních jednotek. Škálování řadičů ani expanzních jednotek není povoleno řešit pomocí externí virtualizace nebo podvěšením dalšího pole a řadičů | [ZDE VYPLNÍ DODAVATEL] | [ZDE VYPLNÍ DODAVATEL]
| 4 | Velikost a rozšiřitelnost cache: celková velikost cache/RAM v jednom řadiči je minimálně 128 GB | [ZDE VYPLNÍ DODAVATEL] | [ZDE VYPLNÍ DODAVATEL]
| 5 | Rozšiřitelnost počtu disků / modulů: celková nativní rozšiřitelnost je minimálně 400 disků, v případě nasazení více řadičů až čtyřikrát tolik disků. Jak je popsáno výše na řádku výkonnost, nelze toto řešit pomocí externí virtualizace nebo podvěšením dalšího pole a řadičů | [ZDE VYPLNÍ DODAVATEL] | [ZDE VYPLNÍ DODAVATEL]
| 6 | Podpora osazených disků, SSD a flash modulů: podpora 2,5” nebo 3,5” disků technologie SSD/flash včetně rotačních disků a to současně: - podpora SCM (Storage Class Memory) - SSD enterprise úrovně tzn. minimálně eMLC, 3D TLC, SLC nebo eSLC nebo enterprise flash modulů s hodnotou DWPD 2 a vyšší - všechny požadované typy SSD a flash modulů musí být NVMe typu - možnost mixování minimálně dvou různých disků / modulů (SCM a SSD) v rámci jednoho řadiče i expanzního boxu - rotační disky minimálně na SAS 3.0 architektuře | [ZDE VYPLNÍ DODAVATEL] | [ZDE VYPLNÍ DODAVATEL]
| 7 | Redukce dat: řešení musí umožňovat nasazení redukce dat v reálném čase tak, aby nedošlo k žádnému ovlivnění výkonu jednotlivých řadičů, tzn. je požadována separátní HW technologie, která je nezávislá na výpočetním výkonu jednotlivých řadičů a zajišťuje maximálně efektivní redukci dat nezávisle na typu ukládaných dat | [ZDE VYPLNÍ DODAVATEL] | [ZDE VYPLNÍ DODAVATEL]
| 8 | Minimální požadovaná hrubá kapacita: Tier 0: minimálně 57 TB na SSD / Flash ve variantě enterprise (DWPD 2 a vyšší), velikost jednoho disku nebo modulu je maximálně 10TB Tier 1: minimálně 144 TB na SSD / Flash / SAS nebo NL-SAS ve variantě enterprise, velikost jednoho disku nebo modulu je maximálně 12 TB. | [ZDE VYPLNÍ DODAVATEL] | [ZDE VYPLNÍ DODAVATEL]
| 9 | Konektivita k hostitelským serverům (front-end): diskové pole obsahuje připojení diskového pole blokovým přístupem pomocí 32Gbit FC jsou požadovány minimálně 4 porty 32Gb FC na řadič , tzn minimálně 8× 32Gbit FC portů včetně osazených SW SFP převodníky s možností rozšíření 32Gbit FC portů na dvojnásobek a dále možnost osazení minimálně 12 Gbit ethernet portů do nabízených řadičů. | [ZDE VYPLNÍ DODAVATEL] | [ZDE VYPLNÍ DODAVATEL]
| 10 | Bezpečnost: Řešení musí umožňovat identifikovat a odhalovat potenciální škodlivý přístup a pro účely auditu shody s příslušnými předpisy musí být tyto protokoly o přístupu plně integrovány se stávajícím řešením u zadavatele tzn. IBM QRadar. Zadavatel požaduje doložení oficiální dokumentace, kde bude výše zmíněná integrace detailně popsána | [ZDE VYPLNÍ DODAVATEL] | [ZDE VYPLNÍ DODAVATEL]
| 11 | Velikost nabízeného řešení do racku: Maximálně 3U | [ZDE VYPLNÍ DODAVATEL] | [ZDE VYPLNÍ DODAVATEL]
| B3 | Software požadavky
| 1 | Vytváření LUNů: vytváření virtuálních logických disků | [ZDE VYPLNÍ DODAVATEL] | [ZDE VYPLNÍ DODAVATEL]
| 2 | Technologie pro redukci datového prostoru: thin provisioning (včetně detekce a reklamace prázdného prostoru) | [ZDE VYPLNÍ DODAVATEL] | [ZDE VYPLNÍ DODAVATEL]
| 3 | Technologie pro redukci datového prostoru: komprese dat v reálném čase bez nutnosti dedikování dodatečného diskového prostoru pro post-processing pro celou nabízenou kapacitu včetně patřičného HW akcelerátoru nebo na jednotlivých modulech | [ZDE VYPLNÍ DODAVATEL] | [ZDE VYPLNÍ DODAVATEL]
| 4 | Technologie pro redukci datového prostoru: deduplikace dat v reálném čase bez nutnosti dedikování dodatečného diskového prostoru pro post-processing pro celou požadovanou kapacitu včetně SW licence | [ZDE VYPLNÍ DODAVATEL] | [ZDE VYPLNÍ DODAVATEL]
| 5 | Šifrování dat: šifrování dat pro celou nabízenou kapacitu včetně příslušné licence. Pro tier 0 je požadována certifikace ve standardu FIPS 140-2. Pokud nabízené řešení neumožňuje šifrování dat nad / na úrovni disků, jsou požadovány SED disky pro celou nabízenou kapacitu | [ZDE VYPLNÍ DODAVATEL] | [ZDE VYPLNÍ DODAVATEL]
| 6 | Tiering: inteligentní správa výkonnostních charakteristik (pro minimálně 3 tiery a to včetně SCM) virtualizovaných diskových prostorů (automatická migrace více utilizovaných dat na rychlejší disky nebo SSD/SCM) | [ZDE VYPLNÍ DODAVATEL] | [ZDE VYPLNÍ DODAVATEL]
| 7 | Monitoring: Podpora nástrojů pro sledování historických dat o vytížení datového úložiště (minimálně počet IOps, latence, propustnost, alokovaná kapacita, využití keší) s granularitou na hosta či LUN s historií minimálně 1 rok (možnost řešit i externím SW nástrojem v rámci dodávky) | [ZDE VYPLNÍ DODAVATEL] | [ZDE VYPLNÍ DODAVATEL]
| 8 | Kopie dat: Microsoft VSS podpora | [ZDE VYPLNÍ DODAVATEL] | [ZDE VYPLNÍ DODAVATEL]
| 9 | Podpora virtualizačních platforem: VMware VAAI, VASA a VVOL podpora, je požadován VASA provider přímo ve FW nabízeného diskového pole | [ZDE VYPLNÍ DODAVATEL] | [ZDE VYPLNÍ DODAVATEL]
| 10 | Kopírovací funkce: zrcadlení virtuálního disku tzn. ochrana virtualizovaných dat v režimu RAID1 (s možností zdvojení dat virtuálního disku i na dvě pole) | [ZDE VYPLNÍ DODAVATEL] | [ZDE VYPLNÍ DODAVATEL]
| 11 | Snapshoty: možnost vytváření snapshotů (CoW a RoW) a klonů v následujících režimech: - snapshot se po určité době může automaticky stát klonem - inkrementální snapshoty, tzn. kopírují se jen rozdílová data mezi dvěma okamžiky iniciace klonu - reverzní snapshoty - lze provést zpětné přesunutí dat z klonu do původního originálního Volume - lze udržovat až 4 inkrementálně pořizované klony z jednoho originálu (s možností reverzních snapshotů) | [ZDE VYPLNÍ DODAVATEL] | [ZDE VYPLNÍ DODAVATEL]
| 12 | Migrace dat: transparentní migrace (tzn. možnost zdarma migrovat data ze stávajících diskových polí na nová disková úložiště) s možnosti rozšíření o synchronní a asynchronní zrcadlení logických (virtuálních) disků v případě více lokalit | [ZDE VYPLNÍ DODAVATEL] | [ZDE VYPLNÍ DODAVATEL]
| 13 | Migrace dat: bezvýpadková migrace - řešení musí umožňovat migraci dat bez jakéhokoliv přerušení, tzn. aplikace a jejich OS nezaznamenají žádnou nedostupnost dat (LUNů) | [ZDE VYPLNÍ DODAVATEL] | [ZDE VYPLNÍ DODAVATEL]
| 14 | Počet připojených host serverů a licence: řešení obsahuje licence na neomezený počet připojení hostitelských serverů | [ZDE VYPLNÍ DODAVATEL] | [ZDE VYPLNÍ DODAVATEL]
| 15 | Management: SW pro plnohodnotnou správu diskového pole a diskových subsystémů, možnost ovládání přes CLI, GUI (ze std. web browseru) | [ZDE VYPLNÍ DODAVATEL] | [ZDE VYPLNÍ DODAVATEL]
| 16 | Vzdálený dohled: Remote Service (call home) v ceně řešení | [ZDE VYPLNÍ DODAVATEL] | [ZDE VYPLNÍ DODAVATEL]
| 17 | Řízení proběhlých operací: Příkazy prováděné v GUI jsou uchovávány v tzv. "AuditLogu" v podobě standardních CLI příkazů, které lze později snadno zkopírovat a aplikovat při programování uživatelských skriptů např. pro podporu automatizace zálohování atd. | [ZDE VYPLNÍ DODAVATEL] | [ZDE VYPLNÍ DODAVATEL]
| 18 | Potvrzení výrobce: Je požadováno potvrzení od lokálního zastoupení výrobce, že nabízené řešení je určeno pro český (EU) trh a bude servisním střediskem výrobce plně podporováno. Servisní podpora výrobce bude v českém jazyce | [ZDE VYPLNÍ DODAVATEL] | [ZDE VYPLNÍ DODAVATEL]
| 19 | Příslušenství: Součástí dodávky je veškerá potřebná kabeláž pro plné zapojení všech portů do instalovaného prostředí a potřebná napájecí kabeláž kompatibilní s napájecími lištami v RACK skříních. | [ZDE VYPLNÍ DODAVATEL] | [ZDE VYPLNÍ DODAVATEL]
| 20 | HW a SW podpora: 5 let v online režimu 24x7 s garantovanou dobou odezvy do 24 hodin včetně SW podpory, která umožňuje např. přístup k novým verzím FW, opravným patchům atd. | [ZDE VYPLNÍ DODAVATEL] | [ZDE VYPLNÍ DODAVATEL]
| 21 | Podpora operačních systémů a cluster nadstavby: IBM AIX 7.1, 7.2 a vyšší IBM VIOS 2.2 a vyšší Oracle Enterprise Linux 8.x a vyšší Oracle DB 11.x a 12.x a vyšší RHEL 6.x a vyšší VMware 7 a vyšší včetně VAAI a VASA integrací Windows server 2016 a vyšší | [ZDE VYPLNÍ DODAVATEL] | [ZDE VYPLNÍ DODAVATEL]
| 22 | Podpora virtualizace: podpora externí storage virtualizace pro stávající disková pole a možnost dalšího připojení externích diskových polí od různých výrobců min. pro účely migrace. Seznam podporovaných diskových systému je veřejně dostupný. | [ZDE VYPLNÍ DODAVATEL] | [ZDE VYPLNÍ DODAVATEL]
| B4 | Datová odolnost
| 1 | Odolnost proti výpadku disku / modulu: podpora minimálně následujících režimů RAID - 1, 5, 6, 10 nebo minimálně DRAID 1 a 6 | [ZDE VYPLNÍ DODAVATEL] | [ZDE VYPLNÍ DODAVATEL]
| 2 | Podpora clusteringu: Diskové pole musí umožňovat spojit se do clusteru, který umožňuje vytvoření jednoho funkčního celku, zrcadlení dat mezi jednotlivými poli v případě rozšíření řešení | [ZDE VYPLNÍ DODAVATEL] | [ZDE VYPLNÍ DODAVATEL]
| 3 | Replikace: podpora replikace do třetí lokality včetně případných licencí | [ZDE VYPLNÍ DODAVATEL] | [ZDE VYPLNÍ DODAVATEL]
| 4 | Odolnost datových cest: SW pro redundantní datové cesty v ceně řešení | [ZDE VYPLNÍ DODAVATEL] | [ZDE VYPLNÍ DODAVATEL]
| 5 | Kompatibilita s HA řešením virtualizačních platforem: Nabízené řešení musí být plně kompatibilní s VMware Metro Storage Cluster funkcionalitou, tzn. musí být dohledatelné v matici kompatibility na stránkách Vmware | [ZDE VYPLNÍ DODAVATEL] | [ZDE VYPLNÍ DODAVATEL]
| 6 | Odolnost proti výpadku celé RAID skupiny: vytvoření HA řešení s automatickým failover bez dalších vícenákladů, které je navíc nezávislé na běžných OS nebo virtualizační platformě včetně příslušných licencí | [ZDE VYPLNÍ DODAVATEL] | [ZDE VYPLNÍ DODAVATEL]
| 7 | Odolnost proti nedostupnosti lokality: Nabízené diskové pole musí umožňovat replikaci dat na synchronní a asynchronní úrovni po FC i IP | [ZDE VYPLNÍ DODAVATEL] | [ZDE VYPLNÍ DODAVATEL]
| 8 | Bezvýpadkový upgrade řadičů: upgrade software a hardware u řadičů je proveditelné za chodu a bez ztráty přístupu hostitelských serverů k datum | [ZDE VYPLNÍ DODAVATEL] | [ZDE VYPLNÍ DODAVATEL]
| B5 | Implementace
| 1 | Umístění zařízení do serverového rozvaděče v místě zadavatele. | [ZDE VYPLNÍ DODAVATEL] | [ZDE VYPLNÍ DODAVATEL]
| 2 | Aktualizace firmware na výrobcem doporučené verze | [ZDE VYPLNÍ DODAVATEL] | [ZDE VYPLNÍ DODAVATEL]
| 3 | Zpracování administrátorské dokumentace s popisem skutečného provedení celého řešení. Nedílnou součástí dokumentace bude soupis použitých konfiguračních parametrů, IP adres, účtů, hesel a certifikátů
| 4 | Konfigurace RAIDů a LUNů dle best-practice
| 5 | Zaškolení - zaškolení klíčových uživatelů v rozsahu do 2MD | [ZDE VYPLNÍ DODAVATEL] | [ZDE VYPLNÍ DODAVATEL]
C
C | Nástroj na sběr a vyhodnocování logů - Advanced log management
| C1 | Technické požadavky
| 1 | Řešení musí v rámci licence podporovat příjem 5000 EPS (Event per second – událostí za sekundu) | [ZDE VYPLNÍ DODAVATEL] | [ZDE VYPLNÍ DODAVATEL]
| 2 | Z celkového množství zpracovaných událostí musí být jejich část (především tedy události z kritické části infrastruktury) vyhodnocena interními pravidly a korelačními nástroji pro detekci kybernetických útoků vedoucí k tvorbě incidentů. Zadavatel očekává z kritických systémů 500 EPS pro korelaci a vyhodnocení | [ZDE VYPLNÍ DODAVATEL] | [ZDE VYPLNÍ DODAVATEL]
| 3 | Zbylá část zpracovaných událostí z ostatních systémů bude pouze ukládána a dostupná pro budoucí analýzu. Počet takto ukládaných událostí, tedy tzv. uložení "Log Only" bez korelací a vyhodnocení, nesmí být licenčně omezený. Zadavatel očekává 4500 EPS pro uložení (funkcionalia LogManagement) | [ZDE VYPLNÍ DODAVATEL] | [ZDE VYPLNÍ DODAVATEL]
| 4 | Řešení musí mít schopnost uchovat nejméně 45 TB dat (v komprimovaném formátu), aniž by vyžadovalo použití externích paměťových zařízení | [ZDE VYPLNÍ DODAVATEL] | [ZDE VYPLNÍ DODAVATEL]
| 5 | Řešení musí podporovat sběr událostí z prostředí, Windows Server 2022 a Linux/Unix | [ZDE VYPLNÍ DODAVATEL] | [ZDE VYPLNÍ DODAVATEL]
| 6 | Řešení musí podporovat sběr logů z dalších bezpečnostních a síťových systémů | [ZDE VYPLNÍ DODAVATEL] | [ZDE VYPLNÍ DODAVATEL]
| 7 | Řešení musí být dodáno jako softwarová instalace na virtuální servery | [ZDE VYPLNÍ DODAVATEL] | [ZDE VYPLNÍ DODAVATEL]
| 8 | Řešení musí podporovat minimálně tyto protokoly pro přijímání událostí: Syslog, Windows Events Collection (WinRM/ RPC), FTP, S/TP/SCP, SNMP, ODBC/JDBC, CP-LEA, SDEE | [ZDE VYPLNÍ DODAVATEL] | [ZDE VYPLNÍ DODAVATEL]
| 9 | Řešení musí umožňovat sběru logů lokálním kolektorem na off-site lokalitách s přeposíláním událostí do centrálního řešení, kde dochází k jejich vyhodnocení pravidly, případně se pouze uloží | [ZDE VYPLNÍ DODAVATEL] | [ZDE VYPLNÍ DODAVATEL]
| 10 | Řešení musí podporovat možnost záložního uložení logů, tedy redundantní uložiště (rozšiřitelné úložiště neodpovídá tomuto požadavku) | [ZDE VYPLNÍ DODAVATEL] | [ZDE VYPLNÍ DODAVATEL]
| 11 | Řešení poskytuje centrální moderní uživatelské rozhraní pro management všech komponent a administrativních funkcí a zároveň slouží mimo jiné pro nahlížení na sbírané události a k řešení detekovaných incidentů (analýza a reporting) | [ZDE VYPLNÍ DODAVATEL] | [ZDE VYPLNÍ DODAVATEL]
| 12 | Řešení musí umožňovat definovat uživatelům přístupová práva k jednotlivým funkcím, zařízením, reportům, skupinám, síťovým segmentům či jiným entitám, které nabízené řešení využívá | [ZDE VYPLNÍ DODAVATEL] | [ZDE VYPLNÍ DODAVATEL]
| 13 | Řešení musí podporovat rozpoznání a automatickou identifikaci nově připojeného systému (zdroje událostí) | [ZDE VYPLNÍ DODAVATEL] | [ZDE VYPLNÍ DODAVATEL]
| 14 | Řešení musí podporovat šifrovanou komunikaci mezi zdroji logů a ALM systémem (např. komunikace s log kolektorem) | [ZDE VYPLNÍ DODAVATEL] | [ZDE VYPLNÍ DODAVATEL]
| 15 | Řešení musí umožňovat integraci s adresářovým systémem (LDAP, Active Directory) pro potřeby autentizace uživatelů | [ZDE VYPLNÍ DODAVATEL] | [ZDE VYPLNÍ DODAVATEL]
| 16 | Řešení musí poskytovat jednoduché vizuální rozhraní pro správu zdrojů událostí (Log Source management). Toto rozhraní musí umožnit přidávat další zdroje událostí, přehledovou analýzu těch stávajících, nastavení parsovacích pravidel pro sbírané události a možnosti jejich archivování (nastavení různé délky životnosti ukládaných logů pro různé zdroje) | [ZDE VYPLNÍ DODAVATEL] | [ZDE VYPLNÍ DODAVATEL]
| 17 | Řešení musí umožňovat manuální i automatické nastavené aktualizací systému | [ZDE VYPLNÍ DODAVATEL] | [ZDE VYPLNÍ DODAVATEL]
| 18 | Řešení musí poskytovat backup/recovery proces pro data a konfigurační nastavení, který pravidelně vytváří zálohy a v případě potřeby obnoví konfiguraci celého řešení (např. události, síťový tok, incidenty, konfigurace zdrojů logů, pravidla, reference sety, atd.) | [ZDE VYPLNÍ DODAVATEL] | [ZDE VYPLNÍ DODAVATEL]
| 19 | Řešení musí poskytovat interní kontroly stavu zařízení (healthcheck) a upozornění uživatele v případě problému (řešení je schopno monitorovat samo sebe) | [ZDE VYPLNÍ DODAVATEL] | [ZDE VYPLNÍ DODAVATEL]
| 20 | Řešení musí poskytovat analytické a korelační funkce bez dalších zásahů a činností (out-of-the-box) pokrývající známé techniky a taktiky kybernetických útoků MITRE ATT&CK framework | [ZDE VYPLNÍ DODAVATEL] | [ZDE VYPLNÍ DODAVATEL]
| 21 | Řešení musí být volně výkonově rozšiřitelné. | [ZDE VYPLNÍ DODAVATEL] | [ZDE VYPLNÍ DODAVATEL]
| 22 | Popište, jak je nabízené řešení škálovatelné na požadavky: přidání nových zařízení (přidání nových zdrojů logů, tedy navýšení limitu EPS a nutnost přidat více zařízení pro jejich zpracování), lokací, aplikací atd. | [ZDE VYPLNÍ DODAVATEL] | [ZDE VYPLNÍ DODAVATEL]
| 23 | Řešení musí umožňovat modifikovat výběr (parsování) logů pomocí např. regulárních výrazů pro extrakci specifických atributů z obsahu logů | [ZDE VYPLNÍ DODAVATEL] | [ZDE VYPLNÍ DODAVATEL]
| 24 | Řešení musí zajišťovat integritu sbíráných dat, tedy integritu ukládaných logů např. pomocí file hashingu | [ZDE VYPLNÍ DODAVATEL] | [ZDE VYPLNÍ DODAVATEL]
| 25 | Řešení musí poskytovat Near-real-time analýzu událostí | [ZDE VYPLNÍ DODAVATEL] | [ZDE VYPLNÍ DODAVATEL]
| 26 | Řešení poskytuje analýzu dlouhodobých trendů událostí | [ZDE VYPLNÍ DODAVATEL] | [ZDE VYPLNÍ DODAVATEL]
| 27 | Řešení musí být hodnocené v segmentu „leaders“ v Gartner Magic Quadrantu za minulé tři roky | [ZDE VYPLNÍ DODAVATEL] | [ZDE VYPLNÍ DODAVATEL]
| 28 | Řešení musí poskytovat pokročilé analytické nástroje ("drill-down") pro prohledávání a analýzu sbíraných dat a pro rychlejší dohledání informací vedoucí k vyřešení kybernetického incidentu analytikem | [ZDE VYPLNÍ DODAVATEL] | [ZDE VYPLNÍ DODAVATEL]
| 29 | Řešení musí umožňovat agregaci události z logů i podle položek které nejsou standardně zahrnuty v řešení (rozšiřitelnost na vlastně definované atributy např. pro reporting a auditing) | [ZDE VYPLNÍ DODAVATEL] | [ZDE VYPLNÍ DODAVATEL]
| 30 | Řešení musí podporovat normalizaci časových značek z různých časových zón | [ZDE VYPLNÍ DODAVATEL] | [ZDE VYPLNÍ DODAVATEL]
| 31 | Řešení musí podporovat sběr a zpracování logů z textových souborů | [ZDE VYPLNÍ DODAVATEL] | [ZDE VYPLNÍ DODAVATEL]
| 32 | Řešení musí podporovat sběr logů z databází minimálně pomocí protokolů JDBC/ODBC | [ZDE VYPLNÍ DODAVATEL] | [ZDE VYPLNÍ DODAVATEL]
| 33 | Vyhledávací rozhraní systému správy logů musí nabízet možnost rozčlenění vyhledaných dat až na detailní úroveň, Destination a Source IP adresa, typ události, protokol, port, samotný raw log jako takový atd. | [ZDE VYPLNÍ DODAVATEL] | [ZDE VYPLNÍ DODAVATEL]
| 34 | Vyhledávací rozhraní systému správy logů musí poskytovat podporu jak pro zadání dotazu s použitím Booleovy logiky, tak pro regulární výrazy případně pokročilejší operace typu WHERE, GROUP BY, HAVING, ORDER BY a další operace, známe například z databázového jazyk SQL, pro tvorbu složitějších vyhledávacích dotazů a reportů | [ZDE VYPLNÍ DODAVATEL] | [ZDE VYPLNÍ DODAVATEL]
| 35 | Řešení musí poskytovat alertování na detekované anomálie, změny chování sítě a změny v generování logů a událostí tvorbou incidentů obsahující detailní informace a odesláním emailu korektní osobu pro jejich vyřešení | [ZDE VYPLNÍ DODAVATEL] | [ZDE VYPLNÍ DODAVATEL]
| 36 | Řešení musí poskytnout alerting vycházející z detekovaných bezpečnostních hrozeb od monitorovaných zařízení | [ZDE VYPLNÍ DODAVATEL] | [ZDE VYPLNÍ DODAVATEL]
| 37 | Řešení musí podporovat rozšíření o alerting, kdy dojde k porušení definovaných bezpečnostních pravidel, založený na stanovené bezpečnostní politice | [ZDE VYPLNÍ DODAVATEL] | [ZDE VYPLNÍ DODAVATEL]
| 38 | Řešení musí umožňovat kombinované hledání v indexovaných i neindexovaných datech v systému správy logů s použitím regulárních výrazů a fulltextového vyhledávání v nestrukturovaném textu současně | [ZDE VYPLNÍ DODAVATEL] | [ZDE VYPLNÍ DODAVATEL]
| 39 | Korelační modul musí poskytovat již po instalaci (out-of-the-box) metody korelačních pravidel, která automatizují zjišťování incidentů a pokrývají z části techniky a taktiky známého MITRE ATT&CK frameworku | [ZDE VYPLNÍ DODAVATEL] | [ZDE VYPLNÍ DODAVATEL]
| 40 | Řešení musí podporovat korelaci mezi zařízeními již po instalaci (out-of-the-box) bez nutné další konfigurace | [ZDE VYPLNÍ DODAVATEL] | [ZDE VYPLNÍ DODAVATEL]
| 41 | Řešení musí podporovat vykonávání akci v závislosti na přijatém logu jako např. zaslat email, notifikaci nebo spustit předem definovaný skript | [ZDE VYPLNÍ DODAVATEL] | [ZDE VYPLNÍ DODAVATEL]
| 42 | Řešení musí umožňovat pracovat s IP geolokacemi (botnet kanály atp.) a obohacovat artefakty (IP adresy, hashe souborů atd.) o zpravodajské informace z externích Threat Intelligence zdrojů | [ZDE VYPLNÍ DODAVATEL] | [ZDE VYPLNÍ DODAVATEL]
| 43 | Řešení musí být schopné odeslat alert o tom, že došlo k výpadku nějakého zdroje logů (přestal odesílat data do centrálního systému) | [ZDE VYPLNÍ DODAVATEL] | [ZDE VYPLNÍ DODAVATEL]
| 44 | Řešení musí obsahovat mechanismus pro klasifikaci různých systémů podle jejich typu (např. mail, DHCP a DNS server atd.). Tuto klasifikaci aktiv lze následně využít během tvorby vlastních pravidel | [ZDE VYPLNÍ DODAVATEL] | [ZDE VYPLNÍ DODAVATEL]
| 45 | Řešení musí podporovat schopnost monitorovat historii útoků (typů událostí) na kritické komponenty | [ZDE VYPLNÍ DODAVATEL] | [ZDE VYPLNÍ DODAVATEL]
| 46 | Řešení musí podporovat schopnost korelovat události DHCP, VPN a Active Directory a sledovat průběh uživatelské relace (session) v rámci celé instituce (přesná identifikace uživatele) v případě rozšíření o sledování síťových toků | [ZDE VYPLNÍ DODAVATEL] | [ZDE VYPLNÍ DODAVATEL]
| 47 | Řešení musí poskytovat rozhraní pro reporting. Mimo out-of-the-box reporty se od řešení očekává možnost tvorby vlastních, libovolně upravitelných reportů a jejich pravidelné spouštění | [ZDE VYPLNÍ DODAVATEL] | [ZDE VYPLNÍ DODAVATEL]
| 48 | Řešení musí podporovat nezměněnou funkcionalitu reportingu i při změně nebo náhradě některé technologie jako např. firewallu nebo IDS | [ZDE VYPLNÍ DODAVATEL] | [ZDE VYPLNÍ DODAVATEL]
| 49 | Nabízené řešení musí poskytovat webové uživatelské rozhraní pro správu, analýzy, reportovaní a podobně. Rozhraní by nemělo obsahovat pluginy nebo být založeno na technologiích Java, Flash nebo na bázi tlustého klienta. | [ZDE VYPLNÍ DODAVATEL] | [ZDE VYPLNÍ DODAVATEL]
| 50 | Řešení musí obsahovat nativní podporu vysoké dostupnosti (HA) bez rozšiřujících komponent/software třetích stran | [ZDE VYPLNÍ DODAVATEL] | [ZDE VYPLNÍ DODAVATEL]
| 51 | HA musí být možné nakonfigurovat a připojit v jakékoliv fázi projektu za běhu, bez nutnosti reinstalace celého řešení. | [ZDE VYPLNÍ DODAVATEL] | [ZDE VYPLNÍ DODAVATEL]
| 52 | Řešení musí poskytovat pravidelné aktualizace systému a jejich instalace by neměla omezit produkční provoz. Jejich instalace musí být natolik triviální, aby byla proveditelná bez zásahu profesionálních služeb dodavatele/výrobce | [ZDE VYPLNÍ DODAVATEL] | [ZDE VYPLNÍ DODAVATEL]
| 53 | Některá zařízení v síti často mění svou IP adresu. Nabízené řešení musí být schopno udržet databázi zařízení konzistentní i v těchto případech. Popište, jak řešení splňuje tento požadavek | [ZDE VYPLNÍ DODAVATEL] | [ZDE VYPLNÍ DODAVATEL]
| 54 | Řešení musí nabízet přístup k datům skrze otevřené REST API pro integraci s dalšími systémy a musí nabízet řádnou dokumentaci tohoto API | [ZDE VYPLNÍ DODAVATEL] | [ZDE VYPLNÍ DODAVATEL]
| 55 | Řešení musí uchovávat logy jak v normalizovaném formátu, tak i v „raw“ formátu | [ZDE VYPLNÍ DODAVATEL] | [ZDE VYPLNÍ DODAVATEL]
| 56 | Řešení nebude licenčně omezeno počtem používaných korelačních pravidel | [ZDE VYPLNÍ DODAVATEL] | [ZDE VYPLNÍ DODAVATEL]
| 57 | Řešení nebude licenčně omezeno počtem generovaných reportů | [ZDE VYPLNÍ DODAVATEL] | [ZDE VYPLNÍ DODAVATEL]
| C2 | Implementace
| 1 | Implementační analýza – definice napojených zdrojů událostí, definice korelačních pravidel, přístupů a notfikací | [ZDE VYPLNÍ DODAVATEL] | [ZDE VYPLNÍ DODAVATEL]
| 2 | Příprava VM a SW prostředí | [ZDE VYPLNÍ DODAVATEL] | [ZDE VYPLNÍ DODAVATEL]
| 3 | Instalace systému do infrastruktury zadavatele | [ZDE VYPLNÍ DODAVATEL] | [ZDE VYPLNÍ DODAVATEL]
| 4 | Konfigurace systémů dle výstupů implementační analýzy a současně stanovení přístupů a rolí | [ZDE VYPLNÍ DODAVATEL] | [ZDE VYPLNÍ DODAVATEL]
| 5 | Tvorba a realizace testovacích scénářů před uvedením systému do produkce | [ZDE VYPLNÍ DODAVATEL] | [ZDE VYPLNÍ DODAVATEL]
| 6 | Uvedení do produkčního prostředí | [ZDE VYPLNÍ DODAVATEL] | [ZDE VYPLNÍ DODAVATEL]
| 7 | Zaškolení - zaškolení klíčových uživatelů v rozsahu do 2MD | [ZDE VYPLNÍ DODAVATEL] | [ZDE VYPLNÍ DODAVATEL]
D
D | TAM - Bezpečnostní dohled zřizovaných organizací
| D1 | Funkční požadavky
| 1 | Systém disponuje prostředky pro zobrazení aktuálních provozních informací o infrastruktuře a prostředky pro zobrazení reportů pro podporu řízení. | [ZDE VYPLNÍ DODAVATEL] | [ZDE VYPLNÍ DODAVATEL]
| 2 | Systém musí být možné nakonfigurovat tak, aby jednotlivé organizace, pro které bude prováděno vyhodnocování, neměli vzájemě přístup do svých reportů. Může se jednat o rozdělení na úrovni multi-tenant nebo na úrovni oprávnění pro specifické skupiny. | [ZDE VYPLNÍ DODAVATEL] | [ZDE VYPLNÍ DODAVATEL]
| 3 | Systém musí zobrazovat stav monitorovaných celků se zpožděním maximálně v řádu jednotek vteřin. | [ZDE VYPLNÍ DODAVATEL] | [ZDE VYPLNÍ DODAVATEL]
| 4 | Systém disponuje integrací na zdroje dat Zabbix API, Zabbix DB, MS AD LDAP, MS SQL Server a obecným API pro další systémy. | [ZDE VYPLNÍ DODAVATEL] | [ZDE VYPLNÍ DODAVATEL]
| 5 | Systém umožňuje definovat pravidla, která vyhodnocují skupiny provozních atributů ze systému Zabbix a definují úrovně, které jsou provozně optimální, provozně neoptimální, avšak akceptovatelné a provozně neakceptovatelné. Tato pravidla umožňuje seskupovat do skupin, které pokrývají určitý prvek nebo oblast IT infrastruktury, přičemž není omezen počet možných nadskupin, do kterých lze pravidla seskupovat. Stav takto definovaných skupin (např. Virtuální OS) je možné graficky zobrazit i s historií za uživatelsky definovanou periodu. | [ZDE VYPLNÍ DODAVATEL] | [ZDE VYPLNÍ DODAVATEL]
| 6 | Systém umožňuje vizuálně znázornit stav IT bezpečnosti provozu minimálně v těchto oblastech: Infrastruktura, Aplikace, Bezpečnost. | [ZDE VYPLNÍ DODAVATEL] | [ZDE VYPLNÍ DODAVATEL]
| 7 | Vyhodnocené údaje jsou ukládány do datového skladu a slouží jako podklad pro statistické vyhodnocení provozu. | [ZDE VYPLNÍ DODAVATEL] | [ZDE VYPLNÍ DODAVATEL]
| 8 | Provozní grafické přehledy i reporty pro management umožňuje systém vytvářet a upravovat v dostupném uživatelském nástroji, bez nutnosti zásahu programátora a úpravy samotného systému. | [ZDE VYPLNÍ DODAVATEL] | [ZDE VYPLNÍ DODAVATEL]
| 9 | V operativních přehledech i manažerských reportech je možné si zvolit časový rozsah, za který je vizualizace vytvořena. | [ZDE VYPLNÍ DODAVATEL] | [ZDE VYPLNÍ DODAVATEL]
| 10 | Systém umožnuje spouštět zpracování dat ze zdrojových systémů a jejich transformaci do interního datového skladu v konfigurovatelných časových intervalech, ale umožňuje také manuální spuštění tohoto procesu. | [ZDE VYPLNÍ DODAVATEL] | [ZDE VYPLNÍ DODAVATEL]
| 11 | Uživatelské rozhraní aplikace je realizováno formou webové aplikace a umožnuje definovat vlastní strom složek, do kterého budou organizovány provozní přehledy a manažerské reporty | [ZDE VYPLNÍ DODAVATEL] | [ZDE VYPLNÍ DODAVATEL]
| 12 | Datový sklad systému je svou strukturou rozšiřitelný o nové datové struktury v případě napojení systému na nový zdroj dat, který není v současné době známý. Datové transformace ze zdroje do datového skladu je možné definovat bez nutnosti zásahu programátora. | [ZDE VYPLNÍ DODAVATEL] | [ZDE VYPLNÍ DODAVATEL]
| 13 | Architektura systému umožňuje vyvinout a integrovat datový konektor na nové datové zdroje. | [ZDE VYPLNÍ DODAVATEL] | [ZDE VYPLNÍ DODAVATEL]
| 14 | Systém umožňuje načítat a synchronizovat uživatelské účty a uživatelské skupiny z MS Active Directory a autentizovat tyto uživatele proti MS AD. | [ZDE VYPLNÍ DODAVATEL] | [ZDE VYPLNÍ DODAVATEL]
| 15 | Systém umožňuje přiřazovat uživatelům a skupinám aplikační role, které definují přístup k aplikačním funkcím systému. | [ZDE VYPLNÍ DODAVATEL] | [ZDE VYPLNÍ DODAVATEL]
| 16 | Systém umožňuje definovat oprávnění pro aplikační roli, skupinu uživatelských účtů a konkrétní uživatelské účty. | [ZDE VYPLNÍ DODAVATEL] | [ZDE VYPLNÍ DODAVATEL]
| 17 | Systém umožňuje nastavit oprávnění na čtení a zápis na složky, do kterých jsou organizovány provozní přehledy a manažerské reporty. | [ZDE VYPLNÍ DODAVATEL] | [ZDE VYPLNÍ DODAVATEL]
| 18 | Systém umožňuje definovat synchronizaci uživatelů a skupin s MS AD v konfigurovatelných časových intervalech, ale umožňuje také manuální spuštění tohoto procesu. | [ZDE VYPLNÍ DODAVATEL] | [ZDE VYPLNÍ DODAVATEL]
| 19 | Systém umožňuje zobrazit historii běhu naplánovaných úloh. | [ZDE VYPLNÍ DODAVATEL] | [ZDE VYPLNÍ DODAVATEL]
| 20 | Systém umožňuje nahrávat do složek soubory ze souborového systému. | [ZDE VYPLNÍ DODAVATEL] | [ZDE VYPLNÍ DODAVATEL]
| 21 | Systém disponuje detailním auditním logem. | [ZDE VYPLNÍ DODAVATEL] | [ZDE VYPLNÍ DODAVATEL]
| 22 | Systém lze konfigurovat z uživatelského webového rozhraní bez nutnosti zásahů na straně serveru. | [ZDE VYPLNÍ DODAVATEL] | [ZDE VYPLNÍ DODAVATEL]
| D2 | Nefunkční požadavky
| 1 | Součástí dodávky je Instalační, administrační a uživatelské dokumentace. Uživatelské rozhraní disponuje kontextovou uživatelskou nápovědou. | [ZDE VYPLNÍ DODAVATEL] | [ZDE VYPLNÍ DODAVATEL]
| 2 | Systém lze provozovat na operačních systémech Windows a Linux. | [ZDE VYPLNÍ DODAVATEL] | [ZDE VYPLNÍ DODAVATEL]
| 3 | Součástí dodávky je instalace a konfigurace systému na produkční a testovací prostředí. | [ZDE VYPLNÍ DODAVATEL] | [ZDE VYPLNÍ DODAVATEL]
| 4 | Systém disponuje dokumentovaným API rozhraním. | [ZDE VYPLNÍ DODAVATEL] | [ZDE VYPLNÍ DODAVATEL]
| 5 | Uživatelské webové rozhraní je možné provozovat v posledních verzích prohlížečů Edge, Chrome, Safari a Firefox. | [ZDE VYPLNÍ DODAVATEL] | [ZDE VYPLNÍ DODAVATEL]
| D3 | Implementace
| 1 | Součástí dodávky je procesní a systémová analýza – definice zdrojových a ukládaných dat a jejich transformace, definice oprávněních příslušných uživatelů a uživatelských skupin. Definice grafických výstupů. | [ZDE VYPLNÍ DODAVATEL] | [ZDE VYPLNÍ DODAVATEL]
| 2 | Příprava provozních prostředí a zapojení do infrastruktury zadavatele. | [ZDE VYPLNÍ DODAVATEL] | [ZDE VYPLNÍ DODAVATEL]
| 3 | Konfigurace systémů na základě analýzy. | [ZDE VYPLNÍ DODAVATEL] | [ZDE VYPLNÍ DODAVATEL]
| 4 | Tvorba a realizace testovacích scénářů před uvedením systému do produkce. | [ZDE VYPLNÍ DODAVATEL] | [ZDE VYPLNÍ DODAVATEL]
| 5 | Školení systémy pro uživatele a administrátory. Zaškolení klíčových uživatelů v rozsahu do 2MD | [ZDE VYPLNÍ DODAVATEL] | [ZDE VYPLNÍ DODAVATEL]
| 6 | Uvedení do produkčního provozu. | [ZDE VYPLNÍ DODAVATEL] | [ZDE VYPLNÍ DODAVATEL]
| D4 | Konfigurace stávajícího systému Zabbix pro další organizace
| 1 | Systém Zabbix bude dodán způsobem, který umožní oddělit monitoring infrastruktury a služeb pro více různých organizací. Reprezentace v systému bezpečnostního portálu bude dostupná jednotlivým organizacím dle tohoto rozdělení. | [ZDE VYPLNÍ DODAVATEL] | [ZDE VYPLNÍ DODAVATEL]
| 2 | Nastavení konfigurace notifikace pomocí SMS a e-mailových služeb. | [ZDE VYPLNÍ DODAVATEL] | [ZDE VYPLNÍ DODAVATEL]
| 3 | Konfigurace propojení alertů do ticketovacího nebo help deskového systému. | [ZDE VYPLNÍ DODAVATEL] | [ZDE VYPLNÍ DODAVATEL]
| 4 | Konfigurace notifikace pomocí hlasových služeb (call script apod.). | [ZDE VYPLNÍ DODAVATEL] | [ZDE VYPLNÍ DODAVATEL]
| 5 | Konfigurace pro: | [ZDE VYPLNÍ DODAVATEL] | [ZDE VYPLNÍ DODAVATEL]
· Objevování file systémů
· Objevování CPU a CPU core
· Objevování SNMP OID
· Objevování ODBC SQL dotazů
· Objevování služeb operačních systémů
| 6 | Konfigurace dohodnutých parametrů pro alert skripty. | [ZDE VYPLNÍ DODAVATEL] | [ZDE VYPLNÍ DODAVATEL]
| 7 | Konfigurace pro monitorování fyzických serverů, kde bude nastaveno sledování pro následující parametrů: | [ZDE VYPLNÍ DODAVATEL] | [ZDE VYPLNÍ DODAVATEL]
· teplota,
· LAN interface,
· stavy úložišť serveru,
· stavy ventilátorů.
| 8 | Konfigurace výkonnostních parametrů na vybraných zařízeních: | [ZDE VYPLNÍ DODAVATEL] | [ZDE VYPLNÍ DODAVATEL]
· utilizace CPU,
· utilizace RAM,
· využití diskové kapacity.
| 9 | Konfigurace monitoringu operačních systémů a stavy běžících služeb na monitorovaném operačním systému. | [ZDE VYPLNÍ DODAVATEL] | [ZDE VYPLNÍ DODAVATEL]
V rámci operačního systému bude také sledováno využití:
· utilizace CPU,
· utilizace RAM a její celkové množství,
· využití poskytnutého diskového prostoru,
· míra využití diskových operací.
| 10 | Konfigurace monitoringu databázových prostředí: | [ZDE VYPLNÍ DODAVATEL] | [ZDE VYPLNÍ DODAVATEL]
· stavy jednotlivých databází,
· transakční logy,
· přihlášení uživatelé k databázi,
· detekce starých full backup záloh,
· sledování verzí databází,
· velikost souborů transakčních logů,
· sledování počtu transakcí za definovanou jednotku času,
· počet aktuálně blokovaných procesů,
· počet zámků za určenou časovou jednotku.
| 11 | Konfigurace monitoringu síťové konektivity: | [ZDE VYPLNÍ DODAVATEL] | [ZDE VYPLNÍ DODAVATEL]
· stavy vytížení jednotlivých portů,
· samotné stavy portů,
· vytíženost monitorovaných linek.
| 12 | Konfigurace monitoringu síťových prvků: | [ZDE VYPLNÍ DODAVATEL] | [ZDE VYPLNÍ DODAVATEL]
· teplota zařízení,
· verze firmware,
· stavy jednotlivých komponent síťových prvků,
· monitoring stavů jednotlivých datových portů.
| 13 | Konfigurace monitoringu diskových úložišť: | [ZDE VYPLNÍ DODAVATEL] | [ZDE VYPLNÍ DODAVATEL]
· stavy jednotlivých diskových úložišť,
· sledování teploty diskových úložišť,
· sledování stavů LAN/SAN portů,
· sledování zaplněnosti diskové kapacity.
| 14 | Konfigurace definic SLA pro sledovaná zařízení. | [ZDE VYPLNÍ DODAVATEL] | [ZDE VYPLNÍ DODAVATEL]
Po konfiguraci bude sledováno:
· procentuální splnění nebo nesplnění SLA a jeho grafické znázornění pro sledovaná zařízení.