## 1
Technická specifikace - plnění požadavků Příloha Kupní smlouvy
Mobilní zametací a vysávací stroj zpevněných ploch | Požadavek | Nabídnuto
Výkon motoru (SAE 1995) | min. 115 kW | …...kW
Emisní norma | Stage IV | Ano/ne
Počet válců | min. 6 | …...
Automatický volnoběh | ano | Ano/ne
Pneu L3 | ano | Ano/ne
Powershift převodovka s automatickým řazením pod zatížením | ano | Ano/ne
Počet rychlostních stupňů vpřed | min. 4 | …..
Přední i zadní náprava s lamelovými brzdami v olejové lázni | ano | Ano/ne
Automatická klimatizace | ano | Ano/ne
Vyhřívané a vzduchem odpružené sedadlo obsluhy | ano | Ano/ne
Kamera umožňující výhled za stroj | ano | Ano/ne
Kapacita palivové nádrže | min. 200 l | …..l
Vzduchový filtr s odstředivým předčističem | ano | Ano/ne
Maximální průtok v hydraulickém systému stroje | min. 150 l/min | …..l/min
Maximální tlak v hydraulickém systému stroje | min. 250 bar | …..bar
Chladící ventilátor s funkcí automatické reverzace | ano | Ano/ne
Hydraulický rychloupínač nářadí | ano | Ano/ne
Zametací šířka | min. 2 500 mm | …...mm
Obsluha přes dotykovou obrazovku v kabině stroje | ano | Ano/ne
Postranní přimetací kartáč | ano | Ano/ne
Objem nádrže na vodu | min. 60 l | …..l
Kapacita zásobníku | min. 1,5 m3 | …...m3
Maximální pojezdová rychlost při zametání | min. 15 km/h | …..km/h
Účinnost zachycení prachových částic dle normy Eunited PM2,5 a PM10 | ano | Ano/ne
Plná funkčnost v teplotách pod bodem mrazu | ano | Ano/ne
Zvlhčování zametacího prostoru postřikem | ano | Ano/ne