## Kategorie A
Technická specifikace zařízení
Kategorie A | Stolní síťová černobílá, výkonná, duplexní tiskárna, formát A4 | Nabízené zařízení - dodavatel doplní nabízený parametr
Parametry | Minimální požadované parametry
Tiskárna | DOPLNÍ DODAVATEL
Formát | minimálně A6-A4 | DOPLNÍ DODAVATEL
Technologie tisku | laser / LED | DOPLNÍ DODAVATEL
Rychlost tisku černobíle | minimálně 40 str. A4 / min. | DOPLNÍ DODAVATEL
Optické rozlišení tisku | minimálně 1200 x 1200 dpi | DOPLNÍ DODAVATEL
Automatický oboustranný tisk | ano | DOPLNÍ DODAVATEL
Zásobníky papíru na vstupu | minimálně standardně uzavřený zásobník + víceúčelový zásobník, volitelně další uzavřený zásobník | DOPLNÍ DODAVATEL
Standardní kapacita zásobníků papíru na vstupu | min. 100 víceúčelový, 500 standardně uzavřený zásobník | DOPLNÍ DODAVATEL
Výstupní kapacita papíru | minimálně 250 listů | DOPLNÍ DODAVATEL
Gramáž papíru | minimálně 60 - 220 g/m2 | DOPLNÍ DODAVATEL
Maximální měsíční zatížení | 100 000 stran | DOPLNÍ DODAVATEL
Připojení | USB 2.0, Ethernet 10/100/1000 | DOPLNÍ DODAVATEL
Standardní paměť | minimálně 512 MB | DOPLNÍ DODAVATEL
Zabezpečený tisk | Ano | DOPLNÍ DODAVATEL
Tiskové jazyky | PCL, PostScript 3 nebo komp. | DOPLNÍ DODAVATEL
Barevný displej | menu v češtině | DOPLNÍ DODAVATEL
Tiskové ovladače pro operační systémy | OS MS Windows 10 a vyšší, MS Windows server 2022 a vyšší | DOPLNÍ DODAVATEL
Sešívání | -
Děrování | -
Vzdálená správa | Ano | DOPLNÍ DODAVATEL
TSL 1.3 | Ano | DOPLNÍ DODAVATEL
Možnost napojení na monitorovací SW | Ano | DOPLNÍ DODAVATEL
Možnost připojení terminálu pro autorizaci uživatele při tisku | -
Softwarové řešení pro správu tiskových prostředí, které umožňuje efektivní řízení tiskových úloh, skenování a kopírování ve firmách a organizacích (optimalizace tiskových procesů, zvýšení bezpečnosti dokumentů a snížení nákladů na tisk) | Ano, licence pro zařízení nebo neomezená licence pro organizaci | DOPLNÍ DODAVATEL
Typická spotřeba energie (TEC) - typická týdenní spotřeba elektrické energie uvedená pro nabízený model v produktovém listu v kWh | max 0,8kWh | DOPLNÍ DODAVATEL

## Kategorie B
Technická specifikace zařízení
Kategorie B | Stolní síťová multifunkční barevná tiskárna/kopírka/skener, formát A4 | Nabízené zařízení - dodavatel doplní nabízený parametr
Parametry | Minimální požadované parametry
Tiskárna | DOPLNÍ DODAVATEL
Formát | minimálně A6-A4 | DOPLNÍ DODAVATEL
Technologie tisku | laser / LED | DOPLNÍ DODAVATEL
Rychlost tisku černobíle | minimálně 34 str. A4 / min. | DOPLNÍ DODAVATEL
Rychlost tisku barevně | minimálně 34 str. A4 / min. | DOPLNÍ DODAVATEL
Optické rozlišení tisku | minimálně 1200 x 1200 dpi | DOPLNÍ DODAVATEL
Automatický oboustranný tisk | Ano | DOPLNÍ DODAVATEL
Zásobníky papíru na vstupu | minimálně 2x uzavřený zásobník + víceúčelový zásobník, volitelně další uzavřený zásobník | DOPLNÍ DODAVATEL
Standardní kapacita zásobníků papíru na vstupu | min. 100 víceúčelový, 250 standardně uzavřený zásobník | DOPLNÍ DODAVATEL
Výstupní kapacita papíru | minimálně 250 listů | DOPLNÍ DODAVATEL
Gramáž papíru | minimálně 60 -220 (g/m2) | DOPLNÍ DODAVATEL
Maximální měsíční zatížení | 100 000 stran | DOPLNÍ DODAVATEL
Připojení | USB 2.0, Ethernet10/100/1000 | DOPLNÍ DODAVATEL
Standardní paměť | minimálně 2GB | DOPLNÍ DODAVATEL
Zabezpečený tisk | Ano | DOPLNÍ DODAVATEL
Tiskové jazyky | PCL, PostScript 3 | DOPLNÍ DODAVATEL
Barevný dotykový displej | menu v češtině | DOPLNÍ DODAVATEL
Tiskové ovladače pro operační systémy | OS MS Windows 10 a vyšší, MS Windows server 2022 a vyšší | DOPLNÍ DODAVATEL
Vzdálená správa | ano | DOPLNÍ DODAVATEL
TSL 1.3 | ano | DOPLNÍ DODAVATEL
Možnost napojení na monitorovací SW | ano | DOPLNÍ DODAVATEL
Softwarové řešení pro správu tiskových prostředí, které umožňuje efektivní řízení tiskových úloh, skenování a kopírování ve firmách a organizacích (optimalizace tiskových procesů, zvýšení bezpečnosti dokumentů a snížení nákladů na tisk) | Ano, licence pro zařízení nebo neomezená licence pro organizaci | DOPLNÍ DODAVATEL
Integrovaný identifikační terminál software pro správu tiskového prostředí pro autorizaci uživatele při tisku a kopírování. | ano | DOPLNÍ DODAVATEL
Typická spotřeba energie (TEC) - typická týdenní spotřeba elektrické energie uvedená pro nabízený model v produktovém listu v kWh | max 0,4kWh | DOPLNÍ DODAVATEL
Skener
Typ skeneru | A4, barevný, plochý, duplexní | DOPLNÍ DODAVATEL
Optické rozlišení skeneru | minimálně 600 x 600 dpi | DOPLNÍ DODAVATEL
Automatické oboustranné skenování | ano | DOPLNÍ DODAVATEL
Podavač dokumentů | jednoprůchodový, min 50 listů | DOPLNÍ DODAVATEL
Rychlost skenování | minimálně 40 barevných skenů za minutu | DOPLNÍ DODAVATEL
Typy souborů | TIFF (MMR/JPEG komprese), JPEG, XPS, Open XPS, PDF (MMR/JPEG komprese), PDF/A-1, PDF/A-2, vysoko komprimované PDF šifrované PDF, MS Office soubory (volitelně), prohledávatelné PDF (volitelně) | DOPLNÍ DODAVATEL
Skenování do | FTP, SMB, USB, email | DOPLNÍ DODAVATEL
Kopírování
Rychlost kopírování | minimálně 34 str. A4 / min. barevně i černobíle | DOPLNÍ DODAVATEL
Rozlišení kopírování | minimálně 600 x 600 dpi | DOPLNÍ DODAVATEL
Automatické oboustranné kopírování | Ano | DOPLNÍ DODAVATEL

## Kategorie C
Technická specifikace zařízení
Kategorie C | Barevné, velkokapacitní, multifunkční zařízení, formát SRA3,(tiskárna, skener, kopírka) | Nabízené zařízení - dodavatel doplní nabízený parametr
Parametry | Minimální požadované parametry
Tiskárna
Technologie tisku | laser / LED | DOPLNÍ DODAVATEL
Formát | minimálně A6R-SRA3 | DOPLNÍ DODAVATEL
Rychlost tisku černobíle/barevně | minimálně 35 str. A4 / min. | DOPLNÍ DODAVATEL
Optické rozlišení tisku | minimálně 1200 x 1200 dpi | DOPLNÍ DODAVATEL
Automatický oboustranný tisk | minimálně 25 str. A4 / min. | DOPLNÍ DODAVATEL
Podstolek (samostatně stojící stroj) včetně pojezdových koleček | ano | DOPLNÍ DODAVATEL
Zásobníky papíru na vstupu | minimálně 4 zásobníky + víceúčelový zásobník, volitelně další uzavřený zásobník | DOPLNÍ DODAVATEL
Připojitelná volitelná příslušenství | Poštovní třídič až 2 zásuvek (finisher standard nebo jiná alternatiovní technologie) | DOPLNÍ DODAVATEL
Standardní kapacita zásobníků papíru na vstupu | minimálně 2 150 listů 80g/m² | DOPLNÍ DODAVATEL
Kapacita papíru | minimálně 2 x 500 listů A3 + 2x 500 listů A4 + 150 listů víceúčelový zásobník | DOPLNÍ DODAVATEL
Gramáž papíru | minimálně 60 -280 g/ m² | DOPLNÍ DODAVATEL
Maximální měsíční zatížení | minimálně 150 000 stran | DOPLNÍ DODAVATEL
Připojení | USB 2.0, Ethernet10/100/1000 | DOPLNÍ DODAVATEL
Standardní paměť | minimálně 4 GB | DOPLNÍ DODAVATEL
Úložiště | minimálně 32GB SSD nebo HDD | DOPLNÍ DODAVATEL
Modul automatického mazání a přepisu dat na HDD | ano | DOPLNÍ DODAVATEL
Tiskové jazyky | PCL, PostScript 3 | DOPLNÍ DODAVATEL
Barevný dotykový displej | menu v češtině | DOPLNÍ DODAVATEL
Tiskové ovladače pro operační systémy | OS MS Windows 10 a vyšší, MS Windows server 2022 a vyšší | DOPLNÍ DODAVATEL
Sešívací finisher | volitelně, minimálně 50 listů A4, výstup 500 listů | DOPLNÍ DODAVATEL
Děrování | volitelně, 2/4 otvory A5R-A3 | DOPLNÍ DODAVATEL
Brožurovací a skládací jednotka | volitelně, skládání na polovinu | DOPLNÍ DODAVATEL
Oddělovač úloh | volitelně, kapacita 100 listů | DOPLNÍ DODAVATEL
Vzdálená správa | ano | DOPLNÍ DODAVATEL
TSL 1.3 | ano | DOPLNÍ DODAVATEL
Možnost napojení na monitorovací SW | ano | DOPLNÍ DODAVATEL
Softwarové řešení pro správu tiskových prostředí, které umožňuje efektivní řízení tiskových úloh, skenování a kopírování ve firmách a organizacích (optimalizace tiskových procesů, zvýšení bezpečnosti dokumentů a snížení nákladů na tisk) | Ano, licence pro zařízení nebo neomezená licence pro organizaci | DOPLNÍ DODAVATEL
Integrovaný identifikační terminál software pro správu tiskového prostředí pro autorizaci uživatele při tisku a kopírování. | ano | DOPLNÍ DODAVATEL
Typická spotřeba energie (TEC) - typická týdenní spotřeba elektrické energie uvedená pro nabízený model v produktovém listu v kWh | max 0,35kWh | DOPLNÍ DODAVATEL
Skener
Typ skeneru | A3, barevný | DOPLNÍ DODAVATEL
Optické rozlišení skeneru | minimálně 600 x 600 dpi | DOPLNÍ DODAVATEL
Automatické oboustranné skenování | jednoprůchodový | DOPLNÍ DODAVATEL
Podavač dokumentů | jednoprůchodový, min 50 listů | DOPLNÍ DODAVATEL
Skenování do | USB, email, sdílená složka, FTP server | DOPLNÍ DODAVATEL
Typy souborů | TIFF, PDF, PDF/A, JPEG, Open XPS, šifrované PDF, vysoko komprimované PDF, PDF/A-1a/b, PDF/A-2a/b/u, prohledavatelné PDF (volitelně), formáty MS Office (volitelně) | DOPLNÍ DODAVATEL
Rychlost skenování | minimálně 160 stran A4/min | DOPLNÍ DODAVATEL
Kopírka
Rychlost kopírování | minimálně 25 str. A4 / min. | DOPLNÍ DODAVATEL
Rychlost duplexního kopírování | minimálně 25 str. A4 / min. | DOPLNÍ DODAVATEL
Rozlišení kopírování | minimálně 600 x 600 dpi | DOPLNÍ DODAVATEL
Automatické oboustranné kopírování | Ano | DOPLNÍ DODAVATEL

## kategorie volitelného příslušen
Příloha číslo 1. - Technická specifikace zařízení
Volitelné příslušenství | Typ, parametry
volitelný uzavřený zásobník pro zařízení A | DOPLNÍ DODAVATEL
volitelný uzavřený zásobník pro zařízení B | DOPLNÍ DODAVATEL
volitelný uzavřený zásobník pro zařízení C | DOPLNÍ DODAVATEL
Sešívací finisher pro zařízení C | DOPLNÍ DODAVATEL
Děrovací jednotka pro zařízení C | DOPLNÍ DODAVATEL
Brožurovací a skládací jednotka pro zařízení C | DOPLNÍ DODAVATEL
Oddělovač úloh pro zařízení C | DOPLNÍ DODAVATEL
Čtečka (terminál) pro autorizaci uživatele čipovou kartou pro zařízení C | DOPLNÍ DODAVATEL