## Titul
AKCE: REKONSTRUKCE BIOGRAFU ČESKÝ RÁJ, JIČÍN
INVESTOR: MĚSTO JIČÍN, ŽIŽKOVO NÁMĚSTÍ 18, 506 01 JIČÍN
SOUPIS PRACÍ A DODÁVEK
DLE SPOLEČNÉ DOKUMENTACE PRO VYDÁNÍ ÚZEMNÍHO ROZHODNUTÍ A STAVEBNÍHO POVOLENÍ V ROZSAHU DOKUMENTACE PRO PROVÁDĚNÍ STAVBY
___________________________________________________________________________
- REKAPITULACE DODAVATELSKÝCH NÁKLADŮ
- POLOŽKOVÉ SOUPISY PRACÍ A DODÁVEK
DODAVATEL:
ADRESA:
TELEFON, E-MAIL:
ODPOVĚDNÝ ZÁSTUPCE:
ZPRACOVÁNO: |  | RAZÍTKO, PODPIS:

## Souhrn
SOUHRNNÁ REKAPITULACE NÁKLADŮ
PŘEHLED JEDNOTLIVÝCH HLAV
HLAVA I |  | PROJEKTOVÉ A PRŮZKUMNÉ PRÁCE | --- | KČ
HLAVA II |  | PROVOZNÍ SOUBORY | --- | KČ
HLAVA III |  | STAVEBNÍ OBJEKTY | 0 | KČ
HLAVA IV |  | INVENTÁŘ INVESTIČNÍ POVAHY | --- | KČ
HLAVA V |  | UMĚLECKÁ DÍLA A NÁPISY | --- | KČ
HLAVA VI |  | OSTATNÍ NÁKLADY DODAVATELE | 0 | KČ
HLAVA VII |  | OSTATNÍ INVESTIČNÍ NÁKLADY INVESTORA | --- | KČ
HLAVA VIII |  | ROZPOČTOVÁ REZERVA INVESTORA | --- | KČ
HLAVA IX |  | JINÉ INVESTICE | --- | KČ
HLAVA X |  | INVESTICE NEZAHRNOVANÉ DO ZP | --- | KČ
HLAVA XI |  | NÁKLADY HRAZENÉ Z PROVOZNÍCH PROSTŘEDKŮ | --- | KČ
NABÍDKOVÁ CENA BEZ DPH |  |  | 0 | KČ
DAŇ Z PŘIDANÉ HODNOTY 21% |  |  | 0 | KČ
NABÍDKOVÁ CENA VČ. DPH |  |  | 0 | KČ
CELKEM
HLAVA II |  | PROVOZNÍ SOUBORY | ---
| PROVOZNÍ SOUBORY - NEJSOU PŘEDMĚTEM SESTAVENÍ NÁKLADŮ | NÁKLADY SPOJENÉ S UMÍSTĚNÍM STAVBY | ---
| KINOTECHNIKA - JE SOUČÁSTÍ SO 701 | NÁKLADY SPOJENÉ S UMÍSTĚNÍM STAVBY | ---
HLAVA III |  | STAVEBNÍ OBJEKTY | 0 | KČ
| SO 101 | HTÚ, KOMUNIKACE A ZPEVNĚNÉ PLOCHY | 0 | KČ
| SO 401* | OCHRANA SLABOPROUD | 0 | KČ
| SO 402* | OCHRANA METROPOLITNÍ SÍŤ | 0 | KČ
| SO 501* | PŘELOŽKA PLYNOVOD | 0 | KČ
| SO 701 | BIOGRAF ČESKÝ RÁJ | 0 | KČ
| SO 702 | OPĚRNÁ STĚNA | 0 | KČ
| SO 801 | TERÉNNÍ ÚPRAVY A VÝSADBY | 0 | KČ
POZNÁMKA: * NA TAKTO OZNAČENÉ SO NEBYLA VZHLEDEM K OKOLNOSTEM (VYT. DOSS) ZPRACOVÁNA REALIZAČNÍ PROJEKTOVÁ DOKUMENTACE.
HLAVA IV |  | INVENTÁŘ INVESTIČNÍ POVAHY | ---
| NENÍ PŘEDMĚTEM SESTAVENÍ TÉTO KAPITOLY, DROBNÉ MOBILNÍ PRVKY JSOU SOUČÁSTÍ SO 701 | NÁKLADY SPOJENÉ S UMÍSTĚNÍM STAVBY | ---
HLAVA VI |  | OSTATNÍ (VEDLEJŠÍ) NÁKLADY DODAVATELE | 0 | KČ
| VEDLEJŠÍ ROZPOČTOVÉ NÁKLADY | NÁKLADY SPOJENÉ S UMÍSTĚNÍM STAVBY | 0 | KČ

## SO 101 - HTÚ, komunikace
ROZPOČET
Stavba: |  |  | Rekonstrukce biografu Český Ráj, Jičín
Objekt: |  |  | SO 101 - HTÚ, komunikace a zpevněné plochy
Místo: |  |  |  |  | Datum: |  | 15.01.2015
Objednavatel: |  |  |  |  | Projektant:
Zhotovitel: |  |  |  |  | Zpracovatel:
PČ | Typ | Kód | Popis | MJ | Množství | J.cena [CZK] |  | Cena celkem [CZK] | Poznámka | DPH | J. Nh [h] | Nh celkom [h] | J. hmotnost [t] | Hmotnost celkem [t] | J. suť [t] | Suť Celkem [t]
Náklady z rozpočtu | [7 empty] | 0 |  |  |  | 89.4466 |  | 15.2487 |  | 99.18 |  | D | -1 | [7 empty] | 0
| HSV - Práce a dodávky HSV | [6 empty] | 0 |  |  |  | 89.4466 |  | 15.2487 |  | 99.18 | 1 | D | 0 | ROZPOCET | [6 empty] | 0
| 1 - Zemní práce | [6 empty] | 0 |  |  |  | 72.238 |  | 0 |  | 99.18 | 1 | D | 1 | ROZPOCET | [6 empty] | 0
1 | K | 11310600 | Rozebrání dlažeb komunikací pro pěší z betonových dlaždic vč. odvezení na skládku a poplatku za skládkovné | m2 | 78 |  |  | 0 |  | základní | 0.16 | 12.48 | 0 | 0 | 0.255 | 19.89 | 4 | K | 2 | ROZPOCET | 0 | 0 | 0 | 0 | 0 | 1 | 0 | 4
19 | K | 121101102 | Sejmutí ornice s přemístěním na vzdálenost do 100 m | m3 | 28 |  |  | 0 |  | základní | 0.021 | 0.588 | 0 | 0 | 0 | 0 | 4 | K | 2 | ROZPOCET | 0 | 0 | 0 | 0 | 0 | 1 | 0 | 4
2 | K | 96020010 | Bourání betonových monolitických zpevněných ploch tl. do 100 mm | m2 | 4 |  |  | 0 |  | základní | 0 | 0 | 0 | 0 | 0 | 0 | 4 | K | 2 | ROZPOCET | 0 | 0 | 0 | 0 | 0 | 1 | 0 | 4
3 | K | 11310610 | Šetrné rozebrání kamenné mozaiky vč. očištění, odvezení na skládku investora, složení | m2 | 106 |  |  | 0 |  | základní | 0.16 | 16.96 | 0 | 0 | 0.255 | 27.03 | 4 | K | 2 | ROZPOCET | 0 | 0 | 0 | 0 | 0 | 1 | 0 | 4
4 | K | 11310612 | Šetrné rozebrání dlažeb komunikací pro pěší ze zámkových dlaždic vč. očištění, odvezení na skládku investora, složení | m2 | 201 |  |  | 0 |  | základní | 0.21 | 42.21 | 0 | 0 | 0.26 | 52.26 | 4 | K | 2 | ROZPOCET | 0 | 0 | 0 | 0 | 0 | 1 | 0 | 4
5 | K | 11020010 | Odkop zeminy pro nové zpevněné plochy vč. vyrovnání, zhutnění podloží a případného odvozu na skládku | m2 | 449.35 |  |  | 0 |  | základní | 0 | 0 | 0 | 0 | 0 | 0 | 4 | K | 2 | ROZPOCET | 0 | 0 | 0 | 0 | 0 | 1 | 0 | 4
| 5 - Komunikace | [6 empty] | 0 |  |  |  | 0 |  | 0 |  | 0 | 1 | D | 1 | ROZPOCET | [6 empty] | 0
6 | K | 50010010 | Velkoplošná dlažba vel. 500x500x50 mm vč. obrub, ozn. A a C | m2 | 278.3 |  |  | 0 |  | základní | 0 | 0 | 0 | 0 | 0 | 0 | 4 | K | 2 | ROZPOCET | 0 | 0 | 0 | 0 | 0 | 1 | 0 | 4
7 | K | 50050010 | Kladecí vrstva z drceného kameniva fr. 4-8 mm, tl. 50 mm, ozn. A a C | m2 | 306.13 |  |  | 0 |  | základní | 0 | 0 | 0 | 0 | 0 | 0 | 4 | K | 2 | ROZPOCET | 0 | 0 | 0 | 0 | 0 | 1 | 0 | 4
8 | K | 50050030 | Nosná vrstva ze štěrkodrtě 0-32 mm, tl. 150 mm, ozn. B | m2 | 143.22 |  |  | 0 |  | základní | 0 | 0 | 0 | 0 | 0 | 0 | 4 | K | 2 | ROZPOCET | 0 | 0 | 0 | 0 | 0 | 1 | 0 | 4
9 | K | 50060010 | Pojízdná vrstva z mlatu tl. 100 mm vč.obrub, ozn. B | m2 | 130.2 |  |  | 0 |  | základní | 0 | 0 | 0 | 0 | 0 | 0 | 4 | K | 2 | ROZPOCET | 0 | 0 | 0 | 0 | 0 | 1 | 0 | 4
10 | K | 50050020 | Nosná vrstva ze štěrkodrtě 0-32 mm, tl. 200 mm vč. zhutnění zeminy, ozn. A | m2 | 238.15 |  |  | 0 |  | základní | 0 | 0 | 0 | 0 | 0 | 0 | 4 | K | 2 | ROZPOCET | 0 | 0 | 0 | 0 | 0 | 1 | 0 | 4
11 | K | 50055040 | Roznášecí vrstva ze štěrkodrtě 0-63 mm, tl. 150 mm vč. zhutnění zeminy, ozn. B | m2 | 143.22 |  |  | 0 |  | základní | 0 | 0 | 0 | 0 | 0 | 0 | 4 | K | 2 | ROZPOCET | 0 | 0 | 0 | 0 | 0 | 1 | 0 | 4
12 | K | 50055050 | Roznášecí vrstva ze štěrkodrtě 0-45 mm, tl. 150 mm vč. zhutnění zeminy, ozn. C | m2 | 67.98 |  |  | 0 |  | základní | 0 | 0 | 0 | 0 | 0 | 0 | 4 | K | 2 | ROZPOCET | 0 | 0 | 0 | 0 | 0 | 1 | 0 | 4
| 6 - Úpravy povrchů, podlahy a osazování výplní | [6 empty] | 0 |  |  |  | 17.2086 |  | 15.2487 |  | 0 | 1 | D | 1 | ROZPOCET | [6 empty] | 0
13 | K | 631311126 | Mazanina tl do 120 mm z betonu prostého tř. C 25/30 XF4 | m3 | 6.18 |  |  | 0 |  | základní | 2.58 | 15.9444 | 2.4533 | 15.1613 | 0 | 0 | 4 | K | 2 | ROZPOCET | 0 | 0 | 0 | 0 | 0 | 1 | 0 | 4
14 | K | 631362021 | Výztuž mazanin svařovanými sítěmi Kari | t | 0.083 |  |  | 0 |  | základní | 15.231 | 1.2642 | 1.0531 | 0.087404 | 0 | 0 | 4 | K | 2 | ROZPOCET | 0 | 0 | 0 | 0 | 0 | 1 | 0 | 4
| 9 - Ostatní konstrukce | [6 empty] | 0 |  |  |  | 0 |  | 0 |  | 0 | 1 | D | 1 | ROZPOCET | [6 empty] | 0
15 | K | 90050100 | M+D odvodu dešťových vod potrubím z PVC do vsaku vč. zemních prací | m | 30 |  |  | 0 |  | základní | 0 | 0 | 0 | 0 | 0 | 0 | 4 | K | 2 | ROZPOCET | 0 | 0 | 0 | 0 | 0 | 1 | 0 | 4
16 | K | 90090000 | M+D odvodňovacího žlabu s mřížkou pojízdnou, zátěž do 5 t | m | 6 |  |  | 0 |  | základní | 0 | 0 | 0 | 0 | 0 | 0 | 4 | K | 2 | ROZPOCET | 0 | 0 | 0 | 0 | 0 | 1 | 0 | 4
17 | K | 93060010 | Odstranění ocelového oplocení vč. jeho likvidace | m | 46 |  |  | 0 |  | základní | 0 | 0 | 0 | 0 | 0 | 0 | 4 | K | 2 | ROZPOCET | 0 | 0 | 0 | 0 | 0 | 1 | 0 | 4
18 | K | 95001005 | Drobné dokončující a související práce, úpravy, manipulace | kpl | 1 |  |  | 0 |  | základní | 0 | 0 | 0 | 0 | 0 | 0 | 4 | K | 2 | ROZPOCET | 0 | 0 | 0 | 0 | 0 | 1 | 0 | 4

## SO 401 - Ochrana slaboproudu
ROZPOČET
Stavba: |  |  | Rekonstrukce biografu Český Ráj, Jičín
Objekt: |  |  | SO 401 - Ochrana slaboproudu
Místo: |  |  |  |  | Datum: |  | 15.01.2015
Objednavatel: |  |  |  |  | Projektant:
Zhotovitel: |  |  |  |  | Zpracovatel:
PČ | Typ | Kód | Popis | MJ | Množství | J.cena [CZK] |  | Cena celkem [CZK] | Poznámka | DPH | J. Nh [h] | Nh celkom [h] | J. hmotnost [t] | Hmotnost celkem [t] | J. suť [t] | Suť Celkem [t]
Náklady z rozpočtu | [7 empty] | 0 |  |  |  | 0 |  | 0 |  | 0 |  | D | -1 | [7 empty] | 0
| N00 - Nepojmenované práce | [6 empty] | 0 |  |  |  | 0 |  | 0 |  | 0 | 4 | D | 0 | ROZPOCET | [6 empty] | 0
| N01 - Ostatní | [6 empty] | 0 |  |  |  | 0 |  | 0 |  | 0 | 1 | D | 1 | ROZPOCET | [6 empty] | 0
1 | K | 90050010 | Zřízení ochrany slaboproudu vč. průzkumné činnosti, zemních prací, instalace chráničky typu Kopohalf, výstražné folie s případným obetonováním při malé hloubce krytí | m | 60 |  |  | 0 |  | základní | 0 | 0 | 0 | 0 | 0 | 0 | 512 | K | 2 | ROZPOCET | 0 | 0 | 0 | 0 | 0 | 1 | 0 | 512

## SO 402 - Ochrana metropol. sítě
ROZPOČET
Stavba: |  |  | Rekonstrukce biografu Český Ráj, Jičín
Objekt: |  |  | SO 402 - Ochrana metropolitní sítě
Místo: |  |  |  |  | Datum: |  | 15.01.2015
Objednavatel: |  |  |  |  | Projektant:
Zhotovitel: |  |  |  |  | Zpracovatel:
PČ | Typ | Kód | Popis | MJ | Množství | J.cena [CZK] |  | Cena celkem [CZK] | Poznámka | DPH | J. Nh [h] | Nh celkom [h] | J. hmotnost [t] | Hmotnost celkem [t] | J. suť [t] | Suť Celkem [t]
Náklady z rozpočtu | [7 empty] | 0 |  |  |  | 0 |  | 0 |  | 0 |  | D | -1 | [7 empty] | 0
| N00 - Nepojmenované práce | [6 empty] | 0 |  |  |  | 0 |  | 0 |  | 0 | 1 | D | 0 | ROZPOCET | [6 empty] | 0
| N01 - Ostatní | [6 empty] | 0 |  |  |  | 0 |  | 0 |  | 0 | 1 | D | 1 | ROZPOCET | [6 empty] | 0
1 | K | 90050010 | Zřízení ochrany slaboproudu vč. průzkumné činnosti, zemních prací, instalace chráničky typu Kopohalf, výstražné folie s případným obetonováním při malé hloubce krytí | m | 12 |  |  | 0 |  | základní | 0 | 0 | 0 | 0 | 0 | 0 | 512 | K | 2 | ROZPOCET | 0 | 0 | 0 | 0 | 0 | 1 | 0 | 512

## SO 501 - Ochrana plynovodu
ROZPOČET
Stavba: |  |  | Rekonstrukce biografu Český Ráj, Jičín
Objekt: |  |  | SO 501 - Ochrana plynovodu
Místo: |  |  |  |  | Datum: |  | 15.01.2015
Objednavatel: |  |  |  |  | Projektant:
Zhotovitel: |  |  |  |  | Zpracovatel:
PČ | Typ | Kód | Popis | MJ | Množství | J.cena [CZK] |  | Cena celkem [CZK] | Poznámka | DPH | J. Nh [h] | Nh celkom [h] | J. hmotnost [t] | Hmotnost celkem [t] | J. suť [t] | Suť Celkem [t]
Náklady z rozpočtu | [7 empty] | 0 |  |  |  | 0 |  | 0 |  | 0 |  | D | -1 | [7 empty] | 0
| N00 - Nepojmenované práce | [6 empty] | 0 |  |  |  | 0 |  | 0 |  | 0 | 1 | D | 0 | ROZPOCET | [6 empty] | 0
| N01 - Ostatní | [6 empty] | 0 |  |  |  | 0 |  | 0 |  | 0 | 1 | D | 1 | ROZPOCET | [6 empty] | 0
1 | K | 90050010 | Zřízení ochrany plynovodní přípojky vč. průzkumné činnosti, zemních prací, instalace chráničky, výstražné folie s případným obetonováním při malé hloubce krytí | m | 15 |  |  | 0 |  | základní | 0 | 0 | 0 | 0 | 0 | 0 | 512 | K | 2 | ROZPOCET | 0 | 0 | 0 | 0 | 0 | 1 | 0 | 512

## Rekapitulace SO 701
SO 701 - BIOGRAF ČESKÝ RÁJ
REKAPITULACE
BOURACÍ PRÁCE A KONSTRUKČNÍ (STATICKÁ) ČÁST | 0
ARCHITEKTONICKO-STAVEBNÍ ČÁST (KROMĚ BOURACÍCH PRACÍ A KONSTRUKČNÍ ČÁSTI) | 0
ZDRAVOTNÍ TECHNIKA | 0
VYTÁPĚNÍ | 0
ELEKTROINSTALACE - SILNOPROUD | 0
ELEKTROINSTALACE - SVÍTIDLA | 0
ELEKTROINSTALACE - SLABOPROUD | 0
ELEKTROINSTALACE - HROMOSVODY | 0
VZDUCHOTECHNIKA A CHLAZENÍ | 0
MĚŘENÍ A REGULACE | 0
KINOTECHNIKA | 0
ZÁKLADNÍ NÁKLADY OBJEKTU CELKEM | 0

## Bourání, statika
ROZPOČET
Stavba: |  |  | Rekonstrukce biografu Český Ráj, Jičín
Objekt: |  |  | SO 701 - Bourací práce a konstrukční (statická) část
Místo: |  |  |  |  | Datum: |  | 15.01.2015
Objednavatel: |  |  |  |  | Projektant:
Zhotovitel: |  |  |  |  | Zpracovatel:
PČ | Typ | Kód | Popis | MJ | Množství | J.cena [CZK] |  | Cena celkem [CZK] | Poznámka | DPH | J. Nh [h] | Nh celkom [h] | J. hmotnost [t] | Hmotnost celkem [t] | J. suť [t] | Suť Celkem [t]
Náklady z rozpočtu | [7 empty] | 0 |  |  |  | 8012.1735 |  | 92.5118 |  | 727.6376 |  | D | -1 | [7 empty] | 0
| HSV - Práce a dodávky HSV | [6 empty] | 0 |  |  |  | 7253.6518 |  | 91.1233 |  | 704.621 | 1 | D | 0 | ROZPOCET | [6 empty] | 0
| 1 - Zemní práce | [6 empty] | 0 |  |  |  | 1778.0392 |  | 2.673 |  | 11.3622 | 1 | D | 1 | ROZPOCET | [6 empty] | 0
1 | K | 113106122 | Rozebrání dlažeb komunikací pro pěší z kamenných dlaždic (podesta hlavního schodiště) | m2 | 48.35 |  |  | 0 |  | základní | 0.169 | 8.1712 | 0 | 0 | 0.235 | 11.3622 | 4 | K | 2 | ROZPOCET | 0 | 0 | 0 | 0 | 0 | 1 | 0 | 4
2 | K | 139711101 | Vykopávky v uzavřených prostorách v hornině tř. 1 až 4 | m3 | 182.055 |  |  | 0 |  | základní | 7.704 | 1402.5517 | 0 | 0 | 0 | 0 | 4 | K | 2 | ROZPOCET | 0 | 0 | 0 | 0 | 0 | 1 | 0 | 4
3 | K | 151101102 | Zřízení příložného pažení a rozepření stěn výkopu hl do 4 m | m2 | 175.26 |  |  | 0 |  | základní | 0.479 | 83.9495 | 0.00085 | 0.14897 | 0 | 0 | 4 | K | 2 | ROZPOCET | 0 | 0 | 0 | 0 | 0 | 1 | 0 | 4
4 | K | 151101112 | Odstranění příložného pažení a rozepření stěn rýh hl do 4 m | m2 | 175.26 |  |  | 0 |  | základní | 0.327 | 57.31 | 0 | 0 | 0 | 0 | 4 | K | 2 | ROZPOCET | 0 | 0 | 0 | 0 | 0 | 1 | 0 | 4
5 | K | 16270110 | Vodorovné přemístění přebytečného výkopku/sypaniny z horniny tř. 1 až 4 na skládku dodavatele | m3 | 65.391 |  |  | 0 |  | základní | 0.067 | 4.3812 | 0 | 0 | 0 | 0 | 4 | K | 2 | ROZPOCET | 0 | 0 | 0 | 0 | 0 | 1 | 0 | 4
6 | K | 162701101 | Vodorovné přemístění výkopku/sypaniny z horniny tř. 1 až 4 na meziskládku a z meziskládky | m3 | 233.328 |  |  | 0 |  | základní | 0.067 | 15.633 | 0 | 0 | 0 | 0 | 4 | K | 2 | ROZPOCET | 0 | 0 | 0 | 0 | 0 | 1 | 0 | 4
7 | K | 167101102 | Nakládání výkopku z hornin tř. 1 až 4 přes 100 m3 | m3 | 116.664 |  |  | 0 |  | základní | 0.097 | 11.3164 | 0 | 0 | 0 | 0 | 4 | K | 2 | ROZPOCET | 0 | 0 | 0 | 0 | 0 | 1 | 0 | 4
8 | K | 171201211 | Poplatek za uložení odpadu ze sypaniny na skládce (skládkovné) | t | 117.704 |  |  | 0 |  | základní | 0 | 0 | 0 | 0 | 0 | 0 | 4 | K | 2 | ROZPOCET | 0 | 0 | 0 | 0 | 0 | 1 | 0 | 4
9 | K | 17410110 | Zásyp v uzavřených prostorech sutí se zhutněním | m3 | 40.5 |  |  | 0 |  | základní | 1.239 | 50.1795 | 0 | 0 | 0 | 0 | 4 | K | 2 | ROZPOCET | 0 | 0 | 0 | 0 | 0 | 1 | 0 | 4
10 | K | 174101102 | Zásyp v uzavřených prostorech sypaninou se zhutněním | m3 | 116.664 |  |  | 0 |  | základní | 1.239 | 144.5467 | 0 | 0 | 0 | 0 | 4 | K | 2 | ROZPOCET | 0 | 0 | 0 | 0 | 0 | 1 | 0 | 4
11 | K | 18010050 | Obsyp ležaté kanalizace jemným štěrkopískem | m3 | 1.262 |  |  | 0 |  | základní | 0 | 0 | 2 | 2.524 | 0 | 0 | 4 | K | 2 | ROZPOCET | 0 | 0 | 0 | 0 | 0 | 1 | 0 | 4
| 2 - Zakládání | [6 empty] | 0 |  |  |  | 1312.6336 |  | 57.4181 |  | 0 | 1 | D | 1 | ROZPOCET | [6 empty] | 0
12 | K | 274321511 | Základové pasy ze ŽB tř. C 25/30 XC2 | m3 | 3.96 |  |  | 0 |  | základní | 0.629 | 2.4908 | 2.4533 | 9.715 | 0 | 0 | 4 | K | 2 | ROZPOCET | 0 | 0 | 0 | 0 | 0 | 1 | 0 | 4
13 | K | 274351215 | Zřízení bednění stěn základových pasů | m2 | 26.4 |  |  | 0 |  | základní | 0.364 | 9.6096 | 0.00103 | 0.027192 | 0 | 0 | 4 | K | 2 | ROZPOCET | 0 | 0 | 0 | 0 | 0 | 1 | 0 | 4
14 | K | 274351216 | Odstranění bednění stěn základových pasů | m2 | 26.4 |  |  | 0 |  | základní | 0.201 | 5.3064 | 0 | 0 | 0 | 0 | 4 | K | 2 | ROZPOCET | 0 | 0 | 0 | 0 | 0 | 1 | 0 | 4
15 | K | 274361821 | Výztuž základových pásů betonářskou ocelí 10 505 (R) | t | 0.23 |  |  | 0 |  | základní | 32.821 | 7.5488 | 1.0602 | 0.24384 | 0 | 0 | 4 | K | 2 | ROZPOCET | 0 | 0 | 0 | 0 | 0 | 1 | 0 | 4
16 | K | 283111113 | Trubkové mikropiloty svislé část hladká D 115 mm | m | 522 |  |  | 0 |  | základní | 2.376 | 1240.272 | 0.03739 | 19.5176 | 0 | 0 | 4 | K | 2 | ROZPOCET | 0 | 0 | 0 | 0 | 0 | 1 | 0 | 4
17 | M | 1401108 | trubka ocelová hladká jakost 11 353, 108 x 16 mm | m | 563.76 |  |  | 0 |  | základní | 0 | 0 | 0.0434 | 24.4672 | 0 | 0 | 8 | M | 2 | ROZPOCET | 0 | 0 | 0 | 0 | 0 | 1 | 0 | 4
18 | K | 15311611 | Montáž ocelových převázek na mikropilotách pro podchycení zdiva | t | 3.175 |  |  | 0 |  | základní | 14.931 | 47.4059 | 0.00577 | 0.01832 | 0 | 0 | 4 | K | 2 | ROZPOCET | 0 | 0 | 0 | 0 | 0 | 1 | 0 | 4
19 | M | 13486725 | tyč ocelová HEB, jakost S 235 JR označení průřezu 300 | t | 1.001 |  |  | 0 |  | základní | 0 | 0 | 1 | 1.001 | 0 | 0 | 8 | M | 2 | ROZPOCET | 0 | 0 | 0 | 0 | 0 | 1 | 0 | 4
20 | M | 134834300 | tyč ocelová U , jakost S355J2 označení průřezu 280 | t | 0.595 |  |  | 0 |  | základní | 0 | 0 | 1 | 0.595 | 0 | 0 | 8 | M | 2 | ROZPOCET | 0 | 0 | 0 | 0 | 0 | 1 | 0 | 4
21 | M | 134834400 | tyč ocelová U , jakost S355J2 označení průřezu 300 | t | 1.833 |  |  | 0 |  | základní | 0 | 0 | 1 | 1.833 | 0 | 0 | 8 | M | 2 | ROZPOCET | 0 | 0 | 0 | 0 | 0 | 1 | 0 | 4
| 3 - Svislé a kompletní konstrukce | [6 empty] | 0 |  |  |  | 51.8552 |  | 3.538 |  | 0 | 1 | D | 1 | ROZPOCET | [6 empty] | 0
22 | K | 317234410 | Vyzdívka mezi nosníky z cihel pálených na MC | m3 | 0.7 |  |  | 0 |  | základní | 6.77 | 4.739 | 1.943 | 1.3601 | 0 | 0 | 4 | K | 2 | ROZPOCET | 0 | 0 | 0 | 0 | 0 | 1 | 0 | 4
23 | K | 317944321 | Válcované nosníky do č.12 dodatečně osazované do připravených otvorů | t | 0.802 |  |  | 0 |  | základní | 40.5 | 32.481 | 1.09 | 0.87418 | 0 | 0 | 4 | K | 2 | ROZPOCET | 0 | 0 | 0 | 0 | 0 | 1 | 0 | 4
24 | K | 317944323 | Válcované nosníky č.14 až 22 dodatečně osazované do připravených otvorů | t | 0.196 |  |  | 0 |  | základní | 36.9 | 7.2324 | 1.09 | 0.21364 | 0 | 0 | 4 | K | 2 | ROZPOCET | 0 | 0 | 0 | 0 | 0 | 1 | 0 | 4
25 | K | 346244381 | Plentování jednostranné v do 200 mm válcovaných nosníků cihlami | m2 | 6.118 |  |  | 0 |  | základní | 1.21 | 7.4028 | 0.17818 | 1.0901 | 0 | 0 | 4 | K | 2 | ROZPOCET | 0 | 0 | 0 | 0 | 0 | 1 | 0 | 4
| 4 - Vodorovné konstrukce | [6 empty] | 0 |  |  |  | 298.1637 |  | 13.7796 |  | 0 | 1 | D | 1 | ROZPOCET | [6 empty] | 0
26 | K | 411322424 | Stropy trámové nebo kazetové ze ŽB tř. C 25/30 XC1 | m3 | 0.855 |  |  | 0 |  | základní | 1.48 | 1.2654 | 2.4534 | 2.0977 | 0 | 0 | 4 | K | 2 | ROZPOCET | 0 | 0 | 0 | 0 | 0 | 1 | 0 | 4
27 | K | 411351105 | Zřízení bednění stropů trámových | m2 | 0.952 |  |  | 0 |  | základní | 0.645 | 0.61404 | 0.00212 | 0.0020182 | 0 | 0 | 4 | K | 2 | ROZPOCET | 0 | 0 | 0 | 0 | 0 | 1 | 0 | 4
28 | K | 411351106 | Odstranění bednění stropů trámových | m2 | 0.952 |  |  | 0 |  | základní | 0.31 | 0.29512 | 0 | 0 | 0 | 0 | 4 | K | 2 | ROZPOCET | 0 | 0 | 0 | 0 | 0 | 1 | 0 | 4
29 | K | 41135421 | Bednění stropů ztracené z hraněných trapézových - TR 50/250 tl 0,88 mm | m2 | 9 |  |  | 0 |  | základní | 0.122 | 1.098 | 0.01 | 0.09 | 0 | 0 | 4 | K | 2 | ROZPOCET | 0 | 0 | 0 | 0 | 0 | 1 | 0 | 4
30 | K | 411361821 | Výztuž stropů betonářskou ocelí 10 505 | t | 0.024 |  |  | 0 |  | základní | 38.118 | 0.91483 | 1.0552 | 0.025324 | 0 | 0 | 4 | K | 2 | ROZPOCET | 0 | 0 | 0 | 0 | 0 | 1 | 0 | 4
31 | K | 411362021 | Výztuž stropů svařovanými sítěmi Kari | t | 0.039 |  |  | 0 |  | základní | 15.211 | 0.59323 | 1.0531 | 0.041069 | 0 | 0 | 4 | K | 2 | ROZPOCET | 0 | 0 | 0 | 0 | 0 | 1 | 0 | 4
32 | K | 413941110 | Osazování ocelových nosníků schodiště | t | 0.333 |  |  | 0 |  | základní | 18.175 | 6.0523 | 0.01954 | 0.0065068 | 0 | 0 | 4 | K | 2 | ROZPOCET | 0 | 0 | 0 | 0 | 0 | 1 | 0 | 4
33 | M | 133318300 | tyč ocelová L rovnoramenná, značka oceli S 235 JR, 90x60x8 mm | t | 0.058 |  |  | 0 |  | základní | 0 | 0 | 1 | 0.058 | 0 | 0 | 8 | M | 2 | ROZPOCET | 0 | 0 | 0 | 0 | 0 | 1 | 0 | 4
34 | M | 133844350 | tyč ocelová U, značka oceli S 235 JR, označení průřezu 140 | t | 0.325 |  |  | 0 |  | základní | 0 | 0 | 1 | 0.325 | 0 | 0 | 8 | M | 2 | ROZPOCET | 0 | 0 | 0 | 0 | 0 | 1 | 0 | 4
35 | K | 41394112 | Osazování ocelových válcovaných nosníků stropů pro podepření stěn jeviště vč. ploten a svarů | t | 2.152 |  |  | 0 |  | základní | 16.583 | 35.6866 | 0.01709 | 0.036778 | 0 | 0 | 4 | K | 2 | ROZPOCET | 0 | 0 | 0 | 0 | 0 | 1 | 0 | 4
36 | M | 134827150 | tyč ocelová IPE, jakost S 235 JR označení průřezu 200 | t | 0.181 |  |  | 0 |  | základní | 0 | 0 | 1 | 0.181 | 0 | 0 | 8 | M | 2 | ROZPOCET | 0 | 0 | 0 | 0 | 0 | 1 | 0 | 4
37 | M | 134834350 | tyč ocelová U , jakost S355J2 označení průřezu 280 | t | 2.143 |  |  | 0 |  | základní | 0 | 0 | 1 | 2.143 | 0 | 0 | 8 | M | 2 | ROZPOCET | 0 | 0 | 0 | 0 | 0 | 1 | 0 | 4
38 | K | 41394113 | M+D ocelové konstrukce markýzy nad vchodem z proflů Ja, P, L apod. vč. svarů, povrchové úpravy (pozink, práškové lakování RAL 7016) a souvisejících prací | t | 4.173 |  |  | 0 |  | základní | 0 | 0 | 1 | 4.173 | 0 | 0 | 4 | K | 2 | ROZPOCET | 0 | 0 | 0 | 0 | 0 | 1 | 0 | 4
39 | K | 41394114 | M+D ocelové konstrukce stropu vestibulu 1.np z proflů IPE, UPE a ploten vč. svarů, povrchové úpravy a podklínování stropu | t | 1.057 |  |  | 0 |  | základní | 0 | 0 | 1 | 1.057 | 0 | 0 | 4 | K | 2 | ROZPOCET | 0 | 0 | 0 | 0 | 0 | 1 | 0 | 4
40 | K | 41394115 | M+D ocelové konstrukce balkónu z proflů UPE a ploten vč. svarů, povrchové úpravy | t | 0.794 |  |  | 0 |  | základní | 0 | 0 | 1 | 0.794 | 0 | 0 | 4 | K | 2 | ROZPOCET | 0 | 0 | 0 | 0 | 0 | 1 | 0 | 4
41 | K | 417321515 | Doplnění ztužujícího věnce ze ŽB tř. C 25/30 XC1 | m3 | 0.179 |  |  | 0 |  | základní | 1.448 | 0.25919 | 2.4534 | 0.43916 | 0 | 0 | 4 | K | 2 | ROZPOCET | 0 | 0 | 0 | 0 | 0 | 1 | 0 | 4
42 | K | 417351115 | Zřízení bednění ztužujících věnců | m2 | 0.874 |  |  | 0 |  | základní | 0.681 | 0.59519 | 0.00519 | 0.0045361 | 0 | 0 | 4 | K | 2 | ROZPOCET | 0 | 0 | 0 | 0 | 0 | 1 | 0 | 4
43 | K | 417351116 | Odstranění bednění ztužujících věnců | m2 | 0.874 |  |  | 0 |  | základní | 0.24 | 0.20976 | 0 | 0 | 0 | 0 | 4 | K | 2 | ROZPOCET | 0 | 0 | 0 | 0 | 0 | 1 | 0 | 4
44 | K | 41736182 | Vlepení výztuže pro věnec do sloupu - 6xR16 l 600 mm | kus | 6 |  |  | 0 |  | základní | 37.704 | 226.224 | 0 | 0 | 0 | 0 | 4 | K | 2 | ROZPOCET | 0 | 0 | 0 | 0 | 0 | 1 | 0 | 4
45 | K | 430321414 | Schodišťová konstrukce a rampa ze ŽB tř. C 25/30 XC1 | m3 | 0.855 |  |  | 0 |  | základní | 2.513 | 2.1486 | 2.4534 | 2.0976 | 0 | 0 | 4 | K | 2 | ROZPOCET | 0 | 0 | 0 | 0 | 0 | 1 | 0 | 4
46 | K | 431351121 | Zřízení bednění podest schodišť a ramp přímočarých v do 4 m | m2 | 11.387 |  |  | 0 |  | základní | 1.342 | 15.2814 | 0.01282 | 0.14598 | 0 | 0 | 4 | K | 2 | ROZPOCET | 0 | 0 | 0 | 0 | 0 | 1 | 0 | 4
47 | K | 431351122 | Odstranění bednění podest schodišť a ramp přímočarých v do 4 m | m2 | 11.387 |  |  | 0 |  | základní | 0.338 | 3.8488 | 0 | 0 | 0 | 0 | 4 | K | 2 | ROZPOCET | 0 | 0 | 0 | 0 | 0 | 1 | 0 | 4
48 | K | 430361821 | Výztuž schodišťové konstrukce a rampy betonářskou ocelí 10 505 | t | 0.059 |  |  | 0 |  | základní | 52.157 | 3.0773 | 1.0489 | 0.061883 | 0 | 0 | 4 | K | 2 | ROZPOCET | 0 | 0 | 0 | 0 | 0 | 1 | 0 | 4
| 6 - Úpravy povrchů, podlahy a osazování výplní | [6 empty] | 0 |  |  |  | 6.5402 |  | 0.016351 |  | 0 | 1 | D | 1 | ROZPOCET | [6 empty] | 0
49 | K | 615142012 | Potažení vnitřních nosníků rabicovým pletivem | m2 | 19.236 |  |  | 0 |  | základní | 0.34 | 6.5402 | 0.00085 | 0.016351 | 0 | 0 | 4 | K | 2 | ROZPOCET | 0 | 0 | 0 | 0 | 0 | 1 | 0 | 4
| 9 - Ostatní konstrukce a práce-bourání | [6 empty] | 0 |  |  |  | 2059.3059 |  | 13.6983 |  | 693.2587 | 1 | D | 1 | ROZPOCET | [6 empty] | 0
50 | K | 96104411 | Vybourání otvorů v základech pro ocelové převázky vč. zabetonování | m3 | 1.535 |  |  | 0 |  | základní | 6.436 | 9.8793 | 0 | 0 | 2 | 3.07 | 4 | K | 2 | ROZPOCET | 0 | 0 | 0 | 0 | 0 | 1 | 0 | 4
51 | K | 961044111 | Bourání základů z betonu prostého | m3 | 2.028 |  |  | 0 |  | základní | 6.436 | 13.0522 | 0 | 0 | 2 | 4.056 | 4 | K | 2 | ROZPOCET | 0 | 0 | 0 | 0 | 0 | 1 | 0 | 4
52 | K | 961055111 | Bourání základů ze ŽB | m3 | 43.559 |  |  | 0 |  | základní | 13.301 | 579.3783 | 0 | 0 | 2.4 | 104.5416 | 4 | K | 2 | ROZPOCET | 0 | 0 | 0 | 0 | 0 | 1 | 0 | 4
53 | K | 962031132 | Bourání příček z cihel pálených na MVC tl do 100 mm | m2 | 56.041 |  |  | 0 |  | základní | 0.245 | 13.73 | 0 | 0 | 0.131 | 7.3414 | 4 | K | 2 | ROZPOCET | 0 | 0 | 0 | 0 | 0 | 1 | 0 | 4
54 | K | 962031133 | Bourání příček z cihel pálených na MVC tl do 150 mm | m2 | 150.384 |  |  | 0 |  | základní | 0.284 | 42.7091 | 0 | 0 | 0.261 | 39.2502 | 4 | K | 2 | ROZPOCET | 0 | 0 | 0 | 0 | 0 | 1 | 0 | 4
55 | K | 962032231 | Bourání zdiva z cihel pálených nebo vápenopískových na MV nebo MVC přes 1 m3 | m3 | 10.813 |  |  | 0 |  | základní | 1.52 | 16.4358 | 0 | 0 | 1.8 | 19.4634 | 4 | K | 2 | ROZPOCET | 0 | 0 | 0 | 0 | 0 | 1 | 0 | 4
56 | K | 96204232 | Bourání betonových bloků u vstupního schodiště | m3 | 1.44 |  |  | 0 |  | základní | 9.617 | 13.8485 | 0 | 0 | 2.2 | 3.168 | 4 | K | 2 | ROZPOCET | 0 | 0 | 0 | 0 | 0 | 1 | 0 | 4
57 | K | 96204242 | Bourání betonového a zděného soklu v 970 mm v 1.pp | m3 | 4.413 |  |  | 0 |  | základní | 9.617 | 42.4398 | 0 | 0 | 2.2 | 9.7086 | 4 | K | 2 | ROZPOCET | 0 | 0 | 0 | 0 | 0 | 1 | 0 | 4
58 | K | 96301252 | Bourání otvorů stropů z ŽB pro nové schodiště apod. | m3 | 0.79 |  |  | 0 |  | základní | 5.244 | 4.1428 | 0 | 0 | 1.6 | 1.264 | 4 | K | 2 | ROZPOCET | 0 | 0 | 0 | 0 | 0 | 1 | 0 | 4
59 | K | 96351081 | Bourání zastropení vzduchotechnického kanálu čtyřhranného | m2 | 45 |  |  | 0 |  | základní | 1.058 | 47.61 | 0.3 | 13.5 | 0.05078 | 2.2851 | 4 | K | 2 | ROZPOCET | 0 | 0 | 0 | 0 | 0 | 1 | 0 | 4
60 | K | 96302281 | Šetrná demontáž kamenných schodišťových stupňů zhotovených na místě, vč. naložení, uskladnění a odvozu na skládku investora (předpoklad do 5km) | m | 40 |  |  | 0 |  | základní | 0.285 | 11.4 | 0 | 0 | 0.112 | 4.48 | 4 | K | 2 | ROZPOCET | 0 | 0 | 0 | 0 | 0 | 1 | 0 | 4
61 | K | 96304281 | Bourání schodišťových konstrukcí betonových, kamenných částečně demolovaných vč. podkladu, madel, zábradlí | m2 | 30.001 |  |  | 0 |  | základní | 0.64 | 19.2006 | 0 | 0 | 0.33 | 9.9003 | 4 | K | 2 | ROZPOCET | 0 | 0 | 0 | 0 | 0 | 1 | 0 | 4
62 | K | 96401121 | Vybourání části ŽB věnce pro jeho nové doplnění | m3 | 0.179 |  |  | 0 |  | základní | 12.817 | 2.2942 | 0 | 0 | 2.4 | 0.4296 | 4 | K | 2 | ROZPOCET | 0 | 0 | 0 | 0 | 0 | 1 | 0 | 4
63 | K | 964073211 | Vybourání válcovaných nosníků ze zdiva cihelného dl do 4 m hmotnosti 10 kg/m | t | 0.05 |  |  | 0 |  | základní | 36.92 | 1.846 | 0 | 0 | 1.244 | 0.0622 | 4 | K | 2 | ROZPOCET | 0 | 0 | 0 | 0 | 0 | 1 | 0 | 4
64 | K | 964073231 | Vybourání válcovaných nosníků ze zdiva cihelného dl do 4 m hmotnosti 35 kg/m | t | 0.051 |  |  | 0 |  | základní | 13.6 | 0.6936 | 0 | 0 | 1.261 | 0.064311 | 4 | K | 2 | ROZPOCET | 0 | 0 | 0 | 0 | 0 | 1 | 0 | 4
65 | K | 965042141 | Bourání podkladů pod dlažby nebo mazanin betonových nebo z litého asfaltu tl do 100 mm pl přes 4 m2 | m3 | 10.577 |  |  | 0 |  | základní | 7.195 | 76.1015 | 0 | 0 | 2.2 | 23.2694 | 4 | K | 2 | ROZPOCET | 0 | 0 | 0 | 0 | 0 | 1 | 0 | 4
66 | K | 965042241 | Bourání podkladů pod dlažby nebo mazanin betonových nebo z litého asfaltu tl přes 100 mm pl pře 4 m2 | m3 | 70.938 |  |  | 0 |  | základní | 5.867 | 416.1932 | 0 | 0 | 2.2 | 156.0636 | 4 | K | 2 | ROZPOCET | 0 | 0 | 0 | 0 | 0 | 1 | 0 | 4
67 | K | 965081213 | Bourání podlah z dlaždic keramických nebo xylolitových tl do 10 mm plochy přes 1 m2 | m2 | 192.126 |  |  | 0 |  | základní | 0.162 | 31.1244 | 0 | 0 | 0.035 | 6.7244 | 4 | K | 2 | ROZPOCET | 0 | 0 | 0 | 0 | 0 | 1 | 0 | 4
68 | K | 96620010 | Bourání zdvojené podlahy z ocelových nosníků a betonových PZD tl. 150 mm | m2 | 27.13 |  |  | 0 |  | základní | 0 | 0 | 0 | 0 | 0.015 | 0.40695 | 4 | K | 2 | ROZPOCET | 0 | 0 | 0 | 0 | 0 | 1 | 0 | 4
69 | K | 968062245 | Vybourání dřevěných rámů oken jednoduchých včetně křídel pl do 2 m2 | m2 | 54.177 |  |  | 0 |  | základní | 0.391 | 21.1832 | 0 | 0 | 0.031 | 1.6795 | 4 | K | 2 | ROZPOCET | 0 | 0 | 0 | 0 | 0 | 1 | 0 | 4
70 | K | 968062246 | Vybourání dřevěných rámů oken jednoduchých včetně křídel pl do 4 m2 | m2 | 4.233 |  |  | 0 |  | základní | 0.323 | 1.3673 | 0 | 0 | 0.027 | 0.11429 | 4 | K | 2 | ROZPOCET | 0 | 0 | 0 | 0 | 0 | 1 | 0 | 4
71 | K | 968062247 | Vybourání dřevěných rámů oken jednoduchých včetně křídel pl přes 4 m2 | m2 | 40.375 |  |  | 0 |  | základní | 0.272 | 10.982 | 0 | 0 | 0.023 | 0.92863 | 4 | K | 2 | ROZPOCET | 0 | 0 | 0 | 0 | 0 | 1 | 0 | 4
72 | K | 968062455 | Vybourání dřevěných dveřních zárubní vč. křídel pl do 2 m2 | m2 | 34.475 |  |  | 0 |  | základní | 0.616 | 21.2366 | 0 | 0 | 0.088 | 3.0338 | 4 | K | 2 | ROZPOCET | 0 | 0 | 0 | 0 | 0 | 1 | 0 | 4
73 | K | 96806246 | Vybourání dřevěných dveřních zárubní vč. křídel pl přes 2 m2 | m2 | 29.05 |  |  | 0 |  | základní | 0.576 | 16.7328 | 0 | 0 | 0.067 | 1.9464 | 4 | K | 2 | ROZPOCET | 0 | 0 | 0 | 0 | 0 | 1 | 0 | 4
74 | K | 971033561 | Vybourání otvorů ve zdivu cihelném pl do 1 m2 na MVC nebo MV tl do 600 mm | m3 | 0.803 |  |  | 0 |  | základní | 5.796 | 4.6542 | 0 | 0 | 1.8 | 1.4454 | 4 | K | 2 | ROZPOCET | 0 | 0 | 0 | 0 | 0 | 1 | 0 | 4
75 | K | 971033651 | Vybourání otvorů ve zdivu cihelném pl do 4 m2 na MVC nebo MV tl do 600 mm | m3 | 16.129 |  |  | 0 |  | základní | 3.608 | 58.1934 | 0 | 0 | 1.8 | 29.0322 | 4 | K | 2 | ROZPOCET | 0 | 0 | 0 | 0 | 0 | 1 | 0 | 4
76 | K | 972054200 | Vybourání otvorů ve stropech do 0,09 m2 pro instalace tzb vč. následného odborného zapravení otvoru po instlaci | kus | 20 |  |  | 0 |  | základní | 0.837 | 16.74 | 0 | 0 | 0.032 | 0.64 | 4 | K | 2 | ROZPOCET | 0 | 0 | 0 | 0 | 0 | 1 | 0 | 4
77 | K | 973031325 | Vysekání kapes ve zdivu cihelném na MV nebo MVC pl do 0,10 m2 hl do 300 mm | kus | 32 |  |  | 0 |  | základní | 0.772 | 24.704 | 0 | 0 | 0.031 | 0.992 | 4 | K | 2 | ROZPOCET | 0 | 0 | 0 | 0 | 0 | 1 | 0 | 4
78 | K | 973500010 | Betonová lože v kapsách pro osazení nosníků z betonu tř. C20/25 XC1 | kus | 32 |  |  | 0 |  | základní | 0 | 0 | 0.0033 | 0.1056 | 0 | 0 | 4 | K | 2 | ROZPOCET | 0 | 0 | 0 | 0 | 0 | 1 | 0 | 4
79 | K | 974031133 | Vysekání rýh ve zdivu cihelném hl do 50 mm š do 100 mm | m | 100 |  |  | 0 |  | základní | 0.301 | 30.1 | 0 | 0 | 0.009 | 0.9 | 4 | K | 2 | ROZPOCET | 0 | 0 | 0 | 0 | 0 | 1 | 0 | 4
80 | K | 974031143 | Vysekání rýh ve zdivu cihelném hl do 70 mm š do 100 mm | m | 99.08 |  |  | 0 |  | základní | 0.301 | 29.8231 | 0 | 0 | 0.013 | 1.288 | 4 | K | 2 | ROZPOCET | 0 | 0 | 0 | 0 | 0 | 1 | 0 | 4
81 | K | 974031154 | Vysekání rýh ve zdivu cihelném hl do 100 mm š do 150 mm | m | 15.2 |  |  | 0 |  | základní | 0.422 | 6.4144 | 0 | 0 | 0.027 | 0.4104 | 4 | K | 2 | ROZPOCET | 0 | 0 | 0 | 0 | 0 | 1 | 0 | 4
82 | K | 97403116 | Vysekání rýh ve zdivu cihelném hl do 150 mm š do 150 mm | m | 5.4 |  |  | 0 |  | základní | 0.668 | 3.6072 | 0 | 0 | 0.04 | 0.216 | 4 | K | 2 | ROZPOCET | 0 | 0 | 0 | 0 | 0 | 1 | 0 | 4
83 | K | 974031165 | Vysekání rýh ve zdivu cihelném hl do 150 mm š do 200 mm | m | 70 |  |  | 0 |  | základní | 0.729 | 51.03 | 0 | 0 | 0.054 | 3.78 | 4 | K | 2 | ROZPOCET | 0 | 0 | 0 | 0 | 0 | 1 | 0 | 4
84 | K | 974049124 | Vysekání rýh v betonových zdech hl do 30 mm š do 150 mm - pro ocelové sloupy markýzy | m | 42 |  |  | 0 |  | základní | 0.747 | 31.374 | 0 | 0 | 0.01 | 0.42 | 4 | K | 2 | ROZPOCET | 0 | 0 | 0 | 0 | 0 | 1 | 0 | 4
85 | K | 97540050 | Zřízení prostupu ve svislých kcí vel. do 0,15 m2 délky do 200 mm | kus | 6 |  |  | 0 |  | základní | 0 | 0 | 0 | 0 | 0 | 0 | 4 | K | 2 | ROZPOCET | 0 | 0 | 0 | 0 | 0 | 1 | 0 | 4
86 | K | 97540060 | Zřízení prostupu ve svislých kcí vel. do 0,15 m2 délky do 500 mm | kus | 11 |  |  | 0 |  | základní | 0 | 0 | 0 | 0 | 0 | 0 | 4 | K | 2 | ROZPOCET | 0 | 0 | 0 | 0 | 0 | 1 | 0 | 4
87 | K | 97540070 | Zřízení prostupu ve svislých kcí vel. do 0,49 m2 délky do 500 mm | kus | 3 |  |  | 0 |  | základní | 0 | 0 | 0 | 0 | 0 | 0 | 4 | K | 2 | ROZPOCET | 0 | 0 | 0 | 0 | 0 | 1 | 0 | 4
88 | K | 97540070 | Zřízení prostupu ve svislých kcí vel. do 0,49 m2 délky do 500 mm | kus | 3 |  |  | 0 |  | základní | 0 | 0 | 0 | 0 | 0 | 0 | 4 | K | 2 | ROZPOCET | 0 | 0 | 0 | 0 | 0 | 1 | 0 | 4
89 | K | 97550050 | Zřízení prostupu ve vodorovných kcí vel. do 0,3 m2 tl. do 350 mm | kus | 25 |  |  | 0 |  | základní | 0 | 0 | 0 | 0 | 0 | 0 | 4 | K | 2 | ROZPOCET | 0 | 0 | 0 | 0 | 0 | 1 | 0 | 4
90 | K | 97650010 | Montáž a dodávka chráničky dn 50 mm | m | 0.62 |  |  | 0 |  | základní | 0 | 0 | 0 | 0 | 0 | 0 | 4 | K | 2 | ROZPOCET | 0 | 0 | 0 | 0 | 0 | 1 | 0 | 4
91 | K | 97650020 | Montáž a dodávka chráničky dn 100 mm | m | 1.14 |  |  | 0 |  | základní | 0 | 0 | 0 | 0 | 0 | 0 | 4 | K | 2 | ROZPOCET | 0 | 0 | 0 | 0 | 0 | 1 | 0 | 4
92 | K | 978011141 | Otlučení vnitřních omítek MV nebo MVC stropů o rozsahu do 30 % | m2 | 110 |  |  | 0 |  | základní | 0.1 | 11 | 0 | 0 | 0.01 | 1.1 | 4 | K | 2 | ROZPOCET | 0 | 0 | 0 | 0 | 0 | 1 | 0 | 4
93 | K | 978011191 | Otlučení vnitřních omítek MV nebo MVC stropů o rozsahu do 100 % | m2 | 87.36 |  |  | 0 |  | základní | 0.33 | 28.8288 | 0 | 0 | 0.05 | 4.368 | 4 | K | 2 | ROZPOCET | 0 | 0 | 0 | 0 | 0 | 1 | 0 | 4
94 | K | 978013141 | Otlučení vnitřních omítek stěn MV nebo MVC stěn v rozsahu do 30 % | m2 | 370 |  |  | 0 |  | základní | 0.08 | 29.6 | 0 | 0 | 0.01 | 3.7 | 4 | K | 2 | ROZPOCET | 0 | 0 | 0 | 0 | 0 | 1 | 0 | 4
95 | K | 978013191 | Otlučení vnitřních omítek stěn MV nebo MVC stěn v rozsahu do 100 % | m2 | 166.337 |  |  | 0 |  | základní | 0.26 | 43.2476 | 0 | 0 | 0.046 | 7.6515 | 4 | K | 2 | ROZPOCET | 0 | 0 | 0 | 0 | 0 | 1 | 0 | 4
96 | K | 978036191 | Otlučení vnějších omítek břízolitových o rozsahu do 100 % | m2 | 1154.386 |  |  | 0 |  | základní | 0.23 | 265.5088 | 0 | 0 | 0.05 | 57.7193 | 4 | K | 2 | ROZPOCET | 0 | 0 | 0 | 0 | 0 | 1 | 0 | 4
97 | K | 978059541 | Odsekání a odebrání obkladů stěn z vnitřních obkládaček plochy přes 1 m2 | m2 | 32.034 |  |  | 0 |  | základní | 0.3 | 9.6102 | 0 | 0 | 0.068 | 2.1783 | 4 | K | 2 | ROZPOCET | 0 | 0 | 0 | 0 | 0 | 1 | 0 | 4
98 | K | 98253113 | Oprava trhlin pomocí ocelových spon pr.12mm | m | 13 |  |  | 0 |  | základní | 0.093 | 1.209 | 0.00711 | 0.09243 | 0 | 0 | 4 | K | 2 | ROZPOCET | 0 | 0 | 0 | 0 | 0 | 1 | 0 | 4
99 | K | 98100100 | Vybourání teplovodního kanálu o vel. 800x600 mm pod demolovanou přístavbou | m | 22 |  |  | 0 |  | základní | 0 | 0 | 0 | 0 | 1 | 22 | 4 | K | 2 | ROZPOCET | 0 | 0 | 0 | 0 | 0 | 1 | 0 | 4
100 | K | 98300100 | Demontáž a likvidace sedadel balkonu | kus | 115 |  |  | 0 |  | základní | 0 | 0 | 0 | 0 | 0 | 0 | 4 | K | 2 | ROZPOCET | 0 | 0 | 0 | 0 | 0 | 1 | 0 | 4
101 | K | 98300200 | Šetrná demontáž sedadel v přízemí vč. manipulace a dočasného uskladnění | kus | 205 |  |  | 0 |  | základní | 0 | 0 | 0 | 0 | 0 | 0 | 4 | K | 2 | ROZPOCET | 0 | 0 | 0 | 0 | 0 | 1 | 0 | 4
102 | K | 984000100 | Demolice markýzy nad vstupem z ocelové kce opláštěné plechem, vč. klempířských prvků | m2 | 21.42 |  |  | 0 |  | základní | 0 | 0 | 0 | 0 | 0.15 | 3.213 | 4 | K | 2 | ROZPOCET | 0 | 0 | 0 | 0 | 0 | 1 | 0 | 4
103 | K | 98510010 | Demolice trafostanice vč. stěn, střechy, podlahy, výplní otvorů apod. | m3 | 122.43 |  |  | 0 |  | základní | 0 | 0 | 0 | 0 | 0.35 | 42.8505 | 4 | K | 2 | ROZPOCET | 0 | 0 | 0 | 0 | 0 | 1 | 0 | 4
104 | K | 98510020 | Demolice přístavků vč. stěn, střechy, podlahy, výplní otvorů apod. | m3 | 288.864 |  |  | 0 |  | základní | 0 | 0 | 0 | 0 | 0.35 | 101.1024 | 4 | K | 2 | ROZPOCET | 0 | 0 | 0 | 0 | 0 | 1 | 0 | 4
105 | K | 99020055 | Kompletní vyčištění a vyklizení půdního prostoru | m2 | 494.89 |  |  | 0 |  | základní | 0 | 0 | 0 | 0 | 0 | 0 | 4 | K | 2 | ROZPOCET | 0 | 0 | 0 | 0 | 0 | 1 | 0 | 4
106 | K | 95050010 | Vyklizení budovy (mobiliář, komunální zbytky, atd..) | hod | 65 |  |  | 0 |  | základní | 0 | 0 | 0 | 0 | 0 | 0 | 4 | K | 2 | ROZPOCET | 0 | 0 | 0 | 0 | 0 | 1 | 0 | 4
107 | K | 99050010 | Ostatní drobné bourací a demontážní práce - účtovano dle stavebního deníku | hod | 100 |  |  | 0 |  | základní | 0 | 0 | 0 | 0 | 0.05 | 5 | 4 | K | 2 | ROZPOCET | 0 | 0 | 0 | 0 | 0 | 1 | 0 | 4
108 | K | 99910010 | Provizorní doplňkové statické zajištění konstrukcí vč. podstojkování, ramenátů kleneb, rozpěr atd. | kpl | 1 |  |  | 0 |  | základní | 0 | 0 | 0 | 0 | 0 | 0 | 4 | K | 2 | ROZPOCET | 0 | 0 | 0 | 0 | 0 | 1 | 0 | 4
109 | K | 99950010 | Ochrana stávajících konstrukcí před poškozením deskami, geotextíliemi, tuhými fóliemi, atd. (dveře, zárubně, teracové a dřevěné schodiště, prosklenné leptané zábradlí), vč. případné šetrné demontáže, dopravy | kpl | 1 |  |  | 0 |  | základní | 0.08 | 0.08 | 0.00024 | 0.00024 | 0 | 0 | 4 | K | 2 | ROZPOCET | 0 | 0 | 0 | 0 | 0 | 1 | 0 | 4
110 | K | 99991010 | Zednické přípomoci profesím (zhotovení prostupů, drážek, hrubé zapravení rýh, přisekání ostění apod.) - účtováno dle stavebního deníku | hod | 75 |  |  | 0 |  | základní | 0 | 0 | 0 | 0 | 0 | 0 | 4 | K | 2 | ROZPOCET | 0 | 0 | 0 | 0 | 0 | 1 | 0 | 4
| 997 - Přesun sutě | [6 empty] | 0 |  |  |  | 1717.2257 |  | 0 |  | 0 | 1 | D | 1 | ROZPOCET | [6 empty] | 0
111 | K | 997013113 | Vnitrostaveništní doprava suti a vybouraných hmot pro budovy v do 12 m s použitím mechanizace | t | 727.638 |  |  | 0 |  | základní | 2.235 | 1626.2709 | 0 | 0 | 0 | 0 | 4 | K | 2 | ROZPOCET | 0 | 0 | 0 | 0 | 0 | 1 | 0 | 4
112 | K | 997013500 | Odvoz suti na skládku a vybouraných hmot na skládku dle možností dodavatele se složením | t | 727.638 |  |  | 0 |  | základní | 0.125 | 90.9548 | 0 | 0 | 0 | 0 | 4 | K | 2 | ROZPOCET | 0 | 0 | 0 | 0 | 0 | 1 | 0 | 4
113 | K | 99701380 | Poplatek za uložení stavebního tříděné stavební suti na skládce (skládkovné) | t | 688.406 |  |  | 0 |  | základní | 0 | 0 | 0 | 0 | 0 | 0 | 4 | K | 2 | ROZPOCET | 0 | 0 | 0 | 0 | 0 | 1 | 0 | 4
114 | K | 99701381 | Poplatek za uložení stavebního odpadu z plastických, izolačních, dřevěných, SDK hmot a směsného odpadu na skládce (skládkovné) (likvidace azbestu viz VRN) | t | 36.382 |  |  | 0 |  | základní | 0 | 0 | 0 | 0 | 0 | 0 | 4 | K | 2 | ROZPOCET | 0 | 0 | 0 | 0 | 0 | 1 | 0 | 4
115 | K | 99810005 | Odpočet za výkup železa - odvoz kovových bouraných a demontovaných konstrukcí | t | -3 |  |  | 0 |  | základní | 0 | 0 | 0 | 0 | 0 | 0 | 4 | K | 2 | ROZPOCET | 0 | 0 | 0 | 0 | 0 | 1 | 0 | 4
| 998 - Přesun hmot | [6 empty] | 0 |  |  |  | 29.8883 |  | 0 |  | 0 | 1 | D | 1 | ROZPOCET | [6 empty] | 0
116 | K | 998011003 | Přesun hmot pro budovy zděné v do 24 m | t | 91.123 |  |  | 0 |  | základní | 0.328 | 29.8883 | 0 | 0 | 0 | 0 | 4 | K | 2 | ROZPOCET | 0 | 0 | 0 | 0 | 0 | 1 | 0 | 4
| PSV - Práce a dodávky PSV | [6 empty] | 0 |  |  |  | 758.5217 |  | 1.3885 |  | 23.0167 | 2 | D | 0 | ROZPOCET | [6 empty] | 0
| 711 - Izolace proti vodě, vlhkosti a plynům | [6 empty] | 0 |  |  |  | 8.2761 |  | 0 |  | 0.94584 | 2 | D | 1 | ROZPOCET | [6 empty] | 0
117 | K | 711131811 | Odstranění izolace proti zemní vlhkosti vodorovné | m2 | 236.46 |  |  | 0 |  | základní | 0.035 | 8.2761 | 0 | 0 | 0.004 | 0.94584 | 16 | K | 2 | ROZPOCET | 0 | 0 | 0 | 0 | 0 | 1 | 0 | 16
| 763 - Konstrukce suché výstavby | [6 empty] | 0 |  |  |  | 108.1335 |  | 0 |  | 3.5378 | 2 | D | 1 | ROZPOCET | [6 empty] | 0
118 | K | 76313561 | Demontáž podhledu ze sololitových desek | m2 | 73.63 |  |  | 0 |  | základní | 0.3 | 22.089 | 0 | 0 | 0.01049 | 0.77238 | 16 | K | 2 | ROZPOCET | 0 | 0 | 0 | 0 | 0 | 1 | 0 | 16
119 | K | 76313571 | Demontáž podhledu z dřevěných pohltivých panelů ES přisazených na strop | m2 | 34.275 |  |  | 0 |  | základní | 0.3 | 10.2825 | 0 | 0 | 0.01049 | 0.35954 | 16 | K | 2 | ROZPOCET | 0 | 0 | 0 | 0 | 0 | 1 | 0 | 16
120 | K | 76313581 | Demontáž podhledu hliníkového kazetového vč. roštu | m2 | 182.84 |  |  | 0 |  | základní | 0.3 | 54.852 | 0 | 0 | 0.01049 | 1.918 | 16 | K | 2 | ROZPOCET | 0 | 0 | 0 | 0 | 0 | 1 | 0 | 16
121 | K | 76313591 | Demontáž skořepinových podhledových kleneb vč. roštu a kotevních prvků | m2 | 69.7 |  |  | 0 |  | základní | 0.3 | 20.91 | 0 | 0 | 0.007 | 0.4879 | 16 | K | 2 | ROZPOCET | 0 | 0 | 0 | 0 | 0 | 1 | 0 | 16
| 764 - Konstrukce klempířské | [6 empty] | 0 |  |  |  | 256.8225 |  | 0 |  | 4.1616 | 2 | D | 1 | ROZPOCET | [6 empty] | 0
122 | K | 764001821 | Demontáž střešní plechové falcované krytiny vč. podkladních vrstev, navazujících klempířských a kotevních prvků | m2 | 686.8 |  |  | 0 |  | základní | 0.36 | 247.248 | 0 | 0 | 0.00594 | 4.0796 | 16 | K | 2 | ROZPOCET | 0 | 0 | 0 | 0 | 0 | 1 | 0 | 16
123 | K | 764002851 | Demontáž oplechování parapetů do suti | m | 49.1 |  |  | 0 |  | základní | 0.195 | 9.5745 | 0 | 0 | 0.00167 | 0.081997 | 16 | K | 2 | ROZPOCET | 0 | 0 | 0 | 0 | 0 | 1 | 0 | 16
| 766 - Konstrukce truhlářské | [6 empty] | 0 |  |  |  | 204.0498 |  | 0 |  | 8.6051 | 2 | D | 1 | ROZPOCET | [6 empty] | 0
124 | K | 76611080 | Demontáž akustických minerálních dřevěných obkladů vč. roštu | m2 | 423.438 |  |  | 0 |  | základní | 0.228 | 96.5439 | 0 | 0 | 0.00502 | 2.1257 | 16 | K | 2 | ROZPOCET | 0 | 0 | 0 | 0 | 0 | 1 | 0 | 16
125 | K | 76612080 | Demontáž akustického podhledu v sále | m2 | 280.975 |  |  | 0 |  | základní | 0.222 | 62.3765 | 0 | 0 | 0.005 | 1.4049 | 16 | K | 2 | ROZPOCET | 0 | 0 | 0 | 0 | 0 | 1 | 0 | 16
126 | K | 76650015 | Demontáž azbestového obkladu na stěnách vč. roštu (související náklady viz VRN) | m2 | 95.96 |  |  | 0 |  | základní | 0 | 0 | 0 | 0 | 0 | 0 | 16 | K | 2 | ROZPOCET | 0 | 0 | 0 | 0 | 0 | 1 | 0 | 16
127 | K | 76622181 | Demontáž celodřevěného samonosného schodiště vč. madel, zábradlí | m2 | 9.015 |  |  | 0 |  | základní | 0.604 | 5.4451 | 0 | 0 | 0.02 | 0.1803 | 16 | K | 2 | ROZPOCET | 0 | 0 | 0 | 0 | 0 | 1 | 0 | 16
128 | K | 76641181 | Demontáž dřevěného obkladu vč. roštu | m2 | 119.8 |  |  | 0 |  | základní | 0.21 | 25.158 | 0 | 0 | 0.02465 | 2.9531 | 16 | K | 2 | ROZPOCET | 0 | 0 | 0 | 0 | 0 | 1 | 0 | 16
129 | K | 76641250 | Demontáž heraklitového obkladu vč. roštu a sololitu | m2 | 65.364 |  |  | 0 |  | základní | 0.21 | 13.7264 | 0 | 0 | 0.02465 | 1.6112 | 16 | K | 2 | ROZPOCET | 0 | 0 | 0 | 0 | 0 | 1 | 0 | 16
130 | K | 76642060 | Demontáž baru ve vestibulu vč. zázemí (police) | kpl | 1 |  |  | 0 |  | základní | 0 | 0 | 0 | 0 | 0.3 | 0.3 | 16 | K | 2 | ROZPOCET | 0 | 0 | 0 | 0 | 0 | 1 | 0 | 16
131 | K | 766441822 | Demontáž parapetních desek dřevěných, laminovaných | kus | 5 |  |  | 0 |  | základní | 0.16 | 0.8 | 0 | 0 | 0.006 | 0.03 | 16 | K | 2 | ROZPOCET | 0 | 0 | 0 | 0 | 0 | 1 | 0 | 16
| 767 - Konstrukce zámečnické | [6 empty] | 0 |  |  |  | 0.24282 |  | 0 |  | 0.713 | 2 | D | 1 | ROZPOCET | [6 empty] | 0
132 | K | 76790010 | Demontáž drobných ocelových kcí, konzol, kotev, madel, mříží atd. | kg | 500 |  |  | 0 |  | základní | 0 | 0 | 0 | 0 | 0.001 | 0.5 | 16 | K | 2 | ROZPOCET | 0 | 0 | 0 | 0 | 0 | 1 | 0 | 16
133 | K | 76799670 | Demontáž ocelových schodišť vč. zábradlí, madel | m2 | 4.26 |  |  | 0 |  | základní | 0.057 | 0.24282 | 0 | 0 | 0.05 | 0.213 | 16 | K | 2 | ROZPOCET | 0 | 0 | 0 | 0 | 0 | 1 | 0 | 16
134 | K | 76799680 | Demontáž ocelové žebříku z trubek | m | 4.2 |  |  | 0 |  | základní | 0 | 0 | 0 | 0 | 0 | 0 | 16 | K | 2 | ROZPOCET | 0 | 0 | 0 | 0 | 0 | 1 | 0 | 16
135 | K | 76710010 | Šetrná demontáž skleněných výplní zábradlí vč.dočasného uskladnění | m2 | 5.3 |  |  | 0 |  | základní | 0 | 0 | 0 | 0 | 0 | 0 | 4 | K | 2 | ROZPOCET | 0 | 0 | 0 | 0 | 0 | 1 | 0 | 4
| 775 - Podlahy skládané (parkety, vlysy, lamely aj.) | [6 empty] | 0 |  |  |  | 7.2124 |  | 0 |  | 2.9316 | 2 | D | 1 | ROZPOCET | [6 empty] | 0
136 | K | 775511800 | Demontáž podlah vlysových lepených s lištami lepenými | m2 | 35.662 |  |  | 0 |  | základní | 0.2 | 7.1324 | 0 | 0 | 0.025 | 0.89155 | 16 | K | 2 | ROZPOCET | 0 | 0 | 0 | 0 | 0 | 1 | 0 | 16
137 | K | 77590010 | Demolice balkonového hlediště vč. nosné konstrukce (DTD desky tl. 20mm, ocelová kce a dřevěné trámky - cca 68m2) | kpl | 1 |  |  | 0 |  | základní | 0.08 | 0.08 | 0 | 0 | 2.04 | 2.04 | 16 | K | 2 | ROZPOCET | 0 | 0 | 0 | 0 | 0 | 1 | 0 | 16
| 776 - Podlahy povlakové | [6 empty] | 0 |  |  |  | 71.036 |  | 0 |  | 1.6913 | 2 | D | 1 | ROZPOCET | [6 empty] | 0
138 | K | 776511810 | Demontáž povlakových podlah lepených bez podložky | m2 | 676.533 |  |  | 0 |  | základní | 0.105 | 71.036 | 0 | 0 | 0.0025 | 1.6913 | 16 | K | 2 | ROZPOCET | 0 | 0 | 0 | 0 | 0 | 1 | 0 | 16
| 784 - Dokončovací práce - malby a tapety | [6 empty] | 0 |  |  |  | 102.7486 |  | 1.3885 |  | 0.43043 | 2 | D | 1 | ROZPOCET | [6 empty] | 0
139 | K | 784121001 | Oškrabání malby v mísnostech výšky do 3,80 m | m2 | 1388.495 |  |  | 0 |  | základní | 0.074 | 102.7486 | 0.001 | 1.3885 | 0.00031 | 0.43043 | 16 | K | 2 | ROZPOCET | 0 | 0 | 0 | 0 | 0 | 1 | 0 | 16

## Stavební část
ROZPOČET
Stavba: |  |  | Rekonstrukce biografu Český Ráj, Jičín
Objekt: |  |  | SO 701 - Architektonicko-stavební část
Místo: |  |  |  |  | Datum: |  | 15.01.2015
Objednavatel: |  |  |  |  | Projektant:
Zhotovitel: |  |  |  |  | Zpracovatel:
PČ | Typ | Kód | Popis | MJ | Množství | J.cena [CZK] |  | Cena celkem [CZK] | Poznámka | DPH | J. Nh [h] | Nh celkom [h] | J. hmotnost [t] | Hmotnost celkem [t] | J. suť [t] | Suť Celkem [t]
Náklady z rozpočtu | [7 empty] | 0 |  |  |  | 8992.2717 |  | 769.9046 |  | 0.173 |  | D | -1 | [7 empty] | 0
| HSV - Práce a dodávky HSV | [6 empty] | 0 |  |  |  | 5111.9882 |  | 702.8798 |  | 0.173 | 1 | D | 0 | ROZPOCET | [6 empty] | 0
| 1 - Zemní práce | [6 empty] | 0 |  |  |  | 1414.6008 |  | 0 |  | 0 | 1 | D | 1 | ROZPOCET | [6 empty] | 0
1 | K | 132201101 | Hloubení rýh š do 600 mm v hornině tř. 3 objemu do 100 m3 | m3 | 0.936 |  |  | 0 |  | základní | 2.32 | 2.1715 | 0 | 0 | 0 | 0 | 4 | K | 2 | ROZPOCET | 0 | 0 | 0 | 0 | 0 | 1 | 0 | 4
2 | K | 132201201 | Hloubení rýh š do 2000 mm v hornině tř. 3 objemu do 100 m3 | m3 | 42.855 |  |  | 0 |  | základní | 1.444 | 61.8826 | 0 | 0 | 0 | 0 | 4 | K | 2 | ROZPOCET | 0 | 0 | 0 | 0 | 0 | 1 | 0 | 4
3 | K | 139711101 | Vykopávky v uzavřených prostorách v hornině tř. 1 až 4 (vč. kopaných sond) | m3 | 154.035 |  |  | 0 |  | základní | 7.704 | 1186.6856 | 0 | 0 | 0 | 0 | 4 | K | 2 | ROZPOCET | 0 | 0 | 0 | 0 | 0 | 1 | 0 | 4
4 | K | 16270110 | Vodorovné přemístění přebytečného výkopku/sypaniny z horniny tř. 1 až 4 na skládku dodavatele | m3 | 79.587 |  |  | 0 |  | základní | 0.067 | 5.3323 | 0 | 0 | 0 | 0 | 4 | K | 2 | ROZPOCET | 0 | 0 | 0 | 0 | 0 | 1 | 0 | 4
5 | K | 162701101 | Vodorovné přemístění výkopku/sypaniny z horniny tř. 1 až 4 na meziskládku a z meziskládky | m3 | 208.472 |  |  | 0 |  | základní | 0.067 | 13.9676 | 0 | 0 | 0 | 0 | 4 | K | 2 | ROZPOCET | 0 | 0 | 0 | 0 | 0 | 1 | 0 | 4
6 | K | 167101102 | Nakládání výkopku z hornin tř. 1 až 4 přes 100 m3 | m3 | 104.236 |  |  | 0 |  | základní | 0.097 | 10.1109 | 0 | 0 | 0 | 0 | 4 | K | 2 | ROZPOCET | 0 | 0 | 0 | 0 | 0 | 1 | 0 | 4
7 | K | 171201211 | Poplatek za uložení odpadu ze sypaniny na skládce (skládkovné) | t | 143.257 |  |  | 0 |  | základní | 0 | 0 | 0 | 0 | 0 | 0 | 4 | K | 2 | ROZPOCET | 0 | 0 | 0 | 0 | 0 | 1 | 0 | 4
8 | K | 174101101 | Zásyp jam, šachet rýh nebo kolem objektů sypaninou se zhutněním | m3 | 12.813 |  |  | 0 |  | základní | 0.299 | 3.8311 | 0 | 0 | 0 | 0 | 4 | K | 2 | ROZPOCET | 0 | 0 | 0 | 0 | 0 | 1 | 0 | 4
9 | K | 174101102 | Zásyp v uzavřených prostorech sypaninou se zhutněním | m3 | 105.423 |  |  | 0 |  | základní | 1.239 | 130.6191 | 0 | 0 | 0 | 0 | 4 | K | 2 | ROZPOCET | 0 | 0 | 0 | 0 | 0 | 1 | 0 | 4
| 2 - Zakládání | [6 empty] | 0 |  |  |  | 243.1784 |  | 294.9039 |  | 0 | 1 | D | 1 | ROZPOCET | [6 empty] | 0
10 | K | 212752212 | Trativod z drenážních trubek plastových flexibilních D do 100 mm | m | 48.72 |  |  | 0 |  | základní | 0.21 | 10.2312 | 0.22657 | 11.0385 | 0 | 0 | 4 | K | 2 | ROZPOCET | 0 | 0 | 0 | 0 | 0 | 1 | 0 | 4
11 | K | 21331114 | Štěrkové hutněné lože (pod základy, podlahy, drenáže) | m3 | 85.917 |  |  | 0 |  | základní | 0.965 | 82.9099 | 2.16 | 185.5807 | 0 | 0 | 4 | K | 2 | ROZPOCET | 0 | 0 | 0 | 0 | 0 | 1 | 0 | 4
12 | K | 27231381 | Základové patky/prahy pro venkovní schodiště vč. bednění a výztuže | m3 | 0.636 |  |  | 0 |  | základní | 0.584 | 0.37142 | 2.4533 | 1.5603 | 0 | 0 | 4 | K | 2 | ROZPOCET | 0 | 0 | 0 | 0 | 0 | 1 | 0 | 4
13 | K | 27332141 | Základové desky ze ŽB tř. C 20/25 XC2 | m3 | 0.429 |  |  | 0 |  | základní | 0.629 | 0.26984 | 2.4533 | 1.0525 | 0 | 0 | 4 | K | 2 | ROZPOCET | 0 | 0 | 0 | 0 | 0 | 1 | 0 | 4
14 | K | 273321411 | Základové desky ze ŽB tř. C 20/25 XC1 | m3 | 11.744 |  |  | 0 |  | základní | 0.629 | 7.387 | 2.4533 | 28.8114 | 0 | 0 | 4 | K | 2 | ROZPOCET | 0 | 0 | 0 | 0 | 0 | 1 | 0 | 4
15 | K | 273351215 | Zřízení bednění stěn základových desek | m2 | 27.04 |  |  | 0 |  | základní | 0.364 | 9.8426 | 0.00103 | 0.027851 | 0 | 0 | 4 | K | 2 | ROZPOCET | 0 | 0 | 0 | 0 | 0 | 1 | 0 | 4
16 | K | 273351216 | Odstranění bednění stěn základových desek | m2 | 27.04 |  |  | 0 |  | základní | 0.201 | 5.435 | 0 | 0 | 0 | 0 | 4 | K | 2 | ROZPOCET | 0 | 0 | 0 | 0 | 0 | 1 | 0 | 4
17 | K | 273361821 | Výztuž základových desek betonářskou ocelí 10 505 (R) | t | 0.974 |  |  | 0 |  | základní | 32.821 | 31.9677 | 1.0602 | 1.0326 | 0 | 0 | 4 | K | 2 | ROZPOCET | 0 | 0 | 0 | 0 | 0 | 1 | 0 | 4
18 | K | 275313711 | Základové patky z betonu tř. C 20/25 XC2 | m3 | 0.936 |  |  | 0 |  | základní | 0.584 | 0.54662 | 2.4533 | 2.2963 | 0 | 0 | 16 | K | 2 | ROZPOCET | 0 | 0 | 0 | 0 | 0 | 1 | 0 | 16
19 | K | 279113131 | Základová zeď tl 150 mm z tvárnic ztraceného bednění včetně výplně z betonu tř. C 16/20 XC0 a konstrukční výztuže | m2 | 138.832 |  |  | 0 |  | základní | 0.531 | 73.7198 | 0.34662 | 48.1219 | 0 | 0 | 4 | K | 2 | ROZPOCET | 0 | 0 | 0 | 0 | 0 | 1 | 0 | 4
20 | K | 27911313 | Základová zeď tl do 400 mm z tvárnic ztraceného bednění včetně výplně z betonu a konstrukční výztuže | m2 | 16.94 |  |  | 0 |  | základní | 1.21 | 20.4974 | 0.90802 | 15.3819 | 0 | 0 | 4 | K | 2 | ROZPOCET | 0 | 0 | 0 | 0 | 0 | 1 | 0 | 4
| 3 - Svislé a kompletní konstrukce | [6 empty] | 0 |  |  |  | 103.6875 |  | 40.441 |  | 0 | 1 | D | 1 | ROZPOCET | [6 empty] | 0
21 | K | 310239211 | Zazdívka otvorů pl do 4 m2 ve zdivu nadzákladovém cihlami pálenými na MVC | m3 | 15.043 |  |  | 0 |  | základní | 3.842 | 57.7952 | 1.8775 | 28.2432 | 0 | 0 | 4 | K | 2 | ROZPOCET | 0 | 0 | 0 | 0 | 0 | 1 | 0 | 4
22 | K | 311238116 | Zdivo nosné z keramických bloků tl 300 mm pevnosti P 15 na MVC | m2 | 31.396 |  |  | 0 |  | základní | 1.04 | 32.6518 | 0.30381 | 9.5384 | 0 | 0 | 4 | K | 2 | ROZPOCET | 0 | 0 | 0 | 0 | 0 | 1 | 0 | 4
23 | K | 342248110 | Příčky z keramických tvárnic tl 80 mm pevnosti P 10 na MVC | m2 | 4.921 |  |  | 0 |  | základní | 0.572 | 2.8148 | 0.09232 | 0.45431 | 0 | 0 | 4 | K | 2 | ROZPOCET | 0 | 0 | 0 | 0 | 0 | 1 | 0 | 4
24 | K | 342248113 | Příčky z keramických tvárnic tl 140 mm pevnosti P 10 na MVC | m2 | 15.377 |  |  | 0 |  | základní | 0.678 | 10.4256 | 0.1434 | 2.2051 | 0 | 0 | 4 | K | 2 | ROZPOCET | 0 | 0 | 0 | 0 | 0 | 1 | 0 | 4
| 4 - Vodorovné konstrukce | [6 empty] | 0 |  |  |  | 25.6367 |  | 9.6725 |  | 0 | 1 | D | 1 | ROZPOCET | [6 empty] | 0
25 | K | 41116100 | Vyspravení stropu z keramických desek tl. 80 mm vkládaných do ocelových nosníků vyplněný polystyrenem tl 50 mm | m2 | 30.09 |  |  | 0 |  | základní | 0.852 | 25.6367 | 0.09763 | 2.9377 | 0 | 0 | 4 | K | 2 | ROZPOCET | 0 | 0 | 0 | 0 | 0 | 1 | 0 | 4
26 | K | 41112113 | Montáž a dodávka stropních vylehčených desek PZD 149/29/9 cm | m2 | 33.4 |  |  | 0 |  | základní | 0 | 0 | 0.15 | 5.01 | 0 | 0 | 4 | K | 2 | ROZPOCET | 0 | 0 | 0 | 0 | 0 | 1 | 0 | 4
27 | K | 41140010 | Schodiště vnitřní monolitické betonové, vč. bednění a výztuže | m2 | 3.92 |  |  | 0 |  | základní | 0 | 0 | 0.44 | 1.7248 | 0 | 0 | 4 | K | 2 | ROZPOCET | 0 | 0 | 0 | 0 | 0 | 1 | 0 | 4
| 5 - Komunikace | [6 empty] | 0 |  |  |  | 34.4736 |  | 40.0766 |  | 0 | 1 | D | 1 | ROZPOCET | [6 empty] | 0
28 | K | 595100050 | Kladecí vrstva z kameniva fr. 4-8mm, nosná vrstva štěrkodrtě 0-32mm, ozn. A | m3 | 13.3 |  |  | 0 |  | základní | 0 | 0 | 2.16 | 28.728 | 0 | 0 | 4 | K | 2 | ROZPOCET | 0 | 0 | 0 | 0 | 0 | 1 | 0 | 4
29 | K | 596811220 | Kladení betonové dlažby komunikací pro pěší do lože z kameniva vel do 0,25 m2 plochy do 50 m2 | m2 | 53.2 |  |  | 0 |  | základní | 0.648 | 34.4736 | 0.101 | 5.3732 | 0 | 0 | 4 | K | 2 | ROZPOCET | 0 | 0 | 0 | 0 | 0 | 1 | 0 | 4
30 | M | 592456000 | dlažba desková betonová 50x50x5 cm | m2 | 55.328 |  |  | 0 |  | základní | 0 | 0 | 0.108 | 5.9754 | 0 | 0 | 8 | M | 2 | ROZPOCET | 0 | 0 | 0 | 0 | 0 | 1 | 0 | 4
| 6 - Úpravy povrchů, podlahy a osazování výplní | [6 empty] | 0 |  |  |  | 2092.7823 |  | 316.7959 |  | 0 | 1 | D | 1 | ROZPOCET | [6 empty] | 0
31 | K | 611311121 | Vápenná omítka hladká jednovrstvá vnitřních stropů rovných nanášená ručně | m2 | 14.48 |  |  | 0 |  | základní | 0.47 | 6.8056 | 0.0147 | 0.21286 | 0 | 0 | 4 | K | 2 | ROZPOCET | 0 | 0 | 0 | 0 | 0 | 1 | 0 | 4
32 | K | 611325422 | Oprava vnitřní vápenocementové štukové omítky stropů v rozsahu plochy do 30% | m2 | 110 |  |  | 0 |  | základní | 0.439 | 48.29 | 0.017 | 1.87 | 0 | 0 | 4 | K | 2 | ROZPOCET | 0 | 0 | 0 | 0 | 0 | 1 | 0 | 4
33 | K | 612135101 | Hrubá výplň rýh ve stěnách maltou jakékoli šířky rýhy | m2 | 24 |  |  | 0 |  | základní | 0.624 | 14.976 | 0.04 | 0.96 | 0 | 0 | 4 | K | 2 | ROZPOCET | 0 | 0 | 0 | 0 | 0 | 1 | 0 | 4
34 | K | 612311121 | Vápenná omítka hladká jednovrstvá vnitřních stěn nanášená ručně | m2 | 785.98 |  |  | 0 |  | základní | 0.38 | 298.6724 | 0.0147 | 11.5539 | 0 | 0 | 4 | K | 2 | ROZPOCET | 0 | 0 | 0 | 0 | 0 | 1 | 0 | 4
35 | K | 612325422 | Oprava vnitřní vápenocementové štukové omítky stěn v rozsahu plochy do 30% | m2 | 370 |  |  | 0 |  | základní | 0.344 | 127.28 | 0.017 | 6.29 | 0 | 0 | 4 | K | 2 | ROZPOCET | 0 | 0 | 0 | 0 | 0 | 1 | 0 | 4
36 | K | 61282100 | Vnitřní sanační vápenocementová omítka pro vlhké zdivo prováděná ručně, vč. podhozu, vyrovnání | m2 | 199.77 |  |  | 0 |  | základní | 0.552 | 110.273 | 0.038 | 7.5913 | 0 | 0 | 4 | K | 2 | ROZPOCET | 0 | 0 | 0 | 0 | 0 | 1 | 0 | 4
37 | K | 622131102 | Cementový postřik vnějších stěn nanášený ručně | m2 | 48.72 |  |  | 0 |  | základní | 0.067 | 3.2642 | 0.00494 | 0.24068 | 0 | 0 | 4 | K | 2 | ROZPOCET | 0 | 0 | 0 | 0 | 0 | 1 | 0 | 4
38 | K | 62232311 | Jádrová omítka vhodná pro minerální omítky vnějších stěn nanášená ručně | m2 | 48.72 |  |  | 0 |  | základní | 0.25 | 12.18 | 0.00656 | 0.3196 | 0 | 0 | 4 | K | 2 | ROZPOCET | 0 | 0 | 0 | 0 | 0 | 1 | 0 | 4
39 | K | 622321141 | Vápenocementová omítka štuková dvouvrstvá vnějších stěn nanášená ručně (jádro+štuk) | m2 | 1177.441 |  |  | 0 |  | základní | 0.46 | 541.6229 | 0.02636 | 31.0373 | 0 | 0 | 4 | K | 2 | ROZPOCET | 0 | 0 | 0 | 0 | 0 | 1 | 0 | 4
40 | K | 62212111 | Cementová lepící stěrka s armovací tkaninou a podkladním nátěrem | m2 | 1177.441 |  |  | 0 |  | základní | 0.108 | 127.1636 | 0.0005 | 0.58872 | 0 | 0 | 4 | K | 2 | ROZPOCET | 0 | 0 | 0 | 0 | 0 | 1 | 0 | 4
41 | K | 62213112 | Penetrace silikonová vnějších stěn nanášená ručně | m2 | 1177.441 |  |  | 0 |  | základní | 0.104 | 122.4539 | 0.00047 | 0.5534 | 0 | 0 | 4 | K | 2 | ROZPOCET | 0 | 0 | 0 | 0 | 0 | 1 | 0 | 4
42 | K | 62261113 | Nátěr silikonový dvojnásobný vnějších omítaných stěn provedený ručně | m2 | 1177.441 |  |  | 0 |  | základní | 0.19 | 223.7138 | 0.0006 | 0.70646 | 0 | 0 | 4 | K | 2 | ROZPOCET | 0 | 0 | 0 | 0 | 0 | 1 | 0 | 4
43 | K | 63131111 | Cementové vyrovnání PZD desek tl. 0-150 mm | m3 | 2.505 |  |  | 0 |  | základní | 3.213 | 8.0486 | 2.2563 | 5.6521 | 0 | 0 | 4 | K | 2 | ROZPOCET | 0 | 0 | 0 | 0 | 0 | 1 | 0 | 4
44 | K | 6313500 | Přespádování stávající podlahy k nové gule v m.č. 0.07 | m2 | 26.06 |  |  | 0 |  | základní | 3.213 | 83.7308 | 0.11 | 2.8666 | 0 | 0 | 4 | K | 2 | ROZPOCET | 0 | 0 | 0 | 0 | 0 | 1 | 0 | 4
45 | K | 631311115 | Mazanina tl do 80 mm z betonu prostého tř. C 20/25 | m3 | 29.838 |  |  | 0 |  | základní | 3.213 | 95.8695 | 2.4533 | 73.2013 | 0 | 0 | 4 | K | 2 | ROZPOCET | 0 | 0 | 0 | 0 | 0 | 1 | 0 | 4
46 | K | 631311124 | Mazanina tl do 120 mm z betonu prostého tř. C 16/20 XC0 | m3 | 2.46 |  |  | 0 |  | základní | 2.58 | 6.3468 | 2.2563 | 5.5506 | 0 | 0 | 4 | K | 2 | ROZPOCET | 0 | 0 | 0 | 0 | 0 | 1 | 0 | 4
47 | K | 631311125 | Mazanina tl do 120 mm z betonu prostého tř. C 20/25 XC2 | m3 | 41.187 |  |  | 0 |  | základní | 2.58 | 106.2625 | 2.4533 | 101.0437 | 0 | 0 | 4 | K | 2 | ROZPOCET | 0 | 0 | 0 | 0 | 0 | 1 | 0 | 4
48 | K | 631342134 | Mazanina tl do 240 mm z betonu lehčeného objem hmot 800 kg/m3 | m3 | 4.213 |  |  | 0 |  | základní | 2.549 | 10.7389 | 0.909 | 3.8296 | 0 | 0 | 4 | K | 2 | ROZPOCET | 0 | 0 | 0 | 0 | 0 | 1 | 0 | 4
49 | K | 63131113 | Nadbetonované stupně hlediště z betonu prostého tř. C 20/25 XC2 vč. bednění a doplňkové výztuže | m3 | 23.1 |  |  | 0 |  | základní | 2.317 | 53.5227 | 2.4533 | 56.671 | 0 | 0 | 4 | K | 2 | ROZPOCET | 0 | 0 | 0 | 0 | 0 | 1 | 0 | 4
50 | K | 63131114 | Betonový sokl z betonu prostého tř. C 20/25 XC1 vč. bednění a pryžové podložky tl. 20mm | m3 | 0.234 |  |  | 0 |  | základní | 2.317 | 0.54218 | 2.4533 | 0.57407 | 0 | 0 | 4 | K | 2 | ROZPOCET | 0 | 0 | 0 | 0 | 0 | 1 | 0 | 4
51 | K | 631362021 | Výztuž mazanin, stupňů a soklů svařovanými sítěmi Kari | t | 5.149 |  |  | 0 |  | základní | 15.231 | 78.4244 | 1.0531 | 5.4222 | 0 | 0 | 4 | K | 2 | ROZPOCET | 0 | 0 | 0 | 0 | 0 | 1 | 0 | 4
52 | K | 632481213 | Separační vrstva z PE fólie | m2 | 504.02 |  |  | 0 |  | základní | 0.025 | 12.6005 | 0.00012 | 0.060482 | 0 | 0 | 4 | K | 2 | ROZPOCET | 0 | 0 | 0 | 0 | 0 | 1 | 0 | 4
| 9 - Ostatní konstrukce a práce-bourání | [6 empty] | 0 |  |  |  | 967.8375 |  | 0.98991 |  | 0.173 | 1 | D | 1 | ROZPOCET | [6 empty] | 0
53 | K | 941112122 | Montáž lešení řadového trubkového lehkého bez podlah zatížení do 200 kg/m2 š do 1,2 m | m2 | 1371.36 |  |  | 0 |  | základní | 0.123 | 168.6773 | 0 | 0 | 0 | 0 | 4 | K | 2 | ROZPOCET | 0 | 0 | 0 | 0 | 0 | 1 | 0 | 4
54 | K | 941112220 | Příplatek k lešení řadovému trubkovému lehkému bez podlah š 1,2 m za pronájem po potřebnou dobu | m2 | 1371.36 |  |  | 0 |  | základní | 0 | 0 | 0 | 0 | 0 | 0 | 4 | K | 2 | ROZPOCET | 0 | 0 | 0 | 0 | 0 | 1 | 0 | 4
55 | K | 941111822 | Demontáž lešení řadového trubkového lehkého s podlahami zatížení do 200 kg/m2 š do 1,2 m | m2 | 1371.36 |  |  | 0 |  | základní | 0.1 | 137.136 | 0 | 0 | 0 | 0 | 4 | K | 2 | ROZPOCET | 0 | 0 | 0 | 0 | 0 | 1 | 0 | 4
56 | K | 949101111 | Lešení pomocné pro objekty pozemních staveb s lešeňovou podlahou v do 1,9 m zatížení do 150 kg/m2 | m2 | 2027.6 |  |  | 0 |  | základní | 0.105 | 212.898 | 0.00013 | 0.26359 | 0 | 0 | 4 | K | 2 | ROZPOCET | 0 | 0 | 0 | 0 | 0 | 1 | 0 | 4
57 | K | 94910210 | Pomocné prostorové lešení pro úpravy v interiéru v do 7,5 m (např. hlediště, jeviště - cca 240 m2) | kpl | 1 |  |  | 0 |  | základní | 0 | 0 | 0 | 0 | 0 | 0 | 4 | K | 2 | ROZPOCET | 0 | 0 | 0 | 0 | 0 | 1 | 0 | 4
58 | K | 952901111 | Vyčištění budov bytové a občanské výstavby při výšce podlaží do 4 m | m2 | 1013.8 |  |  | 0 |  | základní | 0.308 | 312.2504 | 4e-05 | 0.040552 | 0 | 0 | 4 | K | 2 | ROZPOCET | 0 | 0 | 0 | 0 | 0 | 1 | 0 | 4
59 | K | 952901114 | Vyčištění budov bytové a občanské výstavby při výšce podlaží přes 4 m | m2 | 240 |  |  | 0 |  | základní | 0.354 | 84.96 | 4e-05 | 0.0096 | 0 | 0 | 4 | K | 2 | ROZPOCET | 0 | 0 | 0 | 0 | 0 | 1 | 0 | 4
60 | K | 953845113 | Vyvložkování stávajícího komínového tělesa nerezovými vložkami pevnými D do 160 mm v 3 m | soubor | 1 |  |  | 0 |  | základní | 8.84 | 8.84 | 0.22418 | 0.22418 | 0.173 | 0.173 | 4 | K | 2 | ROZPOCET | 0 | 0 | 0 | 0 | 0 | 1 | 0 | 4
61 | K | 953845120 | Příplatek k vyvložkování komínového průduchu nerezovými vložkami pevnými D do 160 mm ZKD 1m výšky vč. hlavice | m | 15 |  |  | 0 |  | základní | 1.428 | 21.42 | 0.00281 | 0.04215 | 0 | 0 | 4 | K | 2 | ROZPOCET | 0 | 0 | 0 | 0 | 0 | 1 | 0 | 4
62 | K | 98523111 | Vyspárování očištěného cihelného vnitřního zdiva v suterénu | m2 | 35.27 |  |  | 0 |  | základní | 0.614 | 21.6558 | 0.01162 | 0.40984 | 0 | 0 | 4 | K | 2 | ROZPOCET | 0 | 0 | 0 | 0 | 0 | 1 | 0 | 4
63 | K | 98650010 | M+D pryžové podložky tl. 20mm vel. 900x1200 mm pro VZT | kus | 1 |  |  | 0 |  | základní | 0 | 0 | 0 | 0 | 0 | 0 | 4 | K | 2 | ROZPOCET | 0 | 0 | 0 | 0 | 0 | 1 | 0 | 4
64 | K | 99010010 | M+D přenosného hasícího přístroje práškového P6, 21a | kus | 7 |  |  | 0 |  | základní | 0 | 0 | 0 | 0 | 0 | 0 | 4 | K | 2 | ROZPOCET | 0 | 0 | 0 | 0 | 0 | 1 | 0 | 4
65 | K | 99010020 | M+D přenosného hasícího přístroje sněhového S5, 55b | kus | 1 |  |  | 0 |  | základní | 0 | 0 | 0 | 0 | 0 | 0 | 4 | K | 2 | ROZPOCET | 0 | 0 | 0 | 0 | 0 | 1 | 0 | 4
66 | K | 99020050 | M+D bezpečnostních, výstražných a info tabulek | kus | 30 |  |  | 0 |  | základní | 0 | 0 | 0 | 0 | 0 | 0 | 4 | K | 2 | ROZPOCET | 0 | 0 | 0 | 0 | 0 | 1 | 0 | 4
67 | K | 99050010 | Zednické výpomoci specialistům (jinde neuvedené), účtováno dle stavebního deníku | hod | 400 |  |  | 0 |  | základní | 0 | 0 | 0 | 0 | 0 | 0 | 4 | K | 2 | ROZPOCET | 0 | 0 | 0 | 0 | 0 | 1 | 0 | 4
| 998 - Přesun hmot | [6 empty] | 0 |  |  |  | 229.7916 |  | 0 |  | 0 | 1 | D | 1 | ROZPOCET | [6 empty] | 0
68 | K | 998011003 | Přesun hmot pro budovy zděné v do 24 m | t | 700.584 |  |  | 0 |  | základní | 0.328 | 229.7916 | 0 | 0 | 0 | 0 | 4 | K | 2 | ROZPOCET | 0 | 0 | 0 | 0 | 0 | 1 | 0 | 4
| PSV - Práce a dodávky PSV | [6 empty] | 0 |  |  |  | 3880.2834 |  | 67.0248 |  | 0 | 2 | D | 0 | ROZPOCET | [6 empty] | 0
| 711 - Izolace proti vodě, vlhkosti a plynům | [6 empty] | 0 |  |  |  | 145.6894 |  | 2.7116 |  | 0 | 2 | D | 1 | ROZPOCET | [6 empty] | 0
69 | K | 71111311 | Izolace hydroizolační stěrkou pod keramické dlažby - vodorovná | m2 | 17.87 |  |  | 0 |  | základní | 0.15 | 2.6805 | 0.003 | 0.05361 | 0 | 0 | 16 | K | 2 | ROZPOCET | 0 | 0 | 0 | 0 | 0 | 1 | 0 | 16
70 | K | 71111312 | Izolace hydroizolační stěrkou pod keramické obklady - svislá | m2 | 78.384 |  |  | 0 |  | základní | 0.15 | 11.7576 | 0.003 | 0.23515 | 0 | 0 | 16 | K | 2 | ROZPOCET | 0 | 0 | 0 | 0 | 0 | 1 | 0 | 16
71 | K | 711141559 | Provedení izolace proti zemní vlhkosti pásy přitavením vodorovné NAIP | m2 | 470.77 |  |  | 0 |  | základní | 0.222 | 104.5109 | 0.0004 | 0.18831 | 0 | 0 | 16 | K | 2 | ROZPOCET | 0 | 0 | 0 | 0 | 0 | 1 | 0 | 16
72 | K | 711142559 | Provedení izolace proti zemní vlhkosti pásy přitavením svislé NAIP | m2 | 67.596 |  |  | 0 |  | základní | 0.26 | 17.575 | 0.0004 | 0.027038 | 0 | 0 | 16 | K | 2 | ROZPOCET | 0 | 0 | 0 | 0 | 0 | 1 | 0 | 16
73 | M | 628522640 | pás SBS modifikovaný asfaltový s vložkou z impregnované skleněné tkaniny tl. 4 mm | m2 | 622.501 |  |  | 0 |  | základní | 0 | 0 | 0.0035 | 2.1788 | 0 | 0 | 32 | M | 2 | ROZPOCET | 0 | 0 | 0 | 0 | 0 | 1 | 0 | 16
74 | K | 711161302 | Izolace proti zemní vlhkosti stěn foliemi nopovými pro běžné podmínky | m2 | 48.72 |  |  | 0 |  | základní | 0.097 | 4.7258 | 0.00059 | 0.028745 | 0 | 0 | 16 | K | 2 | ROZPOCET | 0 | 0 | 0 | 0 | 0 | 1 | 0 | 16
75 | K | 71120010 | Hydroizolační flexibilní silnostěná asfaltová lepící stěrka | m2 | 48.72 |  |  | 0 |  | základní | 0 | 0 | 0 | 0 | 0 | 0 | 16 | K | 2 | ROZPOCET | 0 | 0 | 0 | 0 | 0 | 1 | 0 | 16
76 | K | 71190010 | Injektáž obvodového zdiva zalitím hydrofobizačním roztokem pomocí otvorů pr.25-30mm á 150 mm, hloubky 5-7 cm od protější zdi (viz TZ, průřezová, izolovaná plocha) | m2 | 19 |  |  | 0 |  | základní | 0 | 0 | 0 | 0 | 0 | 0 | 4 | K | 2 | ROZPOCET | 0 | 0 | 0 | 0 | 0 | 1 | 0 | 4
77 | K | 998711103 | Přesun hmot tonážní pro izolace proti vodě, vlhkosti a plynům v objektech výšky do 60 m | t | 2.712 |  |  | 0 |  | základní | 1.637 | 4.4395 | 0 | 0 | 0 | 0 | 16 | K | 2 | ROZPOCET | 0 | 0 | 0 | 0 | 0 | 1 | 0 | 16
| 713 - Izolace tepelné | [6 empty] | 0 |  |  |  | 129.4308 |  | 10.5742 |  | 0 | 2 | D | 1 | ROZPOCET | [6 empty] | 0
78 | K | 713111111 | Montáž izolace tepelné vrchem stropů volně kladenými rohožemi, pásy, dílci, deskami | m2 | 8.08 |  |  | 0 |  | základní | 0.09 | 0.7272 | 0 | 0 | 0 | 0 | 16 | K | 2 | ROZPOCET | 0 | 0 | 0 | 0 | 0 | 1 | 0 | 16
79 | M | 631481040 | deska minerální akusticky izolační 600x1200 mm tl. 100 mm | m2 | 8.242 |  |  | 0 |  | základní | 0 | 0 | 0.0035 | 0.028847 | 0 | 0 | 32 | M | 2 | ROZPOCET | 0 | 0 | 0 | 0 | 0 | 1 | 0 | 16
80 | K | 713112221 | Montáž foukané tepelné izolace z minerálních vláken tl do 300 mm vodorovné | m2 | 497.26 |  |  | 0 |  | základní | 0.149 | 74.0917 | 0 | 0 | 0 | 0 | 16 | K | 2 | ROZPOCET | 0 | 0 | 0 | 0 | 0 | 1 | 0 | 16
81 | M | 631511000 | vata minerální pro technologii foukané izolace | m3 | 128.753 |  |  | 0 |  | základní | 0 | 0 | 0.065 | 8.3689 | 0 | 0 | 32 | M | 2 | ROZPOCET | 0 | 0 | 0 | 0 | 0 | 1 | 0 | 16
82 | K | 713121111 | Montáž izolace tepelné podlah volně kladenými rohožemi, pásy, dílci, deskami 1 vrstva | m2 | 501.69 |  |  | 0 |  | základní | 0.06 | 30.1014 | 0 | 0 | 0 | 0 | 16 | K | 2 | ROZPOCET | 0 | 0 | 0 | 0 | 0 | 1 | 0 | 16
83 | M | 63151100 | minerální vlna tl. 180 mm (alternativně 2x90 mm) | m2 | 27.76 |  |  | 0 |  | základní | 0 | 0 | 0.002 | 0.05552 | 0 | 0 | 32 | M | 2 | ROZPOCET | 0 | 0 | 0 | 0 | 0 | 1 | 0 | 16
84 | M | 283723050 | deska z pěnového polystyrenu bílá EPS 100 S 1000 x 1000 x 50 mm | m2 | 28.315 |  |  | 0 |  | základní | 0 | 0 | 0.00125 | 0.035394 | 0 | 0 | 32 | M | 2 | ROZPOCET | 0 | 0 | 0 | 0 | 0 | 1 | 0 | 16
85 | M | 28372210 | deska EPS 100 Z 3000x1000x100 mm | m2 | 420.107 |  |  | 0 |  | základní | 0 | 0 | 0.0041 | 1.7224 | 0 | 0 | 32 | M | 2 | ROZPOCET | 0 | 0 | 0 | 0 | 0 | 1 | 0 | 16
86 | M | 28372220 | deska EPS 100 Z 3000x1000x120 mm | m2 | 34.986 |  |  | 0 |  | základní | 0 | 0 | 0.0043 | 0.15044 | 0 | 0 | 32 | M | 2 | ROZPOCET | 0 | 0 | 0 | 0 | 0 | 1 | 0 | 16
87 | K | 713151111 | Montáž izolace tepelné střech šikmých kladené volně mezi krokve rohoží, pásů, desek | m2 | 37.22 |  |  | 0 |  | základní | 0.1 | 3.722 | 0 | 0 | 0 | 0 | 16 | K | 2 | ROZPOCET | 0 | 0 | 0 | 0 | 0 | 1 | 0 | 16
88 | M | 63148107 | deska minerální střešní izolační 600x1200 mm tl. 160 mm | m2 | 37.964 |  |  | 0 |  | základní | 0 | 0 | 0.0056 | 0.2126 | 0 | 0 | 32 | M | 2 | ROZPOCET | 0 | 0 | 0 | 0 | 0 | 1 | 0 | 16
89 | K | 998713103 | Přesun hmot tonážní tonážní pro izolace tepelné v objektech v do 24 m | t | 10.574 |  |  | 0 |  | základní | 1.966 | 20.7885 | 0 | 0 | 0 | 0 | 16 | K | 2 | ROZPOCET | 0 | 0 | 0 | 0 | 0 | 1 | 0 | 16
| 762 - Konstrukce tesařské | [6 empty] | 0 |  |  |  | 342.2361 |  | 14.931 |  | 0 | 2 | D | 1 | ROZPOCET | [6 empty] | 0
90 | K | 762083121 | Impregnace řeziva proti dřevokaznému hmyzu, houbám a plísním máčením | m3 | 23.953 |  |  | 0 |  | základní | 1.56 | 37.3667 | 0.00108 | 0.025869 | 0 | 0 | 16 | K | 2 | ROZPOCET | 0 | 0 | 0 | 0 | 0 | 1 | 0 | 16
91 | K | 762332132 | Montáž vázaných kcí krovů pravidelných z hraněného řeziva průřezové plochy do 224 cm2 | m | 72 |  |  | 0 |  | základní | 0.454 | 32.688 | 0 | 0 | 0 | 0 | 16 | K | 2 | ROZPOCET | 0 | 0 | 0 | 0 | 0 | 1 | 0 | 16
92 | M | 605110620 | řezivo střešní skladby S2 z masivního konstrukčního řeziva | m3 | 1.267 |  |  | 0 |  | základní | 0 | 0 | 0.55 | 0.69685 | 0 | 0 | 32 | M | 2 | ROZPOCET | 0 | 0 | 0 | 0 | 0 | 1 | 0 | 16
93 | K | 762341210 | Montáž bednění střech rovných a šikmých sklonu do 60° z hrubých prken na sraz | m2 | 87.38 |  |  | 0 |  | základní | 0.29 | 25.3402 | 0 | 0 | 0 | 0 | 16 | K | 2 | ROZPOCET | 0 | 0 | 0 | 0 | 0 | 1 | 0 | 16
94 | M | 605151110 | prkna 140/25 mm na sraz | m3 | 2.403 |  |  | 0 |  | základní | 0 | 0 | 0.55 | 1.3217 | 0 | 0 | 32 | M | 2 | ROZPOCET | 0 | 0 | 0 | 0 | 0 | 1 | 0 | 16
95 | K | 762395000 | Spojovací prostředky pro montáž krovu, bednění, laťování, světlíky, klíny | m3 | 3.67 |  |  | 0 |  | základní | 0 | 0 | 0.02431 | 0.089218 | 0 | 0 | 16 | K | 2 | ROZPOCET | 0 | 0 | 0 | 0 | 0 | 1 | 0 | 16
96 | K | 76244100 | Montáž a dodávka dřevěného roštu ze svislých latí 30/60 á 600 mm, vč. spoj.prostředků | m2 | 50.16 |  |  | 0 |  | základní | 0 | 0 | 0 | 0 | 0 | 0 | 16 | K | 2 | ROZPOCET | 0 | 0 | 0 | 0 | 0 | 1 | 0 | 16
97 | K | 76251124 | Podlahové kce podkladové z desek OSB tl 20 mm kotvené vruty, ozn. P9 | m2 | 74.13 |  |  | 0 |  | základní | 0.23 | 17.0499 | 0.01388 | 1.0289 | 0 | 0 | 16 | K | 2 | ROZPOCET | 0 | 0 | 0 | 0 | 0 | 1 | 0 | 16
98 | K | 76230010 | Montáž a dodávka prkénného záklopu přibíjeného křížem, 2x25 mm, ozn. P3 | m2 | 27.76 |  |  | 0 |  | základní | 0 | 0 | 0.02 | 0.5552 | 0 | 0 | 16 | K | 2 | ROZPOCET | 0 | 0 | 0 | 0 | 0 | 1 | 0 | 16
99 | K | 762595001 | Spojovací prostředky pro položení dřevěných podlah a zakrytí kanálů | m2 | 3.158 |  |  | 0 |  | základní | 0 | 0 | 0.00019 | 0.00060002 | 0 | 0 | 16 | K | 2 | ROZPOCET | 0 | 0 | 0 | 0 | 0 | 1 | 0 | 16
100 | K | 762822120 | Montáž stropního trámu z hraněného řeziva průřezové plochy do 288 cm2, ozn. V01-V04 | m | 515.22 |  |  | 0 |  | základní | 0.158 | 81.4048 | 0 | 0 | 0 | 0 | 16 | K | 2 | ROZPOCET | 0 | 0 | 0 | 0 | 0 | 1 | 0 | 16
101 | M | 605120110 | řezivo jehličnaté hranol jakost I nad 120 cm2 | m3 | 9.447 |  |  | 0 |  | základní | 0 | 0 | 0.55 | 5.1959 | 0 | 0 | 32 | M | 2 | ROZPOCET | 0 | 0 | 0 | 0 | 0 | 1 | 0 | 16
102 | K | 762841110 | Montáž podbíjení stropů a střech rovných z hrubých prken na sraz | m2 | 394.02 |  |  | 0 |  | základní | 0.306 | 120.5701 | 0 | 0 | 0 | 0 | 16 | K | 2 | ROZPOCET | 0 | 0 | 0 | 0 | 0 | 1 | 0 | 16
103 | M | 605151110 | prkna 140/25 mm na sraz | m3 | 10.836 |  |  | 0 |  | základní | 0 | 0 | 0.55 | 5.9598 | 0 | 0 | 32 | M | 2 | ROZPOCET | 0 | 0 | 0 | 0 | 0 | 1 | 0 | 16
104 | K | 762895000 | Spojovací prostředky pro montáž záklopu, stropnice a podbíjení | m3 | 20.283 |  |  | 0 |  | základní | 0 | 0 | 0.00281 | 0.056995 | 0 | 0 | 16 | K | 2 | ROZPOCET | 0 | 0 | 0 | 0 | 0 | 1 | 0 | 16
105 | K | 998762103 | Přesun hmot tonážní pro kce tesařské v objektech v do 24 m | t | 14.931 |  |  | 0 |  | základní | 1.863 | 27.8165 | 0 | 0 | 0 | 0 | 16 | K | 2 | ROZPOCET | 0 | 0 | 0 | 0 | 0 | 1 | 0 | 16
| 763 - Konstrukce suché výstavby | [6 empty] | 0 |  |  |  | 1023.7629 |  | 21.1726 |  | 0 | 2 | D | 1 | ROZPOCET | [6 empty] | 0
106 | K | 763111411 | SDK příčka tl 100 mm profil CW+UW 50 desky 2xA 12,5 TI 50 mm EI 60 Rw 50 dB | m2 | 42.629 |  |  | 0 |  | základní | 1.296 | 55.2472 | 0.04494 | 1.9157 | 0 | 0 | 16 | K | 2 | ROZPOCET | 0 | 0 | 0 | 0 | 0 | 1 | 0 | 16
107 | K | 763111417 | SDK příčka tl 150 mm profil CW+UW 100 desky 2xA 12,5 TI 100 mm EI 60 Rw 55 DB | m2 | 91.236 |  |  | 0 |  | základní | 1.296 | 118.2419 | 0.04703 | 4.2908 | 0 | 0 | 16 | K | 2 | ROZPOCET | 0 | 0 | 0 | 0 | 0 | 1 | 0 | 16
108 | K | 76312141 | SDK stěna předsazená tl 70 mm profil CW+UW 50 deska 2xA 12,5 bez TI EI 15 | m2 | 19.308 |  |  | 0 |  | základní | 0.699 | 13.4963 | 0.01202 | 0.23208 | 0 | 0 | 16 | K | 2 | ROZPOCET | 0 | 0 | 0 | 0 | 0 | 1 | 0 | 16
109 | K | 76312145 | SDK stěna předsazená tl 100 mm profil CW+UW 75 desky 2x12,5 TI 75 mm EI 45 (stěna tl. 200 mm) | m2 | 209.789 |  |  | 0 |  | základní | 0.959 | 201.1877 | 0.02792 | 5.8573 | 0 | 0 | 16 | K | 2 | ROZPOCET | 0 | 0 | 0 | 0 | 0 | 1 | 0 | 16
110 | K | 76312121 | SDK obklad na ocelové nosníky, dvojitý záklop (za jevištěm) | m2 | 105.735 |  |  | 0 |  | základní | 0.459 | 48.5324 | 0.022 | 2.3262 | 0 | 0 | 16 | K | 2 | ROZPOCET | 0 | 0 | 0 | 0 | 0 | 1 | 0 | 16
111 | K | 76312500 | Příplatek k SDK stěnám za desky vhodné do vlhkého prostředí | m2 | 43.111 |  |  | 0 |  | základní | 0 | 0 | 0 | 0 | 0 | 0 | 16 | K | 2 | ROZPOCET | 0 | 0 | 0 | 0 | 0 | 1 | 0 | 16
112 | K | 763131511 | SDK podhled deska 1xA 12,5 bez TI jednovrstvá spodní kce profil CD+UD | m2 | 510.957 |  |  | 0 |  | základní | 1.047 | 534.972 | 0.01282 | 6.5505 | 0 | 0 | 16 | K | 2 | ROZPOCET | 0 | 0 | 0 | 0 | 0 | 1 | 0 | 16
113 | K | 76313500 | Příplatek k SDK podhledům za desky vhodné do vlhkého prostředí | m2 | 17.87 |  |  | 0 |  | základní | 0 | 0 | 0 | 0 | 0 | 0 | 16 | K | 2 | ROZPOCET | 0 | 0 | 0 | 0 | 0 | 1 | 0 | 16
114 | K | 998763303 | Přesun hmot tonážní pro sádrokartonové konstrukce v objektech v do 24 m | t | 21.173 |  |  | 0 |  | základní | 2.46 | 52.0856 | 0 | 0 | 0 | 0 | 16 | K | 2 | ROZPOCET | 0 | 0 | 0 | 0 | 0 | 1 | 0 | 16
| 764 - Konstrukce klempířské - bližší specifikace viz tabulka výrobků | [6 empty] | 0 |  |  |  | 1236.6757 |  | 3.2281 |  | 0 | 2 | D | 1 | ROZPOCET | [6 empty] | 0
115 | K | 76412140 | Krytina střechy falcovaná z plechu z Al slitiny s lakovaným hladkým povrchem tl. 0,7 mm vč. systémové oddělovací vrstvy | m2 | 772.291 |  |  | 0 |  | základní | 1.045 | 807.0441 | 0.00268 | 2.0697 | 0 | 0 | 16 | K | 2 | ROZPOCET | 0 | 0 | 0 | 0 | 0 | 1 | 0 | 16
116 | K | 76450010 | Lemování obvodu skleněné markýzy U profilem z lakovaného ocelového plechu | m | 18.12 |  |  | 0 |  | základní | 0 | 0 | 0 | 0 | 0 | 0 | 16 | K | 2 | ROZPOCET | 0 | 0 | 0 | 0 | 0 | 1 | 0 | 16
117 | K | 764226402 | Oplechování rovných parapetů mechanicky kotvené z Al plechu rš 210 mm, ozn.K1 | m | 82.7 |  |  | 0 |  | základní | 0.315 | 26.0505 | 0.0005 | 0.04135 | 0 | 0 | 16 | K | 2 | ROZPOCET | 0 | 0 | 0 | 0 | 0 | 1 | 0 | 16
118 | K | 764226403 | Oplechování rovných parapetů mechanicky kotvené z Al plechu rš 260 mm, ozn.K2 | m | 6 |  |  | 0 |  | základní | 0.331 | 1.986 | 0.00061 | 0.00366 | 0 | 0 | 16 | K | 2 | ROZPOCET | 0 | 0 | 0 | 0 | 0 | 1 | 0 | 16
119 | K | 764321404 | Napojení na fasádu z Al plechu rš 310 mm, ozn.K3 | m | 78.2 |  |  | 0 |  | základní | 0.26 | 20.332 | 0.00077 | 0.060214 | 0 | 0 | 16 | K | 2 | ROZPOCET | 0 | 0 | 0 | 0 | 0 | 1 | 0 | 16
120 | K | 76422140 | Oplechování větraného hřebene s okapovou hranou z Al plechu rš 740 mm, ozn.K4 | m | 25 |  |  | 0 |  | základní | 0.504 | 12.6 | 0.0018 | 0.045 | 0 | 0 | 16 | K | 2 | ROZPOCET | 0 | 0 | 0 | 0 | 0 | 1 | 0 | 16
121 | K | 76422440 | Oplechování římsy z Al plechu mechanicky kotvené rš 360 mm, ozn.K5 | m | 137 |  |  | 0 |  | základní | 0.695 | 95.215 | 0.00093 | 0.12741 | 0 | 0 | 16 | K | 2 | ROZPOCET | 0 | 0 | 0 | 0 | 0 | 1 | 0 | 16
122 | K | 76432140 | Vytažení na stěnu z Al plechu rš 355 mm, ozn.K6 | m | 68.7 |  |  | 0 |  | základní | 0.26 | 17.862 | 0.00077 | 0.052899 | 0 | 0 | 16 | K | 2 | ROZPOCET | 0 | 0 | 0 | 0 | 0 | 1 | 0 | 16
123 | K | 764224406 | Oplechování horních ploch a nadezdívek (atik) bez rohů z Al plechu mechanicky kotvené rš 455 mm, ozn.K7 | m | 26.8 |  |  | 0 |  | základní | 0.775 | 20.77 | 0.00115 | 0.03082 | 0 | 0 | 16 | K | 2 | ROZPOCET | 0 | 0 | 0 | 0 | 0 | 1 | 0 | 16
124 | K | 76422240 | Oplechování závětrnou lištou z Al plechu rš 215 mm se ztužujícím pásem z Pz plechu rš 220 mm, ozn.K8 | m | 25.6 |  |  | 0 |  | základní | 0.359 | 9.1904 | 0.00111 | 0.028416 | 0 | 0 | 16 | K | 2 | ROZPOCET | 0 | 0 | 0 | 0 | 0 | 1 | 0 | 16
125 | K | 764222432 | Oplechování rovné okapové hrany z Al plechu rš 170 mm, ozn.K9 | m | 39 |  |  | 0 |  | základní | 0.192 | 7.488 | 0.00048 | 0.01872 | 0 | 0 | 16 | K | 2 | ROZPOCET | 0 | 0 | 0 | 0 | 0 | 1 | 0 | 16
126 | K | 764522406 | Žlab římsový hranatý z Al plechu rš 500 mm, ozn.K10 | m | 39 |  |  | 0 |  | základní | 1.703 | 66.417 | 0.00425 | 0.16575 | 0 | 0 | 16 | K | 2 | ROZPOCET | 0 | 0 | 0 | 0 | 0 | 1 | 0 | 16
127 | K | 76455010 | M+D krycí mřížky vel. 120x120 mm, ozn.K11 | kus | 5 |  |  | 0 |  | základní | 0 | 0 | 0 | 0 | 0 | 0 | 16 | K | 2 | ROZPOCET | 0 | 0 | 0 | 0 | 0 | 1 | 0 | 16
128 | K | 76455020 | M+D krycí mřížky vel. 200x200 mm, ozn.K12 | kus | 2 |  |  | 0 |  | základní | 0 | 0 | 0 | 0 | 0 | 0 | 16 | K | 2 | ROZPOCET | 0 | 0 | 0 | 0 | 0 | 1 | 0 | 16
129 | K | 764224407 | Oplechování horních ploch a nadezdívek (atik) bez rohů z Al plechu mechanicky kotvené rš 620 mm, ozn.K13 | m | 14.9 |  |  | 0 |  | základní | 0.845 | 12.5905 | 0.00152 | 0.022648 | 0 | 0 | 16 | K | 2 | ROZPOCET | 0 | 0 | 0 | 0 | 0 | 1 | 0 | 16
130 | K | 764521415 | Žlab podokapní hranatý z Al plechu rš 470 mm, ozn.K14 | m | 125.6 |  |  | 0 |  | základní | 0.371 | 46.5976 | 0.00139 | 0.17458 | 0 | 0 | 16 | K | 2 | ROZPOCET | 0 | 0 | 0 | 0 | 0 | 1 | 0 | 16
131 | K | 764528402 | Hranatý svod včetně objímek, kolen, odskoků z Al plechu o straně 100 mm, ozn.K15 | m | 79.8 |  |  | 0 |  | základní | 0.334 | 26.6532 | 0.00289 | 0.23062 | 0 | 0 | 16 | K | 2 | ROZPOCET | 0 | 0 | 0 | 0 | 0 | 1 | 0 | 16
132 | K | 76422244 | Oplechování okapnice z Al plechu rš 260 mm s Pz ztužujícím pásem rš 170 mm, ozn.K16 | m | 141.8 |  |  | 0 |  | základní | 0.192 | 27.2256 | 0.00048 | 0.068064 | 0 | 0 | 16 | K | 2 | ROZPOCET | 0 | 0 | 0 | 0 | 0 | 1 | 0 | 16
133 | K | 764525413 | Žlaby mezistřešní nebo zaatikové uložené v lůžku z Al plechu rš 1340 mm, ozn.K17 | m | 16.1 |  |  | 0 |  | základní | 1.409 | 22.6849 | 0.00548 | 0.088228 | 0 | 0 | 16 | K | 2 | ROZPOCET | 0 | 0 | 0 | 0 | 0 | 1 | 0 | 16
134 | K | 76455040 | M+D krycí mřížky vel. 350x350 mm, ozn.K18 | kus | 2 |  |  | 0 |  | základní | 0 | 0 | 0 | 0 | 0 | 0 | 16 | K | 2 | ROZPOCET | 0 | 0 | 0 | 0 | 0 | 1 | 0 | 16
135 | K | 76455050 | M+D krycí mřížky vel. 450x450 mm, ozn.K19 | kus | 1 |  |  | 0 |  | základní | 0 | 0 | 0 | 0 | 0 | 0 | 16 | K | 2 | ROZPOCET | 0 | 0 | 0 | 0 | 0 | 1 | 0 | 16
136 | K | 76455060 | M+D krycí mřížky vel. 700x700 mm, ozn.K20 | kus | 2 |  |  | 0 |  | základní | 0 | 0 | 0 | 0 | 0 | 0 | 16 | K | 2 | ROZPOCET | 0 | 0 | 0 | 0 | 0 | 1 | 0 | 16
137 | K | 76480100 | Dvoutrubkový systém sněhových zábran, ozn.K21 | m | 41 |  |  | 0 |  | základní | 0 | 0 | 0 | 0 | 0 | 0 | 16 | K | 2 | ROZPOCET | 0 | 0 | 0 | 0 | 0 | 1 | 0 | 16
138 | K | 76480200 | Jednotrubkový systém sněhových zábran, ozn.K22 | m | 79.6 |  |  | 0 |  | základní | 0 | 0 | 0 | 0 | 0 | 0 | 16 | K | 2 | ROZPOCET | 0 | 0 | 0 | 0 | 0 | 1 | 0 | 16
139 | K | 76490010 | M+D větrací mřížky z perforovaného plechu rš 165 mm | m | 72 |  |  | 0 |  | základní | 0 | 0 | 0 | 0 | 0 | 0 | 16 | K | 2 | ROZPOCET | 0 | 0 | 0 | 0 | 0 | 1 | 0 | 16
140 | K | 76455090 | M+D krycí mřížky vel. 300x300 mm, ozn.K23 | kus | 2 |  |  | 0 |  | základní | 0 | 0 | 0 | 0 | 0 | 0 | 16 | K | 2 | ROZPOCET | 0 | 0 | 0 | 0 | 0 | 1 | 0 | 16
141 | K | 76490020 | M+D větrací hlavice pr. 100 mm z Al slitiny pro odvětrání kanalizačního soupacího potrubí, ozn. K24 | kus | 3 |  |  | 0 |  | základní | 0 | 0 | 0 | 0 | 0 | 0 | 16 | K | 2 | ROZPOCET | 0 | 0 | 0 | 0 | 0 | 1 | 0 | 16
142 | K | 998764103 | Přesun hmot tonážní pro konstrukce klempířské v objektech v do 24 m | t | 3.228 |  |  | 0 |  | základní | 4.947 | 15.9689 | 0 | 0 | 0 | 0 | 16 | K | 2 | ROZPOCET | 0 | 0 | 0 | 0 | 0 | 1 | 0 | 16
| 766 - Konstrukce truhlářské vč. přesunu hmot | [6 empty] | 0 |  |  |  | 0 |  | 0 |  | 0 | 2 | D | 1 | ROZPOCET | [6 empty] | 0
143 | K | 76600010 | M+D dřevěného roštu pod akustické panely z vodorovných latí 40/60 á 400 mm, ozn. W1 | m2 | 250 |  |  | 0 |  | základní | 0 | 0 | 0 | 0 | 0 | 0 | 16 | K | 2 | ROZPOCET | 0 | 0 | 0 | 0 | 0 | 1 | 0 | 16
144 | K | 76600020 | M+D dřevěného roštu pod akustické panely z vodorovných latí 40/60 á 400 mm, svislých 40/60 á 400 mm a vodorovných 40/60 á 400 mm, ozn. W2 | m2 | 46.6 |  |  | 0 |  | základní | 0 | 0 | 0 | 0 | 0 | 0 | 16 | K | 2 | ROZPOCET | 0 | 0 | 0 | 0 | 0 | 1 | 0 | 16
145 | K | 76600030 | M+D dřevěného roštu pod akustické panely z vodorovných latí 40/60 á 400 mm, ozn. W3 | m2 | 145 |  |  | 0 |  | základní | 0 | 0 | 0 | 0 | 0 | 0 | 16 | K | 2 | ROZPOCET | 0 | 0 | 0 | 0 | 0 | 1 | 0 | 16
146 | K | 76600040 | M+D dřevěného roštu pod akustické panely z vodorovných latí 40/60 á 400 mm, svislých 40/60 á 400 mm, ozn. W4 | m2 | 23.3 |  |  | 0 |  | základní | 0 | 0 | 0 | 0 | 0 | 0 | 16 | K | 2 | ROZPOCET | 0 | 0 | 0 | 0 | 0 | 1 | 0 | 16
147 | K | 76600050 | M+D dřevěného roštu pod akustické panely z vodorovných latí 20/60 á 400 mm, ozn. W5 | m2 | 250 |  |  | 0 |  | základní | 0 | 0 | 0 | 0 | 0 | 0 | 16 | K | 2 | ROZPOCET | 0 | 0 | 0 | 0 | 0 | 1 | 0 | 16
148 | K | 76610010 | Repase dřevěných sloupů vel. 140x140 mm v 1940 mm obroušením, opatřením nového nátěru, popř. zpříložkovat | kus | 9 |  |  | 0 |  | základní | 0 | 0 | 0 | 0 | 0 | 0 | 16 | K | 2 | ROZPOCET | 0 | 0 | 0 | 0 | 0 | 1 | 0 | 16
[10 empty] | základní | 0.682 | 0 | 0 | 0 | 0 | 0 | 16 | K | 2 | ROZPOCET | 0 | 0 | 0 | 0 | 0 | 1 | 0 | 16
| 766.1 - Výplně otvorů - vč. přesunu hmot, instalace, bližší specifikace viz tabulka výrobků | [6 empty] | 0 |  |  |  | 0 |  | 0 |  | 0 | 2 | D | 1 | ROZPOCET | [6 empty] | 0
150 | K | 76620010 | M+D dřevěného obloukového špaletového okna vel. 800x600 mm, ozn.01 | kus | 10 |  |  | 0 |  | základní | 0 | 0 | 0 | 0 | 0 | 0 | 16 | K | 2 | ROZPOCET | 0 | 0 | 0 | 0 | 0 | 1 | 0 | 16
151 | K | 76620020 | M+D dřevěného obloukového rámového okna vel. 1000x600 mm, ozn.02 | kus | 12 |  |  | 0 |  | základní | 0 | 0 | 0 | 0 | 0 | 0 | 16 | K | 2 | ROZPOCET | 0 | 0 | 0 | 0 | 0 | 1 | 0 | 16
152 | K | 76620030 | M+D dřevěného obloukového rámového okna vel. 1500x760 mm, ozn.03 | kus | 4 |  |  | 0 |  | základní | 0 | 0 | 0 | 0 | 0 | 0 | 16 | K | 2 | ROZPOCET | 0 | 0 | 0 | 0 | 0 | 1 | 0 | 16
153 | K | 76620040 | M+D dřevěného rámového okna vel. 1500x1100 mm, ozn.04 | kus | 6 |  |  | 0 |  | základní | 0 | 0 | 0 | 0 | 0 | 0 | 16 | K | 2 | ROZPOCET | 0 | 0 | 0 | 0 | 0 | 1 | 0 | 16
154 | K | 76620050 | M+D dřevěného špaletového okna vel. 1000x1960 mm, ozn.05 | kus | 2 |  |  | 0 |  | základní | 0 | 0 | 0 | 0 | 0 | 0 | 16 | K | 2 | ROZPOCET | 0 | 0 | 0 | 0 | 0 | 1 | 0 | 16
155 | K | 76620060 | M+D dřevěného špaletového okna vel. 1000x1960 mm, ozn.06 | kus | 2 |  |  | 0 |  | základní | 0 | 0 | 0 | 0 | 0 | 0 | 16 | K | 2 | ROZPOCET | 0 | 0 | 0 | 0 | 0 | 1 | 0 | 16
156 | K | 76620070 | M+D šikmého dřevěného špaletového okna vel. 1000x1890 mm, ozn.07 | kus | 3 |  |  | 0 |  | základní | 0 | 0 | 0 | 0 | 0 | 0 | 16 | K | 2 | ROZPOCET | 0 | 0 | 0 | 0 | 0 | 1 | 0 | 16
157 | K | 76620080 | M+D šikmého dřevěného špaletového okna vel. 1000x1890 mm, ozn.08 | kus | 3 |  |  | 0 |  | základní | 0 | 0 | 0 | 0 | 0 | 0 | 16 | K | 2 | ROZPOCET | 0 | 0 | 0 | 0 | 0 | 1 | 0 | 16
158 | K | 76620090 | M+D dřevěného špaletového okna vel. 1200x1550 mm, ozn.09 | kus | 5 |  |  | 0 |  | základní | 0 | 0 | 0 | 0 | 0 | 0 | 16 | K | 2 | ROZPOCET | 0 | 0 | 0 | 0 | 0 | 1 | 0 | 16
159 | K | 76620100 | M+D dřevěného špaletového okna vel. 1200x1550 mm, ozn.10 | kus | 5 |  |  | 0 |  | základní | 0 | 0 | 0 | 0 | 0 | 0 | 16 | K | 2 | ROZPOCET | 0 | 0 | 0 | 0 | 0 | 1 | 0 | 16
160 | K | 76620110 | M+D dřevěného špaletového okna vel. 980x1840 mm, ozn.11 | kus | 7 |  |  | 0 |  | základní | 0 | 0 | 0 | 0 | 0 | 0 | 16 | K | 2 | ROZPOCET | 0 | 0 | 0 | 0 | 0 | 1 | 0 | 16
161 | K | 76620120 | M+D dřevěného špaletového okna vel. 980x1840 mm, ozn.12 | kus | 11 |  |  | 0 |  | základní | 0 | 0 | 0 | 0 | 0 | 0 | 16 | K | 2 | ROZPOCET | 0 | 0 | 0 | 0 | 0 | 1 | 0 | 16
162 | K | 76620130 | M+D dřevěného špaletového okna vel. 1000x1550 mm, ozn.13 | kus | 2 |  |  | 0 |  | základní | 0 | 0 | 0 | 0 | 0 | 0 | 16 | K | 2 | ROZPOCET | 0 | 0 | 0 | 0 | 0 | 1 | 0 | 16
163 | K | 76620140 | M+D dřevěného špaletového okna vel. 1000x1550 mm, ozn.14 | kus | 1 |  |  | 0 |  | základní | 0 | 0 | 0 | 0 | 0 | 0 | 16 | K | 2 | ROZPOCET | 0 | 0 | 0 | 0 | 0 | 1 | 0 | 16
164 | K | 76620150 | M+D pološikmého dřevěného špaletového okna vel. 1000x625-1215 mm, ozn.15 | kus | 1 |  |  | 0 |  | základní | 0 | 0 | 0 | 0 | 0 | 0 | 16 | K | 2 | ROZPOCET | 0 | 0 | 0 | 0 | 0 | 1 | 0 | 16
165 | K | 76620160 | M+D pološikmého dřevěného špaletového okna vel. 1000x625-1215 mm, ozn.16 | kus | 1 |  |  | 0 |  | základní | 0 | 0 | 0 | 0 | 0 | 0 | 16 | K | 2 | ROZPOCET | 0 | 0 | 0 | 0 | 0 | 1 | 0 | 16
166 | K | 76620170 | M+D dřevěného špaletového okna vel. 980x1500 mm, ozn.17 | kus | 1 |  |  | 0 |  | základní | 0 | 0 | 0 | 0 | 0 | 0 | 16 | K | 2 | ROZPOCET | 0 | 0 | 0 | 0 | 0 | 1 | 0 | 16
167 | K | 76620180 | M+D dřevěného špaletového okna vel. 980x1500 mm, ozn.18 | kus | 2 |  |  | 0 |  | základní | 0 | 0 | 0 | 0 | 0 | 0 | 16 | K | 2 | ROZPOCET | 0 | 0 | 0 | 0 | 0 | 1 | 0 | 16
168 | K | 76620190 | M+D dřevěného špaletového okna vel. 980x1500 mm, ozn.19 | kus | 1 |  |  | 0 |  | základní | 0 | 0 | 0 | 0 | 0 | 0 | 16 | K | 2 | ROZPOCET | 0 | 0 | 0 | 0 | 0 | 1 | 0 | 16
169 | K | 76620200 | M+D obloukového dřevěného špaletového okna vel. 1700x1000 mm, ozn.20 | kus | 5 |  |  | 0 |  | základní | 0 | 0 | 0 | 0 | 0 | 0 | 16 | K | 2 | ROZPOCET | 0 | 0 | 0 | 0 | 0 | 1 | 0 | 16
170 | K | 76620210 | M+D střešního dřevěného okna vel. 550x780 mm, ozn.21 | kus | 6 |  |  | 0 |  | základní | 0 | 0 | 0 | 0 | 0 | 0 | 16 | K | 2 | ROZPOCET | 0 | 0 | 0 | 0 | 0 | 1 | 0 | 16
171 | K | 76620220 | M+D montážního otvoru vel. 1200x1200 mm, ozn.22 | kus | 1 |  |  | 0 |  | základní | 0 | 0 | 0 | 0 | 0 | 0 | 16 | K | 2 | ROZPOCET | 0 | 0 | 0 | 0 | 0 | 1 | 0 | 16
172 | K | 76620230 | M+D dřevěného rámového okna vel. 1000x1550 mm, ozn.23 | kus | 1 |  |  | 0 |  | základní | 0 | 0 | 0 | 0 | 0 | 0 | 16 | K | 2 | ROZPOCET | 0 | 0 | 0 | 0 | 0 | 1 | 0 | 16
173 | K | 76620240 | M+D obloukového dřevěného špaletového okna vel. 1000x600 mm, ozn.24 | kus | 2 |  |  | 0 |  | základní | 0 | 0 | 0 | 0 | 0 | 0 | 16 | K | 2 | ROZPOCET | 0 | 0 | 0 | 0 | 0 | 1 | 0 | 16
174 | K | 76620250 | M+D dřevěného špaletového okna vel. 980x1500 mm, ozn.25 | kus | 2 |  |  | 0 |  | základní | 0 | 0 | 0 | 0 | 0 | 0 | 16 | K | 2 | ROZPOCET | 0 | 0 | 0 | 0 | 0 | 1 | 0 | 16
175 | K | 76620260 | M+D dřevěného špaletového okna vel. 980x1500 mm, ozn.26 | kus | 2 |  |  | 0 |  | základní | 0 | 0 | 0 | 0 | 0 | 0 | 16 | K | 2 | ROZPOCET | 0 | 0 | 0 | 0 | 0 | 1 | 0 | 16
176 | K | 76620270 | M+D promítacího dřevěného rámového okna vel. 760x560 mm bez zasklení (viz kinotechnika), ozn.27 | kus | 1 |  |  | 0 |  | základní | 0 | 0 | 0 | 0 | 0 | 0 | 16 | K | 2 | ROZPOCET | 0 | 0 | 0 | 0 | 0 | 1 | 0 | 16
177 | K | 76620280 | M+D promítacího náhledového dřevěného rámového okna vel. 560x560 mm bez zasklení (viz kinotechnika), ozn.28 | kus | 2 |  |  | 0 |  | základní | 0 | 0 | 0 | 0 | 0 | 0 | 16 | K | 2 | ROZPOCET | 0 | 0 | 0 | 0 | 0 | 1 | 0 | 16
178 | K | 76620290 | M+D promítacího dřevěného rámového okna vel. 960x560 mm, bez zasklení (viz kinotechnika) ozn.29 | kus | 1 |  |  | 0 |  | základní | 0 | 0 | 0 | 0 | 0 | 0 | 16 | K | 2 | ROZPOCET | 0 | 0 | 0 | 0 | 0 | 1 | 0 | 16
179 | K | 76630010 | Repase venkovních dvoukřídlých dveří vel. 1700x2300 mm, ozn. D1501/D | kus | 4 |  |  | 0 |  | základní | 0 | 0 | 0 | 0 | 0 | 0 | 16 | K | 2 | ROZPOCET | 0 | 0 | 0 | 0 | 0 | 1 | 0 | 16
180 | K | 76630020 | Repase vnitřních prosklených dvoukřídlých dveří vel. 1700x2300 mm, ozn. D1502/D | kus | 2 |  |  | 0 |  | základní | 0 | 0 | 0 | 0 | 0 | 0 | 16 | K | 2 | ROZPOCET | 0 | 0 | 0 | 0 | 0 | 1 | 0 | 16
181 | K | 76630030 | Repase vnitřních dvoukřídlých dveří vel. 1700x2300 mm, ozn. D1503/D | kus | 4 |  |  | 0 |  | základní | 0 | 0 | 0 | 0 | 0 | 0 | 16 | K | 2 | ROZPOCET | 0 | 0 | 0 | 0 | 0 | 1 | 0 | 16
182 | K | 76630040 | M+D dřevěných montážních dvoukřídlých dveří vel. 1500x2080 mm, ozn. D1342/D | kus | 1 |  |  | 0 |  | základní | 0 | 0 | 0 | 0 | 0 | 0 | 16 | K | 2 | ROZPOCET | 0 | 0 | 0 | 0 | 0 | 1 | 0 | 16
183 | K | 76630050 | M+D automatických vstupních prosklených dvoukřídlých dveří vel. 1500x3200 mm, vč. el. pohonu, ozn. D1341/D | kus | 2 |  |  | 0 |  | základní | 0 | 0 | 0 | 0 | 0 | 0 | 16 | K | 2 | ROZPOCET | 0 | 0 | 0 | 0 | 0 | 1 | 0 | 16
184 | K | 76630060 | Repase vnitřních dvoukřídlých dveří vel. 1700x2300 mm, ozn. D1201/D | kus | 4 |  |  | 0 |  | základní | 0 | 0 | 0 | 0 | 0 | 0 | 16 | K | 2 | ROZPOCET | 0 | 0 | 0 | 0 | 0 | 1 | 0 | 16
185 | K | 76630070 | M+D dřevěných dveří s ocelovou zárubní pro SDK, vel. 1100/1970 mm, ozn. D1101/L | kus | 1 |  |  | 0 |  | základní | 0 | 0 | 0 | 0 | 0 | 0 | 16 | K | 2 | ROZPOCET | 0 | 0 | 0 | 0 | 0 | 1 | 0 | 16
186 | K | 76630080 | M+D dřevěných dveří s ocelovou zárubní pro SDK, vel. 1100/1970 mm, ozn. D1101/P | kus | 1 |  |  | 0 |  | základní | 0 | 0 | 0 | 0 | 0 | 0 | 16 | K | 2 | ROZPOCET | 0 | 0 | 0 | 0 | 0 | 1 | 0 | 16
187 | K | 76630090 | M+D dřevěných dveří, částečně prosklených, vel. 1200x2220 mm, ozn. D1041/L | kus | 1 |  |  | 0 |  | základní | 0 | 0 | 0 | 0 | 0 | 0 | 16 | K | 2 | ROZPOCET | 0 | 0 | 0 | 0 | 0 | 1 | 0 | 16
188 | K | 76630100 | M+D dřevěných dveří dvoukřídlých, částečně prosklených, vel. 1200x2100 mm, ozn. D1042/D | kus | 1 |  |  | 0 |  | základní | 0 | 0 | 0 | 0 | 0 | 0 | 16 | K | 2 | ROZPOCET | 0 | 0 | 0 | 0 | 0 | 1 | 0 | 16
189 | K | 76630110 | M+D dřevěných dveří s ocelovou zárubní, vel. 900x1970 mm, ozn. D901/L | kus | 1 |  |  | 0 |  | základní | 0 | 0 | 0 | 0 | 0 | 0 | 16 | K | 2 | ROZPOCET | 0 | 0 | 0 | 0 | 0 | 1 | 0 | 16
190 | K | 76630120 | M+D požárních (EW30 DP3-C) dřevěných dveří s ocelovou zárubní, vel. 900x1970 mm, ozn. D902/P | kus | 1 |  |  | 0 |  | základní | 0 | 0 | 0 | 0 | 0 | 0 | 16 | K | 2 | ROZPOCET | 0 | 0 | 0 | 0 | 0 | 1 | 0 | 16
191 | K | 76630130 | M+D akustických dřevěných dveří, vel. 1060x2080 mm, ozn. D903/L | kus | 1 |  |  | 0 |  | základní | 0 | 0 | 0 | 0 | 0 | 0 | 16 | K | 2 | ROZPOCET | 0 | 0 | 0 | 0 | 0 | 1 | 0 | 16
192 | K | 76630140 | M+D prosklených dřevěných dveří, vel. 1050x2460 mm, ozn. D891/P | kus | 1 |  |  | 0 |  | základní | 0 | 0 | 0 | 0 | 0 | 0 | 16 | K | 2 | ROZPOCET | 0 | 0 | 0 | 0 | 0 | 1 | 0 | 16
193 | K | 76630150 | Částečná repase jednokřídlých dveří na WC, vel. 800x1970 mm, ozn. D801/P | kus | 1 |  |  | 0 |  | základní | 0 | 0 | 0 | 0 | 0 | 0 | 16 | K | 2 | ROZPOCET | 0 | 0 | 0 | 0 | 0 | 1 | 0 | 16
194 | K | 76630160 | M+D akustických dřevěných dveří, vel. 960x2080 mm, ozn. D802/L | kus | 1 |  |  | 0 |  | základní | 0 | 0 | 0 | 0 | 0 | 0 | 16 | K | 2 | ROZPOCET | 0 | 0 | 0 | 0 | 0 | 1 | 0 | 16
195 | K | 76630170 | M+D akustických dřevěných dveří, vel. 960x2080 mm, ozn. D802/P | kus | 1 |  |  | 0 |  | základní | 0 | 0 | 0 | 0 | 0 | 0 | 16 | K | 2 | ROZPOCET | 0 | 0 | 0 | 0 | 0 | 1 | 0 | 16
196 | K | 76630171 | M+D protipožárních dřevěných dveří, vel. 1000x1200 mm, ozn. D841/L | kus | 1 |  |  | 0 |  | základní | 0 | 0 | 0 | 0 | 0 | 0 | 16 | K | 2 | ROZPOCET | 0 | 0 | 0 | 0 | 0 | 1 | 0 | 16
197 | K | 76630180 | M+D prosklených dřevěných dveří, vel. 925x2100 mm, ozn. D765/P | kus | 1 |  |  | 0 |  | základní | 0 | 0 | 0 | 0 | 0 | 0 | 16 | K | 2 | ROZPOCET | 0 | 0 | 0 | 0 | 0 | 1 | 0 | 16
198 | K | 76630190 | M+D prosklených dřevěných dveří, vel. 900x2460 mm, ozn. D741/L | kus | 1 |  |  | 0 |  | základní | 0 | 0 | 0 | 0 | 0 | 0 | 16 | K | 2 | ROZPOCET | 0 | 0 | 0 | 0 | 0 | 1 | 0 | 16
199 | K | 76630200 | M+D prosklených dřevěných dveří, vel. 900x2460 mm, ozn. D741/P | kus | 2 |  |  | 0 |  | základní | 0 | 0 | 0 | 0 | 0 | 0 | 16 | K | 2 | ROZPOCET | 0 | 0 | 0 | 0 | 0 | 1 | 0 | 16
200 | K | 76630210 | M+D prosklených dřevěných dveří, vel. 900x2200 mm, ozn. D742/L | kus | 1 |  |  | 0 |  | základní | 0 | 0 | 0 | 0 | 0 | 0 | 16 | K | 2 | ROZPOCET | 0 | 0 | 0 | 0 | 0 | 1 | 0 | 16
201 | K | 76630220 | M+D dřevěných dveří s ocelovou zárubní pro SDK, vel. 700x1970 mm, ozn. D701/L | kus | 2 |  |  | 0 |  | základní | 0 | 0 | 0 | 0 | 0 | 0 | 16 | K | 2 | ROZPOCET | 0 | 0 | 0 | 0 | 0 | 1 | 0 | 16
202 | K | 76630230 | M+D požárních (EW30 DP3-C) dřevěných dveří s ocelovou zárubní pro SDK, vel. 700x1970 mm, ozn. D702/L | kus | 1 |  |  | 0 |  | základní | 0 | 0 | 0 | 0 | 0 | 0 | 16 | K | 2 | ROZPOCET | 0 | 0 | 0 | 0 | 0 | 1 | 0 | 16
203 | K | 76630240 | M+D dřevěných dveří s ocelovou zárubní pro SDK, vel. 600x1970 mm, ozn. D601/L | kus | 1 |  |  | 0 |  | základní | 0 | 0 | 0 | 0 | 0 | 0 | 16 | K | 2 | ROZPOCET | 0 | 0 | 0 | 0 | 0 | 1 | 0 | 16
204 | K | 76630250 | M+D dřevěných dveří s ocelovou zárubní pro SDK, vel. 600x1970 mm, ozn. D601/P | kus | 1 |  |  | 0 |  | základní | 0 | 0 | 0 | 0 | 0 | 0 | 16 | K | 2 | ROZPOCET | 0 | 0 | 0 | 0 | 0 | 1 | 0 | 16
205 | K | 76630260 | M+D dřevěných dveří s ocelovou zárubní, vel. 600x1970 mm, ozn. D602/P | kus | 1 |  |  | 0 |  | základní | 0 | 0 | 0 | 0 | 0 | 0 | 16 | K | 2 | ROZPOCET | 0 | 0 | 0 | 0 | 0 | 1 | 0 | 16
206 | K | 76630270 | Repase dřevěných dveří, vel. 600x1970 mm, ozn. D603/L | kus | 1 |  |  | 0 |  | základní | 0 | 0 | 0 | 0 | 0 | 0 | 16 | K | 2 | ROZPOCET | 0 | 0 | 0 | 0 | 0 | 1 | 0 | 16
207 | K | 76630280 | Repase dřevěných dveří, vel. 600x1970 mm, ozn. D603/P | kus | 1 |  |  | 0 |  | základní | 0 | 0 | 0 | 0 | 0 | 0 | 16 | K | 2 | ROZPOCET | 0 | 0 | 0 | 0 | 0 | 1 | 0 | 16
208 | K | 76640010 | M+D prosklené vnitřní stěny, vč. kce nad podhledem pro kotvení a dvou automatických dveří (1100x2200 mm), vel. 10,4x3,3 m, vč. el. pohonu, ozn. PS1 | kus | 1 |  |  | 0 |  | základní | 0 | 0 | 0 | 0 | 0 | 0 | 16 | K | 2 | ROZPOCET | 0 | 0 | 0 | 0 | 0 | 1 | 0 | 16
209 | K | 76640020 | M+D prosklené vnitřní stěny, bezp.zasklení 1.stupně, vč. dveří (700x2020) vel. 1130x2100 mm, ozn. PS2 | kus | 1 |  |  | 0 |  | základní | 0 | 0 | 0 | 0 | 0 | 0 | 16 | K | 2 | ROZPOCET | 0 | 0 | 0 | 0 | 0 | 1 | 0 | 16
| 766.2 - Truhlářské výrobky - vč. přesunu hmot, instalace, bližší specifikace viz tabulka výrobků | [6 empty] | 0 |  |  |  | 0 |  | 0 |  | 0 | 2 | D | 1 | ROZPOCET | [6 empty] | 0
210 | K | 76650010 | M+D vniřního dřevěného parapetu s nosem rš 120 mm, ozn.T1 | m | 54 |  |  | 0 |  | základní | 0 | 0 | 0 | 0 | 0 | 0 | 16 | K | 2 | ROZPOCET | 0 | 0 | 0 | 0 | 0 | 1 | 0 | 16
211 | K | 76650020 | M+D vniřního dřevěného parapetu balkonu r 330 mm, ozn.T2 | m | 14 |  |  | 0 |  | základní | 0 | 0 | 0 | 0 | 0 | 0 | 16 | K | 2 | ROZPOCET | 0 | 0 | 0 | 0 | 0 | 1 | 0 | 16
212 | K | 76650030 | M+D kuchyňské linky s vestavěnými spotřebiči a s horní řadou skříněk, dl. 2300 mm, ozn.T3 | kus | 1 |  |  | 0 |  | základní | 0 | 0 | 0 | 0 | 0 | 0 | 16 | K | 2 | ROZPOCET | 0 | 0 | 0 | 0 | 0 | 1 | 0 | 16
213 | K | 76650040 | M+D vestavěné skříně s prostorem pro plynový kotel vel. 2675x2100x600 mm, ozn.T4 | kus | 1 |  |  | 0 |  | základní | 0 | 0 | 0 | 0 | 0 | 0 | 16 | K | 2 | ROZPOCET | 0 | 0 | 0 | 0 | 0 | 1 | 0 | 16
214 | K | 76650050 | M+D vestavěné skříně s prostorem pro plynový kotel vel. 2640x2100x600 mm, ozn.T5 | kus | 1 |  |  | 0 |  | základní | 0 | 0 | 0 | 0 | 0 | 0 | 16 | K | 2 | ROZPOCET | 0 | 0 | 0 | 0 | 0 | 1 | 0 | 16
215 | K | 76650060 | M+D šatního pultu vel.1935x900x500 mm, ozn.T6 | kus | 2 |  |  | 0 |  | základní | 0 | 0 | 0 | 0 | 0 | 0 | 16 | K | 2 | ROZPOCET | 0 | 0 | 0 | 0 | 0 | 1 | 0 | 16
216 | K | 76650070 | M+D barového pultu s vybavením vel. 3040x600x600-950 mm, ozn.T7 | kus | 1 |  |  | 0 |  | základní | 0 | 0 | 0 | 0 | 0 | 0 | 16 | K | 2 | ROZPOCET | 0 | 0 | 0 | 0 | 0 | 1 | 0 | 16
217 | K | 76650080 | M+D kuchyňské linky s vestavěnými spotřebiči a s horní řadou skříněk, dl. 3040 mm, ozn.T8 | kus | 1 |  |  | 0 |  | základní | 0 | 0 | 0 | 0 | 0 | 0 | 16 | K | 2 | ROZPOCET | 0 | 0 | 0 | 0 | 0 | 1 | 0 | 16
218 | K | 76650090 | M+D kuchyňské linky s vestavěnými spotřebiči a s horní řadou skříněk, dl. 1470 mm, ozn.T9 | kus | 1 |  |  | 0 |  | základní | 0 | 0 | 0 | 0 | 0 | 0 | 16 | K | 2 | ROZPOCET | 0 | 0 | 0 | 0 | 0 | 1 | 0 | 16
219 | K | 76650100 | M+D šatní skříně s lavicí vel. 1495x2050x450 mm, ozn.T10 | kus | 1 |  |  | 0 |  | základní | 0 | 0 | 0 | 0 | 0 | 0 | 16 | K | 2 | ROZPOCET | 0 | 0 | 0 | 0 | 0 | 1 | 0 | 16
220 | K | 76650110 | M+D vestavěné skříně vel. 3700x2200 mm, ozn.T11 | kus | 1 |  |  | 0 |  | základní | 0 | 0 | 0 | 0 | 0 | 0 | 16 | K | 2 | ROZPOCET | 0 | 0 | 0 | 0 | 0 | 1 | 0 | 16
221 | K | 76650120 | M+D vniřního dřevěného parapetu s nosem rš 390 mm, ozn.T12 | m | 19 |  |  | 0 |  | základní | 0 | 0 | 0 | 0 | 0 | 0 | 16 | K | 2 | ROZPOCET | 0 | 0 | 0 | 0 | 0 | 1 | 0 | 16
222 | K | 76650130 | Repase provozního dřevěného schodiště, vel.1600x1500 mm, ozn.T13 | kus | 1 |  |  | 0 |  | základní | 0 | 0 | 0 | 0 | 0 | 0 | 16 | K | 2 | ROZPOCET | 0 | 0 | 0 | 0 | 0 | 1 | 0 | 16
223 | K | 76650140 | M+D vniřního dřevěného parapetu s nosem rš 135 mm, ozn.T14 | m | 2.7 |  |  | 0 |  | základní | 0 | 0 | 0 | 0 | 0 | 0 | 16 | K | 2 | ROZPOCET | 0 | 0 | 0 | 0 | 0 | 1 | 0 | 16
| 767 - Konstrukce zámečnické - vč. přesunu hmot, instalace, bližší specifikace viz tabulka výrobků | [6 empty] | 0 |  |  |  | 0 |  | 0 |  | 0 | 2 | D | 1 | ROZPOCET | [6 empty] | 0
224 | K | 76700010 | Zpětná montáž skleněných výplní zábradlí vč. manipulace z místa uložení | m2 | 5.3 |  |  | 0 |  | základní | 0 | 0 | 0 | 0 | 0 | 0 | 4 | K | 2 | ROZPOCET | 0 | 0 | 0 | 0 | 0 | 1 | 0 | 4
225 | K | 76750010 | M+D bezpečnostního (kaleného) tvrzeného skla typu Connex výšky 36 mm (12+12+12 vč. bezpečnostních fólií) pro kci markýzy před vstupem | m2 | 51.13 |  |  | 0 |  | základní | 0 | 0 | 0 | 0 | 0 | 0 | 4 | K | 2 | ROZPOCET | 0 | 0 | 0 | 0 | 0 | 1 | 0 | 4
226 | K | 76730040 | M+D čistící zóny (rohože) z Al profilů šířky 27 mm, výšky 17 mm, ozn. F2 | m2 | 24.05 |  |  | 0 |  | základní | 0 | 0 | 0 | 0 | 0 | 0 | 16 | K | 2 | ROZPOCET | 0 | 0 | 0 | 0 | 0 | 1 | 0 | 16
227 | K | 76740010 | M+D nápisu na vstupní markýze, ozn.Z1 | kus | 1 |  |  | 0 |  | základní | 0 | 0 | 0 | 0 | 0 | 0 | 16 | K | 2 | ROZPOCET | 0 | 0 | 0 | 0 | 0 | 1 | 0 | 16
228 | K | 76740020 | M+D madla z trubky pr. 40 mm, ozn.Z2 | kus | 1 |  |  | 0 |  | základní | 0 | 0 | 0 | 0 | 0 | 0 | 16 | K | 2 | ROZPOCET | 0 | 0 | 0 | 0 | 0 | 1 | 0 | 16
229 | K | 76740030 | M+D madla z trubky pr. 40 mm, ozn.Z3 | kus | 1 |  |  | 0 |  | základní | 0 | 0 | 0 | 0 | 0 | 0 | 16 | K | 2 | ROZPOCET | 0 | 0 | 0 | 0 | 0 | 1 | 0 | 16
230 | K | 76740040 | M+D protidešťové žaluzie VZT vel. 1500x600 mm, ozn. Z4 | kus | 2 |  |  | 0 |  | základní | 0 | 0 | 0 | 0 | 0 | 0 | 16 | K | 2 | ROZPOCET | 0 | 0 | 0 | 0 | 0 | 1 | 0 | 16
231 | K | 76740050 | M+D protidešťové žaluzie vel. 600x600 mm, ozn. Z5 | kus | 4 |  |  | 0 |  | základní | 0 | 0 | 0 | 0 | 0 | 0 | 16 | K | 2 | ROZPOCET | 0 | 0 | 0 | 0 | 0 | 1 | 0 | 16
232 | K | 76740060 | M+D madla z tubky pr. 40mm, ozn. Z6 | kus | 1 |  |  | 0 |  | základní | 0 | 0 | 0 | 0 | 0 | 0 | 16 | K | 2 | ROZPOCET | 0 | 0 | 0 | 0 | 0 | 1 | 0 | 16
233 | K | 76740070 | M+D tyče pro zavěšení bannerů z trubky pr. 40 mm, ozn. Z7 | kus | 4 |  |  | 0 |  | základní | 0 | 0 | 0 | 0 | 0 | 0 | 16 | K | 2 | ROZPOCET | 0 | 0 | 0 | 0 | 0 | 1 | 0 | 16
234 | K | 76740080 | M+D interiérového zábradlí v 750 mm d 3185 mm, ozn. Z8 | kus | 2 |  |  | 0 |  | základní | 0 | 0 | 0 | 0 | 0 | 0 | 16 | K | 2 | ROZPOCET | 0 | 0 | 0 | 0 | 0 | 1 | 0 | 16
235 | K | 76740090 | M+D zatepleného uzávěru vel. 700x1000 mm s plechovým sendvičovým víkem pro zabudování do stropu, ozn. Z9 | kus | 1 |  |  | 0 |  | základní | 0 | 0 | 0 | 0 | 0 | 0 | 16 | K | 2 | ROZPOCET | 0 | 0 | 0 | 0 | 0 | 1 | 0 | 16
236 | K | 76740100 | M+D zateplených stahovacích schodů do otvoru vel. 700x1200 mm, ozn. Z10 | kus | 1 |  |  | 0 |  | základní | 0 | 0 | 0 | 0 | 0 | 0 | 16 | K | 2 | ROZPOCET | 0 | 0 | 0 | 0 | 0 | 1 | 0 | 16
237 | K | 76740110 | M+D oplechování parapetu Al plechem tl. 1,5 mm, rš 370 mm, ozn. Z11 | m | 1.2 |  |  | 0 |  | základní | 0 | 0 | 0 | 0 | 0 | 0 | 16 | K | 2 | ROZPOCET | 0 | 0 | 0 | 0 | 0 | 1 | 0 | 16
238 | K | 76740120 | M+D nástěnné šatní tyče z trubky pr. 40mm, ozn. Z12 | ks | 2 |  |  | 0 |  | základní | 0 | 0 | 0 | 0 | 0 | 0 | 16 | K | 2 | ROZPOCET | 0 | 0 | 0 | 0 | 0 | 1 | 0 | 16
239 | K | 76740130 | M+D stojací dlouhé šatní tyče z trubky pr. 40 mm, ozn. Z13 | ks | 2 |  |  | 0 |  | základní | 0 | 0 | 0 | 0 | 0 | 0 | 16 | K | 2 | ROZPOCET | 0 | 0 | 0 | 0 | 0 | 1 | 0 | 16
240 | K | 76740140 | M+D stojací krátké šatní tyče z trubky pr. 40 mm, ozn. Z14 | ks | 2 |  |  | 0 |  | základní | 0 | 0 | 0 | 0 | 0 | 0 | 16 | K | 2 | ROZPOCET | 0 | 0 | 0 | 0 | 0 | 1 | 0 | 16
241 | K | 76740150 | M+D madla z trubky pr. 40 mm, ozn. Z15 | ks | 2 |  |  | 0 |  | základní | 0 | 0 | 0 | 0 | 0 | 0 | 16 | K | 2 | ROZPOCET | 0 | 0 | 0 | 0 | 0 | 1 | 0 | 16
242 | K | 76740160 | Repase ocelového madla z trubky pr. 40 mm, ozn. Z16 | m | 35 |  |  | 0 |  | základní | 0 | 0 | 0 | 0 | 0 | 0 | 16 | K | 2 | ROZPOCET | 0 | 0 | 0 | 0 | 0 | 1 | 0 | 16
243 | K | 76740170 | Repase zábradlí se skleněnou výplní délky 2,8 m, ozn. Z17 | kus | 2 |  |  | 0 |  | základní | 0 | 0 | 0 | 0 | 0 | 0 | 16 | K | 2 | ROZPOCET | 0 | 0 | 0 | 0 | 0 | 1 | 0 | 16
244 | K | 76740180 | Repase žebříku do podkroví, vč. doplnění o ochranný koš, ozn. Z18 | ks | 1 |  |  | 0 |  | základní | 0 | 0 | 0 | 0 | 0 | 0 | 16 | K | 2 | ROZPOCET | 0 | 0 | 0 | 0 | 0 | 1 | 0 | 16
245 | K | 76740190 | Repase mříží ke stromům vel. 1500x1500 mm, ozn. Z19 | kus | 2 |  |  | 0 |  | základní | 0 | 0 | 0 | 0 | 0 | 0 | 16 | K | 2 | ROZPOCET | 0 | 0 | 0 | 0 | 0 | 1 | 0 | 16
246 | K | 76740200 | M+D exteriérového zábradlí v 1,0 m dl. 2440 mm (29,6kg), ozn. Z20 | kus | 5 |  |  | 0 |  | základní | 0 | 0 | 0 | 0 | 0 | 0 | 16 | K | 2 | ROZPOCET | 0 | 0 | 0 | 0 | 0 | 1 | 0 | 16
247 | K | 76740210 | M+D nosné ocelové kce schodiště na jeviště (275kg) opláštěné OSB deskami, vel.4200x1350 mm, vč. dvířek vel. 1200x800 mm, ozn. Z21 | kus | 1 |  |  | 0 |  | základní | 0 | 0 | 0 | 0 | 0 | 0 | 16 | K | 2 | ROZPOCET | 0 | 0 | 0 | 0 | 0 | 1 | 0 | 16
248 | K | 76740220 | M+D ukončovacího a lemovacího Al profilu L vel. 30/30 mm | m | 40 |  |  | 0 |  | základní | 0 | 0 | 0 | 0 | 0 | 0 | 16 | K | 2 | ROZPOCET | 0 | 0 | 0 | 0 | 0 | 1 | 0 | 16
249 | K | 76740230 | M+D ukončovacího a lemovacího Al profilu L vel. 30/45 mm | m | 75 |  |  | 0 |  | základní | 0 | 0 | 0 | 0 | 0 | 0 | 16 | K | 2 | ROZPOCET | 0 | 0 | 0 | 0 | 0 | 1 | 0 | 16
250 | K | 76740240 | M+D přechodového a lemovacího Al profilu T vel. 30/30 mm | m | 55 |  |  | 0 |  | základní | 0 | 0 | 0 | 0 | 0 | 0 | 16 | K | 2 | ROZPOCET | 0 | 0 | 0 | 0 | 0 | 1 | 0 | 16
251 | K | 76740250 | M+D oplechování parapetu Al plechem tl. 1,5mm rš 855 mm, ozn. Z22 | m | 1 |  |  | 0 |  | základní | 0 | 0 | 0 | 0 | 0 | 0 | 16 | K | 2 | ROZPOCET | 0 | 0 | 0 | 0 | 0 | 1 | 0 | 16
252 | K | 76740260 | M+D nosné ocelové kce schodiště na jeviště (55kg) opláštěné OSB deskami, vel. 520x1000 mm, ozn. Z23 | kus | 1 |  |  | 0 |  | základní | 0 | 0 | 0 | 0 | 0 | 0 | 16 | K | 2 | ROZPOCET | 0 | 0 | 0 | 0 | 0 | 1 | 0 | 16
253 | K | 76740270 | M+D madla z trubek pr. 40 mm, ozn. Z24 | kus | 2 |  |  | 0 |  | základní | 0 | 0 | 0 | 0 | 0 | 0 | 16 | K | 2 | ROZPOCET | 0 | 0 | 0 | 0 | 0 | 1 | 0 | 16
254 | K | 76740280 | M+D pomocné konstrukce pro zavěšení kinotechniky | kg | 600 |  |  | 0 |  | základní | 0 | 0 | 0 | 0 | 0 | 0 | 16 | K | 2 | ROZPOCET | 0 | 0 | 0 | 0 | 0 | 1 | 0 | 16
255 | K | 76700005 | M+D drobných, kovových, pomocných a doplňkujících kcí (kotvy, konzole, zesílení kce, interiér.instalace) | kg | 550 |  |  | 0 |  | základní | 0 | 0 | 0 | 0 | 0 | 0 | 16 | K | 2 | ROZPOCET | 0 | 0 | 0 | 0 | 0 | 1 | 0 | 16
256 | K | 76740290 | M+D nosné ocelové kce schodiště na jeviště (60kg) opláštěné OSB deskami, vel. 520x1500 mm, ozn. Z25 | kus | 1 |  |  | 0 |  | základní | 0 | 0 | 0 | 0 | 0 | 0 | 16 | K | 2 | ROZPOCET | 0 | 0 | 0 | 0 | 0 | 1 | 0 | 16
257 | K | 76740300 | M+D ocelové konstrukce pro aktivní bleskosvod, ozn. Z26 | kus | 1 |  |  | 0 |  | základní | 0 | 0 | 0 | 0 | 0 | 0 | 16 | K | 2 | ROZPOCET | 0 | 0 | 0 | 0 | 0 | 1 | 0 | 16
258 | K | 76740310 | M+D ocelové konzole pod kondenzační jednotky z L profilů, ozn. Z27 | kus | 8 |  |  | 0 |  | základní | 0 | 0 | 0 | 0 | 0 | 0 | 16 | K | 2 | ROZPOCET | 0 | 0 | 0 | 0 | 0 | 1 | 0 | 16
259 | K | 76740320 | M+D krátké tyče z trubky pr. 40 mm pro zavěšení bannerů, ozn. Z28 | kus | 2 |  |  | 0 |  | základní | 0 | 0 | 0 | 0 | 0 | 0 | 16 | K | 2 | ROZPOCET | 0 | 0 | 0 | 0 | 0 | 1 | 0 | 16
260 | K | 76740330 | M+D lemovacího profilu L 160/160/14 mm s předvrtanými otvory (33,87kg), ozn. Z29 | m | 1 |  |  | 0 |  | základní | 0 | 0 | 0 | 0 | 0 | 0 | 16 | K | 2 | ROZPOCET | 0 | 0 | 0 | 0 | 0 | 1 | 0 | 16
261 | K | 76740340 | M+D interiérového zábradlí v 800 mm dl.950 mm (14,5kg), ozn. Z30 | kus | 4 |  |  | 0 |  | základní | 0 | 0 | 0 | 0 | 0 | 0 | 16 | K | 2 | ROZPOCET | 0 | 0 | 0 | 0 | 0 | 1 | 0 | 16
262 | K | 76740350 | M+D nosné ocelové kce stupňů balkonu (2070kg) opláštěné OSB deskami (75m2), ozn. Z31 | kus | 1 |  |  | 0 |  | základní | 0 | 0 | 0 | 0 | 0 | 0 | 16 | K | 2 | ROZPOCET | 0 | 0 | 0 | 0 | 0 | 1 | 0 | 16
263 | K | 76740360 | M+D mobilního podstavce pro usazení stávajícího projektoru | kus | 1 |  |  | 0 |  | základní | 0 | 0 | 0 | 0 | 0 | 0 | 16 | K | 2 | ROZPOCET | 0 | 0 | 0 | 0 | 0 | 1 | 0 | 16
| 768 - Ostatní výrobky - vč. přesunu hmot, instalace, bližší specifikace viz tabulka výrobků | [6 empty] | 0 |  |  |  | 0 |  | 0 |  | 0 | 2 | D | 1 | ROZPOCET | [6 empty] | 0
264 | K | 76810010 | M+D lucerny vel. 320x320x800 mm, ozn. I1 | kus | 6 |  |  | 0 |  | základní | 0 | 0 | 0 | 0 | 0 | 0 | 16 | K | 2 | ROZPOCET | 0 | 0 | 0 | 0 | 0 | 1 | 0 | 16
265 | K | 76810020 | M+D sloupu vel. 300x300x1600 mm s hlavicí vel. 400x400x200 mm, ozn. I2 | kus | 6 |  |  | 0 |  | základní | 0 | 0 | 0 | 0 | 0 | 0 | 16 | K | 2 | ROZPOCET | 0 | 0 | 0 | 0 | 0 | 1 | 0 | 16
266 | K | 76810030 | M+D žb prefabrikované patky sloupu vel. 400x400x250 mm, ozn. I3 | kus | 6 |  |  | 0 |  | základní | 0 | 0 | 0 | 0 | 0 | 0 | 16 | K | 2 | ROZPOCET | 0 | 0 | 0 | 0 | 0 | 1 | 0 | 16
267 | K | 76810040 | M+D schodišťové stěny z prefabrikovaného žb (0,48m3), ozn. I4 | kus | 2 |  |  | 0 |  | základní | 0 | 0 | 0 | 0 | 0 | 0 | 16 | K | 2 | ROZPOCET | 0 | 0 | 0 | 0 | 0 | 1 | 0 | 16
268 | K | 76810050 | M+D žb prefabrikované stěny rampy zákl.vel. 4000x700x780 mm (0,65 m3), ozn. I5 | kus | 2 |  |  | 0 |  | základní | 0 | 0 | 0 | 0 | 0 | 0 | 16 | K | 2 | ROZPOCET | 0 | 0 | 0 | 0 | 0 | 1 | 0 | 16
269 | K | 76810060 | M+D skleněného zábradlí schodiště z bezp.skla tl.12+12 mm, vel.4000x1000 mm, ozn. I6 | m2 | 8 |  |  | 0 |  | základní | 0 | 0 | 0 | 0 | 0 | 0 | 16 | K | 2 | ROZPOCET | 0 | 0 | 0 | 0 | 0 | 1 | 0 | 16
270 | K | 76810070 | M+D prefa žb schodišťového stupně vel. 350x160x1990 mm (0,11m3), ozn. I7 | kus | 15 |  |  | 0 |  | základní | 0 | 0 | 0 | 0 | 0 | 0 | 16 | K | 2 | ROZPOCET | 0 | 0 | 0 | 0 | 0 | 1 | 0 | 16
271 | K | 76810080 | M+D prefa žb schodišťové stěny zákl.vel.1050x800x780 mm (0,54m3), ozn. I8 | kus | 4 |  |  | 0 |  | základní | 0 | 0 | 0 | 0 | 0 | 0 | 16 | K | 2 | ROZPOCET | 0 | 0 | 0 | 0 | 0 | 1 | 0 | 16
272 | K | 76810090 | M+D prefa žb schodišťového stupně vel. 390x143x1500 mm (0,084m3), ozn. I9 | kus | 6 |  |  | 0 |  | základní | 0 | 0 | 0 | 0 | 0 | 0 | 16 | K | 2 | ROZPOCET | 0 | 0 | 0 | 0 | 0 | 1 | 0 | 16
273 | K | 76810100 | M+D prefa žb schodišťového stupně vel. 370x156x1200 mm (0,069m3), ozn. I10 | kus | 6 |  |  | 0 |  | základní | 0 | 0 | 0 | 0 | 0 | 0 | 16 | K | 2 | ROZPOCET | 0 | 0 | 0 | 0 | 0 | 1 | 0 | 16
274 | K | 76810110 | M+D prefa žb schodišťového stupně vel. 340x171x1500 mm (0,087m3), ozn. I11 | kus | 10 |  |  | 0 |  | základní | 0 | 0 | 0 | 0 | 0 | 0 | 16 | K | 2 | ROZPOCET | 0 | 0 | 0 | 0 | 0 | 1 | 0 | 16
275 | K | 76810120 | M+D prefa žb schodišťového stupně vel. 320x142x25 000 mm (1,13m3), ozn. I12 | m | 25 |  |  | 0 |  | základní | 0 | 0 | 0 | 0 | 0 | 0 | 16 | K | 2 | ROZPOCET | 0 | 0 | 0 | 0 | 0 | 1 | 0 | 16
276 | K | 76810130 | M+D prefa žb schodišťového stupně vel. 320x156x25 000 mm (1,24m3), ozn. I13 | m | 25 |  |  | 0 |  | základní | 0 | 0 | 0 | 0 | 0 | 0 | 16 | K | 2 | ROZPOCET | 0 | 0 | 0 | 0 | 0 | 1 | 0 | 16
277 | K | 76810140 | M+D venkovní vitríny vel. 1400x2400x50-60 mm, ozn. I14 | kus | 3 |  |  | 0 |  | základní | 0 | 0 | 0 | 0 | 0 | 0 | 16 | K | 2 | ROZPOCET | 0 | 0 | 0 | 0 | 0 | 1 | 0 | 16
278 | K | 76810150 | M+D zvedací plošiny vel. 1450x950 mm, ozn. I15 | kus | 1 |  |  | 0 |  | základní | 0 | 0 | 0 | 0 | 0 | 0 | 16 | K | 2 | ROZPOCET | 0 | 0 | 0 | 0 | 0 | 1 | 0 | 16
279 | K | 76810160 | M+D akustického obkladu stěn bílého, ozn. I16 | m2 | 145 |  |  | 0 |  | základní | 0 | 0 | 0 | 0 | 0 | 0 | 16 | K | 2 | ROZPOCET | 0 | 0 | 0 | 0 | 0 | 1 | 0 | 16
280 | K | 76810170 | M+D akustického obkladu stěn - šedý, ozn. I17 | m2 | 70 |  |  | 0 |  | základní | 0 | 0 | 0 | 0 | 0 | 0 | 16 | K | 2 | ROZPOCET | 0 | 0 | 0 | 0 | 0 | 1 | 0 | 16
281 | K | 76810180 | M+D akustického obkladu stěn do Al profilů - bíly, ozn. I18 | m2 | 24.3 |  |  | 0 |  | základní | 0 | 0 | 0 | 0 | 0 | 0 | 16 | K | 2 | ROZPOCET | 0 | 0 | 0 | 0 | 0 | 1 | 0 | 16
282 | K | 76810190 | M+D akustického podhledu - černý, pohltivý, ozn. I19 | m2 | 164 |  |  | 0 |  | základní | 0 | 0 | 0 | 0 | 0 | 0 | 16 | K | 2 | ROZPOCET | 0 | 0 | 0 | 0 | 0 | 1 | 0 | 16
283 | K | 76810200 | M+D akustického podhledu - černý, odrazivý, ozn. I20 | m2 | 80 |  |  | 0 |  | základní | 0 | 0 | 0 | 0 | 0 | 0 | 16 | K | 2 | ROZPOCET | 0 | 0 | 0 | 0 | 0 | 1 | 0 | 16
284 | K | 76810210 | M+D akustických volně horizontálně zavěšených panelů, ozn. I21 | m2 | 31 |  |  | 0 |  | základní | 0 | 0 | 0 | 0 | 0 | 0 | 16 | K | 2 | ROZPOCET | 0 | 0 | 0 | 0 | 0 | 1 | 0 | 16
285 | K | 76810220 | M+D akustických volně vertikálně zavěšených panelů, vel.cca 400/1200mm, ozn. I22 | kus | 124 |  |  | 0 |  | základní | 0 | 0 | 0 | 0 | 0 | 0 | 16 | K | 2 | ROZPOCET | 0 | 0 | 0 | 0 | 0 | 1 | 0 | 16
286 | K | 76810230 | M+D akustického podhledu - bílý, ozn. I23 | m2 | 24 |  |  | 0 |  | základní | 0 | 0 | 0 | 0 | 0 | 0 | 16 | K | 2 | ROZPOCET | 0 | 0 | 0 | 0 | 0 | 1 | 0 | 16
287 | K | 76810240 | M+D akustického podhledu - industriální, ozn. I24 | m2 | 41 |  |  | 0 |  | základní | 0 | 0 | 0 | 0 | 0 | 0 | 16 | K | 2 | ROZPOCET | 0 | 0 | 0 | 0 | 0 | 1 | 0 | 16
288 | K | 76810250 | M+D dýhovaného obkladu stěn z dřevotřísky, ozn. I25 | m2 | 244 |  |  | 0 |  | základní | 0 | 0 | 0 | 0 | 0 | 0 | 16 | K | 2 | ROZPOCET | 0 | 0 | 0 | 0 | 0 | 1 | 0 | 16
289 | K | 76810260 | M+D laminovaného obkladu stěn z dřevotřísky, ozn. I26 | m2 | 256 |  |  | 0 |  | základní | 0 | 0 | 0 | 0 | 0 | 0 | 16 | K | 2 | ROZPOCET | 0 | 0 | 0 | 0 | 0 | 1 | 0 | 16
290 | K | 76810270 | M+D nástěnného háčku z chromového kovu, ozn. I27 | kus | 50 |  |  | 0 |  | základní | 0 | 0 | 0 | 0 | 0 | 0 | 16 | K | 2 | ROZPOCET | 0 | 0 | 0 | 0 | 0 | 1 | 0 | 16
291 | K | 76810280 | M+D stohovatelné židle bez područek, ozn. I28 | kus | 6 |  |  | 0 |  | základní | 0 | 0 | 0 | 0 | 0 | 0 | 16 | K | 2 | ROZPOCET | 0 | 0 | 0 | 0 | 0 | 1 | 0 | 16
292 | K | 76810290 | M+D stohovatelná židle s područkami, ozn. I29 | kus | 10 |  |  | 0 |  | základní | 0 | 0 | 0 | 0 | 0 | 0 | 16 | K | 2 | ROZPOCET | 0 | 0 | 0 | 0 | 0 | 1 | 0 | 16
293 | K | 76810300 | M+D stohovatelné židle s područkami a sklopným stolkem, ozn. I30 | kus | 24 |  |  | 0 |  | základní | 0 | 0 | 0 | 0 | 0 | 0 | 16 | K | 2 | ROZPOCET | 0 | 0 | 0 | 0 | 0 | 1 | 0 | 16
294 | K | 76810310 | M+D kancelářské židle, ozn. I31 | kus | 2 |  |  | 0 |  | základní | 0 | 0 | 0 | 0 | 0 | 0 | 16 | K | 2 | ROZPOCET | 0 | 0 | 0 | 0 | 0 | 1 | 0 | 16
295 | K | 76810320 | M+D dřevěného stolu pro 6 osob vel. 1800x800x750 mm, ozn. I32 | kus | 1 |  |  | 0 |  | základní | 0 | 0 | 0 | 0 | 0 | 0 | 16 | K | 2 | ROZPOCET | 0 | 0 | 0 | 0 | 0 | 1 | 0 | 16
296 | K | 76810330 | M+D kancelářského stolu vel. 2000x750x750 mm, ozn. I33 | kus | 2 |  |  | 0 |  | základní | 0 | 0 | 0 | 0 | 0 | 0 | 16 | K | 2 | ROZPOCET | 0 | 0 | 0 | 0 | 0 | 1 | 0 | 16
297 | K | 76810340 | M+D konferenčního a rautového stolku vel. 600x800x750 mm, ozn. I34 | kus | 30 |  |  | 0 |  | základní | 0 | 0 | 0 | 0 | 0 | 0 | 16 | K | 2 | ROZPOCET | 0 | 0 | 0 | 0 | 0 | 1 | 0 | 16
298 | K | 76810350 | M+D jednolůžkové postele vel. 800x2000 mm, ozn. I35 | kus | 2 |  |  | 0 |  | základní | 0 | 0 | 0 | 0 | 0 | 0 | 16 | K | 2 | ROZPOCET | 0 | 0 | 0 | 0 | 0 | 1 | 0 | 16
299 | K | 76810360 | M+D dřevěné skříňky se dvěma policemi vel. 750/750/400 mm, ozn. I36 | kus | 9 |  |  | 0 |  | základní | 0 | 0 | 0 | 0 | 0 | 0 | 16 | K | 2 | ROZPOCET | 0 | 0 | 0 | 0 | 0 | 1 | 0 | 16
300 | K | 76810370 | M+D zákrytové desky před okno z mléčného plastu vel. 1700x1000 mm, ozn. I37 | kus | 5 |  |  | 0 |  | základní | 0 | 0 | 0 | 0 | 0 | 0 | 16 | K | 2 | ROZPOCET | 0 | 0 | 0 | 0 | 0 | 1 | 0 | 16
301 | K | 76810380 | M+D zákrytové desky před okno z mléčného plastu vel. 1200x1000 mm, ozn. I38 | kus | 5 |  |  | 0 |  | základní | 0 | 0 | 0 | 0 | 0 | 0 | 16 | K | 2 | ROZPOCET | 0 | 0 | 0 | 0 | 0 | 1 | 0 | 16
302 | K | 76810390 | M+D mobilní posuvné dělící stěny vel. 3150x2460 mm, ozn. I39 | kus | 1 |  |  | 0 |  | základní | 0 | 0 | 0 | 0 | 0 | 0 | 16 | K | 2 | ROZPOCET | 0 | 0 | 0 | 0 | 0 | 1 | 0 | 16
303 | K | 76810400 | M+D zásobníku toaletního papíru, ozn. I40 | kus | 6 |  |  | 0 |  | základní | 0 | 0 | 0 | 0 | 0 | 0 | 16 | K | 2 | ROZPOCET | 0 | 0 | 0 | 0 | 0 | 1 | 0 | 16
304 | K | 76810410 | M+D štětky na WC vč. držáku, ozn. I41 | kus | 6 |  |  | 0 |  | základní | 0 | 0 | 0 | 0 | 0 | 0 | 16 | K | 2 | ROZPOCET | 0 | 0 | 0 | 0 | 0 | 1 | 0 | 16
305 | K | 76810420 | M+D chromového odpadkového koše pr. 300 mm, ozn. I42 | kus | 14 |  |  | 0 |  | základní | 0 | 0 | 0 | 0 | 0 | 0 | 16 | K | 2 | ROZPOCET | 0 | 0 | 0 | 0 | 0 | 1 | 0 | 16
306 | K | 76810430 | M+D chromového odpadkového koše pr. 200 mm, ozn. I43 | kus | 6 |  |  | 0 |  | základní | 0 | 0 | 0 | 0 | 0 | 0 | 16 | K | 2 | ROZPOCET | 0 | 0 | 0 | 0 | 0 | 1 | 0 | 16
307 | K | 76810440 | M+D chromového odpadkového koše pr. 250 mm s popelníkem, ozn. I44 | kus | 2 |  |  | 0 |  | základní | 0 | 0 | 0 | 0 | 0 | 0 | 16 | K | 2 | ROZPOCET | 0 | 0 | 0 | 0 | 0 | 1 | 0 | 16
308 | K | 76810445 | M+D zásobníku tekutého/pěnového mýdla, ozn. I45 | kus | 7 |  |  | 0 |  | základní | 0 | 0 | 0 | 0 | 0 | 0 | 16 | K | 2 | ROZPOCET | 0 | 0 | 0 | 0 | 0 | 1 | 0 | 16
309 | K | 76810450 | M+D zásobníku papírových ručníků, ozn. I46 | kus | 7 |  |  | 0 |  | základní | 0 | 0 | 0 | 0 | 0 | 0 | 16 | K | 2 | ROZPOCET | 0 | 0 | 0 | 0 | 0 | 1 | 0 | 16
310 | K | 76810460 | M+D vysokozátěžového taburetu vel. 690x690x430 mm, ozn. I47 | kus | 10 |  |  | 0 |  | základní | 0 | 0 | 0 | 0 | 0 | 0 | 16 | K | 2 | ROZPOCET | 0 | 0 | 0 | 0 | 0 | 1 | 0 | 16
311 | K | 76810470 | M+D výstavního panelu z laminované dřevotřísky vel. 750x2000x26 mm, ozn. I48 | kus | 50 |  |  | 0 |  | základní | 0 | 0 | 0 | 0 | 0 | 0 | 16 | K | 2 | ROZPOCET | 0 | 0 | 0 | 0 | 0 | 1 | 0 | 16
312 | K | 76810480 | M+D vnitřní textilní rolety vel.1000x1900 mm, ozn. I49 | kus | 9 |  |  | 0 |  | základní | 0 | 0 | 0 | 0 | 0 | 0 | 16 | K | 2 | ROZPOCET | 0 | 0 | 0 | 0 | 0 | 1 | 0 | 16
313 | K | 76810490 | M+D nástěnného zrcadla vel.700x1200 mm, ozn. I50 | kus | 6 |  |  | 0 |  | základní | 0 | 0 | 0 | 0 | 0 | 0 | 16 | K | 2 | ROZPOCET | 0 | 0 | 0 | 0 | 0 | 1 | 0 | 16
314 | K | 76810500 | M+D frontonu (fasádní prvek) odlitého z cementové směsi, ozn. I51 | kus | 3 |  |  | 0 |  | základní | 0 | 0 | 0 | 0 | 0 | 0 | 16 | K | 2 | ROZPOCET | 0 | 0 | 0 | 0 | 0 | 1 | 0 | 16
315 | K | 76810510 | M+D hlavní římsy (fasádní prvek) odlité z cementové směsi, ozn. I52 | m | 85 |  |  | 0 |  | základní | 0 | 0 | 0 | 0 | 0 | 0 | 16 | K | 2 | ROZPOCET | 0 | 0 | 0 | 0 | 0 | 1 | 0 | 16
316 | K | 76810520 | M+D druhé hlavní římsy (fasádní prvek) odlitého z cementové směsi, ozn. I53 | m | 40 |  |  | 0 |  | základní | 0 | 0 | 0 | 0 | 0 | 0 | 16 | K | 2 | ROZPOCET | 0 | 0 | 0 | 0 | 0 | 1 | 0 | 16
317 | K | 76810530 | M+D vedlejší římsy (fasádní prvek) odlitého z cementové směsi, ozn. I54 | m | 110 |  |  | 0 |  | základní | 0 | 0 | 0 | 0 | 0 | 0 | 16 | K | 2 | ROZPOCET | 0 | 0 | 0 | 0 | 0 | 1 | 0 | 16
318 | K | 76810540 | M+D křesel na balkoně, ozn. I55 | kus | 45 |  |  | 0 |  | základní | 0 | 0 | 0 | 0 | 0 | 0 | 16 | K | 2 | ROZPOCET | 0 | 0 | 0 | 0 | 0 | 1 | 0 | 16
319 | K | 76810550 | M+D základních křesel v hledišti, ozn. I56 | kus | 57 |  |  | 0 |  | základní | 0 | 0 | 0 | 0 | 0 | 0 | 16 | K | 2 | ROZPOCET | 0 | 0 | 0 | 0 | 0 | 1 | 0 | 16
320 | K | 76810560 | M+D křesla v hledišti se sklopným stolkem, ozn. I57 | kus | 48 |  |  | 0 |  | základní | 0 | 0 | 0 | 0 | 0 | 0 | 16 | K | 2 | ROZPOCET | 0 | 0 | 0 | 0 | 0 | 1 | 0 | 16
321 | K | 76810570 | M+D prefa žb schodišťového stupně vel. 700x142x1700 mm (0,17m3), ozn. I58 | kus | 1 |  |  | 0 |  | základní | 0 | 0 | 0 | 0 | 0 | 0 | 16 | K | 2 | ROZPOCET | 0 | 0 | 0 | 0 | 0 | 1 | 0 | 16
322 | K | 76810580 | M+D prefa žb schodišťového stupně vel. 700x156x1700 mm (0,19m3), ozn. I59 | kus | 1 |  |  | 0 |  | základní | 0 | 0 | 0 | 0 | 0 | 0 | 16 | K | 2 | ROZPOCET | 0 | 0 | 0 | 0 | 0 | 1 | 0 | 16
323 | K | 76810590 | M+D nočního dřevěného stolku vel. 400/400/400 mm, ozn. I60 | kus | 2 |  |  | 0 |  | základní | 0 | 0 | 0 | 0 | 0 | 0 | 16 | K | 2 | ROZPOCET | 0 | 0 | 0 | 0 | 0 | 1 | 0 | 16
324 | K | 76810600 | M+D kancelářského stolku se zásuvky vel. 400/450/600 mm, ozn. I61 | kus | 2 |  |  | 0 |  | základní | 0 | 0 | 0 | 0 | 0 | 0 | 16 | K | 2 | ROZPOCET | 0 | 0 | 0 | 0 | 0 | 1 | 0 | 16
325 | K | 76810610 | M+D žb prefa pamětní desky vel. 500x500x100 mm | kus | 1 |  |  | 0 |  | základní | 0 | 0 | 0 | 0 | 0 | 0 | 16 | K | 2 | ROZPOCET | 0 | 0 | 0 | 0 | 0 | 1 | 0 | 16
326 | K | 76810620 | M+D časové kapsle z měděného tubusu pr.150mm, d 500mm | kus | 1 |  |  | 0 |  | základní | 0 | 0 | 0 | 0 | 0 | 0 | 16 | K | 2 | ROZPOCET | 0 | 0 | 0 | 0 | 0 | 1 | 0 | 16
327 | K | 76810630 | M+D kancelářského stolu vel. 1500x600x750 mm, ozn. I62 | kus | 1 |  |  | 0 |  | základní | 0 | 0 | 0 | 0 | 0 | 0 | 16 | K | 2 | ROZPOCET | 0 | 0 | 0 | 0 | 0 | 1 | 0 | 16
| 771 - Podlahy z dlaždic | [6 empty] | 0 |  |  |  | 320.0592 |  | 5.0105 |  | 0 | 2 | D | 1 | ROZPOCET | [6 empty] | 0
328 | K | 771474111 | Montáž soklíků z dlaždic keramických rovných flexibilní lepidlo v do 65 mm | m | 87.86 |  |  | 0 |  | základní | 0.161 | 14.1455 | 0.00032 | 0.028115 | 0 | 0 | 16 | K | 2 | ROZPOCET | 0 | 0 | 0 | 0 | 0 | 1 | 0 | 16
329 | K | 771574153 | Montáž podlah keramických velkoformátových lepených rozlivovým lepidlem přes 2 do 4 ks/ m2 | m2 | 163.19 |  |  | 0 |  | základní | 1.5 | 244.785 | 0.009 | 1.4687 | 0 | 0 | 16 | K | 2 | ROZPOCET | 0 | 0 | 0 | 0 | 0 | 1 | 0 | 16
330 | M | 59761020 | dlažba keramická velkoformátová 300x300 - 600x600 mm, dle projektu interéru | m2 | 174.287 |  |  | 0 |  | základní | 0 | 0 | 0.0118 | 2.0566 | 0 | 0 | 32 | M | 2 | ROZPOCET | 0 | 0 | 0 | 0 | 0 | 1 | 0 | 16
331 | K | 771990111 | Vyrovnání podkladu samonivelační stěrkou tl 4 mm pevnosti 15 Mpa | m2 | 162.93 |  |  | 0 |  | základní | 0.3 | 48.879 | 0.00715 | 1.1649 | 0 | 0 | 16 | K | 2 | ROZPOCET | 0 | 0 | 0 | 0 | 0 | 1 | 0 | 16
332 | K | 771990191 | Příplatek k vyrovnání podkladu dlažby samonivelační stěrkou pevnosti 15 Mpa za 1 mm tloušťky | m2 | 163.19 |  |  | 0 |  | základní | 0.035 | 5.7117 | 0.00179 | 0.29211 | 0 | 0 | 16 | K | 2 | ROZPOCET | 0 | 0 | 0 | 0 | 0 | 1 | 0 | 16
333 | K | 77160010 | Příplatek na přechodové, dilatační a ukončující kovové lišty | m | 40 |  |  | 0 |  | základní | 0 | 0 | 0 | 0 | 0 | 0 | 16 | K | 2 | ROZPOCET | 0 | 0 | 0 | 0 | 0 | 1 | 0 | 16
334 | K | 998771103 | Přesun hmot tonážní pro podlahy z dlaždic v objektech v do 24 m | t | 5.01 |  |  | 0 |  | základní | 1.305 | 6.538 | 0 | 0 | 0 | 0 | 16 | K | 2 | ROZPOCET | 0 | 0 | 0 | 0 | 0 | 1 | 0 | 16
| 773 - Podlahy teracové | [6 empty] | 0 |  |  |  | 66.091 |  | 0 |  | 0 | 2 | D | 1 | ROZPOCET | [6 empty] | 0
335 | K | 77390111 | Repase stávajícího schodiště z povrchu litého teraca | m2 | 30.74 |  |  | 0 |  | základní | 2.15 | 66.091 | 0 | 0 | 0 | 0 | 16 | K | 2 | ROZPOCET | 0 | 0 | 0 | 0 | 0 | 1 | 0 | 16
| 776 - Podlahy povlakové | [6 empty] | 0 |  |  |  | 378.1752 |  | 6.3001 |  | 0 | 2 | D | 1 | ROZPOCET | [6 empty] | 0
336 | K | 77649111 | Montáž a dodávka systémových PVC soklíků v 5 cm (dle krytiny) | m | 240.544 |  |  | 0 |  | základní | 0.12 | 28.8653 | 0.00015 | 0.036082 | 0 | 0 | 16 | K | 2 | ROZPOCET | 0 | 0 | 0 | 0 | 0 | 1 | 0 | 16
337 | K | 77649112 | Montáž a dodávka systémových kobercových soklíků v 5 cm (dle krytiny) | m | 269.384 |  |  | 0 |  | základní | 0.12 | 32.3261 | 0.00015 | 0.040408 | 0 | 0 | 16 | K | 2 | ROZPOCET | 0 | 0 | 0 | 0 | 0 | 1 | 0 | 16
338 | K | 77652110 | Lepení pásů povlakových podlah plastových vč.systémových doplňkových prvků a čiností | m2 | 300.68 |  |  | 0 |  | základní | 0.2 | 60.136 | 0.00027 | 0.081184 | 0 | 0 | 16 | K | 2 | ROZPOCET | 0 | 0 | 0 | 0 | 0 | 1 | 0 | 16
339 | M | 284122850 | podlahovina vynilová heterogenní tl. 2,5 mm | m2 | 292.273 |  |  | 0 |  | základní | 0 | 0 | 0.00283 | 0.82713 | 0 | 0 | 32 | M | 2 | ROZPOCET | 0 | 0 | 0 | 0 | 0 | 1 | 0 | 16
340 | M | 284102490 | krytina podlahová antistatická tl. 2,5 mm | m2 | 17.428 |  |  | 0 |  | základní | 0 | 0 | 0.0027 | 0.047056 | 0 | 0 | 32 | M | 2 | ROZPOCET | 0 | 0 | 0 | 0 | 0 | 1 | 0 | 16
341 | K | 776572100 | Lepení pásů povlakových podlah textilních | m2 | 336.73 |  |  | 0 |  | základní | 0.21 | 70.7133 | 3e-05 | 0.010102 | 0 | 0 | 16 | K | 2 | ROZPOCET | 0 | 0 | 0 | 0 | 0 | 1 | 0 | 16
342 | M | 697510020 | koberec vysokozátěžový, dle projektu interiéru | m2 | 353.567 |  |  | 0 |  | základní | 0 | 0 | 0.00235 | 0.83088 | 0 | 0 | 32 | M | 2 | ROZPOCET | 0 | 0 | 0 | 0 | 0 | 1 | 0 | 16
343 | K | 776990111 | Vyrovnání podkladu samonivelační stěrkou tl 3 mm pevnosti 15 Mpa | m2 | 564.68 |  |  | 0 |  | základní | 0.25 | 141.17 | 0.00536 | 3.0267 | 0 | 0 | 16 | K | 2 | ROZPOCET | 0 | 0 | 0 | 0 | 0 | 1 | 0 | 16
344 | K | 77699019 | Příplatek k vyrovnání podkladu podlahy samonivelační stěrkou pevnosti 15 Mpa za dalších 4,5 mm | m2 | 564.68 |  |  | 0 |  | základní | 0.035 | 19.7638 | 0.00179 | 1.0108 | 0 | 0 | 16 | K | 2 | ROZPOCET | 0 | 0 | 0 | 0 | 0 | 1 | 0 | 16
345 | K | 77699011 | Zřízení samonivelační stěrky tl. 27,5 mm (skladba F8) pod povlakové krytiny | m2 | 72.73 |  |  | 0 |  | základní | 0.25 | 18.1825 | 0.00536 | 0.38983 | 0 | 0 | 16 | K | 2 | ROZPOCET | 0 | 0 | 0 | 0 | 0 | 1 | 0 | 16
346 | K | 77660050 | Příplatek na přechodové, dilatační a ukončující kovové lišty | m | 30 |  |  | 0 |  | základní | 0 | 0 | 0 | 0 | 0 | 0 | 16 | K | 2 | ROZPOCET | 0 | 0 | 0 | 0 | 0 | 1 | 0 | 16
347 | K | 998776103 | Přesun hmot tonážní pro podlahy povlakové v objektech v do 24 m | t | 6.3 |  |  | 0 |  | základní | 1.114 | 7.0182 | 0 | 0 | 0 | 0 | 16 | K | 2 | ROZPOCET | 0 | 0 | 0 | 0 | 0 | 1 | 0 | 16
| 777 - Podlahy lité | [6 empty] | 0 |  |  |  | 47.5286 |  | 0.46306 |  | 0 | 2 | D | 1 | ROZPOCET | [6 empty] | 0
348 | K | 77751000 | Podlahy ze stěrky epoxidové samonivelační tl. 1,5-3,0 mm, vč. penetrace | m2 | 117.23 |  |  | 0 |  | základní | 0.4 | 46.892 | 0.00395 | 0.46306 | 0 | 0 | 16 | K | 2 | ROZPOCET | 0 | 0 | 0 | 0 | 0 | 1 | 0 | 16
349 | K | 998777103 | Přesun hmot tonážní pro podlahy lité v objektech v do 24 m | t | 0.463 |  |  | 0 |  | základní | 1.375 | 0.63662 | 0 | 0 | 0 | 0 | 16 | K | 2 | ROZPOCET | 0 | 0 | 0 | 0 | 0 | 1 | 0 | 16
| 781 - Dokončovací práce - obklady keramické | [6 empty] | 0 |  |  |  | 87.223 |  | 1.908 |  | 0 | 2 | D | 1 | ROZPOCET | [6 empty] | 0
350 | K | 78148411 | Montáž obkladů vnitřních z mozaiky lepených flexibilním lepidlem | m2 | 78.384 |  |  | 0 |  | základní | 1.081 | 84.7331 | 0.006 | 0.4703 | 0 | 0 | 16 | K | 2 | ROZPOCET | 0 | 0 | 0 | 0 | 0 | 1 | 0 | 16
351 | M | 59761110 | obkladačky a mozaiky keramické, formát 50x50 - 400x400 mm, dle projketu interiéru | m2 | 78.994 |  |  | 0 |  | základní | 0 | 0 | 0.0182 | 1.4377 | 0 | 0 | 32 | M | 2 | ROZPOCET | 0 | 0 | 0 | 0 | 0 | 1 | 0 | 16
352 | K | 78160010 | Příplatek na rohové a ukončovací lišty | m | 70.546 |  |  | 0 |  | základní | 0 | 0 | 0 | 0 | 0 | 0 | 16 | K | 2 | ROZPOCET | 0 | 0 | 0 | 0 | 0 | 1 | 0 | 16
353 | K | 998781103 | Přesun hmot tonážní pro obklady keramické v objektech v do 24 m | t | 1.908 |  |  | 0 |  | základní | 1.305 | 2.4899 | 0 | 0 | 0 | 0 | 16 | K | 2 | ROZPOCET | 0 | 0 | 0 | 0 | 0 | 1 | 0 | 16
| 783 - Dokončovací práce - nátěry | [6 empty] | 0 |  |  |  | 31.5 |  | 0.1155 |  | 0 | 2 | D | 1 | ROZPOCET | [6 empty] | 0
354 | K | 78312111 | Nátěry syntetické OK krovu, stropů, schodišť a sloupků vč. očištění, 1x základní, 2x vrchní | m2 | 210 |  |  | 0 |  | základní | 0.15 | 31.5 | 0.00055 | 0.1155 | 0 | 0 | 16 | K | 2 | ROZPOCET | 0 | 0 | 0 | 0 | 0 | 1 | 0 | 16
| 784 - Dokončovací práce - malby a tapety | [6 empty] | 0 |  |  |  | 71.9115 |  | 0.61016 |  | 0 | 2 | D | 1 | ROZPOCET | [6 empty] | 0
355 | K | 78422100 | Dvojnásobné malby ze směsí za sucha dobře otěruvzdorných a tónovaných, vč. penetrace, dle projektu interiéru | m2 | 2171.657 |  |  | 0 |  | základní | 0.033 | 71.6647 | 0.00028 | 0.60806 | 0 | 0 | 16 | K | 2 | ROZPOCET | 0 | 0 | 0 | 0 | 0 | 1 | 0 | 16
356 | K | 78422200 | Dvojnásobné malby ze směsí omyvatelných, vč. penetrace, v. 2200 mm (bufet) | m2 | 7.48 |  |  | 0 |  | základní | 0.033 | 0.24684 | 0.00028 | 0.0020944 | 0 | 0 | 16 | K | 2 | ROZPOCET | 0 | 0 | 0 | 0 | 0 | 1 | 0 | 16

## ZTI
ROZPOČET
Stavba: |  |  | Biograf Český ráj
Objekt: |  |  | O - Biograf Český ráj
Místo: |  |  | Jičín |  | Datum: |  | 2015-01-25
Objednatel: |  |  | Atelier David |  | Projektant: |  | ing. Michal Vodňanský
Zhotovitel: |  |  |  |  | Zpracovatel:
PČ | Typ | Kód | Popis | MJ | Množství | J.cena [Kč] |  | Cena celkem [Kč] | Poznámka | DPH | J. Nh [h] | Nh celkem [h] | J. hmotnost [t] | Hmotnost celkem [t] | J. suť [t] | Suť Celkem [t] | Zhotovitel
Náklady z rozpočtu | [7 empty] | 0 |  |  |  | 0 |  | 1.123 |  | 0.36108 | [10 empty] | 0
| 721 - Zdravotechnika - vnitřní kanalizace | [6 empty] | 0 |  |  |  | 0 |  | 0.17536 |  | 0 |  | D | 0 | ROZPOCET | [6 empty] | 0 | 0
1 | K | 721110952 | Potrubí kameninové vsazení odbočky DN 125 | kus | 3 |  |  | 0 |  | základní |  | 0 | 0.01502 | 0.04506 | 0 | 0 |  | K | 1 | ROZPOCET | 0 | 0 | 0 | 0 | 0 | 1 | 0 | 1
2 | K | 721174004 | Potrubí kanalizační z PP svodné systém HT DN 70 | m | 6 |  |  | 0 |  | základní |  | 0 | 0.00056 | 0.00336 | 0 | 0 |  | K | 1 | ROZPOCET | 0 | 0 | 0 | 0 | 0 | 1 | 0 | 1
3 | K | 721174005 | Potrubí kanalizační z PP svodné systém HT DN 100 | m | 45 |  |  | 0 |  | základní |  | 0 | 0.00109 | 0.04905 | 0 | 0 |  | K | 1 | ROZPOCET | 0 | 0 | 0 | 0 | 0 | 1 | 0 | 1
4 | K | 721174024 | Potrubí kanalizační z PP odpadní systém HT DN 70 | m | 7 |  |  | 0 |  | základní |  | 0 | 0.00059 | 0.00413 | 0 | 0 |  | K | 1 | ROZPOCET | 0 | 0 | 0 | 0 | 0 | 1 | 0 | 1
5 | K | 721174025 | Potrubí kanalizační z PP odpadní systém HT DN 100 | m | 36 |  |  | 0 |  | základní |  | 0 | 0.0012 | 0.0432 | 0 | 0 |  | K | 1 | ROZPOCET | 0 | 0 | 0 | 0 | 0 | 1 | 0 | 1
6 | K | 721174042 | Potrubí kanalizační z PP připojovací systém HT DN 40 | m | 5 |  |  | 0 |  | základní |  | 0 | 0.00029 | 0.00145 | 0 | 0 |  | K | 1 | ROZPOCET | 0 | 0 | 0 | 0 | 0 | 1 | 0 | 1
7 | K | 721174041 | Potrubí kanalizační z PP připojovací systém HT DN 32 | m | 49 |  |  | 0 |  | základní |  | 0 | 0.00029 | 0.01421 | 0 | 0 |  | K | 1 | ROZPOCET | 0 | 0 | 0 | 0 | 0 | 1 | 0 | 1
8 | K | 721174044 | Ochrana kanalizačního potrubí přilepenými tepelně izolačními trubicemi z PE tl do 10 mm DN do 42 mm | m | 49 |  |  | 0 |  | základní |  | 0 | 7e-05 | 0.00343 | 0 | 0 |  | K | 1 | ROZPOCET | 0 | 0 | 0 | 0 | 0 | 1 | 0 | 1
9 | K | 721174043 | Potrubí kanalizační z PP připojovací systém HT DN 50 | m | 7 |  |  | 0 |  | základní |  | 0 | 0.00035 | 0.00245 | 0 | 0 |  | K | 1 | ROZPOCET | 0 | 0 | 0 | 0 | 0 | 1 | 0 | 1
10 | K | 721194104 | Vyvedení a upevnění odpadních výpustek DN 40 | kus | 4 |  |  | 0 |  | základní |  | 0 | 0 | 0 | 0 | 0 |  | K | 1 | ROZPOCET | 0 | 0 | 0 | 0 | 0 | 1 | 0 | 1
11 | K | 721194105 | Vyvedení a upevnění odpadních výpustek DN 50 | kus | 6 |  |  | 0 |  | základní |  | 0 | 0 | 0 | 0 | 0 |  | K | 1 | ROZPOCET | 0 | 0 | 0 | 0 | 0 | 1 | 0 | 1
12 | K | 721194109 | Vyvedení a upevnění odpadních výpustek DN 100 | kus | 6 |  |  | 0 |  | základní |  | 0 | 0 | 0 | 0 | 0 |  | K | 1 | ROZPOCET | 0 | 0 | 0 | 0 | 0 | 1 | 0 | 1
13 | K | 721211421 | Vpusť podlahová se svislým odtokem DN 50/75/110 mřížka nerez 115x115 | kus | 1 |  |  | 0 |  | základní |  | 0 | 0.00101 | 0.00101 | 0 | 0 |  | K | 1 | ROZPOCET | 0 | 0 | 0 | 0 | 0 | 1 | 0 | 1
14 | K | 721226513 | Zápachová uzávěrka podomítková pro pračku a myčku DN 40/50 s přípojem vody | kus | 1 |  |  | 0 |  | základní |  | 0 | 0.00102 | 0.00102 | 0 | 0 |  | K | 1 | ROZPOCET | 0 | 0 | 0 | 0 | 0 | 1 | 0 | 1
15 | K | 721226514 | Zápachová uzávěrka podomítková kondenzační DN 32 | kus | 1 |  |  | 0 |  | základní |  | 0 | 0.00102 | 0.00102 | 0 | 0 |  | K | 1 | ROZPOCET | 0 | 0 | 0 | 0 | 0 | 1 | 0 | 1
16 | K | 721226515 | Zápachová uzávěrka kondenzační DN 32 | kus | 2 |  |  | 0 |  | základní |  | 0 | 0.00102 | 0.00204 | 0 | 0 |  | K | 1 | ROZPOCET | 0 | 0 | 0 | 0 | 0 | 1 | 0 | 1
17 | K | 721226515 | Odkapní nádobka se zápachovou uzávěrkou DN 32 | kus | 3 |  |  | 0 |  | základní |  | 0 | 0.00102 | 0.00306 | 0 | 0 |  | K | 1 | ROZPOCET | 0 | 0 | 0 | 0 | 0 | 1 | 0 | 1
18 | K | 721273153 | Hlavice ventilační polypropylen PP DN 110 | kus | 3 |  |  | 0 |  | základní |  | 0 | 0.00029 | 0.00087 | 0 | 0 |  | K | 1 | ROZPOCET | 0 | 0 | 0 | 0 | 0 | 1 | 0 | 1
19 | K | 721290111 | Zkouška těsnosti potrubí kanalizace vodou do DN 125 | m | 51 |  |  | 0 |  | základní |  | 0 | 0 | 0 | 0 | 0 |  | K | 1 | ROZPOCET | 0 | 0 | 0 | 0 | 0 | 1 | 0 | 1
20 | K | 721290123 | Zkouška těsnosti potrubí kanalizace kouřem do DN 300 | m | 103 |  |  | 0 |  | základní |  | 0 | 0 | 0 | 0 | 0 |  | K | 1 | ROZPOCET | 0 | 0 | 0 | 0 | 0 | 1 | 0 | 1
21 | K | 998721102 | Přesun hmot tonážní pro vnitřní kanalizace v objektech v do 12 m | t | 0.17 |  |  | 0 |  | základní |  | 0 | 0 | 0 | 0 | 0 |  | K | 1 | ROZPOCET | 0 | 0 | 0 | 0 | 0 | 1 | 0 | 1
| 722 - Zdravotechnika - vnitřní vodovod | [6 empty] | 0 |  |  |  | 0 |  | 0.22037 |  | 0.14726 |  | D | 0 | ROZPOCET | [6 empty] | 0 | 0
22 | K | 722131932 | Potrubí pozinkované závitové propojení potrubí DN 20 | kus | 1 |  |  | 0 |  | základní |  | 0 | 0.00043 | 0.00043 | 0 | 0 |  | K | 1 | ROZPOCET | 0 | 0 | 0 | 0 | 0 | 1 | 0 | 1
23 | K | 722131934 | Potrubí pozinkované závitové propojení potrubí DN 32 | kus | 1 |  |  | 0 |  | základní |  | 0 | 0.00155 | 0.00155 | 0 | 0 |  | K | 1 | ROZPOCET | 0 | 0 | 0 | 0 | 0 | 1 | 0 | 1
24 | K | 722160135 | Potrubí vodovodní měděné tvrdé spojované měkkým pájením D 28x1,5 mm | m | 2 |  |  | 0 |  | základní |  | 0 | 0.00126 | 0.00252 | 0 | 0 |  | K | 1 | ROZPOCET | 0 | 0 | 0 | 0 | 0 | 1 | 0 | 1
25 | K | 722160136 | Potrubí vodovodní měděné tvrdé spojované měkkým pájením D 35x1,5 mm | m | 24 |  |  | 0 |  | základní |  | 0 | 0.00159 | 0.03816 | 0 | 0 |  | K | 1 | ROZPOCET | 0 | 0 | 0 | 0 | 0 | 1 | 0 | 1
26 | K | 722160138 | Potrubí vodovodní měděné tvrdé spojované měkkým pájením D 54x2 mm | m | 8 |  |  | 0 |  | základní |  | 0 | 0.00336 | 0.02688 | 0 | 0 |  | K | 1 | ROZPOCET | 0 | 0 | 0 | 0 | 0 | 1 | 0 | 1
27 | K | 722160801 | Demontáž potrubí vodovodního měděného D do 35/1,5 | m | 16 |  |  | 0 |  | základní |  | 0 | 3e-05 | 0.00048 | 0.00322 | 0.05152 |  | K | 1 | ROZPOCET | 0 | 0 | 0 | 0 | 0 | 1 | 0 | 1
28 | K | 722160803 | Demontáž potrubí vodovodního měděného D do 64/2,0 | m | 14 |  |  | 0 |  | základní |  | 0 | 4e-05 | 0.00056 | 0.00665 | 0.0931 |  | K | 1 | ROZPOCET | 0 | 0 | 0 | 0 | 0 | 1 | 0 | 1
29 | K | 722160954 | Oprava potrubí vodovodního z trubek měděných propojení potrubí D 22 | kus | 1 |  |  | 0 |  | základní |  | 0 | 1e-05 | 1e-05 | 0 | 0 |  | K | 1 | ROZPOCET | 0 | 0 | 0 | 0 | 0 | 1 | 0 | 1
30 | K | 722160956 | Oprava potrubí vodovodního z trubek měděných propojení potrubí D 35 | kus | 3 |  |  | 0 |  | základní |  | 0 | 2e-05 | 6e-05 | 0 | 0 |  | K | 1 | ROZPOCET | 0 | 0 | 0 | 0 | 0 | 1 | 0 | 1
31 | K | 722160958 | Oprava potrubí vodovodního z trubek měděných propojení potrubí D 54 | kus | 3 |  |  | 0 |  | základní |  | 0 | 2e-05 | 6e-05 | 0 | 0 |  | K | 1 | ROZPOCET | 0 | 0 | 0 | 0 | 0 | 1 | 0 | 1
32 | K | 722174021 | Potrubí vodovodní plastové PPR svar polyfuze PN 20 D 16 x 2,7 mm | m | 13 |  |  | 0 |  | základní |  | 0 | 0.0007 | 0.0091 | 0 | 0 |  | K | 1 | ROZPOCET | 0 | 0 | 0 | 0 | 0 | 1 | 0 | 1
33 | K | 722174022 | Potrubí vodovodní plastové PPR svar polyfuze PN 20 D 20 x 3,4 mm | m | 44 |  |  | 0 |  | základní |  | 0 | 0.00078 | 0.03432 | 0 | 0 |  | K | 1 | ROZPOCET | 0 | 0 | 0 | 0 | 0 | 1 | 0 | 1
34 | K | 722174023 | Potrubí vodovodní plastové PPR svar polyfuze PN 20 D 25 x 4,2 mm | m | 34 |  |  | 0 |  | základní |  | 0 | 0.00096 | 0.03264 | 0 | 0 |  | K | 1 | ROZPOCET | 0 | 0 | 0 | 0 | 0 | 1 | 0 | 1
35 | K | 722181221 | Ochrana vodovodního potrubí přilepenými tepelně izolačními trubicemi z PE tl do 10 mm DN do 22 mm | m | 57 |  |  | 0 |  | základní |  | 0 | 5e-05 | 0.00285 | 0 | 0 |  | K | 1 | ROZPOCET | 0 | 0 | 0 | 0 | 0 | 1 | 0 | 1
36 | K | 722181222 | Ochrana vodovodního potrubí přilepenými tepelně izolačními trubicemi z synt. kaučuku 9 mm DN do 35 mm | m | 43 |  |  | 0 |  | základní |  | 0 | 7e-05 | 0.00301 | 0 | 0 |  | K | 1 | ROZPOCET | 0 | 0 | 0 | 0 | 0 | 1 | 0 | 1
37 | K | 722181222 | Ochrana vodovodního potrubí přilepenými tepelně izolačními trubicemi z PE tl do 10 mm DN do 42 mm | m | 34 |  |  | 0 |  | základní |  | 0 | 7e-05 | 0.00238 | 0 | 0 |  | K | 1 | ROZPOCET | 0 | 0 | 0 | 0 | 0 | 1 | 0 | 1
38 | K | 722181223 | Ochrana vodovodního potrubí přilepenými tepelně izolačními trubicemi z synt. kaučuku 9 mm DN do 54 mm | m | 24 |  |  | 0 |  | základní |  | 0 | 8e-05 | 0.00192 | 0 | 0 |  | K | 1 | ROZPOCET | 0 | 0 | 0 | 0 | 0 | 1 | 0 | 1
39 | K | 722190401 | Vyvedení a upevnění výpustku do DN 25 | kus | 32 |  |  | 0 |  | základní |  | 0 | 0 | 0 | 0 | 0 |  | K | 1 | ROZPOCET | 0 | 0 | 0 | 0 | 0 | 1 | 0 | 1
40 | K | 722220852 | Demontáž stávajících hydrantových skříní | kus | 2 |  |  | 0 |  | základní |  | 0 | 0 | 0 | 0.00132 | 0.00264 |  | K | 1 | ROZPOCET | 0 | 0 | 0 | 0 | 0 | 1 | 0 | 1
41 | K | 722224115 | Kohout plnicí nebo vypouštěcí G 1/2 PN 10 s jedním závitem | kus | 2 |  |  | 0 |  | základní |  | 0 | 0.00022 | 0.00044 | 0 | 0 |  | K | 1 | ROZPOCET | 0 | 0 | 0 | 0 | 0 | 1 | 0 | 1
42 | K | 722229103 | Montáž zpětná hydrantové skříně | kus | 1 |  |  | 0 |  | základní |  | 0 | 2e-05 | 2e-05 | 0 | 0 |  | K | 1 | ROZPOCET | 0 | 0 | 0 | 0 | 0 | 1 | 0 | 1
43 | K | 722232043 | Kohout kulový přímý G 1/2 PN 42 do 185°C vnitřní závit | kus | 3 |  |  | 0 |  | základní |  | 0 | 0.00021 | 0.00063 | 0 | 0 |  | K | 1 | ROZPOCET | 0 | 0 | 0 | 0 | 0 | 1 | 0 | 1
44 | K | 722232044 | Kohout kulový přímý G 3/4 PN 42 do 185°C vnitřní závit | kus | 2 |  |  | 0 |  | základní |  | 0 | 0.00034 | 0.00068 | 0 | 0 |  | K | 1 | ROZPOCET | 0 | 0 | 0 | 0 | 0 | 1 | 0 | 1
45 | K | 722232221 | Kohout kulový rohový G 1/2 PN 42 do 185°C plnoprůtokový s 2x vnějším závitem | kus | 16 |  |  | 0 |  | základní |  | 0 | 0.00028 | 0.00448 | 0 | 0 |  | K | 1 | ROZPOCET | 0 | 0 | 0 | 0 | 0 | 1 | 0 | 1
46 | K | 722232222 | Kohout kulový rohový G 1/2 kombinovaný s pračkovým ventilem | kus | 2 |  |  | 0 |  | základní |  | 0 | 0.00042 | 0.00084 | 0 | 0 |  | K | 1 | ROZPOCET | 0 | 0 | 0 | 0 | 0 | 1 | 0 | 1
47 | K | 722250133 | Hydrantový systém s tvarově stálou hadicí D 25 x 30 m celoplechový | soubor | 1 |  |  | 0 |  | základní |  | 0 | 0.02914 | 0.02914 | 0 | 0 |  | K | 1 | ROZPOCET | 0 | 0 | 0 | 0 | 0 | 1 | 0 | 1
48 | K | 722263201 | Vodoměr závitový jednovtokový suchoběžný do 100 °C G 1/2 x 80 mm Qn 1,5 m3/s | kus | 1 |  |  | 0 |  | základní |  | 0 | 0.00327 | 0.00327 | 0 | 0 |  | K | 1 | ROZPOCET | 0 | 0 | 0 | 0 | 0 | 1 | 0 | 1
49 | K | 722290226 | Zkouška těsnosti vodovodního potrubí závitového do DN 50 | m | 126 |  |  | 0 |  | základní |  | 0 | 0.00019 | 0.02394 | 0 | 0 |  | K | 1 | ROZPOCET | 0 | 0 | 0 | 0 | 0 | 1 | 0 | 1
50 | K | 998722102 | Přesun hmot tonážní tonážní pro vnitřní vodovod v objektech v do 12 m | t | 0.22 |  |  | 0 |  | základní |  | 0 | 0 | 0 | 0 | 0 |  | K | 1 | ROZPOCET | 0 | 0 | 0 | 0 | 0 | 1 | 0 | 1
| 723 - Zdravotechnika - vnitřní plynovod | [6 empty] | 0 |  |  |  | 0 |  | 0.18746 |  | 0.21382 |  | D | 0 | ROZPOCET | [6 empty] | 0 | 0
51 | K | 723111202 | Potrubí ocelové závitové černé bezešvé svařované běžné DN 15 | m | 14 |  |  | 0 |  | základní |  | 0 | 0.00147 | 0.02058 | 0 | 0 |  | K | 1 | ROZPOCET | 0 | 0 | 0 | 0 | 0 | 1 | 0 | 1
52 | K | 723111203 | Potrubí ocelové závitové černé bezešvé svařované běžné DN 20 | m | 22 |  |  | 0 |  | základní |  | 0 | 0.00185 | 0.0407 | 0 | 0 |  | K | 1 | ROZPOCET | 0 | 0 | 0 | 0 | 0 | 1 | 0 | 1
53 | K | 723111204 | Potrubí ocelové závitové černé bezešvé svařované běžné DN 25 | m | 1 |  |  | 0 |  | základní |  | 0 | 0.0027 | 0.0027 | 0 | 0 |  | K | 1 | ROZPOCET | 0 | 0 | 0 | 0 | 0 | 1 | 0 | 1
54 | K | 723150312 | Potrubí ocelové hladké černé bezešvé spojované svařováním tvářené za tepla D 57x2,9 mm | m | 9 |  |  | 0 |  | základní |  | 0 | 0.00455 | 0.04095 | 0 | 0 |  | K | 1 | ROZPOCET | 0 | 0 | 0 | 0 | 0 | 1 | 0 | 1
55 | K | 723150315 | Potrubí ocelové hladké černé bezešvé spojované svařováním tvářené za tepla D 108x4 mm | m | 1.5 |  |  | 0 |  | základní |  | 0 | 0.01171 | 0.017565 | 0 | 0 |  | K | 1 | ROZPOCET | 0 | 0 | 0 | 0 | 0 | 1 | 0 | 1
56 | K | 723150355 | Redukce zhotovená kováním přes 2 DN DN 100/50 | kus | 2 |  |  | 0 |  | základní |  | 0 | 0.00379 | 0.00758 | 0 | 0 |  | K | 1 | ROZPOCET | 0 | 0 | 0 | 0 | 0 | 1 | 0 | 1
57 | K | 723150365 | Chránička D 38x2,6 mm | m | 1 |  |  | 0 |  | základní |  | 0 | 0.00256 | 0.00256 | 0 | 0 |  | K | 1 | ROZPOCET | 0 | 0 | 0 | 0 | 0 | 1 | 0 | 1
58 | K | 722150365 | Chránička plastová korugovaná d 40 | m | 11 |  |  | 0 |  | základní |  | 0 | 0.00256 | 0.02816 | 0 | 0 |  | K | 1 | ROZPOCET | 0 | 0 | 0 | 0 | 0 | 1 | 0 | 1
59 | K | 723150804 | Demontáž potrubí ocelové hladké svařované do D 108 | m | 15 |  |  | 0 |  | základní |  | 0 | 0.00035 | 0.00525 | 0.00981 | 0.14715 |  | K | 1 | ROZPOCET | 0 | 0 | 0 | 0 | 0 | 1 | 0 | 1
60 | K | 723150806 | Napojení na stávající potrubí DN 80 | m | 1 |  |  | 0 |  | základní |  | 0 | 0.00074 | 0.00074 | 0.03534 | 0.03534 |  | K | 1 | ROZPOCET | 0 | 0 | 0 | 0 | 0 | 1 | 0 | 1
61 | K | 723160204 | Přípojka k plynoměru spojované na závit bez ochozu G 1 | soubor | 1 |  |  | 0 |  | základní |  | 0 | 0.00338 | 0.00338 | 0 | 0 |  | K | 1 | ROZPOCET | 0 | 0 | 0 | 0 | 0 | 1 | 0 | 1
62 | K | 723160207 | Přípojka k plynoměru spojované na závit bez ochozu G 2 | soubor | 1 |  |  | 0 |  | základní |  | 0 | 0.00873 | 0.00873 | 0 | 0 |  | K | 1 | ROZPOCET | 0 | 0 | 0 | 0 | 0 | 1 | 0 | 1
63 | K | 723160334 | Rozpěrka přípojek plynoměru G 1 | soubor | 1 |  |  | 0 |  | základní |  | 0 | 0.00022 | 0.00022 | 0 | 0 |  | K | 1 | ROZPOCET | 0 | 0 | 0 | 0 | 0 | 1 | 0 | 1
64 | K | 723160337 | Rozpěrka přípojek plynoměru G 2 | soubor | 1 |  |  | 0 |  | základní |  | 0 | 0.00026 | 0.00026 | 0 | 0 |  | K | 1 | ROZPOCET | 0 | 0 | 0 | 0 | 0 | 1 | 0 | 1
65 | K | 723160804 | Demontáž přípojka k plynoměru na závit bez ochozu G 1 | pár | 1 |  |  | 0 |  | základní |  | 0 | 0 | 0 | 0.00513 | 0.00513 |  | K | 1 | ROZPOCET | 0 | 0 | 0 | 0 | 0 | 1 | 0 | 1
66 | K | 723160807 | Demontáž přípojka k plynoměru na závit bez ochozu G 2 | pár | 1 |  |  | 0 |  | základní |  | 0 | 0 | 0 | 0.0262 | 0.0262 |  | K | 1 | ROZPOCET | 0 | 0 | 0 | 0 | 0 | 1 | 0 | 1
67 | K | 723221302 | Ventil vzorkovací rohový G 1/2 PN 5 s vnějším závitem | kus | 1 |  |  | 0 |  | základní |  | 0 | 0.0002 | 0.0002 | 0 | 0 |  | K | 1 | ROZPOCET | 0 | 0 | 0 | 0 | 0 | 1 | 0 | 1
68 | K | 723231162 | Kohout kulový přímý G 1/2 PN 42 do 185°C plnoprůtokový s koulí DADO vnitřní závit těžká řada | kus | 1 |  |  | 0 |  | základní |  | 0 | 0.00024 | 0.00024 | 0 | 0 |  | K | 1 | ROZPOCET | 0 | 0 | 0 | 0 | 0 | 1 | 0 | 1
69 | K | 723231163 | Kohout kulový přímý G 3/4 PN 42 do 185°C plnoprůtokový s koulí DADO vnitřní závit těžká řada | kus | 3 |  |  | 0 |  | základní |  | 0 | 0.00038 | 0.00114 | 0 | 0 |  | K | 1 | ROZPOCET | 0 | 0 | 0 | 0 | 0 | 1 | 0 | 1
70 | K | 723231164 | Kohout kulový přímý G 1 PN 42 do 185°C plnoprůtokový s koulí DADO vnitřní závit těžká řada | kus | 3 |  |  | 0 |  | základní |  | 0 | 0.00061 | 0.00183 | 0 | 0 |  | K | 1 | ROZPOCET | 0 | 0 | 0 | 0 | 0 | 1 | 0 | 1
71 | K | 723231166 | Kohout kulový přímý G 1 1/2 PN 42 do 185°C plnoprůtokový s koulí DADO vnitřní závit těžká řada | kus | 2 |  |  | 0 |  | základní |  | 0 | 0.0013 | 0.0026 | 0 | 0 |  | K | 1 | ROZPOCET | 0 | 0 | 0 | 0 | 0 | 1 | 0 | 1
72 | K | 723231167 | Kohout kulový přímý G 2 PN 42 do 185°C plnoprůtokový s koulí DADO vnitřní závit těžká řada | kus | 1 |  |  | 0 |  | základní |  | 0 | 0.00208 | 0.00208 | 0 | 0 |  | K | 1 | ROZPOCET | 0 | 0 | 0 | 0 | 0 | 1 | 0 | 1
73 | K | 723239106 | Montáž armatur plynovodních se dvěma závity G 2 ostatní typ | kus | 1 |  |  | 0 |  | základní |  | 0 | 0 | 0 | 0 | 0 |  | K | 1 | ROZPOCET | 0 | 0 | 0 | 0 | 0 | 1 | 0 | 1
|  | 55138950 | havarijní membránový uzávěr plynu závitový DN 50, nízkotlaký | [14 empty] | P | 1 | [7 empty] | 0 | 1
74 | K | 998723101 | Přesun hmot tonážní pro vnitřní plynovod v objektech v do 6 m | t | 0.19 |  |  | 0 |  | základní |  | 0 | 0 | 0 | 0 | 0 |  | K | 1 | ROZPOCET | 0 | 0 | 0 | 0 | 0 | 1 | 0 | 1
| 724 - Zdravotechnika - strojní vybavení | [6 empty] | 0 |  |  |  | 0 |  | 0.00125 |  | 0 |  | D | 0 | ROZPOCET | [6 empty] | 0 | 0
75 | K | 724231128 | Tlakoměr 0-6 kPa + tlakoměrný kohot | soubor | 1 |  |  | 0 |  | základní |  | 0 | 0.00125 | 0.00125 | 0 | 0 |  | K | 1 | ROZPOCET | 0 | 0 | 0 | 0 | 0 | 1 | 0 | 1
| 725 - Zdravotechnika - zařizovací předměty | [6 empty] | 0 |  |  |  | 0 |  | 0.45964 |  | 0 |  | D | 0 | ROZPOCET | [6 empty] | 0 | 0
76 | K | 725112021 | Klozet keramický závěsný na nosné stěny s hlubokým splachováním odpad vodorovný | soubor | 6 |  |  | 0 |  | základní |  | 0 | 0.02275 | 0.1365 | 0 | 0 |  | K | 1 | ROZPOCET | 0 | 0 | 0 | 0 | 0 | 1 | 0 | 1
77 | K | 725211602 | Umyvadlo keramické připevněné na stěnu šrouby bílé bez krytu na sifon 550 mm | soubor | 6 |  |  | 0 |  | základní |  | 0 | 0.01476 | 0.08856 | 0 | 0 |  | K | 1 | ROZPOCET | 0 | 0 | 0 | 0 | 0 | 1 | 0 | 1
78 | K | 725241141 | Vanička sprchová akrylátová čtvrtkruhová 800x800 mm | soubor | 2 |  |  | 0 |  | základní |  | 0 | 0.01188 | 0.02376 | 0 | 0 |  | K | 1 | ROZPOCET | 0 | 0 | 0 | 0 | 0 | 1 | 0 | 1
79 | K | 725245131 | Zástěna sprchová dvoukřídlá do výšky 2000 mm a šířky 900 mm pro vaničky čtvrtkruhové, tvrzené bezpečnostní sklo | soubor | 2 |  |  | 0 |  | základní |  | 0 | 0.04 | 0.08 | 0 | 0 |  | K | 1 | ROZPOCET | 0 | 0 | 0 | 0 | 0 | 1 | 0 | 1
80 | K | 725531101 | Elektrický ohřívač zásobníkový přepadový beztlakový 5 l / 2 kW | soubor | 2 |  |  | 0 |  | základní |  | 0 | 0.01066 | 0.02132 | 0 | 0 |  | K | 1 | ROZPOCET | 0 | 0 | 0 | 0 | 0 | 1 | 0 | 1
81 | K | 725532101 | Elektrický ohřívač zásobníkový akumulační závěsný svislý 10 l / 2 kW | soubor | 2 |  |  | 0 |  | základní |  | 0 | 0.01066 | 0.02132 | 0 | 0 |  | K | 1 | ROZPOCET | 0 | 0 | 0 | 0 | 0 | 1 | 0 | 1
82 | K | 725532120 | Elektrický ohřívač zásobníkový akumulační závěsný svislý 125 l / 2 kW | soubor | 1 |  |  | 0 |  | základní |  | 0 | 0.06325 | 0.06325 | 0 | 0 |  | K | 1 | ROZPOCET | 0 | 0 | 0 | 0 | 0 | 1 | 0 | 1
83 | K | 725535211 | Ventil pojistný G 1/2 | kus | 1 |  |  | 0 |  | základní |  | 0 | 0.00021 | 0.00021 | 0 | 0 |  | K | 1 | ROZPOCET | 0 | 0 | 0 | 0 | 0 | 1 | 0 | 1
84 | K | 725535221 | Ventil pojistný bezpečnostní souprava bez redukčního ventilu s výlevkou | soubor | 2 |  |  | 0 |  | základní |  | 0 | 0.00095 | 0.0019 | 0 | 0 |  | K | 1 | ROZPOCET | 0 | 0 | 0 | 0 | 0 | 1 | 0 | 1
85 | K | 725821325 | Baterie dřezové stojánkové pákové s otáčivým kulatým ústím a délkou ramínka 240 mm | soubor | 4 |  |  | 0 |  | základní |  | 0 | 0.0018 | 0.0072 | 0 | 0 |  | K | 1 | ROZPOCET | 0 | 0 | 0 | 0 | 0 | 1 | 0 | 1
86 | K | 725822611 | Baterie umyvadlové stojánkové pákové bez výpusti | soubor | 4 |  |  | 0 |  | základní |  | 0 | 0.0018 | 0.0072 | 0 | 0 |  | K | 1 | ROZPOCET | 0 | 0 | 0 | 0 | 0 | 1 | 0 | 1
87 | K | 725829131 | Montáž baterie umyvadlové stojánkové G 1/2 ostatní typ | kus | 2 |  |  | 0 |  | základní |  | 0 | 4e-05 | 8e-05 | 0 | 0 |  | K | 1 | ROZPOCET | 0 | 0 | 0 | 0 | 0 | 1 | 0 | 1
88 | M | 551456880 | baterie umyvadlová stojánková páková pro beztlaké ohřívače | kus | 2 |  |  | 0 |  | základní |  | 0 | 0.00158 | 0.00316 |  | 0 |  | M | 1 | ROZPOCET | 0 | 0 | 0 | 0 | 0 | 1 | 0 | 1
89 | K | 725841311 | Baterie sprchové nástěnné pákové | soubor | 2 |  |  | 0 |  | základní |  | 0 | 0.00184 | 0.00368 | 0 | 0 |  | K | 1 | ROZPOCET | 0 | 0 | 0 | 0 | 0 | 1 | 0 | 1
90 | K | 725862103 | Zápachová uzávěrka pro dřezy DN 40/50 | kus | 2 |  |  | 0 |  | základní |  | 0 | 0.00028 | 0.00056 | 0 | 0 |  | K | 1 | ROZPOCET | 0 | 0 | 0 | 0 | 0 | 1 | 0 | 1
91 | K | 725862113 | Zápachová uzávěrka pro dřezy s přípojkou pro pračku nebo myčku DN 40/50 | kus | 2 |  |  | 0 |  | základní |  | 0 | 0.00047 | 0.00094 | 0 | 0 |  | K | 1 | ROZPOCET | 0 | 0 | 0 | 0 | 0 | 1 | 0 | 1
92 | K | 998725102 | Přesun hmot tonážní pro zařizovací předměty v objektech v do 12 m | t | 0.46 |  |  | 0 |  | základní |  | 0 | 0 | 0 | 0 | 0 |  | K | 1 | ROZPOCET | 0 | 0 | 0 | 0 | 0 | 1 | 0 | 1
| 726 - Zdravotechnika - předstěnové instalace | [6 empty] | 0 |  |  |  | 0 |  | 0.0746 |  | 0 |  | D | 0 | ROZPOCET | [6 empty] | 0 | 0
93 | K | 726131041 | Instalační předstěna - klozet závěsný v 1120 mm s ovládáním zepředu do lehkých stěn s kovovou kcí | soubor | 4 |  |  | 0 |  | základní |  | 0 | 0.01865 | 0.0746 | 0 | 0 |  | K | 1 | ROZPOCET | 0 | 0 | 0 | 0 | 0 | 1 | 0 | 1
94 | K | 998726112 | Přesun hmot tonážní pro instalační prefabrikáty v objektech v do 12 m | t | 0.08 |  |  | 0 |  | základní |  | 0 | 0 | 0 | 0 | 0 |  | K | 1 | ROZPOCET | 0 | 0 | 0 | 0 | 0 | 1 | 0 | 1
| 783 - Dokončovací práce - nátěry | [6 empty] | 0 |  |  |  | 0 |  | 0.00432 |  | 0 |  | D | 0 | ROZPOCET | [6 empty] | 0 | 0
95 | K | 783425411 | Nátěry syntetické potrubí do DN 50 barva dražší matný povrch 1x antikorozní, 1x základní, 1x email | m | 48 |  |  | 0 |  | základní |  | 0 | 9e-05 | 0.00432 | 0 | 0 |  | K | 1 | ROZPOCET | 0 | 0 | 0 | 0 | 0 | 1 | 0 | 1

## Vytápění
ROZPOČET
Stavba: |  | Rekonstrukce Biograf Český Ráj, Jičín
Objekt: |  | Biograf Český ráj
Část: |  | Vytápění
JKSO:
Objednatel:
Zhotovitel:
Datum: |  | 13.01.2015
P.Č. | TV | KCN | Kód položky | Popis | MJ | Množství celkem | Cena jednotková | Cena celkem | Hmotnost | Hmotnost celkem | Hmotnost sutě | Hmotnost sutě celkem | Sazba DPH | Typ položky | Úroveň |  |  |  | Dodavatel
1 | 2 | 3 | 4 | 5 | 6 | 7 | 8 | 9 |  |  |  |  | 10 | 11 | 12 |  |  |  | 11
| D |  | PSV | Práce a dodávky PSV |  |  |  | 0 |  | 6.7231 |  | 4.8185 |  |  | 0
| D |  | 713 | Izolace tepelné |  |  |  | 0 |  | 0.72384 |  | 0 |  |  | 1
1 | K | 713 | 713411121 | Izolace tepelné potrubí, potrubí v podlaze a ve stěnách, dod+mtz, komplet | m | 185 | 0 | 0 | 0.00064 | 0.1184 | 0 | 0 | 21 | 16 | 2
|  |  |  | Potrubí vedená v podlaze a ve stěnách pro otopná tělesa budou izolována návlekovou izolací, pro potrubí do DN20 vč. tl.izolace 15mm, pro potrubí DN25-32 tl.izolace 30mm. Ná-vleková izolace potrubí bude použita taková, která má součinitel tepelné vodivosti ? 0,040 W/m.K a lepší, budou použity trubice dutého profilu z pěnového polyetylenu laminované po-vrchovou ochrannou polyetylenovou tkaninou (pro osazení do podlah, pro zalití do betonu a do stěn musí být izolace opatřena ochrannou vrstvou). izolace pro průměr potrubí 15mm...15m izolace pro průměr potrubí 18mm...112m izolace pro průměr potrubí 22mm...10m izolace pro průměr potrubí 35mm...48m | [10 empty] | 2 | P
2 | K | 713 | 713411122 | Izolace tepelné potrubí, potrubí volně vedené,v podhledech,v přestěnách, dod+mtz, komplet | m | 946 | 0 | 0 | 0.00064 | 0.60544 | 0 | 0 | 21 | 16 | 2
|  |  |  | Všechno potrubí v kotelně (mimo doplňovacího, expanzního a potrubí odfuku pojist-ných ventilů a potrubí napojení otopného tělesa), všechna potrubí z kotelny v 1.PP pod stro-pem, všechna potrubí v 1.NP a v 2.NP vedená v podhledech, pod stropem a v předstěnách, všechno potrubí pro vzduchotechniku bude izolováno trubkovou izolací z kamenné vlny kaší-rovaných hliníkovou fólií v tloušťkách : tl.20mm pro potrubí DN15, tl.30mm pro potrubí DN20, 25, 32, tl.40mm u potrubí DN40, tl.50mm u potrubí DN50, tl.60mm u potrubí DN65, DN80 a DN125. Izolace potrubí bude použita taková, která má součinitel tepelné vodivosti ? 0,040 W/m.K a lepší. zolace pro průměr potrubí 15mm...133m izolace pro průměr potrubí 18mm...269m izolace pro průměr potrubí 22mm...80m izolace pro průměr potrubí 28mm...160m izolace pro průměr potrubí 35mm...249m izolace pro průměr potrubí 42mm...40m izolace pro průměr potrubí 76mm...10m izolace pro průměr potrubí 133mm...5m | [10 empty] | 2 | P
3 | K | 713 | 998713201 | Přesun hmot pro izolace tepelné v objektech v do 6 m | % | 0 | 0 | 0 | 0 | 0 | 0 | 0 | 21 | 16 | 2
| D |  | 731 | Ústřední vytápění - kotelny |  |  |  | 0 |  | 0.74666 |  | 0 |  |  | 1
4 | K | 731 | 731249211 | Montáž rychlovyhřívacích agregátů na plynná paliva | ks | 4 | 0 | 0 | 0.01009 | 0.04036 | 0 | 0 | 21 | 16 | 2
5 | M | MAT | 2 | Kotel nástěnný, kondenzační, výkon 49,9kW | ks | 3 | 0 | 0 | 0 | 0 | 0 | 0 | 21 | 32 | 2
|  |  |  | Kotel plynový nástěnný teplovodní, provedení s uzavřenou spalovací komo-rou, kondenzační, výkon 49,9 kW, účinnost min.95%, pro zemní plyn, s vestavěným pojistným ventilem 4 bar, s vestavěným kotlovým čerpadlem, vč. přípravy pro dělené odkouření, el. napojení 230V, do 200 W, Třída NOx 5, vč. možnosti pro napojení nadřazené regulace, rozměry 450x457x850mm, hmotnost vč. vody do 60kg, hladina hluku do 60 dB(A). Minimální dispoziční výtlak oběhového čerpadla (na výstupu z kotle) při prů-toku 2150 kg/h...10kPa | [10 empty] | 2 | P
6 | M | MAT | 3 | Kotel nástěnný, kondenzační, výkon 26 kW, s průtočným ohřevem TV + regulátor | ks | 1 | 0 | 0 | 0 | 0 | 0 | 0 | 21 | 32 | 2
|  |  |  | Kotel plynový nástěnný teplovodní, provedení s uzavřenou spalovací komo-rou, kondenzační, výkon 26 kW (rozsah pro vytápění 3-26 kW), příkon max. 26,9 kW, pro zemní plyn, rozměry 440x250 x výška 800mm, s vestavěným pojistným ventilem 3 bar, s vestavěným kotlovým čerpadlem, s vestavěnou expanzní nádobou min.5 l, s průtokovým ohřevem teplé vody, vč. napojení děleného odkouření (potrubí 110/110), el. napojení 230V, do 200 W, s hladinou hluku do 60 dB(A). Minimální dispoziční výtlak oběhového čer-padla (na výstupu z kotle) při průtoku 860 kg/h...30kPa. Vč. prostorového regulátoru s týdenním programem, vč. čidla venkovní teploty. Propojení čidel,regulátoru,kotle - dod. MaR | [10 empty] | 2 | P
7 | M | MAT | 4 | Neutralizační box pro tři kondenzační kotle výkonu každého 49,9kW, vč.náplně,vč. napojení do kanalizace, vč. napojení kotlů, provedení propojení dle požadavků výrobce kotlů | ks | 1 | 0 | 0 | 0 | 0 | 0 | 0 | 21 | 32 | 2
8 | M | MAT | 5 | Napojení kotle 26kW na kanalizaci - odvod kondenzátu, odfuk poj.ventilu, napojení na kotel a napojení do sifonu, vč. hadic | ks | 1 | 0 | 0 | 0 | 0 | 0 | 0 | 21 | 32 | 2
9 | M | MAT | 6 | Odkouření+přívod vzduchu do kotlů 49,9kW | kus | 1 | 0 | 0 | 0 | 0 | 0 | 0 | 21 | 32 | 2
|  |  |  | Spaliny jsou odváděny od každého kotle samostatným kouřovodem ř 110mm do spo-lečného kouřovodu DN200 a společnou komínovou vložkou DN200 do venkovního prostředí, nad střechu. Komínová vložka bude osazena do stávajícího komínového průduchu (vyvlož-kování). Pro přívod vzduchu pro spalování je pro každý kotel provedeno samostatné potrubí z venkovního prostoru. Kouřovody vč. ukončení, napojení na kotle, komínová vložka vč. sys-témových prvků (odvodnění, kontrolní kusy atd.), upevnění ve stávajícím průduch atd. a po-trubí pro přívod vzduchu pro spalování bude součástí dodávky kotlů. Komín je vyveden nad střechu. Kouřovody a komín budou pro kondenzační provoz. Dimenze přívodů vzduchu, kouřovodů a komína musí být přizpůsobeny vybranému ty-pu kotlů a výrobcem kotlů odsouhlaseny. Kouřovody a komín budou pro kondenzační pro-voz, kouřovody a potrubí pro přívod vzduchu budou dodány s kotly vč. napojení na kotel, ukončení nad střechou, vč. prostupu stěnou, uložení a upevnění systémovými prvky. Odkouření bude splňovat požadavky ČSN 734201. Před uvedením do provozu je nutno vyžádat si povolení kominického podniku. | [10 empty] | 2 | P
10 | M | MAT | 7 | Odkouření+přívod vzduchu do kotle 26kW | kus | 1 | 0 | 0 | 0 | 0 | 0 | 0 | 21 | 32 | 2
|  |  |  | Spaliny jsou odváděny od kotle samostatným kouřovodem ř 110mm do stávajícího komínového průduchu s vyústěním nad střechu - bude provedeno vyvložkování stávajcícho komínového průduchu. Pro přívod vzduchu pro spalování slouží potrubí, vedené z fasády přímo do kotle. Kouřovod a přívod vzduchu vč. ukončení, napojení na kotel, vč. systémových prvků, prostupů, upevnění atd. bude součástí dodávky kotle. Kouřovod bude pro kondenzač-ní provoz. Dimenze přívodu vzduchu, kouřovodu a komína musí být přizpůsobeny vybranému ty-pu kotle a výrobcem kotle odsouhlaseny. Kouřovod a komín budou pro kondenzační provoz, kouřovod a potrubí pro přívod vzduchu budou dodány s kotlem vč. napojení na kotel, ukon-čení nad střechou, vč. prostupu stěnou, uložení a upevnění systémovými prvky. Odkouření bude splňovat požadavky ČSN 734201. Před uvedením do provozu je nutno vyžádat si povolení kominického podniku. | [10 empty] | 2 | P
11 | K | 731 | 731249214 | Montáž příslušenství kotlů - odkouření, prostupy, montáž regulace, neutralizačního boxu | hod | 70 | 0 | 0 | 0.01009 | 0.7063 | 0 | 0 | 21 | 16 | 2
12 | K | 731 | 998731202 | Přesun hmot pro kotelny v objektech v do 12 m | % | 0 | 3.24 | 0 | 0 | 0 | 0 | 0 | 21 | 16 | 2
| D |  | 732 | Ústřední vytápění - strojovny |  |  |  | 0 |  | 0.27749 |  | 0 |  |  | 1
13 | K | 731 | 732199100 | Ostatní-orientační, popisné, směrové štítky... | ks | 33 | 0 | 0 | 0.00113 | 0.03729 | 0 | 0 | 21 | 16 | 2
|  |  |  | popisné...8ks směry toku...25ks | [10 empty] | 2 | P
14 | K | 731 | 732331621 | Expanzní nádoba tlaková, uzavřená, s membránou, objem 200 l, PN6, hrdlo DN25, průměr 634mm, výška 758mm, vč. MTZ | ks | 1 | 0 | 0 | 0.05936 | 0.05936 | 0 | 0 | 21 | 16 | 2
15 | K | 731 | 732429111 | Montáž čerpadla oběhového DN 25 do potrubí | ks | 7 | 0 | 0 | 0.00014 | 0.00098 | 0 | 0 | 21 | 16 | 2
16 | M | MAT | 8 | Oběhové čerpadlo pro vzduchotechniku, DN25, 230V, 91W, 0,75A, s elektronickou regulací otáček, vč. tepelné izolace, PN10, průtok 1720 kg/h, výtlak při průtoku 2000kg/h ...10-60 kPa, hmotnost do 5kg, s možností napojení na nadřazenou regulaci | ks | 1 | 0 | 0 | 0 | 0 | 0 | 0 | 21 | 32 | 2
17 | M | MAT | 9 | Oběhové čerpadlo pro vytápění, sekce Ostatní, DN25, 230V, 124W, 1,02A, s elektronickou regulací otáček, vč. tepelné izolace, PN10, průtok 2666kg/h, výtlak při průtoku 3000kg/h ...10-70 kPa, hmotnost do 5kg, s možností na-pojení na nadřazenou regulaci | ks | 1 | 0 | 0 | 0 | 0 | 0 | 0 | 21 | 32 | 2
18 | M | MAT | 10 | Oběhové čerpadlo pro sekci Sál, DN25, 230V, 91W, 0,75A, s elektronickou regulací otáček, vč. tepelné izolace, PN10, průtok 1204 kg/h, výtlak při prů-toku 2000kg/h ...10-60 kPa, hmotnost do 5kg, s možností napojení na nad-řazenou regulaci | ks | 1 | 0 | 0 | 0 | 0 | 0 | 0 | 21 | 32 | 2
19 | M | MAT | 16 | Oběhové čerpadlo pro sekci Volnočasové aktivity, DN25, 230V, 91W, 0,75A, s elektronickou regulací otáček, vč. tepelné izolace, PN10, průtok 860 kg/h, výtlak při průtoku 2000kg/h ...10-60 kPa, hmotnost do 5kg, s možností napojení na nadřazenou regulaci | ks | 1 | 0 | 0 | 0 | 0 | 0 | 0 | 21 | 32 | 2
20 | M | MAT | 17 | Hydraulický vyrovnávač dynamických tlaků, vč. odvzdušnění, vypouštění, izolace, pro průtok do 8000 kg/h, tělo DN150, hrdla DN65, PN6, vč. upev-nění a uložení | ks | 1 | 0 | 0 | 0 | 0 | 0 | 0 | 21 | 32 | 2
21 | M | MAT | 19 | Dávkovací nádoba na chemikálie, DN100, vč. armatur, trychtýře, uložení a upevnění | ks | 1 | 0 | 0 | 0 | 0 | 0 | 0 | 21 | 32 | 2
22 | M | MAT | 21 | Oddělovací člen pro doplňovací systémy, vč.MTZ | ks | 1 | 0 | 0 | 0 | 0 | 0 | 0 | 21 | 32 | 2
|  |  |  | Oddělovací člen pro doplňovací systémy dle DIN1988 a DIN EN 1717 při přímém napojení na rozvod pitné vody, vč. systémového oddělovače BA (schváleným DVGW), vč. uzavíracích armatur na vstupu a výstupu, vč. stě-nového držáku, vč. kontaktního vodoměru, PN10, pro studenou vodu do 60°C, DN15, kvs 0,8m3/h, hmotnost do 2kg | [10 empty] | 2 | P
23 | M | MAT | 22 | Změkčovací zařízení DN15 pro změkčení doplňovací vody, vč. MTZ | ks | 1 | 0 | 0 | 0 | 0 | 0 | 0 | 21 | 32 | 2
|  |  |  | Změkčovací zařízení DN15 pro změkčení doplňovací vody na požadovanou hodnotu, PN8, vč. sady na měření tvrdosti vody, vč.uzávěru, kapacita 12000 l x odH, ?", kvs 0,4 (max.průtok 400kg/h), vč. uzavíracího kulového koutu s kontrolním ventilem, omezovačem průtoku a šroubením, vč. smě-šovacího zařízení pro zajištění požadované tvrdosti vody na výstupu (G1/4"), výška 600mm, hmotnost do 8 kg, vč. náplně | [10 empty] | 2 | P
24 | M | MAT | 23 | Doplňovací zařízení bez čerpadla, DN15, vč. MTZ | ks | 1 | 0 | 0 | 0 | 0 | 0 | 0 | 21 | 32 | 2
|  |  |  | Doplňovací zařízení bez čerpadla - souprava pro přímé napojení topného systému na potrubí pitné vody, zabezpečuje kontrolu a doplňování v závislosti na tlaku s otopné soustavě, PN10, 230 V, 10W, při výpadku el. proudu se uzavře, automatické přerušení doplňování při překročení doby doplňování nebo počtu cyklů doplňování, vč. uzávěru, pro studenou vodu do 60°C, kvs 1,4, vč. držáku na stěnu, vč. řídící jednotky se vstupem signá-lu pro vyhodnocení externího signálu doplňování (z pos.13), vč. bezpoten-ciálního výstupu pro hlášení souhrnné poruchy (max. zatížení kontaktu 230V, 4A), vč. kontroly kapacity změkčovacího zařízení pos.14, připojení vstup/výstup G3/4 / G1/2, min. tlak vody na vstupu pro průtok 290 kPa, max. tlak vody na vstupu 560 kPa (v případě vyššího tlaku upravit nastave-ní redukčního ventilu na vstupu studené vody do objektu) | [10 empty] | 2 | P
25 | M | MAT | 24 | Oběhové čerpadlo pro vzd.jednotku Sál, DN25, 230V, 91W, 0,75A, s elektronickou regulací otáček, vč. tepelné izolace, PN10, průtok 1290kg/h, výtlak při průtoku 2000kg/h ...10-60 kPa, hmotnost do 5kg, s možností na-pojení na nadřazenou regulaci | ks | 1 | 0 | 0 | 0 | 0 | 0 | 0 | 21 | 32 | 2
26 | M | MAT | 25 | Oběhové čerpadlo pro vzd.jednotku Promítač, DN25, 230V, 56W, 0,46A, s elektronickou regulací otáček, vč. tepelné izolace, PN10, průtok 430kg/h, výtlak při průtoku 1000kg/h ...10-40 kPa, hmotnost do 5kg, s možností na-pojení na nadřazenou regulaci | ks | 1 | 0 | 0 | 0 | 0 | 0 | 0 | 21 | 32 | 2
27 | M | MAT | 26 | Oběhové čerpadlo pro vzd.jednotku Foyer, DN25, 230V, 56W, 0,46A, s elektronickou regulací otáček, vč. tepelné izolace, PN10, průtok 430kg/h, výtlak při průtoku 1000kg/h ...10-40 kPa, hmotnost do 5kg, s možností na-pojení na nadřazenou regulaci | ks | 1 | 0 | 0 | 0 | 0 | 0 | 0 | 21 | 32 | 2
28 | K | 731 | 732429119 | Uvedení zařízení do chodu (kotle, regulace), revize komínů | hod | 45 | 0 | 0 | 0.00391 | 0.17595 | 0 | 0 | 21 | 16 | 2
29 | K | 731 | 732429120 | Potrubí pro přívod vzduchu pro větrání kotelny, pozink.plech, potrubí 200x200mm, dl. 1,7m, ukončení cca 150mm nad podlahou (potrubí navazuje na mřížku na venkovním líci obvodové stěny, mřížka dod.Stavební část) | ks | 1 | 0 | 0 | 0.00391 | 0.00391 | 0 | 0 | 21 | 16 | 2
30 | K | 731 | 998732201 | Přesun hmot pro strojovny v objektech v do 6 m | % | 0 | 0 | 0 | 0 | 0 | 0 | 0 | 21 | 16 | 2
| D |  | 733 | Ústřední vytápění - potrubí |  |  |  | 0 |  | 1.611 |  | 4.8185 |  |  | 1
31 | K | 731 | 733110806 | Stavební výpomoce, prostupy, začištění po provedení prostupů | hod | 50 | 0 | 0 | 2e-05 | 0.001 | 0.0032 | 0.16 | 21 | 16 | 2
32 | K | 731 | 733110808 | Uložení, upevnění potrubí topné vody, objímky s pryžovou vložkou | ks | 650 | 0 | 0 | 5e-05 | 0.0325 | 0.00532 | 3.458 | 21 | 16 | 2
|  |  |  | Potrubí bude uloženo a upevněno na konzoly a držáky, které budou provedeny jednot-ným upevňovacím systémem. Objímky budou s pryžovou vložkou. | [10 empty] | 2 | P
33 | K | 731 | 733110809 | Protipožární utěsnění prostupů potrubí mezi požárními úseky | ks | 16 | 0 | 0 | 5e-05 | 0.0008 | 0.00532 | 0.08512 | 21 | 16 | 2
34 | K | 731 | 733110810 | Demontáže | hod. | 130 | 0 | 0 | 9e-05 | 0.0117 | 0.00858 | 1.1154 | 21 | 16 | 2
|  |  |  | Stávající otopný systém vč. stávajícícho zdroje tepla (plynová kotelna v 1.PP) bude kompletně demontován, ponechána budou pouze otopná tělesa v již rekonstruovaných soci-álních zařízeních v 1.NP (2x otopné těleso). Demontované materiály budou odvezeny do šrotu a na skládku. | [10 empty] | 2 | P
35 | K | 731 | 733223202 | Potrubí měděné tvrdé spojované tvrdým pájením D 15x1 | m | 231 | 0 | 0 | 0.00068 | 0.15708 | 0 | 0 | 21 | 16 | 2
|  |  |  | "insp.pokoj"7 |  | 7 | [8 empty] | 2 | 2 | -1 | 0
|  |  |  | "zbytek"205 |  | 205 | [8 empty] | 2 | 2 | -1 | 0
|  |  |  | "volnočas"19 |  | 19 | [8 empty] | 2 | 2 | -1 | 0
36 | K | 731 | 733223203 | Potrubí měděné tvrdé spojované tvrdým pájením D 18x1 | m | 387 | 0 | 0 | 0.00094 | 0.36378 | 0 | 0 | 21 | 16 | 2
|  |  |  | "insp.pokoj"32 |  | 32 | [8 empty] | 2 | 2 | -1 | 0
|  |  |  | "zbytek"167 |  | 167 | [8 empty] | 2 | 2 | -1 | 0
|  |  |  | "volnočas"48 |  | 48 | [8 empty] | 2 | 2 | -1 | 0
|  |  |  | "sál"140 |  | 140 | [8 empty] | 2 | 2 | -1 | 0
37 | K | 731 | 733223204 | Potrubí měděné tvrdé spojované tvrdým pájením D 22x1 | m | 139 | 0 | 0 | 0.00093 | 0.12927 | 0 | 0 | 21 | 16 | 2
|  |  |  | "insp.pokoj"10 |  | 10 | [8 empty] | 2 | 2 | -1 | 0
|  |  |  | "zbytek"14 |  | 14 | [8 empty] | 2 | 2 | -1 | 0
|  |  |  | "volnočas"35 |  | 35 | [8 empty] | 2 | 2 | -1 | 0
|  |  |  | "sál"10 |  | 10 | [8 empty] | 2 | 2 | -1 | 0
|  |  |  | "kotelna"3 |  | 3 | [8 empty] | 2 | 2 | -1 | 0
|  |  |  | "vzd."67 |  | 67 | [8 empty] | 2 | 2 | -1 | 0
38 | K | 731 | 733223205 | Potrubí měděné tvrdé spojované tvrdým pájením D 28x1,5 | m | 177 | 0 | 0 | 0.0015 | 0.2655 | 0 | 0 | 21 | 16 | 2
|  |  |  | "insp.pokoj"0 | [10 empty] | 2 | 1 | -1 | 0
|  |  |  | "zbytek"28 |  | 28 | [8 empty] | 2 | 2 | -1 | 0
|  |  |  | "volnočas"20 |  | 20 | [8 empty] | 2 | 2 | -1 | 0
|  |  |  | "sál"59 |  | 59 | [8 empty] | 2 | 2 | -1 | 0
|  |  |  | "kotelna"7 |  | 7 | [8 empty] | 2 | 2 | -1 | 0
|  |  |  | "vzd."63 |  | 63 | [8 empty] | 2 | 2 | -1 | 0
39 | K | 731 | 733223206 | Potrubí měděné tvrdé spojované tvrdým pájením D 35x1,5 | m | 248.5 | 0 | 0 | 0.00183 | 0.45476 | 0 | 0 | 21 | 16 | 2
|  |  |  | "zbytek"153 |  | 153 | [8 empty] | 2 | 2 | -1 | 0
|  |  |  | "sál"67 |  | 67 | [8 empty] | 2 | 2 | -1 | 0
|  |  |  | "kotelna"1,5 |  | 1.5 | [8 empty] | 2 | 2 | -1 | 0
|  |  |  | "vzd."27 |  | 27 | [8 empty] | 2 | 2 | -1 | 0
40 | K | 731 | 733223207 | Potrubí měděné tvrdé spojované tvrdým pájením D 42x1,5 | m | 41 | 0 | 0 | 0.00219 | 0.08979 | 0 | 0 | 21 | 16 | 2
|  |  |  | "zbytek"15 |  | 15 | [8 empty] | 2 | 2 | -1 | 0
|  |  |  | "kotelna"5 |  | 5 | [8 empty] | 2 | 2 | -1 | 0
|  |  |  | "vzd."21 |  | 21 | [8 empty] | 2 | 2 | -1 | 0
41 | K | 731 | 733223210 | Potrubí měděné tvrdé spojované tvrdým pájením D 76,1x2 | m | 10 | 0 | 0 | 0.00529 | 0.0529 | 0 | 0 | 21 | 16 | 2
|  |  |  | "kotelna"10 |  | 10 | [8 empty] | 2 | 2 | -1 | 0
42 | K | 731 | 733223212 | Potrubí měděné tvrdé spojované tvrdým pájením D 108x2,5 | m | 4.5 | 0 | 0 | 0.00859 | 0.038655 | 0 | 0 | 21 | 16 | 2
|  |  |  | "kotelna"4,5 |  | 4.5 | [8 empty] | 2 | 2 | -1 | 0
43 | K | 731 | 733224204 | Příplatek k potrubí měděnému za potrubí vedené v kotelnách nebo strojovnách D 22x1 | m | 19 | 0 | 0 | 3e-05 | 0.00057 | 0 | 0 | 21 | 16 | 2
44 | K | 731 | 733224205 | Příplatek k potrubí měděnému za potrubí vedené v kotelnách nebo strojovnách D 28x1,5 | m | 7 | 0 | 0 | 5e-05 | 0.00035 | 0 | 0 | 21 | 16 | 2
45 | K | 731 | 733224206 | Příplatek k potrubí měděnému za potrubí vedené v kotelnách nebo strojovnách D 35x1,5 | m | 10 | 0 | 0 | 6e-05 | 0.0006 | 0 | 0 | 21 | 16 | 2
46 | K | 731 | 733224207 | Příplatek k potrubí měděnému za potrubí vedené v kotelnách nebo strojovnách D 42x1,5 | m | 5 | 0 | 0 | 0.0001 | 0.0005 | 0 | 0 | 21 | 16 | 2
47 | K | 731 | 733224210 | Příplatek k potrubí měděnému za potrubí vedené v kotelnách nebo strojovnách D 76,1x2 | m | 10 | 0 | 0 | 0.0005 | 0.005 | 0 | 0 | 21 | 16 | 2
48 | K | 731 | 733224212 | Příplatek k potrubí měděnému za potrubí vedené v kotelnách nebo strojovnách D 108x2,5 | m | 4.5 | 0 | 0 | 0.001 | 0.0045 | 0 | 0 | 21 | 16 | 2
49 | K | 731 | 733224222 | Příplatek k potrubí měděnému za zhotovení přípojky z trubek měděných D 15x1 | kus | 96 | 0 | 0 | 1e-05 | 0.00096 | 0 | 0 | 21 | 16 | 2
50 | K | 731 | 733224223 | Příplatek k potrubí měděnému za zhotovení přípojky z trubek měděných D 18x1 | kus | 52 | 0 | 0 | 1e-05 | 0.00052 | 0 | 0 | 21 | 16 | 2
51 | K | 731 | 733224224 | Příplatek k potrubí měděnému za zhotovení přípojky z trubek měděných D 22x1 | kus | 4 | 0 | 0 | 3e-05 | 0.00012 | 0 | 0 | 21 | 16 | 2
52 | K | 731 | 733224226 | Příplatek k potrubí měděnému za zhotovení přípojky z trubek měděných D 35x1,5 | kus | 2 | 0 | 0 | 6e-05 | 0.00012 | 0 | 0 | 21 | 16 | 2
53 | K | 731 | 733291101 | Zkouška těsnosti potrubí měděné do D 35x1,5 | m | 1182.5 | 0 | 0 | 0 | 0 | 0 | 0 | 21 | 16 | 2
54 | K | 731 | 733291102 | Zkouška těsnosti potrubí měděné do D 64x2 | m | 41 | 0 | 0 | 0 | 0 | 0 | 0 | 21 | 16 | 2
55 | K | 731 | 733291103 | Zkouška těsnosti potrubí měděné do D 108x2,5 | m | 14.5 | 0 | 0 | 0 | 0 | 0 | 0 | 21 | 16 | 2
56 | K | 731 | 998733203 | Přesun hmot pro rozvody potrubí v objektech | % | 0 | 0 | 0 | 0 | 0 | 0 | 0 | 21 | 16 | 2
| D |  | 734 | Ústřední vytápění - armatury |  |  |  | 0 |  | 0.23263 |  | 0 |  |  | 1
57 | K | 731 | 734209131 | Montáž armatury trojcestné směšovací | kus | 6 | 0 | 0 | 0.00012 | 0.00072 | 0 | 0 | 21 | 16 | 2
58 | K | 731 | 734211127 | Ventil závitový odvzdušňovací G 1/2 PN 14 do 120°C automatický se zpětnou klapkou | kus | 23 | 0 | 0 | 0.00027 | 0.00621 | 0 | 0 | 21 | 16 | 2
59 | K | 731 | 734220106 | Ventil závitový regulační přímý G 1/2 PN 20 do 100°C vyvažovací, s vypouštěním, se stupnicí, kvs2,67 | kus | 3 | 0 | 0 | 0.00018 | 0.00054 | 0 | 0 | 21 | 16 | 2
60 | K | 731 | 734220107 | Ventil závitový regulační přímý G 1 PN 20 do 100°C vyvažovací, s vypouštěním, se stupnicí, kvs6,4 | kus | 1 | 0 | 0 | 0.00018 | 0.00018 | 0 | 0 | 21 | 16 | 2
61 | K | 731 | 734221536 | Ventil radiátorový závitový termostatický rohový dvouregulační G 1/2 PN 16 do 110°C bez hlavice ovládání, kv0,6, s napojením na měděné potrubí,pro otopná tělesa Klasik | kus | 46 | 0 | 0 | 0.00028 | 0.01288 | 0 | 0 | 21 | 16 | 2
|  |  |  | "zbytek"30 |  | 30 | [8 empty] | 2 | 2 | -1 | 0
|  |  |  | "volnočas"14 |  | 14 | [8 empty] | 2 | 2 | -1 | 0
|  |  |  | "sál"2 |  | 2 | [8 empty] | 2 | 2 | -1 | 0
62 | K | 731 | 734221552 | Ventil radiátorový závitový termostatický přímý dvouregulační G 1/2 PN 16 do 110°C bez hlavice ovládání, kv0,6, s napojením na měděné potrubí,pro otopná tělesa Klasik | kus | 20 | 0 | 0 | 0.00029 | 0.0058 | 0 | 0 | 21 | 16 | 2
|  |  |  | "zbytek"6 |  | 6 | [8 empty] | 2 | 2 | -1 | 0
|  |  |  | "volnočas"2 |  | 2 | [8 empty] | 2 | 2 | -1 | 0
|  |  |  | "sál"12 |  | 12 | [8 empty] | 2 | 2 | -1 | 0
63 | K | 731 | 734221557 | Ventil radiátorový závitový termostatický přímý dvouregulační G 1/2 PN 16 do 110°C vč. termostatické hlavice, kv0,6, s napojením na měděné potrubí,pro středové napojení řebříčků | kus | 2 | 0 | 0 | 0.00029 | 0.00058 | 0 | 0 | 21 | 16 | 2
|  |  |  | "insp.pokoj"1 |  | 1 | [8 empty] | 2 | 2 | -1 | 0
|  |  |  | "volnočas"1 |  | 1 | [8 empty] | 2 | 2 | -1 | 0
64 | K | 731 | 734242413 | Ventil závitový zpětný přímý G 3/4 PN 16 do 110°C, kv 7 | kus | 4 | 0 | 0 | 0.00018 | 0.00072 | 0 | 0 | 21 | 16 | 2
65 | K | 731 | 734242414 | Ventil závitový zpětný přímý G 1 PN 16 do 110°C, kv 13 | kus | 1 | 0 | 0 | 0.00025 | 0.00025 | 0 | 0 | 21 | 16 | 2
66 | K | 731 | 734242415 | Ventil závitový zpětný přímý G 5/4 PN 16 do 110°C, kv 21 | kus | 3 | 0 | 0 | 0.00038 | 0.00114 | 0 | 0 | 21 | 16 | 2
67 | K | 731 | 734242416 | Ventil závitový zpětný přímý G 6/4 PN 16 do 110°C, kv 25 | kus | 5 | 0 | 0 | 0.00052 | 0.0026 | 0 | 0 | 21 | 16 | 2
68 | K | 731 | 734251215 | Ventil závitový pojistný rohový DN20/25, otv. přetlak 400 kPa. výtokový součinitel 0,565 | kus | 1 | 0 | 0 | 0.00025 | 0.00025 | 0 | 0 | 21 | 16 | 2
69 | K | 731 | 734261234 | Šroubení topenářské přímé G 3/4 PN 16 do 120°C | kus | 4 | 0 | 0 | 0.00036 | 0.00144 | 0 | 0 | 21 | 16 | 2
70 | K | 731 | 734261237 | Šroubení topenářské přímé G 6/4 PN 16 do 120°C | kus | 3 | 0 | 0 | 0.00129 | 0.00387 | 0 | 0 | 21 | 16 | 2
71 | K | 731 | 734261403 | Armatura připojovací DN15 PN 10 do 110°C radiátorů typu VK, kv 1,35, pro napojení na potrubí měděné 15x1, přímé | kus | 5 | 0 | 0 | 0.00071 | 0.00355 | 0 | 0 | 21 | 16 | 2
|  |  |  | "inspekční pokoj"5 |  | 5 | [8 empty] | 2 | 2 | -1 | 0
72 | K | 731 | 734261417 | Šroubení regulační a uzavírací radiátorové rohové G 1/2 s vypouštěním, kv 1,35, s přechodem na měděné potrubí, pro otopná tělesa Klasik | kus | 46 | 0 | 0 | 0.00024 | 0.01104 | 0 | 0 | 21 | 16 | 2
|  |  |  | "zbytek"30 |  | 30 | [8 empty] | 2 | 2 | -1 | 0
|  |  |  | "volnočas"14 |  | 14 | [8 empty] | 2 | 2 | -1 | 0
|  |  |  | "sál"2 |  | 2 | [8 empty] | 2 | 2 | -1 | 0
73 | K | 731 | 734261717 | Šroubení regulační a uzavírací radiátorové přímé G 1/2 s vypouštěním, kv 1,35, s přechodem na měděné potrubí, pro otopná tělesa Klasik | kus | 18 | 0 | 0 | 0.00026 | 0.00468 | 0 | 0 | 21 | 16 | 2
|  |  |  | "zbytek"6 |  | 6 | [8 empty] | 2 | 2 | -1 | 0
|  |  |  | "volnočas"0 | [10 empty] | 2 | 1 | -1 | 0
|  |  |  | "sál"12 |  | 12 | [8 empty] | 2 | 2 | -1 | 0
74 | K | 731 | 734261737 | Hlavice termostatická, pro tělesa VK (5 ks), pro radiátorové ventily k tělesům klasik (18 ks) | kus | 23 | 0 | 0 | 0.00041 | 0.00943 | 0 | 0 | 21 | 16 | 2
|  |  |  | "pro VK"5 |  | 5 | [8 empty] | 2 | 2 | -1 | 0
|  |  |  | "pro klasik"18 |  | 18 | [8 empty] | 2 | 2 | -1 | 0
75 | K | 731 | 734261738 | Hlavice ruční pro radiátorové ventily k tělesům klasik | kus | 47 | 0 | 0 | 0.00041 | 0.01927 | 0 | 0 | 21 | 16 | 2
|  |  |  | "sekce Ostatní"33 |  | 33 | [8 empty] | 2 | 2 | -1 | 0
|  |  |  | "sekce Sál"14 |  | 14 | [8 empty] | 2 | 2 | -1 | 0
76 | K | 731 | 734291123 | Kohout plnící a vypouštěcí G 1/2 PN 10 do 110°C závitový | kus | 55 | 0 | 0 | 0.00022 | 0.0121 | 0 | 0 | 21 | 16 | 2
77 | K | 731 | 734291243 | Filtr závitový přímý G 3/4 PN 16 do 130°C s vnitřními závity | kus | 4 | 0 | 0 | 0.00033 | 0.00132 | 0 | 0 | 21 | 16 | 2
78 | K | 731 | 734291244 | Filtr závitový přímý G 1 PN 16 do 130°C s vnitřními závity | kus | 1 | 0 | 0 | 0.00057 | 0.00057 | 0 | 0 | 21 | 16 | 2
79 | K | 731 | 734291245 | Filtr závitový přímý G 1 1/4 PN 16 do 130°C s vnitřními závity | kus | 2 | 0 | 0 | 0.00124 | 0.00248 | 0 | 0 | 21 | 16 | 2
80 | K | 731 | 734291246 | Filtr závitový přímý G 1 1/2 PN 16 do 130°C s vnitřními závity | kus | 2 | 0 | 0 | 0.00114 | 0.00228 | 0 | 0 | 21 | 16 | 2
81 | K | 731 | 734291248 | Filtr závitový přímý G 2 1/2 PN 16 do 130°C s vnitřními závity | kus | 1 | 0 | 0 | 0.00361 | 0.00361 | 0 | 0 | 21 | 16 | 2
82 | K | 731 | 734292772 | Kohout kulový přímý G 1/2 PN 42 do 185°C plnoprůtokový s koulí DADO vnitřní závit | kus | 23 | 0 | 0 | 0.00023 | 0.00529 | 0 | 0 | 21 | 16 | 2
83 | K | 731 | 734292773 | Kohout kulový přímý G 3/4 PN 42 do 185°C plnoprůtokový s koulí DADO vnitřní závit | kus | 10 | 0 | 0 | 0.00035 | 0.0035 | 0 | 0 | 21 | 16 | 2
84 | K | 731 | 734292774 | Kohout kulový přímý G 1 PN 42 do 185°C plnoprůtokový s koulí DADO vnitřní závit | kus | 5 | 0 | 0 | 0.00055 | 0.00275 | 0 | 0 | 21 | 16 | 2
85 | K | 731 | 734292775 | Kohout kulový přímý G 1 1/4 PN 42 do 185°C plnoprůtokový s koulí DADO vnitřní závit | kus | 9 | 0 | 0 | 0.00076 | 0.00684 | 0 | 0 | 21 | 16 | 2
86 | K | 731 | 734292776 | Kohout kulový přímý G 1 1/2 PN 42 do 185°C plnoprůtokový s koulí DADO vnitřní závit | kus | 14 | 0 | 0 | 0.00119 | 0.01666 | 0 | 0 | 21 | 16 | 2
87 | K | 731 | 734292778 | Kohout kulový přímý G 2 1/2 PN 42 do 185°C plnoprůtokový s koulí DADO vnitřní závit | kus | 1 | 0 | 0 | 0.00422 | 0.00422 | 0 | 0 | 21 | 16 | 2
88 | K | 731 | 734292819 | Přepouštěcí ventil, závitový, rozsah 5-50 kPa, DN15, se stupnicí | kus | 1 | 0 | 0 | 0.00076 | 0.00076 | 0 | 0 | 21 | 16 | 2
89 | K | 731 | 734292820 | Přepouštěcí ventil, závitový, rozsah 5-50 kPa, DN20, se stupnicí | kus | 2 | 0 | 0 | 0.00076 | 0.00152 | 0 | 0 | 21 | 16 | 2
90 | K | 731 | 734411139 | Teploměr technický s pevným stonkem a jímkou, 0-120 st.C (dl.jímky 60mm...21 ks, dl. jímky 100mm...4 ks) | kus | 25 | 0 | 0 | 0.00072 | 0.018 | 0 | 0 | 21 | 16 | 2
|  |  |  | "s jímkou dl.60mm"21 |  | 21 | [8 empty] | 2 | 2 | -1 | 0
|  |  |  | "s jímkou dl.100mm"4 |  | 4 | [8 empty] | 2 | 2 | -1 | 0
91 | K | 731 | 734421130.1 | Tlakoměr nízkotlaký kruhový D 160 spodní připojení, vč. manom.kohoutu a smyčky..1x rozsah 0-1,6 MPa, 26x rozsah 0-600 kPa | kus | 27 | 0 | 0 | 0.00218 | 0.05886 | 0 | 0 | 21 | 16 | 2
|  |  |  | "rozsah 0-0,6 MPa"26 |  | 26 | [8 empty] | 2 | 2 | -1 | 0
|  |  |  | "rozsah 0-1,6 MPa"1 |  | 1 | [8 empty] | 2 | 2 | -1 | 0
92 | K | 731 | 734494213 | Návarek s trubkovým závitem G 1/2 | kus | 23 | 0 | 0 | 0.00024 | 0.00552 | 0 | 0 | 21 | 16 | 2
93 | K | 731 | 734494219 | Návarek DN15 se zkušebním manometrovým kohoutem ČSN 13 7513.5 M20x1,5, PN25 | kus | 5 | 0 | 0 | 0.00024 | 0.0012 | 0 | 0 | 21 | 16 | 2
94 | K | 731 | 998734203 | Přesun hmot pro armatury v objektech | % | 0 | 0 | 0 | 0 | 0 | 0 | 0 | 21 | 16 | 2
| D |  | 735 | Ústřední vytápění - otopná tělesa |  |  |  | 0 |  | 3.1197 |  | 0 |  |  | 1
95 | K | 731 | 735000912 | Vyregulování systému | hod. | 24 | 0 | 0 | 0 | 0 | 0 | 0 | 21 | 16 | 2
96 | K | 731 | 735000913 | Vypuštění, napuštění, odvzdušnění systému | hod. | 22 | 0 | 0 | 0 | 0 | 0 | 0 | 21 | 16 | 2
97 | K | 731 | 735151430 | Otopné těleso panelové Klasik typ 21 výška/délka 400/500 mm | kus | 1 | 0 | 0 | 0.0114 | 0.0114 | 0 | 0 | 21 | 16 | 2
|  |  |  | "volnočas"1 |  | 1 | [8 empty] | 2 | 2 | -1 | 0
|  |  |  | Součet |  | 1 | [8 empty] | 2 | 4 | -1 | 1
98 | K | 731 | 735151472 | Otopné těleso panelové Klasik typ 21 výška/délka 600/500 mm | kus | 3 | 0 | 0 | 0.01655 | 0.04965 | 0 | 0 | 21 | 16 | 2
|  |  |  | "zbytek"3 |  | 3 | [8 empty] | 2 | 2 | -1 | 0
|  |  |  | Součet |  | 3 | [8 empty] | 2 | 4 | -1 | 1
99 | K | 731 | 735151473 | Otopné těleso panelové Klasik typ 21 výška/délka 600/600 mm | kus | 3 | 0 | 0 | 0.01942 | 0.05826 | 0 | 0 | 21 | 16 | 2
|  |  |  | "zbytek"3 |  | 3 | [8 empty] | 2 | 2 | -1 | 0
|  |  |  | Součet |  | 3 | [8 empty] | 2 | 4 | -1 | 1
100 | K | 731 | 735151480 | Otopné těleso panelové Klasik typ 21 výška/délka 600/1400 mm | kus | 2 | 0 | 0 | 0.04238 | 0.08476 | 0 | 0 | 21 | 16 | 2
|  |  |  | "sál"2 |  | 2 | [8 empty] | 2 | 2 | -1 | 0
|  |  |  | Součet |  | 2 | [8 empty] | 2 | 4 | -1 | 1
101 | K | 731 | 735151492 | Otopné těleso panelové Klasik typ 21 výška/délka 900/500 mm | kus | 2 | 0 | 0 | 0.0257 | 0.0514 | 0 | 0 | 21 | 16 | 2
|  |  |  | "zbytek"2 |  | 2 | [8 empty] | 2 | 2 | -1 | 0
|  |  |  | Součet |  | 2 | [8 empty] | 2 | 4 | -1 | 1
102 | K | 731 | 735151495 | Otopné těleso panelové Klasik typ 21 výška/délka 900/800 mm | kus | 2 | 0 | 0 | 0.0398 | 0.0796 | 0 | 0 | 21 | 16 | 2
|  |  |  | "zbytek"2 |  | 2 | [8 empty] | 2 | 2 | -1 | 0
|  |  |  | Součet |  | 2 | [8 empty] | 2 | 4 | -1 | 1
103 | K | 731 | 735151534 | Otopné těleso panelové Klasik typ 22 výška/délka 400/700 mm | kus | 2 | 0 | 0 | 0.01886 | 0.03772 | 0 | 0 | 21 | 16 | 2
|  |  |  | "volnočas"2 |  | 2 | [8 empty] | 2 | 2 | -1 | 0
|  |  |  | Součet |  | 2 | [8 empty] | 2 | 4 | -1 | 1
104 | K | 731 | 735151536 | Otopné těleso panelové Klasik typ 22 výška/délka 400/900 mm | kus | 3 | 0 | 0 | 0.02362 | 0.07086 | 0 | 0 | 21 | 16 | 2
|  |  |  | "volnočas"3 |  | 3 | [8 empty] | 2 | 2 | -1 | 0
|  |  |  | Součet |  | 3 | [8 empty] | 2 | 4 | -1 | 1
105 | K | 731 | 735151539 | Otopné těleso panelové Klasik typ 22 výška/délka 400/1200 mm | kus | 5 | 0 | 0 | 0.03076 | 0.1538 | 0 | 0 | 21 | 16 | 2
|  |  |  | "volnočas"5 |  | 5 | [8 empty] | 2 | 2 | -1 | 0
|  |  |  | Součet |  | 5 | [8 empty] | 2 | 4 | -1 | 1
106 | K | 731 | 735151540 | Otopné těleso panelové Klasik typ 22 výška/délka 400/1400 mm | kus | 1 | 0 | 0 | 0.03552 | 0.03552 | 0 | 0 | 21 | 16 | 2
|  |  |  | "volnočas"1 |  | 1 | [8 empty] | 2 | 2 | -1 | 0
|  |  |  | Součet |  | 1 | [8 empty] | 2 | 4 | -1 | 1
107 | K | 731 | 735151559 | Otopné těleso panelové Klasik typ 22 výška/délka 500/1200 mm | kus | 8 | 0 | 0 | 0.034 | 0.272 | 0 | 0 | 21 | 16 | 2
|  |  |  | "zbytek"8 |  | 8 | [8 empty] | 2 | 2 | -1 | 0
|  |  |  | Součet |  | 8 | [8 empty] | 2 | 4 | -1 | 1
108 | K | 731 | 735151572 | Otopné těleso panelové Klasik typ 22 výška/délka 600/500 mm | kus | 1 | 0 | 0 | 0.0185 | 0.0185 | 0 | 0 | 21 | 16 | 2
|  |  |  | "zbytek"1 |  | 1 | [8 empty] | 2 | 2 | -1 | 0
|  |  |  | Součet |  | 1 | [8 empty] | 2 | 4 | -1 | 1
109 | K | 731 | 735151578 | Otopné těleso panelové Klasik typ 22 výška/délka 600/1100 mm | kus | 1 | 0 | 0 | 0.0372 | 0.0372 | 0 | 0 | 21 | 16 | 2
|  |  |  | "zbytek"1 |  | 1 | [8 empty] | 2 | 2 | -1 | 0
|  |  |  | Součet |  | 1 | [8 empty] | 2 | 4 | -1 | 1
110 | K | 731 | 735151594 | Otopné těleso panelové Klasik typ 22 výška/délka 900/700 mm | kus | 4 | 0 | 0 | 0.03993 | 0.15972 | 0 | 0 | 21 | 16 | 2
|  |  |  | "zbytek"4 |  | 4 | [8 empty] | 2 | 2 | -1 | 0
|  |  |  | Součet |  | 4 | [8 empty] | 2 | 4 | -1 | 1
111 | K | 731 | 735151596 | Otopné těleso panelové Klasik typ 22 výška/délka 900/900 mm | kus | 2 | 0 | 0 | 0.05071 | 0.10142 | 0 | 0 | 21 | 16 | 2
|  |  |  | "zbytek"2 |  | 2 | [8 empty] | 2 | 2 | -1 | 0
|  |  |  | Součet |  | 2 | [8 empty] | 2 | 4 | -1 | 1
112 | K | 731 | 735151597 | Otopné těleso panelové Klasik typ 22 výška/délka 900/1000 mm | kus | 2 | 0 | 0 | 0.0561 | 0.1122 | 0 | 0 | 21 | 16 | 2
|  |  |  | "zbytek"2 |  | 2 | [8 empty] | 2 | 2 | -1 | 0
|  |  |  | Součet |  | 2 | [8 empty] | 2 | 4 | -1 | 1
113 | K | 731 | 735151598 | Otopné těleso panelové Klasik typ 22 výška/délka 900/1100 mm | kus | 1 | 0 | 0 | 0.0602 | 0.0602 | 0 | 0 | 21 | 16 | 2
|  |  |  | "zbytek"1 |  | 1 | [8 empty] | 2 | 2 | -1 | 0
|  |  |  | Součet |  | 1 | [8 empty] | 2 | 4 | -1 | 1
114 | K | 731 | 735151599 | Otopné těleso panelové Klasik typ 22 výška/délka 900/1200 mm | kus | 10 | 0 | 0 | 0.06688 | 0.6688 | 0 | 0 | 21 | 16 | 2
|  |  |  | "sál"10 |  | 10 | [8 empty] | 2 | 2 | -1 | 0
|  |  |  | Součet |  | 10 | [8 empty] | 2 | 4 | -1 | 1
115 | K | 731 | 735151600 | Otopné těleso panelové Klasik typ 22 výška/délka 900/1400 mm | kus | 8 | 0 | 0 | 0.07766 | 0.62128 | 0 | 0 | 21 | 16 | 2
|  |  |  | "zbytek"5 |  | 5 | [8 empty] | 2 | 2 | -1 | 0
|  |  |  | "volnočas"3 |  | 3 | [8 empty] | 2 | 2 | -1 | 0
|  |  |  | Součet |  | 8 | [8 empty] | 2 | 4 | -1 | 1
116 | K | 731 | 735151694 | Otopné těleso panelové Klasik typ 33 výška/délka 900/700 mm | kus | 1 | 0 | 0 | 0.05785 | 0.05785 | 0 | 0 | 21 | 16 | 2
|  |  |  | "zbytek"1 |  | 1 | [8 empty] | 2 | 2 | -1 | 0
|  |  |  | Součet |  | 1 | [8 empty] | 2 | 4 | -1 | 1
117 | K | 731 | 735151695 | Otopné těleso panelové Klasik typ 33 výška/délka 900/800 mm | kus | 1 | 0 | 0 | 0.0658 | 0.0658 | 0 | 0 | 21 | 16 | 2
|  |  |  | "zbytek"1 |  | 1 | [8 empty] | 2 | 2 | -1 | 0
|  |  |  | Součet |  | 1 | [8 empty] | 2 | 4 | -1 | 1
118 | K | 731 | 735151699 | Otopné těleso panelové Klasik typ 33 výška/délka 900/1200 mm | kus | 2 | 0 | 0 | 0.0976 | 0.1952 | 0 | 0 | 21 | 16 | 2
|  |  |  | "sál"2 |  | 2 | [8 empty] | 2 | 2 | -1 | 0
|  |  |  | Součet |  | 2 | [8 empty] | 2 | 4 | -1 | 1
119 | K | 731 | 735152457 | Otopné těleso panelové Ventil Kompakt typ 21 VK výška/délka 500/1000 mm | kus | 1 | 0 | 0 | 0.0261 | 0.0261 | 0 | 0 | 21 | 16 | 2
|  |  |  | "insp.pokoj"1 |  | 1 | [8 empty] | 2 | 2 | -1 | 0
|  |  |  | Součet |  | 1 | [8 empty] | 2 | 4 | -1 | 1
120 | K | 731 | 735152472 | Otopné těleso panelové Ventil Kompakt typ 21 VK výška/délka 600/500 mm | kus | 2 | 0 | 0 | 0.01655 | 0.0331 | 0 | 0 | 21 | 16 | 2
|  |  |  | "insp.pokoj"2 |  | 2 | [8 empty] | 2 | 2 | -1 | 0
|  |  |  | Součet |  | 2 | [8 empty] | 2 | 4 | -1 | 1
121 | K | 731 | 735152557 | Otopné těleso panelové Ventil Kompakt typ 22 VK výška/délka 500/1000 mm | kus | 2 | 0 | 0 | 0.0287 | 0.0574 | 0 | 0 | 21 | 16 | 2
|  |  |  | "insp.pokoj"2 |  | 2 | [8 empty] | 2 | 2 | -1 | 0
|  |  |  | Součet |  | 2 | [8 empty] | 2 | 4 | -1 | 1
122 | K | 731 | 735159220 | Montáž otopných těles panelových délky do 1500 mm | kus | 70 | 0 | 0 | 0 | 0 | 0 | 0 | 21 | 16 | 2
123 | K | 731 | 735164542 | Montáž otopného tělesa trubkového ,výšky tělesa přes 1500 mm, na stěnu | kus | 2 | 0 | 0 | 0 | 0 | 0 | 0 | 21 | 16 | 2
124 | K | 731 | 735164544 | Otopné těleso trubkové, spodní středové napojení, rozměry 1820.450, výkon při 75/55 a ti24°C...580W | kus | 1 | 0 | 0 | 0 | 0 | 0 | 0 | 21 | 16 | 2
125 | K | 731 | 735164546 | Otopné těleso trubkové, spodní středové napojení, rozměry 1820.750, výkon při 75/55 a ti24°C...920W | kus | 1 | 0 | 0 | 0 | 0 | 0 | 0 | 21 | 16 | 2
126 | K | 731 | 998735203 | Přesun hmot pro otopná tělesa v objektech | % | 0 | 0 | 0 | 0 | 0 | 0 | 0 | 21 | 16 | 2
| D |  | 783 | Dokončovací práce - nátěry |  |  |  | 0 |  | 0.01177 |  | 0 |  |  | 1
127 | K | 783 | 783425425 | Nátěry syntetické potrubí, měděného, bez izolace, potrubí DN15-25 | m | 107 | 0 | 0 | 0.00011 | 0.01177 | 0 | 0 | 21 | 16 | 2
|  |  |  | Pod izolací bude ocelové se základním nátěrem, neizolované potrubí ocelové bude na-třeno syntetickým základním nátěrem a dvojnásobným nátěrem s 1x emailováním. Kotle, čerpadla, armatury, otopná tělesa jsou dodávány s konečným nátěrem. | [10 empty] | 2 | P
| D |  | 001 | POZNÁMKY-pro všechny položky | [5 empty] | 0 |  | 0 |  |  | 0
128 | M | MAT | 100 | všechno zařízení na potrubí topné vody (armatury, potrubí, čerpadla, atd.) musí být pro topnou vodu do 100oC, PN10. |  |  |  |  | 0 | 0 | 0 | 0 | 21 | 512 | 1
129 | M | MAT | 101 | nedílnou součástí výpisu materiálu je také technická zpráva a výkresy |  |  |  |  | 0 | 0 | 0 | 0 | 21 | 512 | 1
130 | M | MAT | 103 | armatury s elektropohonem na rozvodech topné vody jsou dodávka MaR ev. Vzduchotechniky |  |  |  |  | 0 | 0 | 0 | 0 | 21 | 512 | 1
131 | M | MAT | 102 | počet čerpadel uveden bez záložních, záložní čerpadla objedná investor po dohodě se servis-ní organizací apod. |  |  |  |  | 0 | 0 | 0 | 0 | 21 | 512 | 1
132 | M | MAT | 104 | tento výpis materiálu neslouží jako dílenská dokumentace |  |  |  |  | 0 | 0 | 0 | 0 | 21 | 512 | 1
133 | M | MAT | 105 | otopná tělesa Ventil kompakt = otopná tělesa desková s vestavěným ventilem |  |  |  |  | 0 | 0 | 0 | 0 | 21 | 512 | 1
134 | M | MAT | 106 | armatury jsou vč. montáží, potrubí je vč. montáží a pomocného materiálu |  |  |  |  | 0 | 0 | 0 | 0 | 21 | 512 | 1
135 | M | MAT | 108 | barvu otopných těles před objednáním nechat odsouhlasit investorem |  |  |  |  | 0 | 0 | 0 | 0 | 21 | 512 | 1
136 | M | MAT | 97 | uložení potrubí, utěsnění protipožární - |  |  |  |  | 0 | 0 | 0 | 0 | 21 | 512 | 1
|  |  |  | Potrubí bude uloženo a upevněno na konzoly a držáky, které budou provedeny certifi-kovaným systémem. Potrubí otopné vody bude uloženo do objímek s pryžovou vložkou. Ulo-žení a upevnění potrubí je komplet dodávka vč. potřebných konstrukcí k upevnění a uložení na stavební konstrukce. Upevnění potrubí vč. prostupů stropem a stěnami musí umožnit jeho pohyb z důvodů dilatace. Závěsy pro potrubí budou uloženy, připevněny na konstrukce uchycené ke staveb-ném konstrukcím. Veškeré prostupy instalací mezi požárními úseky musí být provedeny a utěsněny v souladu s ČSN 73 0804 a ČSN 73 0810 (na požární odolnost stejnou jako má požárně dělicí konstrukce, kterou instalace prostupují). Prostupy plastových potrubí požárně dělicími konstrukcemi musí být opatřeny požárními manžetami v souladu s ČSN 73 0810. Veškeré protipožární utěsnění prostupů budou provedeny jednotným systémem, prostupy budou vč. příslušných certifikátů. | [10 empty] | 1 | P
137 | M | MAT | 107 | v případě použití jiných otopných těles než je zde uvedeno je nutno překontrolovat výkon nových těles (musí být minimálně shodný či vyšší, než je výkon navržených těles) |  |  |  |  | 0 | 0 | 0 | 0 | 21 | 512 | 1
138 | M | MAT | 108.1 | otopná tělesa - typy = |  |  |  |  | 0 | 0 | 0 | 0 | 21 | 512 | 1
|  |  |  | typ 10=jednodeskový bez přestupní plochy typ 11=jednodeskový s jednou přestupní plochou typ 21=dvoudeskový s jednou přestupní plochou typ 22=dvoudeskový se dvěma přestupními plochami typ 33=trojdeskový se třemi přestupními plochami | [10 empty] | 1 | P
| D |  | OST | Ostatní |  |  |  | 0 |  | 0 |  | 0 |  |  | 0
139 | K | PK | 77777h | Topná zkouška, zaškolení obsluhy | h | 72 | 0 | 0 | 0 | 0 | 0 | 0 | 21 | 512 | 1
140 | K | PK | 77778h | Dokumentace skutečného provedení | h | 40 | 0 | 0 | 0 | 0 | 0 | 0 | 21 | 512 | 1
|  |  |  | Celkem |  |  |  | 0 |  | 6.7231 |  | 4.8185

## El-silnoproud - rekapitulace
název akce: Rekonstrukce Biograf Český Ráj, Jičín
objekt: D4.6 Zařízení silnoproudé elektrotechniky - oceněný výkaz výměr
p.č. | popis položky | cena
1 | Dodávky zařízení | 0
2 | Materiál elektromontážní | 0
3 | Materiál zemní | 0
4 | Elektromontáže | 0
5 | Demontáže | 0
| Zemní práce | 0
| Ostatní náklady | 0
| cena celkem | 0
Datum: 25.1.2015
Vypracoval: | M.Gatter

## Silnoproud - položky
název akce: Rekonstrukce Biograf Český Ráj, Jičín
objekt: D4.6 Zařízení silnoproudé elektrotechniky - oceněný výkaz výměr
Soupis položek
p.č. | č.položky | popis položky | mj. | množství | cena/mj. | cena celkem | DPH | VKP | TC | kap.
Dodávky zařízení
1 | 718415 | rozvodnice RS1.1 dle výkresu a TS | ks | 1 |  | 0 | Z | * |  | DE
2 | 712624 | rozvodnice RS1.2 dle výkresu a TS | ks | 1 |  | 0 | Z | * |  | DE
3 | 712625 | rozvodnice RS1.3 dle výkresu a TS | ks | 1 |  | 0 | Z | * |  | DE
4 | 712626 | rozvodnice RS1.4 dle výkresu a TS | ks | 1 |  | 0 | Z | * |  | DE
5 | 712631 | rozvodnice RS1.5 dle výkresu a TS | ks | 1 |  | 0 | Z | * |  | DE
6 | 712633 | rozvodnice RS1.6 dle výkresu a TS | ks | 1 |  | 0 | Z | * |  | DE
7 | 712634 | rozvodnice RS1.7 dle výkresu a TS | ks | 1 |  | 0 | Z | * |  | DE
8 | 712635 | rozvodnice RS2.1 dle výkresu a TS | ks | 1 |  | 0 | Z | * |  | DE
9 | 712636 | rozvodnice R2.2 dle výkresu a TS | ks | 1 |  | 0 | Z | * |  | DE
10 | 712643 | rozvodnice RT2 dle výkresu a TS | ks | 1 |  | 0 | Z | * |  | DE
11 | 712644 | rozvodnice RT1 dle výkresu a TS | ks | 1 |  | 0 | Z | * |  | DE
12 | 718214 | rozvodnice RB dle výkresu a TS | ks | 1 |  | 0 | Z | * |  | DE
13 | 718413 | rozvodnice RH dle výkresu a TS | ks | 1 |  | 0 | Z | * |  | DE
14 | 718312 | rozvodnice R-LED dle výkresu a TS zapuštěná | ks | 2 |  | 0 | Z | * |  | DE
15 | 722112 | rozvaděč RE2-ER212 PVP7P ČEZ,25A elektroměrový | ks | 1 |  | 0 | Z | * |  | DE
16 | 722314 | rozvaděč RE1- NR212/PVD7/120A,ČEZ | ks | 1 |  | 0 | Z | * |  | DE
17 | 718414 | rozvodnice R-LED nástěnná dle výkresu a TS | ks | 3 |  | 0 | Z | * |  | DE
18 | 721247 | skříň 6x250A přípojková průb /Vsvorky | ks | 1 |  | 0 | Z | * |  | DE
|  | součet |  |  |  | 0 |  |  |  | DE
Materiál elektromontážní
19 | 171107 | vodič CY 4 /H07V-U/ | m | 120 |  | 0 | S | * |  | ME
20 | 171108 | vodič CY 6 /H07V-U/ | m | 350 |  | 0 | S | * |  | ME
21 | 171109 | vodič CY 10 /H07V-U/ | m | 370 |  | 0 | S | * |  | ME
22 | 171110 | vodič CY 16 /H07V-U/ | m | 60 |  | 0 | S | * |  | ME
23 | 171111 | vodič CY 25 /H07V-R/ | m | 65 |  | 0 | S | * |  | ME
24 | 101005 | kabel CYKY 2x1,5 | m | 610 |  | 0 | S | * |  | ME
25 | 101105 | kabel CYKY 3x1,5 | m | 3560 |  | 0 | S | * |  | ME
26 | 101106 | kabel CYKY 3x2,5 | m | 4015 |  | 0 | S | * |  | ME
27 | 101305 | kabel CYKY 5x1,5 | m | 50 |  | 0 | S | * |  | ME
28 | 101306 | kabel CYKY 5x2,5 | m | 470 |  | 0 | S | * |  | ME
29 | 101307 | kabel CYKY 5x4 | m | 235 |  | 0 | S | * |  | ME
30 | 101308 | kabel CYKY 5x6 | m | 270 |  | 0 | S | * |  | ME
31 | 101309 | kabel CYKY 5x10 | m | 270 |  | 0 | S | * |  | ME
32 | 101310 | kabel CYKY 5x16 | m | 30 |  | 0 | S | * |  | ME
33 | 190110 | kabelové oko Cu lisovací 16x8 KU | ks | 40 |  | 0 | S |  |  | ME
34 | 190111 | kabelové oko Cu lisovací 25x8 KU | ks | 10 |  | 0 | S |  |  | ME
35 | 199222 | svorka 3x2,5mm2 krabicová bezšroubo | ks | 220 |  | 0 | S | * |  | ME
36 | 199223 | svorka 4x2,5mm2 krabicová bezšroubo | ks | 220 |  | 0 | S | * |  | ME
37 | 295021 | vedení FeZn/PVC pr.10/13mm(0,70kg/m) | m | 25 |  | 0 | S | * |  | ME
38 | 295162 | svorka pásku drátu zemnící SR3 2šrouby nerez | ks | 2 |  | 0 | S | * |  | ME
39 | 298409 | hlavní ekvipoten svorkovnice HOP | ks | 1 |  | 0 | S | * |  | ME
40 | 295441 | svorka zemnící Bernard/ZSA16 | ks | 45 |  | 0 | S | * |  | ME
41 | 295442 | pásek Cu ke svorce Bernard | ks | 45 |  | 0 | S |  |  | ME
42 | 311117 | krabice univerz/rozvodka 68 vč.svorkovnice | ks | 20 |  | 0 | S | * |  | ME
43 | 311414 | krabice univerzální do příčky 68/70 ( hluboká ) | ks | 235 |  | 0 | S | * |  | ME
44 | 311316 | krabicová rozvodka 97/5 vč. svorkovnice | ks | 10 |  | 0 | S | * |  | ME
45 | 410130 | SESTAVA spínač 1pól 10A/250Vstř řaz.1 |  | 24 |  | 0 |  | * |  | ME
46 | 409820 | spínač/strojek 10A/250Vstř řaz. 1,1So | ks | 24 |  | 0 | S |  |  | ME
47 | 410101 | kryt spínače 1-duchý pro ř.1,6,7,1/0 | ks | 24 |  | 0 | S |  |  | ME
48 | 420091 | rámeček pro 1 přístroj | ks | 24 |  | 0 | S |  |  | ME
49 | 410150 | SESTAVA přepínač sériový 10A/250Vstř řaz.5 |  | 4 |  | 0 |  | * |  | ME
50 | 409826 | přepínač/strojek 10A/250Vstř řazení 5 | ks | 4 |  | 0 | S |  |  | ME
51 | 410102 | kryt spínače dělený pro ř.5,6+6,1/0+1/0 | ks | 4 |  | 0 | S |  |  | ME
52 | 420091 | rámeček pro 1 přístroj | ks | 4 |  | 0 | S |  |  | ME
53 | 410151 | SESTAVA přepín střídavý 10A/250Vstř řaz.6 |  | 16 |  | 0 |  | * |  | ME
54 | 409822 | přepínač/strojek 10A/250Vstř řaz.6,6So | ks | 16 |  | 0 | S |  |  | ME
55 | 410101 | kryt spínače 1-duchý pro ř.1,6,7,1/0 | ks | 16 |  | 0 | S |  |  | ME
56 | 420091 | rámeček pro 1 přístroj | ks | 16 |  | 0 | S |  |  | ME
57 | 410154 | SESTAVA přepín stříd 2-tý 10A/250Vstř ř.6+6 |  | 4 |  | 0 |  | * |  | ME
58 | 409829 | přepínač/strojek 10A/250Vstř řaz.6+6 | ks | 4 |  | 0 | S |  |  | ME
59 | 410102 | kryt spínače dělený pro ř.5,6+6,1/0+1/0 | ks | 4 |  | 0 | S |  |  | ME
60 | 420091 | rámeček pro 1 přístroj | ks | 4 |  | 0 | S |  |  | ME
61 | 410155 | SESTAVA přepínač křížový 10A/250Vstř ř.7 |  | 5 |  | 0 |  | * |  | ME
62 | 409824 | přepínač/strojek 10A/250Vstř řaz.7,7So | ks | 5 |  | 0 | S |  |  | ME
63 | 410101 | kryt spínače 1-duchý pro ř.1,6,7,1/0 | ks | 5 |  | 0 | S |  |  | ME
64 | 420091 | rámeček pro 1 přístroj | ks | 5 |  | 0 | S |  |  | ME
65 | 410161 | SESTAVA ovladač zapín řaz.1/0So |  | 3 |  | 0 |  | * |  | ME
66 | 409828 | ovladač/strojek 10A/250Vstř ř.1/0,S,So | ks | 3 |  | 0 | S |  |  | ME
67 | 409900 | doutnavka orientační | ks | 3 |  | 0 | S |  |  | ME
68 | 410103 | kryt spín pro ř.1So,6So,S,1/0So,S,7So | ks | 3 |  | 0 | S |  |  | ME
69 | 420091 | rámeček pro 1 přístroj | ks | 3 |  | 0 | S |  |  | ME
70 | 413101 | spínač 10A/250Vstř IP44 řaz.1 na povrch | ks | 1 |  | 0 | S | * |  | ME
71 | 413102 | přepínač 10A/250Vstř IP44 řaz.6 na povrch | ks | 1 |  | 0 | S | * |  | ME
72 | 420001 | zásuvka 16A/250Vstř zapuštěná,clonky | ks | 167 |  | 0 | S | * |  | ME
73 | 420091 | rámeček pro 1 přístroj | ks | 167 |  | 0 | S |  |  | ME
74 | 420005 | zásuvka 16A/250Vstř zapuštěná,clonky-chráněná | ks | 10 |  | 0 | S | * |  | ME
75 | 420091 | rámeček pro 1 přístroj | ks | 10 |  | 0 | S |  |  | ME
76 | 425263 | zásuvka nástěnná 5pól/16A/400V | ks | 5 |  | 0 | S | * |  | ME
77 | 423116 | podlah vykláp krabice kovová 2xzásuvka 230V dle požadavku architekta | ks | 23 |  | 0 | S | * |  | ME
78 | 252 | bezpečnostní tabulka plast | ks | 441 |  | 0 | S |  |  | ME
79 | 253 | označ.štítek na kabely,přístroje,svitidla apd | ks | 945 |  | 0 | S |  |  | ME
80 | 932 | ohnivzdorná přepážka s výplní(obecná položka) | m2 | 6 |  | 0 | S |  |  | ME
81 | 101210 | kabel CYKY 4x16 | m | 5 |  | 0 | S | * |  | ME
82 | 101213 | kabel 1kV CYKY 4x50 | m | 50 |  | 0 | S | * |  | ME
83 | 101215 | kabel 1kV CYKY 3x95+50 | m | 10 |  | 0 | S | * |  | ME
84 | 101107 | kabel CYKY 3x4 | m | 10 |  | 0 | S | * |  | ME
85 | 203303 | kabel JYTY 4x1 | m | 35 |  | 0 | S | * |  | ME
86 | 315132 | krabice pancéř plast 117x117x58 IP54 | ks | 5 |  | 0 | S | * |  | ME
87 | 142305 | kabel 1kV PRAFlaDur PH120-R 5x1,5 | m | 620 |  | 0 | S | * |  | ME
88 | 423022 | zásuvka 16A/250Vstř na povrch IP44 popis | ks | 2 |  | 0 | S | * |  | ME
89 | 322314 | trubka PVC tuhá vysoké namáhání 8025 | m | 90 |  | 0 | S | * |  | ME
90 | 321500 | roura korugovaná pr.40/32mm | m | 65 |  | 0 | S | * |  | ME
91 | 321501 | roura korugovaná pr.50/41mm | m | 210 |  | 0 | S | * |  | ME
92 | 363332 | žlab kabelový drátový 100/50 ŽZ kompletní | m | 60 |  | 0 | S | * |  | ME
93 | 363334 | žlab kabelový drátový 200/50 ŽZ kompletní | m | 15 |  | 0 | S | * |  | ME
94 | 363336 | žlab kabelový drátový 300/50 ŽZ kompletní | m | 25 |  | 0 | S | * |  | ME
95 | 425266 | zásuvka zapuštěná 5pól/32A/400V | ks | 2 |  | 0 | S | * |  | ME
96 | 414231 | vypínač/tlačíko a aretací 3pól zapušťený pro DALI | ks | 7 |  | 0 | S | * |  | ME
97 | 433265 | pojistková patrona PN1(32A,200A)gG | ks | 6 |  | 0 | S |  |  | ME
98 | 784232 | třmen Vsvorky 4835N do 185mm2 | ks | 2 |  | 0 | Z |  |  | ME
99 | 784233 | třmen Vsvorky 4835N-240 do 240mm2 | ks | 6 |  | 0 | Z |  |  | ME
100 | 451513 | tlačítková kombinace 2-tlačítko+signálka | ks | 1 |  | 0 | S | * |  | ME
101 | 409854 | čidlo pohybu,10A,230V,270stup, IP44 | ks | 2 |  | 0 | S |  |  | ME
102 | 420092 | rámeček pro 2 přístroje vodorovný | ks | 30 |  | 0 | S | * |  | ME
103 | 420093 | rámeček pro 3 přístroje vodorovný | ks | 10 |  | 0 | S | * |  | ME
104 | 420094 | rámeček pro 4 přístroje vodorovný | ks | 5 |  | 0 | S | * |  | ME
105 | 420095 | rámeček pro 5 přístrojů vodorovný | ks | 5 |  | 0 | S | * |  | ME
106 | 451514 | centr stop tlačít ve skříň se sklem požární 1z/1r | ks | 1 |  | 0 | S | * |  | ME
107 | 451515 | totál stop tlačít ve skříň se sklem požární 1z/1r | ks | 1 |  | 0 | S | * |  | ME
108 | 142005 | kabel 1kV PRAFlaDur PH120-R 2x1,5 | m | 80 |  | 0 | S | * |  | ME
109 | 932 | ohnivzdorná přepážka s výplní(obecná položka) | m2 | 6 |  | 0 | S |  |  | ME
110 | 900001 | pomocný materiál nezahrnutý v ceník položkách ( přemístění stávajících ovladačů opon pad ) | ks | 1 |  | 0 | S | * |  | ME
111 | 190214 | kabelové oko Al lisovací 70x10 ALU | ks | 1 |  | 0 | S |  |  | ME
112 | 190216 | kabelové oko Al lisovací 120x12 ALU | ks | 3 |  | 0 | S |  |  | ME
113 | 204112 | kabel SYKY 2x2x0,5 | m | 195 |  | 0 | S | * |  | ME
|  | součet |  |  |  | 0 |  |  |  | ME
Materiál zemní
114 | 46112 | štěrkopísek 0-16mm | m3 | 9.45 |  | 0 | S |  |  | MZ
115 | 46114 | písek kopaný 0-2mm | m3 | 3.15 |  | 0 | S |  |  | MZ
116 | 46362 | krycí deska plastová 50/20/1,2cm | ks | 90 |  | 0 | S |  |  | MZ
117 | 46381 | výstražná fólie šířka 0,2m | m | 45 |  | 0 | S |  |  | MZ
|  | součet |  |  |  | 0 |  |  |  | MZ
Elektromontáže
118 | 210190002 | rozvodnice do hmotnosti 150kg | ks | 1 |  | 0 | S |  |  | CE
119 | 210190002 | rozvodnice do hmotnosti 150kg | ks | 1 |  | 0 | S |  |  | CE
120 | 210190002 | rozvodnice do hmotnosti 150kg | ks | 1 |  | 0 | S |  |  | CE
121 | 210190002 | rozvodnice do hmotnosti 150kg | ks | 1 |  | 0 | S |  |  | CE
122 | 210190001 | rozvodnice do hmotnosti 150kg | ks | 1 |  | 0 | S |  |  | CE
123 | 210190002 | rozvodnice do hmotnosti 150kg | ks | 1 |  | 0 | S |  |  | CE
124 | 210190002 | rozvodnice do hmotnosti 150kg | ks | 1 |  | 0 | S |  |  | CE
125 | 210190002 | rozvodnice do hmotnosti 150kg | ks | 1 |  | 0 | S |  |  | CE
126 | 210190002 | rozvodnice do hmotnosti 150kg | ks | 1 |  | 0 | S |  |  | CE
127 | 210190002 | rozvodnice do hmotnosti 150kg | ks | 1 |  | 0 | S |  |  | CE
128 | 210190002 | rozvodnice do hmotnosti 150kg | ks | 1 |  | 0 | S |  |  | CE
129 | 210190002 | rozvodnice do hmotnosti 50kg | ks | 1 |  | 0 | S |  |  | CE
130 | 210190002 | rozvodnice do hmotnosti 150kg | ks | 1 |  | 0 | S |  |  | CE
131 | 210190002 | rozvodnice do hmotnosti 50kg | ks | 2 |  | 0 | S |  |  | CE
132 | 210191531 | elektroměrový rozváděč RE vč.osaz.bez ukončení | ks | 1 |  | 0 | S |  |  | CE
133 | 210191531 | elektroměrový rozváděč RE vč.osazení bez ukončení | ks | 1 |  | 0 | S |  |  | CE
134 | 210800851 | vodič Cu(-CY,CYA) pevně uložený do 1x35 | m | 120 |  | 0 | S |  |  | CE
135 | 210800851 | vodič Cu(-CY,CYA) pevně uložený do 1x35 | m | 350 |  | 0 | S |  |  | CE
136 | 210800851 | vodič Cu(-CY,CYA) pevně uložený do 1x35 | m | 370 |  | 0 | S |  |  | CE
137 | 210800851 | vodič Cu(-CY,CYA) pevně uložený do 1x35 | m | 60 |  | 0 | S |  |  | CE
138 | 210800851 | vodič Cu(-CY,CYA) pevně uložený do 1x35 | m | 65 |  | 0 | S |  |  | CE
139 | 210810048 | kabel(-CYKY) pevně uložený do 3x6/4x4/7x2,5 | m | 610 |  | 0 | S |  |  | CE
140 | 210810048 | kabel(-CYKY) pevně uložený do 3x6/4x4/7x2,5 | m | 3560 |  | 0 | S |  |  | CE
141 | 210810048 | kabel(-CYKY) pevně uložený do 3x6/4x4/7x2,5 | m | 4015 |  | 0 | S |  |  | CE
142 | 210810048 | kabel(-CYKY) pevně uložený do 3x6/4x4/7x2,5 | m | 50 |  | 0 | S |  |  | CE
143 | 210810048 | kabel(-CYKY) pevně uložený do 3x6/4x4/7x2,5 | m | 470 |  | 0 | S |  |  | CE
144 | 210810052 | kabel(-CYKY) pevně uložený do 5x6/7x4/12x1,5 | m | 235 |  | 0 | S |  |  | CE
145 | 210810052 | kabel(-CYKY) pevně uložený do 5x6/7x4/12x1,5 | m | 270 |  | 0 | S |  |  | CE
146 | 210810053 | kabel(-CYKY) pevně ulož.do 5x10/12x4/19x2,5/24x1,5 | m | 270 |  | 0 | S |  |  | CE
147 | 210810054 | kabel(-CYKY) pevně ulož.do 4x16/24x2,5/48x1,5 | m | 30 |  | 0 | S |  |  | CE
148 | 210100001 | ukončení v rozvaděči vč.zapojení vodiče do 2,5mm2 | ks | 596 |  | 0 | S | * |  | CE
149 | 210100002 | ukončení v rozvaděči vč.zapojení vodiče do 6mm2 | ks | 96 |  | 0 | S | * |  | CE
150 | 210100003 | ukončení v rozvaděči vč.zapojení vodiče do 16mm2 | ks | 45 |  | 0 | S | * |  | CE
151 | 210100003 | ukončení v rozvaděči vč.zapojení vodiče do 16mm2 | ks | 40 |  | 0 | S | * |  | CE
152 | 210100004 | ukončení v rozvaděči vč.zapojení vodiče do 25mm2 | ks | 10 |  | 0 | S | * |  | CE
153 | 210100351 | ukončení kabelu v ucpávce do P21 | ks | 45 |  | 0 | S | * |  | CE
154 | 210220002 | uzemňov.vedení na povrchu úplná mtž FeZn pr.10mm | m | 25 |  | 0 | S |  |  | CE
155 | 210192551 | ekvipotenciální svorkovnice vč.zapojení | ks | 1 |  | 0 | S |  |  | CE
156 | 210220321 | svorka na potrubí vč.pásku (Bernard) | ks | 45 |  | 0 | S |  |  | CE
157 | 210010321 | krabicová rozvodka vč.svorkovn.a zapojení | ks | 20 |  | 0 | S |  |  | CE
158 | 210010321 | krabicová rozvodka vč.svorkovn.a zapojení | ks | 235 |  | 0 | S |  |  | CE
159 | 210010322 | krabicová rozvodka vč.svorkovn.a zapojení | ks | 10 |  | 0 | S |  |  | CE
160 | 210110041 | spínač zapuštěný vč.zapojení 1pólový/řazení 1 | ks | 24 |  | 0 | S |  |  | CE
161 | 210110043 | přepínač zapuštěný vč.zapojení sériový/řazení 5-5A | ks | 4 |  | 0 | S |  |  | CE
162 | 210110045 | přepínač zapuštěný vč.zapojení střídavý/řazení 6 | ks | 16 |  | 0 | S |  |  | CE
163 | 210110045 | přepínač zapuštěný vč.zapojení střídavý/řazení 6 | ks | 4 |  | 0 | S |  |  | CE
164 | 210110046 | přepínač zapuštěný vč.zapojení křížový/řazení 7 | ks | 5 |  | 0 | S |  |  | CE
165 | 210110063 | ovladač zapuštěný vč.zapojení tlačítkový/ř.1/0 So | ks | 3 |  | 0 | S |  |  | CE
166 | 210110021 | spínač nástěnný od IP.2 vč.zapojení 1pólový/ř.1 | ks | 1 |  | 0 | S |  |  | CE
167 | 210110024 | přepínač nástěnný od IP.2 vč.zapojení střídavý/ř.6 | ks | 1 |  | 0 | S |  |  | CE
168 | 210111012 | zásuvka domovní zapuštěná vč.zapojení průběžně | ks | 167 |  | 0 | S |  |  | CE
169 | 210111012 | zásuvka domovní zapuštěná vč.zapojení průběžně | ks | 10 |  | 0 | S |  |  | CE
170 | 210111106 | zásuvka/přívodka průmyslová vč.zapojení 3P+N+Z/16A | ks | 5 |  | 0 | S |  |  | CE
171 | 210111003 | podlahová krabice vestavná vč.zapojení | ks | 23 |  | 0 | S |  |  | CE
172 | 210201101 | stropní svítidlo LED 140W/840 ozn. C1 - montáž | ks | 16 |  | 0 | S |  |  | CE
173 | 210201022 | vestavné svítidlo LED 4W/830 ozn E1 | ks | 33 |  | 0 | S |  |  | CE
174 | 210201021 | vestavné nástěnné svítidlo LED 1,6W/3200K, ozn K1 | ks | 27 |  | 0 | S |  |  | CE
175 | 210201201 | nástěn nouzové LED svít s pikto 4,5W/5733K ozn N1 | ks | 26 |  | 0 | S |  |  | CE
176 | 210201201 | strop nouzové LED svítidlo 5W protipanické ozn N3 | ks | 27 |  | 0 | S |  |  | CE
177 | 210201201 | strop nouzové LED svítidlo 5W ozn N4 | ks | 7 |  | 0 | S |  |  | CE
178 | 210201201 | vestavné nouz LED svítidlo 5W protipanické ozn N5 | ks | 12 |  | 0 | S |  |  | CE
179 | 210201201 | vestavné stropní nouz svít 5W protipanické ozn N6 | ks | 6 |  | 0 | S |  |  | CE
180 | 210201022 | vestavné stropní LED svítidlo 31W/830 ozn O1 | ks | 2 |  | 0 | S |  |  | CE
181 | 210201022 | vestavné stropní LED svítidlo 58W/830 ozn O2 | ks | 32 |  | 0 | S |  |  | CE
182 | 210201022 | vestavné stropní LED svítidlo 58W/830 ozn O2A | ks | 4 |  | 0 | S | * |  | CE
183 | 210201023 | vestavné stropní LED svítidlo 31W/940 ozn P1 | ks | 22 |  | 0 | S |  |  | CE
184 | 210201023 | vestavné stropní LED svítidlo 14W/940 ozn P2 | ks | 56 |  | 0 | S | * |  | CE
185 | 210201001 | stropní LED svítidlo 38W/840 ozn R1 | ks | 2 |  | 0 | S |  |  | CE
186 | 210201001 | stropní LED svítidlo 30W/840 ozn R2 | ks | 8 |  | 0 | S | * |  | CE
187 | 210201001 | stropní LED svítidlo 30W/840 ozn R3 | ks | 4 |  | 0 | S | * |  | CE
188 | 210201002 | stropní prům LED svítidlo 47W/840, ozn S | ks | 35 |  | 0 | S |  |  | CE
189 | 210201011 | strop LED svít 36W/940 do lišty L3+DALI ozn Y1 | ks | 19 |  | 0 | S |  |  | CE
190 | 210200131 | LED svítidlo 16,8W/3000K, ozn VB1 | ks | 2 |  | 0 | S |  |  | CE
191 | 210200131 | LED svítidlo 8,4W/4000K,ozn VB2 | ks | 6 |  | 0 | S | * |  | CE
192 | 210200131 | LED svítidlo 12,4W/4000K,ozn VB3 | ks | 10 |  | 0 | S | * |  | CE
193 | 210201051 | svítidlo LED 28,3W, ozn L1 | ks | 5 |  | 0 | S |  |  | CE
194 | 210201051 | svítidlo LED 28,3W, ozn L2 | ks | 1 |  | 0 | S | * |  | CE
195 | 210020952 | bezpečnostní tabulka plastová | ks | 21 |  | 0 | S | * |  | CE
196 | 210020953 | označ.štítek na kabely,přístroje,svítidla apd | ks | 945 |  | 0 | S | * |  | CE
197 | 210020921 | ohnivzdorná přepážka s výplní ve stěně tl.15cm | m2 | 6 |  | 0 | S | * |  | CE
198 | 210201201 | nouzové LED svítidlo 5W,840 vestavné, ozn N7 | ks | 2 |  | 0 | S |  |  | CE
199 | 210190002 | rozvodnice do hmotnosti 50kg | ks | 3 |  | 0 | S |  |  | CE
200 | 210810101 | kabel Cu(-1kV CYKY) pevně uložený do 3x35/4x25 | m | 5 |  | 0 | S |  |  | CE
201 | 210810103 | kabel Cu(-1kV CYKY)pevně uložený do 3x70/4x50/5x35 | m | 50 |  | 0 | S |  |  | CE
202 | 210810105 | kabel Cu(-1kV CYKY) pevně ulož do 3x120/4x95/5x50 | m | 10 |  | 0 | S |  |  | CE
203 | 210810048 | kabel(-CYKY) pevně uložený do 3x6/4x4/7x2,5 | m | 10 |  | 0 | S |  |  | CE
204 | 210850030 | kabel NCEY/JYTY pevně uložený do 19x1 | m | 35 |  | 0 | S |  |  | CE
205 | 210010453 | krabice plast pro P rozvod vč.zapojení 8111 | ks | 5 |  | 0 | S |  |  | CE
206 | 210810952 | kabel(-1kV CHKE) pevně ul.do 3x6/4x4/5x2,5/7x1,5 | m | 620 |  | 0 | S |  |  | CE
207 | 210111031 | zásuvka nástěnná od IP.2 vč.zapojení 2P+Z | ks | 2 |  | 0 | S |  |  | CE
208 | 210010022 | trubka plast tuhá pevně uložená do průměru 25 | m | 90 |  | 0 | S |  |  | CE
209 | 210010123 | trubka plast volně uložená do pr.50mm | m | 65 |  | 0 | S |  |  | CE
210 | 210010123 | trubka plast volně uložená do pr.50mm | m | 210 |  | 0 | S |  |  | CE
211 | 210020133 | kabelový rošt do š.40cm | m | 60 |  | 0 | S |  |  | CE
212 | 210020133 | kabelový rošt do š.40cm | m | 15 |  | 0 | S |  |  | CE
213 | 210020133 | kabelový rošt do š.40cm | m | 25 |  | 0 | S |  |  | CE
214 | 210111107 | zásuvka/přívodka vč.zapojení 3P+N+Z/32A | ks | 2 |  | 0 | S |  |  | CE
215 | 210110511 | vypínač vč.zapojení 3 pól | ks | 7 |  | 0 | S |  |  | CE
216 | 210120103 | patrona nožové pojistky do 630A | ks | 6 |  | 0 | S |  |  | CE
217 | 210191511 | kabelová skříň plast vč.osazení bez ukonč. | ks | 1 |  | 0 | S |  |  | CE
218 | 210140433 | ovladač - tlačítková kombinace | ks | 1 |  | 0 | S |  |  | CE
219 | 210110091 | montáž čidla pohybu | ks | 1 |  | 0 | S |  |  | CE
220 | 210110041 | montáž prostor termostatu ( dodávka UT) | ks | 1 |  | 0 | S |  |  | CE
221 | 210110091 | montáž čidla soumraku ( dodávka s regulátorem ) | ks | 1 |  | 0 | S |  |  | CE
222 | 210990001 | montáž LED pásků vč. zdrojů dle stavebního řešení cca 206Bm | ks | 22 |  | 0 | S | * |  | CE
223 | 210140431 | ovladač v skříni vč.zapojení | ks | 1 |  | 0 | S |  |  | CE
224 | 210140431 | ovladač v skříni vč.zapojení | ks | 1 |  | 0 | S |  |  | CE
225 | 210810951 | kabel(-1kV CHKE) pevně uložený do 2x4/3x2,5/4x1,5 | m | 80 |  | 0 | S |  |  | CE
226 | 210020921 | ohnivzdorná přepážka s výplní ve stěně tl.15cm | m2 | 6 |  | 0 | S | * |  | CE
227 | 210990001 | pomocné práce nezahrhuté v ceník položkách ( přemístění stávajících ovladačů opon apd ) | ks | 1 |  | 0 | S |  |  | CE
228 | 210100007 | ukončení v rozvaděči vč.zapojení vodiče do 70mm2 | ks | 1 |  | 0 | S | * |  | CE
229 | 210100009 | ukončení v rozvaděči vč.zapojení vodiče do 120mm2 | ks | 3 |  | 0 | S | * |  | CE
230 | 210201021 | svítidlo stropní LED 1W ozn. HN | ks | 60 |  | 0 | S |  |  | CE
231 | 210860281 | kabel SYKY/SYKFY/JXFE/JXKE do 30x3x0,5 pevně ul. | m | 195 |  | 0 | S |  |  | CE
|  | součet |  |  |  | 0 |  |  |  | CE
Demontáže
232 | 210990001 | demontáže stávající elektroinstalace 5pracovníků x 8hod x 5dnů | ks | 1 |  | 0 | S | * |  | CD
|  | součet |  |  |  | 0 |  |  |  | CD
Zemní práce
233 | 460200163 | výkop kabel.rýhy šířka 35/hloubka 80cm tz.3/ko1.2 | m | 45 |  | 0 | S | * |  | CZ
234 | 460420485 | kabel.lože písek 2x10-15cm plastdesky50/20 na20cm | m | 45 |  | 0 | S |  |  | CZ
235 | 460490011 | výstražná fólie šířka do 30cm | m | 45 |  | 0 | S |  |  | CZ
236 | 460600001 | odvoz zeminy do 10km vč.poplatku za skládku | m3 | 12.6 |  | 0 | S |  |  | CZ
237 | 460620013 | provizorní úprava terénu třída zeminy 3 | m2 | 15.75 |  | 0 | S |  |  | CZ
238 | 460650015 | podklad nebo zához štěrkopískem | m3 | 9.45 |  | 0 | S |  |  | CZ
|  | součet |  |  |  | 0 |  |  |  | CZ
Ostatní náklady
263 | 219990011 | odzkoušení, seřízení chodu zařízení, zaškolení | hod | 1 |  | 0 | S | * |  | ON
264 |  | výchozí revize a zpráva | ks | 1 |  | 0
265 |  | dokumentace skutečného provedení | ks | 1 |  | 0
266 |  | doprava a přesun materiálu | ks | 1 |  | 0
267 |  | podružný materiál | ks | 1 |  | 0
|  | součet |  |  |  | 0 |  |  |  | ON
Datum: 25.1.2015
Vypracoval: |  | M.Gatter

## Svítidla
ROZPOČET
STAVBA: REKONSTRUKCE BIOGRAFU ČESKÝ RÁJ, JIČÍN
OBJEKT: BIOGRAF "ČESKÝ RÁJ" JIČÍN
ČÁST: SVÍTIDLA
ROZPOČET SVÍTIDLA
POL. Č. | OZNAČENÍ SVÍTIDLA | množství | jedn. | jedn. cena | cena celkem
1 | stropní průmyslové LED svítidlo 140 W ozn. „C1“ | 16 | ks |  | 0
vč. recyklačního poplatku; v provedení dle knihy svítidel
2 | vestavné stropní LED svítidlo 31W ozn. „O1“ | 2 | ks |  | 0
vč. recyklačního poplatku; v provedení dle knihy svítidel
3 | box pro vestavnou montáž svítidla O1 ozn. „O1B“ | 2 | ks |  | 0
v provedení dle knihy svítidel
4 | stropní LED svítidlo 58W ozn. „O2A“ | 4 | ks |  | 0
vč. recyklačního poplatku; v provedení dle knihy svítidel
5 | vestavné stropní LED svítidlo 58W ozn. „O2“ | 32 | ks |  | 0
vč. recyklačního poplatku; v provedení dle knihy svítidel
6 | box pro vestavnou montáž svítidla O2 ozn. „O2B“ | 32 | ks |  | 0
v provedení dle knihy svítidel
7 | vestavné stropní LED svítidlo 21W ozn. „P1“ | 22 | ks |  | 0
vč. recyklačního poplatku; v provedení dle knihy svítidel
8 | vestavné stropní LED svítidlo 14W ozn. „P2“ | 56 | ks |  | 0
vč. recyklačního poplatku; v provedení dle knihy svítidel
9 | stropní LED svítidlo 38W ozn. „R1“ | 2 | ks |  | 0
vč. recyklačního poplatku; v provedení dle knihy svítidel
10 | stropní LED svítidlo 30W ozn. „R2“ | 8 | ks |  | 0
vč. recyklačního poplatku; v provedení dle knihy svítidel
11 | stropní LED svítidlo 30W ozn. „R3“ | 4 | ks |  | 0
vč. recyklačního poplatku; v provedení dle knihy svítidel
12 | vestavné nástěnné LED svítidlo 1,6W ozn. „K1“ | 27 | ks |  | 0
vč. recyklačního poplatku; v provedení dle knihy svítidel
13 | stropní průmyslové LED svítidlo 47W ozn. „S“ | 35 | ks |  | 0
vč. recyklačního poplatku; v provedení dle knihy svítidel
14 | stropní LED svítidlo 36W do lišty ozn. „Y1“ | 19 | ks |  | 0
vč. recyklačního poplatku; v provedení dle knihy svítidel
15 | napájecí lišta pro svítidla Y1 ozn. „Y1PR“ | 6 | ks |  | 0
vč. recyklačního poplatku; v provedení dle knihy svítidel
16 | vestavné stropní LED svítidlo 4W ozn. „E1“ | 33 | ks |  | 0
vč. recyklačního poplatku; v provedení dle knihy svítidel
17 | nástěnné nouzové LED svítidlo 4,5W ozn. „N1“ | 26 | ks |  | 0
vč. recyklačního poplatku; v provedení dle knihy svítidel; pro centrální napájení
18 | stropní nouzové LED svítidlo 5W ozn. „N3“ | 27 | ks |  | 0
vč. recyklačního poplatku; v provedení dle knihy svítidel; pro centrální napájení
19 | stropní nouzové LED svítidlo 5W ozn. „N4“ | 7 | ks |  | 0
vč. recyklačního poplatku; v provedení dle knihy svítidel; pro centrální napájení
20 | vestavné stropní nouzové LED svítidlo 5W ozn. „N5“ | 12 | ks |  | 0
vč. recyklačního poplatku; v provedení dle knihy svítidel; pro centrální napájení
21 | vestavné stropní nouzové LED svítidlo 5W ozn. „N6“ | 6 | ks |  | 0
vč. recyklačního poplatku; v provedení dle knihy svítidel; pro centrální napájení
22 | vestavné nástěnné nouzové LED svítidlo 5W ozn. „N7“ | 2 | ks |  | 0
vč. recyklačního poplatku; v provedení dle knihy svítidel; pro centrální napájení
23 | nástěnné LED svítidlo 20,5W ozn. „VB1“ | 2 | ks |  | 0
vč. recyklačního poplatku; v provedení dle knihy svítidel
24 | vestavné nástěnné LED svítidlo 10,2W ozn. „VB2“ | 6 | ks |  | 0
vč. recyklačního poplatku; v provedení dle knihy svítidel
25 | nástěnné směrovatelné LED svítidlo 12,4W ozn. „VB3“ | 10 | ks |  | 0
vč. recyklačního poplatku; v provedení dle knihy svítidel
26 | stropní svítidlo LED 1W ozn. „HN“ | 60 | ks |  | 0
vč. recyklačního poplatku; v provedení dle knihy svítidel; „hvězdné nebe“ - rozmístění svítidel je předmětem návrhu interiéru; montáž do akustických panelů-lamel
27 | stropní LED svítidlo 28,3W ozn. „L1“ | 5 | ks |  | 0
vč. recyklačního poplatku; v provedení dle knihy svítidel
28 | systém řízení nouzového osvětlení ozn. „NO“ | 1 | soubor |  | 0
vč. recyklačního poplatku; v provedení dle knihy svítidel
29 | systém řízení osvětlení ozn. „OVL“ | 1 | soubor |  | 0
vč. recyklačního poplatku; v provedení dle knihy svítidel; inteligentní systémové ovladače
30 | stropní LED svítidlo 28,3W ozn. „L2“ | 1 | ks |  | 0
vč. recyklačního poplatku; v provedení dle knihy svítidel
31 | LED pásek | 206 | m |  | 0
vč. recyklačního poplatku; v technickém provedení dle knihy svítidel; vyšší životnost a kvalita
CENA CELKEM |  |  |  |  | 0
pozn.: | Součástí vestavěného nábytku (kuch. linky, skříně apod.) jsou součástí svítidla, která nejsou součástí tohoto výkazu výměr.

## El-slaboproud - rekapitulace
REKAPITULACE
Položka | Celk. cena bez DPH
Telefonní a datový rozvod
Materiál | 0
Montáž | 0
Celkem | 0
Signalizační zařízení WC-imobil
Materiál | 0
Montáž | 0
Celkem | 0
Elektrická zabezpečovací signalizace
Materiál | 0
Montáž | 0
Celkem | 0
Místní rozhlas
Materiál | 0
Montáž | 0
Celkem | 0
Domovní telefon
Materiál | 0
Montáž | 0
Celkem | 0
Společná televizní anténa
Materiál | 0
Montáž | 0
Celkem | 0
Audio-video
Materiál | 0
Montáž | 0
Celkem | 0
Společné náklady
Materiál | 0
Montáž | 0
Celkem | 0
Položka | Celk. cena bez DPH
CELKEM MATERIÁL | 0
CELKEM MONTÁŽ | 0
CELKEM | 0

## EZS
ELEKTRICKÁ ZABEZPEČOVACÍ SIGNALIZACE
č.p. | Položka | Jedn. | Počet | Materiál | Materiál celkem | Montáž | Montáž celkem
Elektrická zabezpečovací signalizace
Ústředna a přídavné moduly
1 | Ústředna EZS - 8 smyček na základní desce, rozšiřitelné na 32,1 pomocný vstup, maximálně 6 klávesnic, 64 uživatelských kódů, paměť 1000 událostí, možnost připojení bezdrátového systému , integrovaný telefonní komunikátor, programování z klávesnice, PC nebo dálkově,8 PGM výstupů, zdroj 25W 1A, DTMF dálkové ovládání, v ceně je zahrnut:polykarbonátový kryt + zdroj + tamper + vnitřní siréna | ks | 1 |  | 0 |  | 0
2 | Rozšiřujicí expandér - 8 dvojite vyvážených smyček, připojení na sběrnici BUS, 2 PGM výstupy,1 modulovaný výstup pro sirénu, polykarbonátový kryt, odber 35(180)mA | ks | 4 |  | 0 |  | 0
3 | GSM/GPRS komunikátor | ks | 1 |  | 0 |  | 0
4 | Venkovní zálohovaná siréna s blikačem, vč. Akumulátoru | ks | 1 |  | 0 |  | 0
5 | Akumulátor 12V/7Ah, olověný, bezúdžbový | ks | 10 |  | 0 |  | 0
| Ústředna a přídavné moduly - celkem |  |  |  | 0 |  | 0
Detektory a klávesnice
6 | LDC klávesnice v uzamykatelné skříňce - 16 indikačních LED diod pro 16 smyček, 5 LED diod stavu systému,20 kláves s podsvícením, 2 vyvážené zóny,montáž na stěnu, odběr 35(85)mA | ks | 4 |  | 0 |  | 0
7 | PIR detektor s půlkulovou čočkou, dosahem 12m a funkcí PET,vnitřní , vějíř / 18m záclona zónová logika QUAD zabraňující detekci zvířat do velikosti 44cm, kulovitá čočka, spodní vidění, 78/20 snímacích zón, úhel záběru 90°, odolnost proti RFI 20V/m, čítač 2-4 pulsů, teplotní kompenzace | ks | 25 |  | 0 |  | 0
8 | Magnetický kontakt, závrtný, dosah 20mm | ks | 17 |  | 0 |  | 0
| Detektory a klávesnice - celkem |  |  |  | 0 |  | 0
Kabely
9 | Kabel FTP Cat.5e,4páry - | m | 300 |  | 0 |  | 0
10 | Kabel SYKFY 3x2x0,5 | m | 1100 |  | 0 |  | 0
| Kabely - celkem |  |  |  | 0 |  | 0
Instalační materiál
11 | Trubka ohebná PVC pr.16, mechanická odolnost 320N | m | 450 |  | 0 |  | 0
13 | Protahovací vodič CY1,5 mm | m | 75 |  | 0 |  | 0
14 | Krabice elektroinstalační pod omítku univerzální | ks | 35 |  | 0 |  | 0
15 | Krabice přístrojová na povrch | ks | 5 |  | 0 |  | 0
16 | Lišta vkládací 40X15 | m | 10 |  | 0 |  | 0
17 | Lišta vkládací 18X13 | m | 10 |  | 0 |  | 0
| Instalační materiál - celkem |  |  |  | 0 |  | 0
Ostatní
18 | Sestavení programu pro ústřednu | kpl | 1 |  | 0 |  | 0
19 | Uvedení systému do provozu | kpl | 1 |  | 0 |  | 0
20 | Protokolární předání, seznámení s obsluhou, zaškolení | kpl | 1 |  | 0 |  | 0
21 | Výchozí revize, vypracování revizní zprávy | kpl | 1 |  | 0 |  | 0
22 | Dokumentace skutečného provedení | kpl | 1 |  | 0 |  | 0
23 | Doprava a přesun materiálu | kpl | 1 |  | 0 |  | 0
24 | Podružný materiál | kpl | 1 |  | 0 |  | 0
| Ostatní - celkem |  |  |  | 0 |  | 0
Všechna el. zařízení, systémy a konstrukce budou oceňovány a dodávány plně funkční, tj. včetně všech komponentů, upevňovacích prvků, podpor a prostupů atd. Ceny obsahují náklady na přesun hmot a případný odvoz sutě, pokud není v zadávacích podmínkách uvedeno jinak.
Podružným materiálem jsou myšleny hmoždinky, vruty, šrouby, dutinky, svazovací pásky, svorky, příchytky pro vodiče a kabely uložené pod sádrokartonovým podhledem, drobné stavební přípomoce, průrazy a další výše nespecifikovaný materiál potřebný ke zdárnému a funkčnímu dokončení díla
| Elektrická zabezpečovací signalizace - celkem |  |  |  | 0 |  | 0

## TEL+data
TELEFONNÍ ROZVOD
č.p. | Položka | Jedn. | Počet | Materiál | Materiál celkem | Montáž | Montáž celkem
Telefonní a datový rozvod
Účastnický rozvaděč
1 | 19" nástěnný rozvaděč, výška 18U, 600 x 450 | ks | 1 |  | 0 |  | 0
2 | 19" nástěnný rozvaděč, výška 12U, 600 x 450 | ks | 1 |  | 0 |  | 0
3 | Napájeví panel 19", 6x 230V , vypínač | ks | 2 |  | 0 |  | 0
4 | Patchpanel 24 portů pro 19" rozvaděč cat.6 | ks | 3 |  | 0 |  | 0
5 | Montážní sada | ks | 20 |  | 0 |  | 0
6 | Vyvazovací panel | ks | 3 |  | 0 |  | 0
7 | Optický svár | ks | 24 |  | 0 |  | 0
8 | 19" optická vana kompletní, 24x 9/125μm konektor SC, včetně pigtailů a optické kazety, výška 1U | ks | 2 |  | 0 |  | 0
9 | Popis a záznam rozvaděče | kpl | 2 |  | 0 |  | 0
10 | Uzemnění rozvaděče na stávající zem | kpl | 2 |  | 0 |  | 0
11 | Úprava a závěrečné práce v rozvaděči | kpl | 2 |  | 0 |  | 0
12 | Výkonný 24-portový switch 100/1000M s propustností 1000 Mbps, zdroj součástí dodávky. Nehlučný a úsporný chod, v kovovém krytu. | ks | 2 |  | 0 |  | 0
13 | Výkonný směrovač (router) 10/100, 4xRJ45 LAN port+1RJ45 WAN port, 2xWIFI anténa, externí zdroj(adaptér v ceně), plastové provedení | ks | 3 |  | 0 |  | 0
14 | Digitální převodník 100/1000 Mbit pro SM vlákna s SC konektorem, dosah na vzdálenosti do 20km, ostatní vlastnosti shodné s 1000TX/SX SC | ks | 4 |  | 0 |  | 0
| Účastnický rozvaděč - celkem |  |  |  | 0 |  | 0
Zásuvky
15 | Zásuvka HDMI | ks | 10 |  | 0 |  | 0
16 | Datová zásuvka 1x RJ-45 cat.6 | ks | 8 |  | 0 |  | 0
17 | Datová dvojzásuvka 2x RJ-45 cat.6 | ks | 13 |  | 0 |  | 0
| Zásuvky - celkem |  |  |  | 0 |  | 0
Kabely
18 | Kabel HDMI | m | 80 |  | 0 |  | 0
19 | Kabel UTP cat.6 | m | 2550 |  | 0 |  | 0
20 | Kabel SYKFY 5x2x0,5 | m | 48 |  | 0 |  | 0
21 | Optický kabel 8*50/125 LSZH, univerzální, gelový, s ochr.proti hlod | m | 45 |  | 0 |  | 0
22 | Optický kabel 4*50/125 LSZH, mikrotrubička, gel | m | 65 |  | 0 |  | 0
23 | Propojovací kabel UTP cat.6, RJ-45 - RJ45,delka 1m | ks | 35 |  | 0 |  | 0
24 | Propojovací kabel OK SM 9/125, SC - SC ,delka 1m | ks | 10 |  | 0 |  | 0
| Kabely - celkem |  |  |  | 0 |  | 0
Instalační materiál
25 | Trubka ohebná 16 mm, 320 N | m | 350 |  | 0 |  | 0
26 | Trubka ohebná 29 mm, 320 N | m | 210 |  | 0 |  | 0
27 | Protahovací vodič CY1,5 mm | m | 50 |  | 0 |  | 0
28 | Instalační krabice do betonu, pod omítku, do sádrokartonu, včetně veškerého příslušenství (kryty, rámečky, lustrháky, a pod...) | ks | 30 |  | 0 |  | 0
29 | Krabice odbočná pr.97, pod omítku | ks | 15 |  | 0 |  | 0
30 | Víčko ke kruhové krabici | ks | 15 |  | 0 |  | 0
31 | Lišta vkládací 40X15 | m | 20 |  | 0 |  | 0
32 | Lišta vkládací 18X13 | m | 20 |  | 0 |  | 0
| Instalační materiál - celkem |  |  |  | 0 |  | 0
Ostatní
33 | Příprava kabelu pro uložení do 10 žil | kpl | 33 |  | 0 |  | 0
34 | Forma kabelová na kabelu do 5x2 | kpl | 66 |  | 0 |  | 0
35 | Připojení kabelu na zářezový pásek do 5x2 | kpl | 66 |  | 0 |  | 0
36 | Proměření metalické kabeláže (port) | kpl | 32 |  | 0 |  | 0
37 | Vystavení měřicího protokolu - metalika | kpl | 32 |  | 0 |  | 0
38 | Proměření optické kabeláže OTDR (link) | kpl | 12 |  | 0 |  | 0
39 | Vystavení měřicího protokolu - optika | kpl | 12 |  | 0 |  | 0
40 | Certifikace sítě | kpl | 1 |  | 0 |  | 0
41 | Protokolární předání, seznámení s obsluhou, zaškolení | kpl | 1 |  | 0 |  | 0
42 | Výchozí revize, vypracování revizní zprávy | kpl | 1 |  | 0 |  | 0
43 | Dokumentace skutečného provedení | kpl | 1 |  | 0 |  | 0
44 | Doprava a přesun materiálu | kpl | 1 |  | 0 |  | 0
45 | Podružný materiál | kpl | 1 |  | 0 |  | 0
| Ostatní - celkem |  |  |  | 0 |  | 0
Všechna el. zařízení, systémy a konstrukce budou oceňovány a dodávány plně funkční, tj. včetně všech komponentů, upevňovacích prvků, podpor a prostupů atd. Ceny obsahují náklady na přesun hmot a případný odvoz sutě, pokud není v zadávacích podmínkách uvedeno jinak.
Podružným materiálem jsou myšleny hmoždinky, vruty, šrouby, dutinky, svazovací pásky, svorky, příchytky pro vodiče a kabely uložené pod sádrokartonovým podhledem, drobné stavební přípomoce, průrazy a další výše nespecifikovaný materiál potřebný ke zdárnému a funkčnímu dokončení díla
| Telefonní a datový rozvod - celkem |  |  |  | 0 |  | 0

## STA
SPOLEČNÁ TELEVIZNÍ ANTÉNA
č.p. | Položka | Jedn. | Počet | Materiál | Materiál celkem | Montáž | Montáž celkem
Společná televizní anténa
Antenní soustava
1 | Anténní stožár včetně kotvení a výložníků (stožár na zeď) | kpl | 1 |  | 0 |  | 0
2 | Pospojení s hromosvodem, uzemnění | kpl | 1 |  | 0 |  | 0
3 | Anténa UHF, 21 - 69. Kanál, G 12,5 dB | ks | 1 |  | 0 |  | 0
4 | Přesunutí stávající satelitní antény (demontáž, montáž) | ks | 1 |  | 0 |  | 0
5 | Ochrana kabelů proti přepětí | ks | 3 |  | 0 |  | 0
6 | Svodič bleskových proudů | ks | 3 |  | 0 |  | 0
| Antenní soustava - celkem |  |  |  | 0 |  | 0
Rozvaděče a aktivní prvky
7 | Oceloplechový rozvaděč 60x60 cm | ks | 1 |  | 0 |  | 0
8 | Anténní zesilovač se zdrojem, 470-862 MHz, 1 vstup, 4 výstupy, G14/24 dB. Samostatná regulace zisku pro pásmo VHF a UHF. Má jeden širokopásmový vstup a čtyři výstupy. Zesílení je regulovatelné zvlášť v UHF a VHF pásmu. Technické parametry - počet vstupů/výstupů: 1 / 4 - vstup: VHF/UHF (40-318, 470-862 MHz) - zesílení: 20 ± 1,0 dB (VHF), 28 ± 2,0 dB (UHF) - zvlnění v pásmu: ± 0,8 dB (VHF), ± 1,8 dB (UHF) - regulace zesílení: 16 dB (VHF), 12 dB (UHF) - šumové číslo: 4,2 ± 0,2 dB (VHF), 3,3 ± 0,3 dB (UHF) | ks | 1 |  | 0 |  | 0
9 | Zásuvka s podkrabicí 16 A / 230 V | ks | 2 |  | 0 |  | 0
10 | Propojovací kabely, F spojky a konektory, zakončovací odpory | kpl | 1 |  | 0 |  | 0
| Rozvaděče a aktivní prvky - celkem |  |  |  | 0 |  | 0
Zásuvky
11 | Zásuvka TV koncová | ks | 5 |  | 0 |  | 0
| Zásuvky - celkem |  |  |  | 0 |  | 0
Kabely
12 | Kabel koax KH21D | m | 250 |  | 0 |  | 0
13 | Kabel koax PRG11 | m | 50 |  | 0 |  | 0
| Kabely - celkem |  |  |  | 0 |  | 0
Instalační materiál
14 | Trubka ohebná 16 mm, 320 N | m | 30 |  | 0 |  | 0
15 | Trubka ohebná 29 mm, 320 N | m | 15 |  | 0 |  | 0
16 | Trubka ohebná 36 mm, 320 N | m | 15 |  | 0 |  | 0
17 | Protahovací vodič CY1,5 mm | m | 25 |  | 0 |  | 0
18 | Instalační krabice do betonu, pod omítku, do sádrokartonu, včetně veškerého příslušenství (kryty, rámečky, lustrháky, a pod...) | ks | 5 |  | 0 |  | 0
19 | Krabice odbočná pr.97, pod omítku | ks | 5 |  | 0 |  | 0
20 | Víčko ke kruhové krabici | ks | 5 |  | 0 |  | 0
21 | Lišta vkládací 40X15 | m | 5 |  | 0 |  | 0
22 | Lišta vkládací 18X13 | m | 5 |  | 0 |  | 0
| Instalační materiál - celkem |  |  |  | 0 |  | 0
Ostatní
23 | Měření TV + R signálů v místě příjmu před montáží | kpl | 1 |  | 0 |  | 0
24 | Směrování TV | kpl | 1 |  | 0 |  | 0
25 | Oživení, naladění, měření, nastavení trasy | kpl | 1 |  | 0 |  | 0
26 | Kontrolní měření na zásuvkách | ks | 5 |  | 0 |  | 0
27 | Protokolární předání, seznámení s obsluhou, zaškolení | kpl | 1 |  | 0 |  | 0
28 | Výchozí revize, vypracování revizní zprávy | kpl | 1 |  | 0 |  | 0
29 | Dokumentace skutečného provedení | kpl | 1 |  | 0 |  | 0
30 | Doprava a přesun materiálu | kpl | 1 |  | 0 |  | 0
31 | Podružný materiál | kpl | 1 |  | 0 |  | 0
| Ostatní - celkem |  |  |  | 0 |  | 0
Všechna el. zařízení, systémy a konstrukce budou oceňovány a dodávány plně funkční, tj. včetně všech komponentů, upevňovacích prvků, podpor a prostupů atd. Ceny obsahují náklady na přesun hmot a případný odvoz sutě, pokud není v zadávacích podmínkách uvedeno jinak.
Podružným materiálem jsou myšleny hmoždinky, vruty, šrouby, dutinky, svazovací pásky, svorky, příchytky pro vodiče a kabely uložené pod sádrokartonovým podhledem, drobné stavební přípomoce, průrazy a další výše nespecifikovaný materiál potřebný ke zdárnému a funkčnímu dokončení díla
| Společná televizní anténa - celkem |  |  |  | 0 |  | 0

## Místní rozhlas
Místní rozhlas
č.p. | Položka | Jedn. | Počet | Materiál | Materiál celkem | Montáž | Montáž celkem
Místní rozhlas
Rozhlasová ústředna, reproduktory apod.
1 | Rozhlasová ústředna - 3+2 vstupy, 5 regul. zón, 240 W, vestavěn modul tuneru a MP3, ústřednu možno dovybavit přepážkovým mikrofonem s výběrem zón | ks | 1 |  | 0 |  | 0
2 | Regulátor hlasitosti- 30 W, 11 poloh, celý regulátor vč. krabice | ks | 4 |  | 0 |  | 0
| Podhledový reproduktor - plastový, 6 W / 100 V, 89 dB, 110 – 13 000 Hz, Ø 187 mm | ks | 4 |  | 0 |  | 0
| Podhledový reproduktor - kovový, 10 W / 100 V, 92 dB, 90 – 18 000 Hz, Ø 265 mm | ks | 6 |  | 0 |  | 0
3 | Nástěnný reproduktor - standardní, 6 W / 100 V, 92 dB, 130 – 17 000 Hz, plastová | ks | 8 |  | 0 |  | 0
4 | Přepážkový mikrofon spolupracucící se zvolenou ústřednou, cinch vstupy pro audio signál, napojení pomocí 4-párového UTP kabelu a speciálního modulu pro ústřednu | ks | 1 |  | 0 |  | 0
| Rozhlasová ústředna, reproduktory apod. - celkem |  |  |  | 0 |  | 0
Kabely
6 | Kabel UTP cat.5e, LSZH | m | 15 |  | 0 |  | 0
7 | CYKY3x1,5 | m | 350 |  | 0 |  | 0
| Kabely - celkem |  |  |  | 0 |  | 0
Instalační materiál
8 | Protahovací vodič CY1,5 mm | m | 25 |  | 0 |  | 0
9 | Lišta vkládací 40X15 | m | 5 |  | 0 |  | 0
10 | Krabice odbočná pr.97, pod omítku | ks | 25 |  | 0 |  | 0
11 | Víčko ke kruhové krabici | ks | 25 |  | 0 |  | 0
| Instalační materiál - celkem |  |  |  | 0 |  | 0
Ostatní
12 | Konektory, spojky | kpl | 1 |  | 0 |  | 0
13 | Oživení systému | kpl | 1 |  | 0 |  | 0
14 | Protokolární předání, seznámení s obsluhou, zaškolení | kpl | 1 |  | 0 |  | 0
15 | Výchozí revize, vypracování revizní zprávy | kpl | 1 |  | 0 |  | 0
16 | Dokumentace skutečného provedení | kpl | 1 |  | 0 |  | 0
17 | Doprava a přesun materiálu | kpl | 1 |  | 0 |  | 0
18 | Podružný materiál | kpl | 1 |  | 0 |  | 0
| Ostatní - celkem |  |  |  | 0 |  | 0
Všechna el. zařízení, systémy a konstrukce budou oceňovány a dodávány plně funkční, tj. včetně všech komponentů, upevňovacích prvků, podpor a prostupů atd. Ceny obsahují náklady na přesun hmot a případný odvoz sutě, pokud není v zadávacích podmínkách uvedeno jinak.
Podružným materiálem jsou myšleny hmoždinky, vruty, šrouby, dutinky, svazovací pásky, svorky, příchytky pro vodiče a kabely uložené pod sádrokartonovým podhledem, drobné stavební přípomoce, průrazy a další výše nespecifikovaný materiál potřebný ke zdárnému a funkčnímu dokončení díla
| Místní rozhlas - celkem |  |  |  | 0 |  | 0

## Domovní telefon
DOMÁCÍ TELEFON
č.p. | Položka | Jedn. | Počet | Materiál | Materiál celkem | Montáž | Montáž celkem
Domácí telefon
Vstupní panel
1 | Tlačítkové tablo 2-BUS sestavené z modulu vrátného s 2 tlač., provedení ANTIKA měď 2-BUS a modulu 4 tlač. ANTIKA měď 2-BUS (se stříškou vertikální pod omítku) | ks | 4 |  | 0 |  | 0
| Vstupní panel - celkem |  |  |  | 0 |  | 0
Napáječe
2 | 'Síťový zdroj pro 2-BUS (24V/0,25A DC a 8V/0,7A AC pro EZ) max. pro 100 DT | ks | 1 |  | 0 |  | 0
| Napáječe - celkem |  |  |  | 0 |  | 0
Domovní telefony
3 | Domovní telefon 2-BUS – 4 FP 211 03 | ks | 6 |  | 0 |  | 0
| Domovní telefony - celkem |  |  |  | 0 |  | 0
Kabely
4 | Kabel UTP cat.5e | m | 300 |  | 0 |  | 0
5 | SYKY 2x1 | m | 60 |  | 0 |  | 0
| Kabely - celkem |  |  |  | 0 |  | 0
Instalační materiál
6 | Trubka ohebná 16 mm, 320 N | m | 250 |  | 0 |  | 0
7 | Protahovací vodič CY1,5 mm | m | 250 |  | 0 |  | 0
8 | Instalační krabice do betonu, pod omítku, do sádrokartonu, včetně veškerého příslušenství (kryty, rámečky, lustrháky, a pod...) | ks | 10 |  | 0 |  | 0
9 | Krabice odbočná pr.97, pod omítku | ks | 3 |  | 0 |  | 0
10 | Víčko ke kruhové krabici | ks | 2 |  | 0 |  | 0
11 | Lišta vkládací 40X15 | m | 5 |  | 0 |  | 0
12 | Lišta vkládací 18X13 | m | 5 |  | 0 |  | 0
| Instalační materiál - celkem |  |  |  | 0 |  | 0
Ostatní
13 | Protokolární předání, seznámení s obsluhou, zaškolení | kpl | 1 |  | 0 |  | 0
14 | Výchozí revize, vypracování revizní zprávy | kpl | 1 |  | 0 |  | 0
15 | Dokumentace skutečného provedení | kpl | 1 |  | 0 |  | 0
16 | Doprava a přesun materiálu | kpl | 1 |  | 0 |  | 0
17 | Podružný materiál | kpl | 1 |  | 0 |  | 0
| Ostatní - celkem |  |  |  | 0 |  | 0
Všechna el. zařízení, systémy a konstrukce budou oceňovány a dodávány plně funkční, tj. včetně všech komponentů, upevňovacích prvků, podpor a prostupů atd. Ceny obsahují náklady na přesun hmot a případný odvoz sutě, pokud není v zadávacích podmínkách uvedeno jinak.
Podružným materiálem jsou myšleny hmoždinky, vruty, šrouby, dutinky, svazovací pásky, svorky, příchytky pro vodiče a kabely uložené pod sádrokartonovým podhledem, drobné stavební přípomoce, průrazy a další výše nespecifikovaný materiál potřebný ke zdárnému a funkčnímu dokončení díla
| Domácí telefon - celkem |  |  |  | 0 |  | 0

## Audio-video
AUDIO - VIDEO
č.p. | Položka | Jedn. | Počet | Materiál | Materiál celkem | Montáž | Montáž celkem
Audio-video
1 | TV přístroje SMART LED, úhlopříčka 107cm, 100Hz BLB, Full HD 1920x1080, DVB-T/C, 2x HDMI, USB, CI+, SCART, WiFi, My Home Screen, repro 2x 10W, vč. držáku na zeď | ks | 2 |  | 0 |  | 0
2 | Dataprojektor 16:10 (16:9) - dálkové ovládání, životnost lampy (eco): až 5000 hod., LCD technologie, 4000 ANSI lm, kontrast 1800:1, funkce perfect fit, optický shift, vestavěné repro 16W, Rozlišení: WXGA, hybridní filtr s dlouhou životností, vč. instalace a zaškolení obsluhy, 1x stropní instalace vč. držáku, 1x přenosný | ks | 2 |  | 0 |  | 0
3 | Propojovací kabely, spojky a konektory | kpl | 1 |  | 0 |  | 0
4 | Multifunkční kopírka/tiskárna A3, barevná - rychlost tisku/kopírování min.20str/min, rychlost skenování min.40str/min., EKO nízký příkon, dostupnost servisu do 30km, vč. instalace a zaškolení obsluhy | ks | 1 |  | 0 |  | 0
5 | Plátno elektrické s motorovým spouštěním na stěnu nebo strop včetně RC dálkového ovládání, bílý tubus, 0,40mm tkanina s 2cm černým okrajem a zadní stranou. (rozměry plátna: 160x130cm, 16:9, viditelné 156x88cm). | ks | 1 |  | 0 |  | 0
6 | Plátno elektrické s motorovým spouštěním na stěnu nebo strop včetně RC dálkového ovládání, bílý tubus, 0,40mm tkanina s 2cm černým okrajem a zadní stranou. (rozměry plátna: 180x141cm, 16:9, viditelné 176x99cm) | ks | 1 |  | 0 |  | 0
7 | PC s OS Win7 Pro 64-bit, MS-Office 2013 pro podnikatele, minimálně CPU i5-4440, 4GB RAM, HD SATA 1x 500GB, DVD+RW, klávesnice, myš, monitor LCD 22", čtečka datových kare 8v1, LAN, WiFi, záruka 3 roky NBD, dostupnost servisu do 30km, vč. instalace OS a SW, vč. instalace a zaškolení obsluhy | ks | 2 |  | 0 |  | 0
8 | MS Windows Server Standard 2012 R2 x64 CZ + 5CAL, , minimálně CPU Intel Xeon E3-1220v2 – 3,1GHz/8MB, 8GB RAM, HD 2x1TB HDD SAS RAID 1, DVD, klávesnice, myš, monitor LCD 22", 2x Gigabit LAN, záruka 3 roky NBD, dostupnost servisu do 30km, vč. instalace OS a SW, vč. instalace a zaškolení obsluhy | ks | 1 |  | 0 |  | 0
9 | Pokladní zásuvka na hotovost, kompatibilní s dotykovým pokladním systém, vč. instalace a zaškolení obsluhy | ks | 1 |  | 0 |  | 0
10 | Pokladní systém – kasa s tiskem lístků, dotykový pokladní systém 15" s procesorem Intel Celeron G540 2,5 GHz, RAM 2 GB, HDD 320 GB, Windows POS ready; vč. pokladního softwaru; zařízení musí být kompatibilní se zařízeními v dalších provozech investora, vč. instalace a zaškolení obsluhy | ks | 1 |  | 0 |  | 0
| Audio-video - celkem |  |  |  | 0 |  | 0

## WC-IMOBIL
SIGNALIZACE WC-IMOBIL
č.p. | Položka | Jedn. | Počet | Materiál | Materiál celkem | Montáž | Montáž celkem
Signalizace WC-imobil
Signalizační panel
1 | Kontrolní modul s alarmem | ks | 1 |  | 0 |  | 0
| Signalizační panel - celkem |  |  |  | 0 |  | 0
Tlačítka
2 | Signální tlačítko tahové | ks | 1 |  | 0 |  | 0
3 | Prosvětlené tlačítko (resetovací) | ks | 1 |  | 0 |  | 0
| Tlačítka - celkem |  |  |  | 0 |  | 0
Napájecí trafo
4 | Transformátor | ks | 1 |  | 0 |  | 0
| Napájecí trafo - celkem |  |  |  | 0 |  | 0
Kabely
5 | Kabel UTP cat.5e | m | 15 |  | 0 |  | 0
6 | CYKY3x1,5 | m | 5 |  | 0 |  | 0
| Kabely - celkem |  |  |  | 0 |  | 0
Instalační materiál
7 | Trubka ohebná 16 mm, 320 N | m | 35 |  | 0 |  | 0
8 | Instalační krabice do betonu, pod omítku, do sádrokartonu, včetně veškerého příslušenství (kryty, rámečky, lustrháky, a pod...) | ks | 4 |  | 0 |  | 0
9 | Krabice odbočná pr.97, pod omítku | ks | 2 |  | 0 |  | 0
10 | Víčko ke kruhové krabici | ks | 2 |  | 0 |  | 0
11 | Lišta vkládací 40X15 | m | 5 |  | 0 |  | 0
12 | Lišta vkládací 18X13 | m | 5 |  | 0 |  | 0
| Instalační materiál - celkem |  |  |  | 0 |  | 0
Ostatní
13 | Protokolární předání, seznámení s obsluhou, zaškolení | kpl | 1 |  | 0 |  | 0
14 | Výchozí revize, vypracování revizní zprávy | kpl | 1 |  | 0 |  | 0
15 | Dokumentace skutečného provedení | kpl | 1 |  | 0 |  | 0
16 | Doprava a přesun materiálu | kpl | 1 |  | 0 |  | 0
17 | Podružný materiál | kpl | 1 |  | 0 |  | 0
| Ostatní - celkem |  |  |  | 0 |  | 0
Všechna el. zařízení, systémy a konstrukce budou oceňovány a dodávány plně funkční, tj. včetně všech komponentů, upevňovacích prvků, podpor a prostupů atd. Ceny obsahují náklady na přesun hmot a případný odvoz sutě, pokud není v zadávacích podmínkách uvedeno jinak.
Podružným materiálem jsou myšleny hmoždinky, vruty, šrouby, dutinky, svazovací pásky, svorky, příchytky pro vodiče a kabely uložené pod sádrokartonovým podhledem, drobné stavební přípomoce, průrazy a další výše nespecifikovaný materiál potřebný ke zdárnému a funkčnímu dokončení díla
| Signalizace WC-imobil - celkem |  |  |  | 0 |  | 0

## Spol_
SPOLEČNÉ NÁKLADY
č.p. | Položka | Jedn. | Počet | Materiál | Materiál celkem | Montáž | Montáž celkem
Společné náklady
Ochranné pospojení
1 | EPS 2 ekvipotencionální svorkovnice | ks | 4 |  | 0 |  | 0
2 | KO 125 E krabice odbočná | ks | 4 |  | 0 |  | 0
3 | V 125 E víčko ke krabici KO 125E | ks | 4 |  | 0 |  | 0
4 | CY 6 mm2,, pevně | m | 85 |  | 0 |  | 0
| Ochranné pospojení - celkem |  |  |  | 0 |  | 0
Stavební přípomoce
5 | Vysekání kapes ve zdivu cihelném 100x100x50 mm | ks | 65 |  | 0 |  | 0
6 | Vysekání rýh ve zdivu cihelném - Hloubka 30 mm Sire 30 mm | m | 140 |  | 0 |  | 0
7 | Vysekání rýh ve zdivu cihelném - Hloubka 30 mm Sire 70 mm | m | 75 |  | 0 |  | 0
8 | Průrazy příčkami - cihla, beton | ks | 10 |  | 0 |  | 0
| Stavební přípomoce - celkem |  |  |  | 0 |  | 0
Žlaby
| Elektroinstalační lišta 20x20 PVC, vč. víka | m | 30 |  | 0 |  | 0
| Elektroinstalační lišta 80x20 PVC, vč. víka, může se použít 2x lišta 40x20 | m | 20 |  | 0 |  | 0
| Elektroinstalační lišta 40x40 PVC, vč. víka | m | 80 |  | 0 |  | 0
15 | Kabelový žlab 50/125 včetně dílů (přepážka, oblouky apod.), příslušenství a upevňovacího systému, s víkem | m | 45 |  | 0 |  | 0
16 | Kabelový žlab 50/62 včetně dílů (přepážka, oblouky apod.), příslušenství a upevňovacího systému, s víkem | m | 75 |  | 0 |  | 0
| Žlaby - celkem |  |  |  | 0 |  | 0
| Společné náklady - celkem |  |  |  | 0 |  | 0

## Hromosvod
ROZPOČET
STAVBA: REKONSTRUKCE BIOGRAFU ČESKÝ RÁJ, JIČÍN
OBJEKT: BIOGRAF "ČESKÝ RÁJ" JIČÍN
ČÁST: HROMOSVOD
Položka | Množství | Cena jednotková | Cena celkem
PREVECTRON 2 typ TS 2.25 | 1 |  | 0
Nosná tyč A nerez h = 3m (Kotvení nosné tyče - zajistí stavba) | 1 |  | 0
Fixační spona nerez - fixace vodiče ke stožáru | 5 |  | 0
Svorka SS nerez | 10 |  | 0
Svorka SUB nerez - dle pospojování | 10 |  | 0
Svorka SO nerez | 2 |  | 0
Podpěra vedení PV32 (po 0,5m) | 30 |  | 0
Podpěra na stěnu PV17plast (po 0,5m) | 52 |  | 0
Vodič AlMgSi 8mm (m) | 55 |  | 0
Oddělovací jiskřiště TFS 100kA | 1 |  | 0
Svorka ST FeZn - dle průměru stožáru | 1 |  | 0
mezisoučet |  |  | 0
Uzemnění
Svorka SZ nerez | 2 |  | 0
Svorka pro propojení zemničů (SZ nerez) | 2 |  | 0
Označovací štítek pro svod ke ZS | 2 |  | 0
Výstražná tabulka | 2 |  | 0
Ochranná trubka OT 1,7m nerez | 2 |  | 0
Držák OT nerez | 4 |  | 0
Zemnící tyč FeZn 1,5m | 8 |  | 0
Vodič FeZn 10mm | 25 |  | 0
Antikorozní ochrana - asfaltový sprej | 1 |  | 0
mezisoučet uzemnění |  |  | 0
Cena celkem za materiál |  |  | 0
0
Revize vč. výkresu skutečného provedení | 1 |  | 0
0
Montáž vč. zemnících tyčí (svody z lešení) | 1 |  | 0
0
Doprava | 166 |  | 0
Cena celkem za celou dodávku (bez DPH) |  |  | 0

## VZT a CHL
ROZPOČET
Stavba: |  | BIOGRAF ČESKÝ RÁJ |  |  | z.č. | z.č. D/14-033-RDS
JIČÍN
Objekt: |  |  |  |  | JKSO:
Část: |  | D4.5 - Vzduchotechnika a chlazení |  |  | IČO: | 46712551
Objednatel: |  | Město Jičín |  |  | Zpracoval: | J.Kovář
Zhotovitel: |  | TOPKLIMA spol. s r.o. |  |  | Datum: | 01.2015
P.Č. | Kód položky | Popis | MJ | Množství celkem | Cena jednotková | Cena celkem | DPH
1 | 2 | 3 | 4 | 5 | 6 | 7 | 8
|  | Vzduchotechnika a chlazení |  |  |  | 0
| 1 | zař.č.1 kinosál |  |  |  | 0
1 |  | 1-1 kompletní vzduchotechnická jednotka vnitřní provedení, akustický plášť 50mm - manžety, klapky, směšovací komory, rotační výměník s účinností min.80%, regulace otáček, kapsové filtry G4 a F5, vodní ohřívač 30kW, přímý výparník 2x19kW, R410a, ventilátorové komory V=6720m3/hod., dpext=300Pa, frekvenční měniče IP54, opravné spínače, akustický výkon vně jednotky Lwa do 60dB(A), do výtlaku max.83dB(A)- max. rozměry zařízení 3,2x1,5x1,97m | ks | 1 |  | 0
"1PP"
1
2 |  | 1-2 protidešťová žaluzie 560x1500 barva RAL 7016 matná | ks | 2 |  | 0
"1PP"
2
3 |  | 1-3 tlumič hluku deskový 100x745x1500.3 | ks | 6 |  | 0
"1PP"
6
4 |  | 1-4 tlumič hluku deskový 100x705x1500.1 | ks | 4 |  | 0
"1PP"
4
5 |  | 1-5 tlumič hluku deskový 100x705x1500.1 | ks | 4 |  | 0
"1PP"
4
6 |  | 1-6 tlumič hluku deskový 100x625x1500.1 | ks | 5 |  | 0
"1PP"
5
7 |  | 1-7 tlumič hluku deskový 100x705x1500.1 | ks | 4 |  | 0
"1PP"
4
8 |  | 1-8 tlumič hluku deskový 100x745x1500.1 | ks | 6 |  | 0
"1PP"
6
9 |  | 1-9 komfortní podlahová vyústka 425x225 s regulací barva RAL 9004 matná, akustický výkon max. 20dB(A) pro 370m3/hod. | ks | 18 |  | 0
"1NP"
18
10 |  | 1-10 vířivý anemostat pro výšku místnosti nad 3,8m, vel.630 včetně natáčení listů a se servopohonem /24V, barva RAL 9004, matná, montáž ve výšce 7m | ks | 6 |  | 0
"2NP"
6
11 |  | 1-11 regulační klapka ruční 800x710 | ks | 2 |  | 0
"1PP"
2
12 |  | 1-12 regulační klapka ruční 315x315 | ks | 6 |  | 0
"podkroví"
6
13 |  | 1-13 kondenzační jednotka chlazení pro chlazení vzduchotechnické jednotky, chladící výkon 16,3kW, chladivo R410a, invertor, 230V, sada elektronického expanzního ventilu, komunikační řidící box, konzole pro zavěšení, montáž ve výšce 5m | kpl | 2 |  | 0
"1NP"
2
14 |  | Cu potrubí chladiva 10/16, chladírenská izolace 13mm, chladivo R410a, čištění, tlakování | bm | 48 |  | 0
"1PP"
30
"1NP"
18
15 |  | vzduchotechnické potrubí z pozink.plechu sk.I, těsné dle ON120405/ 100% tvarovek, opatřeno nátěrem RAL 9004 matná, montáž ve výšce 8m | m2 | 20 |  | 0
"2NP"
20
16 |  | vzduchotechnické potrubí z pozink.plechu sk.I, těsné dle ON120405/ 30% tvarovek | m2 | 300 |  | 0
"1PP"
150
"1NP"
40
"podkroví"
110
17 |  | vzduchotechnické potrubí z AlP/ 20% tvarovek | m2 | 105 |  | 0
"1PP"
100
18 |  | požární izolace tl.40mm z minerální plsti s Al folií a s požární odolností 30 minut | m2 | 110 |  | 0
"podkroví"
110
19 |  | hluková a tepelná izolace tl.40mm z minerální plsti s Al folií | m2 | 270 |  | 0
"1PP"
190
"1NP"
50
"podkroví"
30
20 |  | čistící a kontrolní otvor 400x400 | ks | 1 |  | 0
"1NP"
1
21 |  | spojovací, těsnící a montážní materiál | kg | 150 |  | 0
"1.PP-podkroví"
200
| 2 | zař.č.2 promítárna |  |  |  | 0
1 |  | 2-1 kompletní vzduchotechnická jednotka vnitřní podstropní provedení, přístup spodem, manžety, klapka, vodní ohřívací komora 12kW, chladící komora 6kW s přímým výparem chladiva, ventilátorová komora V=1020m3/hod., dpext=200Pa, frekvenční měnič IP54, opravný spínač, akustický výkon vně jednotky Lwa do 50dB(A), do výtlaku max.72dB(A) | kpl | 1 |  | 0
"2NP"
1
2 |  | 2-2 protidešťová žaluzie 400x400 barva RAL 7016 matná | ks | 1 |  | 0
"2NP"
1
3 |  | 2-3 tlumič hluku deskový 100x395x1000.1 | ks | 4 |  | 0
"2NP"
4
4 |  | 2-4 regulační klapka ruční 400x400 | ks | 1 |  | 0
"2NP"
1
5 |  | 2-5 vířivý anemostat pro přívod vzduchu 600x48 vč. plenumboxu s regulací, barva desky bílá | ks | 3 |  | 0
"2NP"
3
6 |  | 2-6 radiální ventilátor /230V v akustickém opláštění V=1020m3/hod., dpext=160Pa, akustický výkon do okolí 55dB(A), akustický výkon do sání 63dB(A) | ks | 2 |  | 0
"podkroví"
2
7 |  | 2-7 přetlaková klapka samočinná kovová, DN250, barva RAL 7016 matná | ks | 2 |  | 0
"podkroví"
2
8 |  | 2-8 regulační klapka ruční DN250 | ks | 2 |  | 0
"podkroví"
2
9 |  | 2-9 tlumič hluku kruhový DN250/900 | ks | 2 |  | 0
"podkroví"
2
10 |  | 2-10 kondenzační jednotka chlazení pro chlazení vzduchotechnické jednotky, chladící výkon 5,5kW, chladivo R410a, invertor, 230V, sada elektronického expanzního ventilu, komunikační řidící box, konzole pro zavěšení, montáž ve výšce 5m | kpl | 1 |  | 0
"2NP"
1
11 |  | Cu potrubí chladiva 6/12, chladírenská izolace 13mm, chladivo R410a, čištění, tlakování | bm | 4 |  | 0
"2NP"
4
12 |  | akustická hadice Sono DN250 | bm | 3 |  | 0
"2NP"
3
13 |  | ohebná hadice ze dvou vrstev PVC, DN200 s teplotní odolností 75st.C | bm | 4 |  | 0
"2NP"
4
14 |  | vzduchotechnické potrubí z pozink.plechu sk.I SPIRO DN200-DN250/30% tvarovek | bm | 10 |  | 0
"podkroví"
10
15 |  | vzduchotechnické potrubí z pozink.plechu sk.I, těsné dle ON120405/ 30% tvarovek | m2 | 23 |  | 0
"2NP"
23
16 |  | hluková a tepelná izolace tl.40mm z minerální plsti s Al folií | m2 | 16 |  | 0
"2NP"
8
"podkroví"
8
17 |  | spojovací, těsnící a montážní materiál | kg | 15 |  | 0
"2NP-podkroví"
15
| 3 | zař.č.3 foyer |  |  |  | 0
1 |  | 3-1 vzduchotechnická jednotka vnitřní akustické stojaté provedení, tloušťka pláště 50mm, rychlost v průřezu jednotky max.2,5m/s ve složení rotační rekuperátor s účinností 75-85%, vodní dohřívač 10,0kW s regulačním ventilem se servopohonem, filtrační komory s F5, ventilátory přívodu a odvodu vzduchu V=2300m3/hod., dpext=300Pa, EC motory, konstantní průtok vzduchu, vestavěný řidící systém, webserver, TCP/IP port, komunikační protokol, externí ovladač, 2x uzavírací klapka těsná vč. servopohonu, 4x manžety, opravné spínače, akustický výkon vně jednotky Lwa do 60dB(A), do výtlaku max.78dB(A)- max. rozměry zařízení 1,8x1,0x1,8m | ks | 1 |  | 0
"2NP"
1
2 |  | 3-2 protidešťová žaluzie 630x630 barva RAL 7016 matná | ks | 2 |  | 0
"2NP"
2
3 |  | 3-3 tlumič hluku buňkový 200x500x1000 do svislého potrubí | ks | 2 |  | 0
"2NP"
2
4 |  | 3-4 tlumič hluku buňkový 200x500x2000 | ks | 4 |  | 0
"2NP"
4
5 |  | 3-5 tlumič hluku buňkový 200x500x1500 do svislého potrubí | ks | 2 |  | 0
"2NP"
2
6 |  | 3-6 regulační klapka ruční 400x250 | ks | 4 |  | 0
"2NP"
4
7 |  | 3-7 vyústka 425x225, odsávací, jednořadá s regulací, barva bílá | ks | 3 |  | 0
"1NP"
3
8 |  | 3-8 čtvercový anemostat vel.400, barva bílá, plenumbox s regulací | ks | 7 |  | 0
"1NP"
4
"2NP"
3
9 |  | 3-9 vyústka 525x225, odsávací, jednořadá s regulací, barva bílá | ks | 1 |  | 0
"2NP"
1
10 |  | akustická hadice Sono DN200 | bm | 7 |  | 0
"1NP"
7
11 |  | vzduchotechnické potrubí z pozink.plechu sk.I, těsné dle ON120405/ 30% tvarovek | m2 | 120 |  | 0
"1NP"
45
"2NP"
75
12 |  | hluková a tepelná izolace tl.40mm z minerální plsti s Al folií | m2 | 45 |  | 0
"2NP"
13 |  | 45
14 |  | požární izolace tl.40mm z minerální plsti s Al folií a s požární odolností 30 minut | m2 | 10 |  | 0
"podkroví"
10
15 |  | spojovací, těsnící a montážní materiál | kg | 35 |  | 0
"1NP-podkroví"
35
| 4 | zař.č.4 volnočasové aktivity |  |  |  | 0
1 |  | 4-1 vzduchotechnická jednotka vnitřní provedení akustický plášť 40mm- deskový rekuperační výměník s účinností min.85%, kapsové filtry G4, elektrický ohřívač 4,2kW, ventilátorové komory V=600m3/hod., dpext=300Pa, EC motory, vestavěný řidící systém, komunikace Modbus, vč. externího ovladače kabel 15m | kpl | 1 |  | 0
"2NP"
1
2 |  | 4-2 protidešťová žaluzie 315x315 barva RAL 7016 matná | ks | 2 |  | 0
"2NP"
2
3 |  | 4-3 vyústka 525x225, přívodní, dvouřadá s regulací, barva bílá | ks | 3 |  | 0
"1NP"
3
4 |  | 4-4 vyústka 525x225, odvodní, jednořadá s regulací, barva bílá | ks | 1 |  | 0
"1NP"
1
15 |  | akustická hadice Sono DN200 | bm | 6 |  | 0
"2NP"
6
16 |  | akustická hadice Sono DN250 | bm | 6 |  | 0
"2NP"
6
17 |  | vzduchotechnické potrubí z pozink.plechu sk.I, těsné dle ON120405/ 50% tvarovek | m2 | 6 |  | 0
"2NP"
6
18 |  | vzduchotechnické potrubí z pozink.plechu sk.I SPIRO DN200-DN250/40% tvarovek | bm | 6 |  | 0
"2NP"
6
19 |  | spojovací, těsnící a montážní materiál | kg | 10 |  | 0
"2NP"
10
| 5 | zař.č.5 hygienická zařízení |  |  |  | 0
1 |  | 5-1 ventilátor radiální DN100, V=100m3/hod., dpext=100Pa, vestavěný doběh a přetlaková klapka | ks | 2 |  | 0
"1NP"
2
2 |  | 5-2 přetlaková klapka samočinná kovová, DN125, barva RAL 7016 matná | ks | 2 |  | 0
"1NP"
2
3 |  | akustická hadice Sono DN100 | bm | 1 |  | 0
"1NP"
1
4 |  | vzduchotechnické potrubí z pozink.plechu sk.I SPIRO DN100/0% tvarovek | bm | 4 |  | 0
"1NP"
4
5 |  | spojovací, těsnící a montážní materiál | kg | 2 |  | 0
"1NP"
2
| 6 | zař.č.6 chlazení technických místností |  |  |  | 0
1 |  | 6-1 kondenzační jednotka chlazení pro chlazení technické místnosti, chladící výkon 2,5kW, chladivo R410a, invertor, 230V, konzole pro zavěšení | ks | 1 |  | 0
"2NP"
1
2 |  | 6-2 nástěnná klimatizační jednotka k pozici 6-1, infraovladač | ks | 1 |  | 0
"1NP"
1
3 |  | 6-3 kondenzační jednotka chlazení pro chlazení technické místnosti, chladící výkon 10,5kW, chladivo R410a, invertor, 400V, konzole pro zavěšení | ks | 1 |  | 0
"2NP"
1
4 |  | 6-4 nástěnná klimatizační jednotka k pozici 6-3, infraovladač | ks | 1 |  | 0
"2NP"
1
5 |  | Cu potrubí chladiva 6/10, chladírenská izolace, chladivo R410a, komunikační kabeláž, čištění, tlakování | bm | 10 |  | 0
"1NP"
10
6 |  | Cu potrubí chladiva 10/16, chladírenská izolace, chladivo R410a, komunikační kabeláž, čištění, tlakování | bm | 7 |  | 0
"2NP"
7
7 |  | spojovací, těsnící a montážní materiál | kg | 10 |  | 0
"1NP-2NP"
10
| 7 | zař.č.7 ostatní |  |  |  | 0
1 |  | Doprava zařízení | ks | 1 |  | 0
2 |  | Přesuny do výšek, zvedací zařízení | ks | 1 |  | 0
3 |  | Přesuny | ks | 1 |  | 0
4 |  | Výšková montáž a použití mechanizmů | ks | 1 |  | 0
5 |  | Příprava ke komplexnímu vyzkoušení, oživení a vyregulování zařízení | hod. | 24 |  | 0
6 |  | Vypracování protokolu o proměření a vyregulování | ks | 1 |  | 0
7 |  | Měření hlučnosti zařízení vně i uvnitř budovy | ks | 1 |  | 0
8 |  | Vypracování protokolu o měření hlučnosti zařízení | ks | 1 |  | 0
9 |  | Komplexní vyzkoušení zařízení | hod. | 16 |  | 0
10 |  | Zaškolení obsluhy | hod. | 8 |  | 0
11 |  | Vypracování provozních předpisů | ks | 1 |  | 0
12 |  | Projekt skutečného provedení | ks | 1 |  | 0
13 |  | demontáž stávající jednotky a vzduchotechnického potrubí | hod | 120 |  | 0
|  | Celkem |  |  |  | 0

## MaR
VÝKAZ VÝMĚR PRO NABÍDKOVÝ ROZPOČET
STAVBA: REKONSTRUKCE BIOGRAFU ČESKÝ RÁJ, JIČÍN
OBJEKT: BIOGRAF "ČESKÝ RÁJ" JIČÍN
ČÁST D4.10 -Měření a regulace
POZNÁMKA: Jsou-li ve výkazu výměr nebo ve standardech uvedeny odkazy na obchodní firmy, názvy nebo specifická označení výrobků apod., jsou takové odkazy pouze informativní a zhotoviteli umožňují v souladu se zákonem č. 55/2012 Sb. ve znění pozdějších předpisů použít i jiné výrobky kvalitně a technicky srovnatelné, popřípadě srovnatelná řešení.Uvedené položky jsou na výkresech: Schémata zapojení-složka, schema kotelny D4.10.1, Půdorysy - D4.10.2,3,4
P.Č. | Kód položky | Zkrácený popis | Množství | MJ | Cena jednotková | Cena celkem | Technický ( doplňkový) popis položky
1 | 2 | 3 | 4 | 5 | 6 | 7 | 8
|  | PRÁCE A DODÁVKY OBJEKTU CELKEM |  |  |  | 0
1 |  | Regulace pro kotlenu- zdroj tepla rozvaděč RA-KT |  | celkem |  | 0
1 | CPU 1.1 | Řídíci procesní DDC podstanice s možností připojení vzdálených modulů | 1 | ks |  | 0 | Řídíci procesní DDC podstanice volně programovatelná, s požadavkem na připojení minimálně 12xAI, 8xAO,8xDO,24xDI + web serverr - 3 porty, displej, napájení 24V AC, Ethernet, RS485, RS232, web, - připojení k RCWare Vision
2 | M36-88-4321/S | osazení regulátoru pro zdroj tepla | 1 | ks |  | 0 | osazení regulátoru pro zdroj tepla
3 | LCD | Terminál pro ovládání a sledování DDC podstanice | 1 | ks |  | 0 | Terminál 4x20znaků pro ovládání a sledování podstanic MiniPLC,s runtimem SoftPLC,vybavený rozhraním Ethernet vč firmware pro komunikaci Modbus TCP
4 | M36-42-0091/S | připojení a osazení ovládací jednotky | 1 | ks |  | 0 | připojení a osazení ovládací jednotky
5 | 1.5 | Přepěťová ochrana třetí stupeň - 1. a 2. stupeň dle elektro | 1 | ks |  | 0 | Přepěťová ochrana třetí stupeň - 1. a 2. stupeň dle elektro,
6 | M36-88-4321/S | osazení ochrany | 1 | ks |  | 0 | osazení ochrany
7 | Z | zdroj napájení systému 230V AC/24V AC, 100VA, bezpečnostní | 1 | ks |  | 0 | zdroj napájení systému 230V AC/24V AC, 100VA, bezpečnostní
8 | M36-88-4321/S | osazení zdroje | 1 | ks |  | 0 | osazení zdroje
9 | Z | zdroj napájení 230V AC/24V AC, 200VA, bezpečnostní | 1 | ks |  | 0 | zdroj napájení 230V AC/24V AC, 100VA, bezpečnostní
10 | M36-88-4321/S | osazení zdroje | 1 | ks |  | 0 | osazení zdroje
11 | RA-KT | Rozvaděč RA-KT-1x pole včetně vnitřní náplně pro MaR , čerpadla (připojení, jištění, ovladače, blokování) | 1 | ks |  | 0 | skříň rozvaděče RA-KT.-1x pole OCEP 800x1400x300 nástěnná skříňka, hlavní vypínač 400V AC jištění z elektro pro 2kW 400V/50Hz 16A, Přepěťová ochrana 3.stupeň , TN-C, Rázová oddělovací tlumivka, oddělění mezi "C" a "D", jistič, vývody pro ovládání měničů, proudové ochrany, pomocné kontakty, stykače,trafo, pomocné relé, ovladače , signálky, vývody pro oběhová čerpadla , svorky s pojistkou, svorky, kabelové vývody, kabelový žlab, ostatní montážní materiál, silové připojení čerpadel dle MaR, viz. schémata zapojení str. 1 až 8
12 | M36-19-0001/S | montáž rozvaděče | 1 | ks |  | 0 | montáž rozvaděče
13 | 1.13 | montáž náplně do rozvaděče (relé, svorky, jističe….) | 24 | hod |  | 0 | montáž náplně do rozvaděče (relé, svorky, jističe….)
14 | RA-.KT | vyzkoušení funkce - teset 1:1 | 12 | hod |  | 0 | vyzkoušení funkce - test 1:1
15 | ETH | Ethernet SWITH včetně adaptétr, minimálně 3 porty | 1 | ks |  | 0 | Ethernet SWITH včetně adaptétr, minimálně 3 porty
16 | M36-88-4321/S | osazení zdroje | 1 | ks |  | 0 | osazení zdroje
17 | CPU 1.1 | Naprogramování regulátoru-řízení zdroje tepla | 52 | dat.bod |  | 0 | Naprogramování regulátoru -řízení zdroje tepla dle popisu v technické zprávě, seřízení a oživení regulace - SW pro 52 datových bodů
18 | CPU 1.1 | Propojení do vizualizace - PC je v dodávce dle kapitoly vizualzace | 52 | dat.bod |  | 0 | Propojení do vizualizace - PC je v dodávce dle kapitoly vizualizace
2 |  | Přístroje pro kotelnu |  |  |  | 0
1 | 12.01,12.10 | snímač teploty venkovní | 2 | ks |  | 0 | Snímač teploty venkovní -50/90 °C, výstup Pt 1000
2 | M36/41-0025/S | montáž snímače venkovní teploty | 2 | ks |  | 0 | montáž snímače venkovní teploty
3 | 12.02,03,04,05,09 | Snímač teploty do potrubí UT a chladu | 8 | ks |  | 0 | Ponorné čidlo teploty rozsah -30/150C, výstup Pt1000, + mosazná poniklovaná jímka 1/2", 150mm, 10bar,
4 | M36/41-0001/S | montáž snímače teploty topné vody | 8 | ks |  | 0 | montáž snímače teploty topné vody
5 | 13.01 | Snímač tlaku topné | 1 | ks |  | 0 | Čidlo tlaku v kapalinách a plynech, napájení 24V AC/DC, výstup 0-10V, závit vnější 1/2", IP 65 .5 pro 2.5 bar
6 | M36/41-0084/S | montáž snímač tlaku | 1 | ks |  | 0 | montáž snímač tlaku
9 | 16.01 | Signalizace poruchy kotelny - pro houkačku na 230V AC | 1 | ks |  | 0 | Signalizace poruchy - kresleno pro houkačku na 230V AC
10 | M36/43-0001/S | montáž houkačky | 1 | ks |  | 0 | montáž houkačky
11 | 17.01 | Dvoustupňový detektor zemního plynu s 2x ořepínacím kontaktem | 1 | ks |  | 0 | Dvoustupňový detektor zemního plynu s 2x přepínacím kontaktem, napájení 230V/50Hz, 2x výstupní relé,
12 | M36/42-0209/S | montáž detektoru plynu do prostoru | 1 | ks |  | 0 | montáž detektoru plynu do prostoru
13 | 17.02 | Stop tlačítko s aretací vypnuté polohy | 1 | ks |  | 0 | Stop tlačítko s aretací vypnuté polohy , provedení ve skřínce
14 | M36/43-0001/S | montáž tlačítka | 1 | ks |  | 0 | montáž tlačítka
15 | 17.03 | Regulátor teploty prostorový | 1 | ks |  | 0 | Regulátor teploty prostorový - max teplota v prostoru - rozsah 20-60 C
16 | M36/41-0052/S | montáž reglátoru teploty prostorvého s mikrospínačem | 1 | ks |  | 0 | montáž reglátoru teploty prostorvého s mikrospínačem
17 | 17.04 | regulátor tlaku vlnovcový | 1 | ks |  | 0 | regulátor tlaku vlnovcový, rozsah 40-400kPa
18 | M36/41-0052/S | montáž reglátoru tlaku s mikrospínačem | 1 | ks |  | 0 | montáž reglátoru tlaku s mikrospínačem
19 | 4.01 | Regulační ventil trojcestny DN25, PN16, Kvs -6.3m3/h servopohon pro regulační ventil pro napájení 24V AC/ a proporcionální řízení 0-10V | 1 | ks |  | 0 | Regulační ventil trojcestny DN25, PN16, Kvs -6.3m3/h servopohon pro regulační ventil pro napájení 24V AC/ a proporcionální řízení 0-10V
20 | M36/43-0031/S | montáže pro servopohony | 1 | ks |  | 0 | montáže pro servopohony
21 | 4.02 | Regulační ventil trojcestny DN20, PN16, Kvs -4m3/h servopohon pro regulační ventil pro napájení 24V AC/ a proporcionální řízení 0-10V | 1 | ks |  | 0 | Regulační ventil trojcestny DN20, PN16, Kvs -4m3/h servopohon pro regulační ventil pro napájení 24V AC/ a proporcionální řízení 0-10V
22 | M36/43-0031/S | montáže pro servopohony | 1 | ks |  | 0 | montáže pro servopohony
23 | 4.03 | Regulační ventil trojcestny DN20, PN16, Kvs -2.5m3/h servopohon pro regulační ventil pro napájení 24V AC/ a proporcionální řízení 0-10V | 1 | ks |  | 0 | Regulační ventil trojcestny DN20, PN16, Kvs -2.5m3/h servopohon pro regulační ventil pro napájení 24V AC/ a proporcionální řízení 0-10V
24 | M36/43-0031/S | montáže pro servopohony | 1 | ks |  | 0 | montáže pro servopohony
25 | 17.06 | Snímač hladiny na DIN lištu včetně sondy | 1 | ks |  | 0 | Snímač hladiny na DIN lištu včetně ponorná sonda, napájení 230V AC , 1x přep. Kontakt
26 | M36/41-0181/ | montáž snímače hladiny | 1 | ks |  | 0 | montáž snímače hladiny
27 | M36/41-0182/ | montáž elektrod ponorných | 1 | ks |  | 0 | montáž elektrod ponorných
28 | 14.01 | Snímač hladiny na DIN lištu včetně sondy | 1 | ks |  | 0 | Snímač hladiny na DIN lištu včetně tlaková sonda, napájení 230V AC , 1x přep. Kontakt
29 | M36/41-0181/ | montáž snímače hladiny | 1 | ks |  | 0 | montáž snímače hladiny
30 | M36/41-0183/ | montáž elektrod tlakových | 1 | ks |  | 0 | montáž elektrod tlakových
3 |  | Regulace pro strojovnu vzduchotechniky rozvaděč RA-1 |  |  |  | 0
1 | CPU 2.1 | Řídíci procesní DDC podstanice s možností připojení vzdálených modulů | 1 | ks |  | 0 | Řídíci procesní DDC podstanice volně programovatelná, s požadavkem na připojení minimálně 8xAI, 8xAO,8xDO,16xDI + web serverr - 3 porty, displej, napájení 24V AC, Ethernet, RS485, RS232, web, - připojení k RCWare Vision
2 | M36-88-4321/S | osazení regulátoru pro zdroj tepla | 1 | ks |  | 0 | osazení regulátoru pro zdroj tepla
3 | LCD | Terminál pro ovládání a sledování DDC podstanice | 1 | ks |  | 0 | Terminál 4x20znaků pro ovládání a sledování podstanic MiniPLC,s runtimem SoftPLC,vybavený rozhraním Ethernet vč firmware pro komunikaci Modbus TCP
4 | M36-42-0091/S | připojení a osazení ovládací jednotky | 1 | ks |  | 0 | připojení a osazení ovládací jednotky
5 | 3.5 | Přepěťová ochrana třetí stupeň - 1. a 2. stupeň dle elektro | 1 | ks |  | 0 | Přepěťová ochrana třetí stupeň - 1. a 2. stupeň dle elektro,
6 | M36-88-4321/S | osazení ochrany | 1 | ks |  | 0 | osazení ochrany
7 | Z | zdroj napájení systému 230V AC/24V AC, 100VA, bezpečnostní | 1 | ks |  | 0 | zdroj napájení systému 230V AC/24V AC, 100VA, bezpečnostní
8 | M36-88-4321/S | osazení zdroje | 1 | ks |  | 0 | osazení zdroje
9 | Z | zdroj napájení 230V AC/24V AC, 200VA, bezpečnostní | 1 | ks |  | 0 | zdroj napájení 230V AC/24V AC, 100VA, bezpečnostní
10 | M36-88-4321/S | osazení zdroje | 1 | ks |  | 0 | osazení zdroje
11 | RA-1 | Rozvaděč RA-1-1x pole včetně vnitřní náplně pro MaR , čerpadlo a motory ventilátorů (připojení, jištění, ovladače, blokování) | 1 | ks |  | 0 | skříň rozvaděče RA-1.-1x pole OCEP 800x1200x300 nástěnná skříňka, hlavní vypínač 400V AC jištění z elektro pro 5kW 400V/50Hz 20A, Přepěťová ochrana 3.stupeň , TN-C, Rázová oddělovací tlumivka, oddělění mezi "C" a "D", jistič, vývody pro ovládání měničů, proudové ochrany, pomocné kontakty, stykače,trafo, pomocné relé, ovladače , signálky, vývody pro oběhová čerpadla , svorky s pojistkou, svorky, kabelové vývody, kabelový žlab, ostatní montážní materiál, silové připojení ventilátorů dle MaR, viz. schémata zapojení str. 1 až 8
12 | M36-19-0001/S | montáž rozvaděče | 1 | ks |  | 0 | montáž rozvaděče
13 | 3.13 | montáž náplně do rozvaděče (relé, svorky, jističe….) | 20 | hod |  | 0 | montáž náplně do rozvaděče (relé, svorky, jističe….)
14 | RA-.1 | vyzkoušení funkce - teset 1:1 | 10 | hod |  | 0 | vyzkoušení funkce - test 1:1
15 | ETH | Ethernet SWITH včetně adaptétr, minimálně 3 porty | 1 | ks |  | 0 | Ethernet SWITH včetně adaptétr, minimálně 3 porty
16 | M36-88-4321/S | osazení zdroje | 1 | ks |  | 0 | osazení zdroje
17 | CPU 2.1 | Naprogramování regulátoru-řízení strojovny VZT | 40 | dat.bod |  | 0 | Naprogramování regulátoru -řízení VZT jednotky dle popisu v technické zprávě, seřízení a oživení regulace - SW pro 40 datových bodů
18 | CPU 2.1 | Propojení do vizualizace - PC je v dodávce dle kapitoly vizualzace | 40 | dat.bod |  | 0 | Propojení do vizualizace - PC je v dodávce dle kapitoly vizualizace
4 |  | Přístroje pro VZT 1 KINOSÁL |  |  |  | 0
1 | 10.00 | snímač teploty venkovní | 1 | ks |  | 0 | Snímač teploty venkovní -50/90 °C, výstup Pt 1000
2 | M36/41-0025/S | montáž snímače venkovní teploty | 1 | ks |  | 0 | montáž snímače venkovní teploty
3 | 10.01,10.02, | snimač teploty v přívodním a odtahovém potrubí | 2 | ks |  | 0 | Snímač teploty do potrubí VZT -30/150 °C, výstup Pt 1000, délka stontku 400mm
4 | M36/41-0001/S | montáž snímače teploty do potrubí VZT | 2 | ks |  | 0 | montáž snímače teploty do potrubí VZT
5 | 10.03 | Snímač teploty příložný | 1 | ks |  | 0 | Snímač teploty příložný -30/105 °C, výstup Pt 1000, IP54, kontaktní plíšek, sathovací pásek 300mm
6 | M36/41-0025/S | montáž snímače teploty příložného | 1 | ks |  | 0 | montáž snímače teploty příložného
7 | 10.04 | čidlo kvality vzduchu kanálové napájení 24V AC/DC, výstup 0-10V , čidlo VOC IP 65 | 1 | ks |  | 0 | čidlo kvality vzduchu kanálové napájení 24V AC/DC, výstup 0-10V , čidlo VOC IP 65,
8 | M36/41-0010/S | montáž čidla | 1 | ks |  | 0 | montáž čidla
9 | 10.05,10.06 | čidlo rychlosti vzduchu kanálové napájení 24V AC/DC, výstup 0-10V , čidlo pro rychlost 0 až 30m/s, montážní příruba, stonek průměř 10x140mm | 2 | ks |  | 0 | čidlo rychlosti vzduchu kanálové napájení 24V AC/C, výstup 0-10V , čidlo pro rychlost 0 až 30m/s, montážní příruba, stonek průměř 10x140mm,
10 | M36/41-0011/S | montáž čidla | 2 | ks |  | 0 | montáž čidla
11 | 10.07 | Regulační ventil trojcestny DN20, PN16, Kvs -4m3/h servopohon pro regulační ventil pro napájení 24V AC a proporcionální řízení 0-10V | 1 | ks |  | 0 | Regulační ventil trojcestny DN20, PN16, Kvs -4m3/h servopohon pro regulační ventil pro napájení 24V AC a proporcionální řízení 0-10V
12 | M36/43-0031/S | montáže pro servopohony | 1 | ks |  | 0 | montáže pro servopohony
13 | 10.10 | servopohony klapek čerstvý/odtahový,s havarijní funkcí, spojité řízení 0-10V | 3 | ks |  | 0 | Klapkový servopohon napájení 24V AC, ovládání spojité řízení zpětný chod pružinou, kroutící moment 10Nm,
14 | M36/43-0021/S | montáž elektrického servopohonu pákového | 3 | ks |  | 0 | montáž elektrického servopohonu pákového
15 | 10.11 | Mrazový termostat s kapilárou činnou po celé délce s aut. resetem, -10/12 °C, včetně úchytů | 1 | ks |  | 0 | Mrazový termostat s kapilárou činnou po celé délce s aut. resetem, -10/12 °C, včetně úchytů, délka kapiláry 6m (velký ohřívač = 2ks kontaktů rozpínací v sérii
16 | M36/41-0050/S | montáž regulátoru kapilárového | 1 | ks |  | 0 | montáž regulátoru kapilárového
17 | M36/41-0043/S | montáž kapiláry 6m | 1 | ks |  | 0 | montáž kapiláry 6m
18 | 10.12,10.13 | Diferenční manostat tlaku rozsah 20-300Pa | 2 | ks |  | 0 | Diferenční manostat tlaku rozsah 20-300Pa
19 | M36/02-0355/S | montáž konzol pro odběr tlaku | 2 | ks |  | 0 | montáž konzol pro odběr tlaku
20 | M36/41-0111/S | montáž diferenčního regulátoru s mikrospínače, | 2 | ks |  | 0 | montáž diferenčního regulátoru s mikrospínače,
21 | UI/1 | Prostorový ovladač pro jednotku | 1 | ks |  | 0 | Pokojový ovladač, UI010, displej 60x60mm otočný knoflík s talčítkem, měření teploty, nastavování hodnot, přepínání a indikace stavů, komunikace Modbus
22 | M36/41-0019/S | montáž prostorového přístroje | 1 | ks |  | 0 | montáž prostorového přístroje
23 | M36/43-0021/S | montáž elektrického servopohonu pákového, servopohony 10.15,10.16 v dodávce VZT | 6 | ks |  | 0 | montáž elektrického servopohonu pákového, servopohony 10.15,10.16 v dodávce VZT
5 |  | Regulace pro strojovnu vzduchotechniky rozvaděč RA-2 |  |  |  | 0
1 | CPU 3.1 | Řídíci procesní DDC podstanice s možností připojení vzdálených modulů | 1 | ks |  | 0 | Řídíci procesní DDC podstanice volně programovatelná, s požadavkem na připojení minimálně 4xAI, 4xAO,6xDO,12xDI + web serverr - 3 porty, displej, napájení 24V AC, Ethernet, RS485, RS232, web, - připojení k RCWare Vision
2 | M36-88-4321/S | osazení regulátoru pro zdroj tepla | 1 | ks |  | 0 | osazení regulátoru pro zdroj tepla
3 | LCD | Terminál pro ovládání a sledování DDC podstanice | 1 | ks |  | 0 | Terminál 4x20znaků pro ovládání a sledování podstanic MiniPLC,s runtimem SoftPLC,vybavený rozhraním Ethernet vč firmware pro komunikaci Modbus TCP
4 | M36-42-0091/S | připojení a osazení ovládací jednotky | 1 | ks |  | 0 | připojení a osazení ovládací jednotky
5 | 5.5 | Přepěťová ochrana třetí stupeň - 1. a 2. stupeň dle elektro | 1 | ks |  | 0 | Přepěťová ochrana třetí stupeň - 1. a 2. stupeň dle elektro,
6 | M36-88-4321/S | osazení ochrany | 1 | ks |  | 0 | osazení ochrany
7 | Z | zdroj napájení systému 230V AC/24V AC, 100VA, bezpečnostní | 1 | ks |  | 0 | zdroj napájení systému 230V AC/24V AC, 100VA, bezpečnostní
8 | M36-88-4321/S | osazení zdroje | 1 | ks |  | 0 | osazení zdroje
9 | Z | zdroj napájení 230V AC/24V AC, 200VA, bezpečnostní | 1 | ks |  | 0 | zdroj napájení 230V AC/24V AC, 100VA, bezpečnostní
10 | M36-88-4321/S | osazení zdroje | 1 | ks |  | 0 | osazení zdroje
11 | RA-2 | Rozvaděč RA-2-1x pole včetně vnitřní náplně pro MaR , čerpadlo a motory ventilátorů (připojení, jištění, ovladače, blokování) | 1 | ks |  | 0 | skříň rozvaděče RA-2.-1x pole OCEP 800x1200x300 nástěnná skříňka, hlavní vypínač 400V AC jištění z elektro pro 1kW 400V/50Hz 10A, Přepěťová ochrana 3.stupeň , TN-C, Rázová oddělovací tlumivka, oddělění mezi "C" a "D", jistič, vývody pro ovládání měničů, proudové ochrany, pomocné kontakty, stykače,trafo, pomocné relé, ovladače , signálky, vývody pro oběhová čerpadla , svorky s pojistkou, svorky, kabelové vývody, kabelový žlab, ostatní montážní materiál, silové připojení ventilátorů dle MaR, viz. schémata zapojení str. 1 až 5
12 | M36-19-0001/S | montáž rozvaděče | 1 | ks |  | 0 | montáž rozvaděče
13 | RA-2 | montáž náplně do rozvaděče (relé, svorky, jističe….) | 18 | hod |  | 0 | montáž náplně do rozvaděče (relé, svorky, jističe….)
14 | 5.14 | vyzkoušení funkce - tset 1:1 | 10 | hod |  | 0 | vyzkoušení funkce - tset 1:1
15 | ETH | Ethernet SWITH včetně adaptétr, minimálně 3 porty | 1 | ks |  | 0 | Ethernet SWITH včetně adaptétr, minimálně 3 porty
16 | M36-88-4321/S | osazení zdroje | 1 | ks |  | 0 | osazení zdroje
17 | CPU 3.1 | Naprogramování regulátoru-řízení zdroje tepla | 26 | dat.bod |  | 0 | Naprogramování regulátoru -řízení zdroje tepla dle popisu v technické zprávě, seřízení a oživení regulace - SW pro 30 datových bodů
18 | CPU 3.1 | Propojení do vizualizace - PC je v dodávce dle kapitoly vizualzace | 26 | dat.bod |  | 0 | Propojení do vizualizace - PC je v dodávce dle kapitoly vizualizace
6 |  | Přístroje pro VZT 2 promítárna |  |  |  | 0
1 | 20.00 | snímač teploty venkovní | 1 | ks |  | 0 | Snímač teploty venkovní -50/90 °C, výstup Pt 1000
2 | M36/41-0025/S | montáž snímače venkovní teploty | 1 | ks |  | 0 | montáž snímače venkovní teploty
3 | 20.01 | snimač teploty v přívodním a odtahovém potrubí | 1 | ks |  | 0 | Snímač teploty do potrubí VZT -30/150 °C, výstup Pt 1000, délka stontku 400mm
4 | M36/41-0001/S | montáž snímače teploty do potrubí VZT | 1 | ks |  | 0 | montáž snímače teploty do potrubí VZT
5 | 20.04 | Snímač teploty příložný | 1 | ks |  | 0 | Snímač teploty příložný -30/105 °C, výstup Pt 1000, IP54, kontaktní plíšek, sathovací pásek 300mm
6 | M36/41-0025/S | montáž snímače teploty příložného | 1 | ks |  | 0 | montáž snímače teploty příložného
7 | 20.06 | Mrazový termostat s kapilárou činnou po celé délce s aut. resetem, -10/12 °C, včetně úchytů | 1 | ks |  | 0 | Mrazový termostat s kapilárou činnou po celé délce s aut. resetem, -10/12 °C, včetně úchytů, délka kapiláry 6m (velký ohřívač = 2ks kontaktů rozpínací v sérii
8 | M36/41-0050/S | montáž regulátoru kapilárového | 1 | ks |  | 0 | montáž regulátoru kapilárového
9 | M36/41-0043/S | montáž kapiláry 6m | 1 | ks |  | 0 | montáž kapiláry 6m
10 | 20.07 | Diferenční manostat tlaku rozsah 20-300Pa | 1 | ks |  | 0 | Diferenční manostat tlaku rozsah 20-300Pa
11 | M36/02-0355/S | montáž konzol pro odběr tlaku | 1 | ks |  | 0 | montáž konzol pro odběr tlaku
12 | M36/41-0111/S | montáž diferenčního regulátoru s mikrospínače, | 1 | ks |  | 0 | montáž diferenčního regulátoru s mikrospínače,
13 | 20.04 | Regulační ventil trojcestny DN15, PN16, Kvs -1.6m3/h servopohon pro regulační ventil pro napájení 24V AC a proporcionální řízení 0-10V | 1 | ks |  | 0 | Regulační ventil trojcestny DN15, PN16, Kvs -1.6m3/h servopohon pro regulační ventil pro napájení 24V AC a proporcionální řízení 0-10V
14 | M36/43-0031/S | montáže pro servopohony | 1 | ks |  | 0 | montáže pro servopohony
15 | UI/1 | Prostorový ovladač pro jednotku | 1 | ks |  | 0 | Pokojový ovladač, UI010, displej 60x60mm otočný knoflík s talčítkem, měření teploty, nastavování hodnot, přepínání a indikace stavů, komunikace Modbus
16 | M36/41-0019/S | montáž prostorového přístroje | 1 | ks |  | 0 | montáž prostorového přístroje
17 | 20.06a,b | servopohony klapek čerstvý/odtahový,s havarijní funkcí | 1 | ks |  | 0 | Klapkový servopohon napájení 24V AC, ovládání OTV/ZAV zpětný chod pružinou, kroutící moment 10Nm, -
21 | M36/43-0021/S | montáž elektrického servopohonu pákového | 1 | ks |  | 0 | montáž elektrického servopohonu pákového
7 |  | Přístroje pro itegraci VZT č.3 ač.4 |  |  |  | 0
1 | 7.1 | software pro integraci do vizualizace včetně licence | 1 | 1 |  | 0 | software pro integraci do vizualizace včetně licence
2 | 7.2 | oživení a seřízení, uvedení do provou kompletního sběru dat | 20 | hod |  | 0 | oživení a seřízení, uvedení do provou kompletního sběru dat
3 | 7.3 | propojení prostorvého ovladače pro VZT č. 4 - ovladače je dodávkou strojní | 2 | hod |  | 0 | propojení prostorvého ovladače pro VZT č. 4 - ovladače je dodávkou strojní
8 |  | Vizualizace |  |  |  | 0
1 | 8.1 | Grafická centrála pro - PC pro konfiguraci RCWare Vision - vizualizace | 1 | ks |  | 0 | Grafická centrála pro - PC pro konfiguraci RCWare Vision - vizualizace HDD 120GB, LCD 17", barevná tiskárna, klávesnice, myš
2 | 8.2 | Grafická centrála pro - PC pro konfiguraci RCWare Vision - vizualizace neomezená - Licence pro grafiku a neomezený počet datových bodů, alarmový modul, historie, události, webový přístup, včetně editoru aplikací | 1 | ks |  | 0 | Grafická centrála pro - PC pro konfiguraci RCWare Vision - vizualizace neomezená - Licence pro grafiku a neomezený počet datových bodů, alarmový modul, historie, události, webový přístup, včetně editoru aplikací
3 | 8.3 | Propojení do vizualizace - PC je v dodávce MaR, tvorba dynamických obrazovek pro půdorysné uspořádání a schémata MaR | 20 | hod |  | 0 | Propojení do vizualizace - PC je v dodávce MaR, tvorba dynamických obrazovek pro půdorysné uspořádání a schémata MaR - viz schémata pro VZT , kotelnu a vytápění
4 | 8.4 | Integrace výstup Modbus z kogenerace do vizualizace | 10 | hod |  | 0 | Integrace výstup Modbus z kogenerace do vizualizace
5 | 8.5 | související montážní práce s propojením komunikací | 12 | hod |  | 0 | související montážní práce s propojením komunikací
6 | 8.6 | seřízení a oživení systému s návazností na technologie | 15 | hod |  | 0 | seřízení a oživení systému s návazností na technologie
7 | 8.7 | zaškolení obsluhy | 8 | hod |  | 0 | zaškolení obsluhy
8 | 8.8 | zakreslení skutečného provedení | 16 | hod |  | 0 | zakreslení skutečného provedení
9 |  | Kabely, nosné prvky, montáže |  | celkem |  | 0
1 |  | Kabely komunikace ethernet | 36 | m |  | 0 | Kabel komunikační, UTP kat.5
2 |  | Kabel LAM DATAPÁR 2x2x0.8 | 61 | m |  | 0
3 |  | Vodič CY 6mm - pospojení | 120 | m |  | 0 | Vodič CY 6mm - pospojení
4 |  | 2x1 Kabel ovládací stíněný, PVC, 2kV | 564 | m |  | 0 | 2x1 JYTY-O Kabel ovládací stíněný, PVC, 2kV
5 |  | 4x1 Kabel ovládací stíněný, PVC, 2kV | 316 | m |  | 0 | 4x1 JYTY-O Kabel ovládací stíněný, PVC, 2kV
6 |  | 7x1 Kabel ovládací stíněný, PVC, 2kV | 146 | m |  | 0 | 71 JYTY-O Kabel ovládací stíněný, PVC, 2kV
7 |  | Kabel silový, PVC, 4kV 2x1.5 -O | 57 | m |  | 0 | Kabel silový, PVC, 4kV 2x1.5 CYKY-O
8 |  | Kabel silový, PVC, 4kV 3x1.5 -J | 391 | m |  | 0 | Kabel silový, PVC, 4kV 3x1.5 CYKY-J
9 |  | Kabel silový, PVC, 4kV 4x1.5 -J | 8 | m |  | 0 | Kabel silový, PVC, 4kV 4x1.5 CYKY-J
10 |  | Kabel silový - šňůra 4 x1.5 - CMFM-G | 20 | m |  | 0 | Kabel silový - šňůra 4 x1.5 - CMFM-G
11 |  | Kabel silový - šňůra 4 x2.5 - CMFM-G | 20 | m |  | 0 | Kabel silový - šňůra 4 x2.5 - CMFM-G
12 |  | Kabel silový- šňůra 3x0.75 CYSY-X | 9 | m |  | 0 | Kabel silový- šňůra 3x0.75 CYSY-X
13 |  | Montážní žlaby OCEP 62/50 s víkem | 50 | m |  | 0 | Montážní žlab 62/50 s víkem
14 |  | Montážní a instalační materiál, trubky .. | 250 | m |  | 0 | Montážní a instalační materiál, trubky ..
15 |  | Drobný montážní a spojovací materiál | 1 | ks |  | 0 | Drobný montážní a spojovací materiál
16 |  | Montážní práce MaR (uložení kabelů, prozvonění, připojení na svorkovnice..) | 160 | hod |  | 0 | Montážní práce MaR (uložení kabelů, prozvonění, připojení na svorkovnice..)
17 |  | Inženýrské a kompletační práce | 35 | hod |  | 0 | Inženýrské a kompletační práce
18 |  | revize | 25 | hod |  | 0 | revize
19 |  | komplexní zkoušky seřízení | 30 | hod |  | 0 | komplexní zkoušky seřízení

## Kinotechnika
Kino Jičín
pořadové číslo | kód výrobku | výrobce | název | popis | množstevní jednotka | Kč/jednotka bez_DPH | počet | cena celkem / Kč bez DPH
Kino technologie | [8 empty] | 0
1. |  |  | Deinstalace | Deinstalace kinotechnologie ze sálu a zvukové kabiny. Zabalení, proti poškození a manupulaci a uskladnění po dobu rekonstrukce kina. Obsahuje zejména DCI Kinoprojektor a jeho příslušenství, 35mm kinoprojektor a jeho příslušenství, DCI kinoserver a jeho příslušenství, AV vybavení ve zvukovém racku a v racku pod DCI projektorem, veškeré reproduktory v sále, maskování, atd. | ks |  | 1 | 0
2. |  |  | Nové kino plátno | Výměna plátna v kině Jičín za plátno se ziskem 1,4 a podporou polarizačních 3D systémů. Demontáž a ekologická likvidace původního a instalace nového promítacího plátna v kině. Součástí je kolorimetrické nastavení projektoru na 2D (14 +/- 3fl) i 3D (4 +/- 1fl) certifikovaným kino technikem na stávající DC technologii (Christie/Doremi) Výměna bude zahrnovat tyto práce: 1) Demontáž a likvidace stávajícího plátna 2) Instalace nového plátna na původní kinorám, do kterého bude pomocí pryžtextilních provazců napnuto nové promítací plátno. 3) Vlastnosti nového plátna: polarizační bílo-stříbrné plátno hrubý rozměr: min. jako současný rozměr čistý rozměr/obraz: min. jako současný rozměr odrazivost /gain/ – 1,4 materiál: PVC s perleťovým povrchem pozorovací úhel: min. 39 st. (při poklesu zisku na polovinu) barva: stříbrno-bílá perforace: standardní (plocha perforace min. 4,5%) hmotnost: 0,5 kg/m2 tloušťka: 0,3 mm | ks |  | 1 | 0
3. |  |  | Maskování | Opětovná instalace maskování a výkrytů obrazu, včetně instalace, drobných oprav v případě nutnosti. Nové silnoproudé vybavení oponových automatů, revize. | ks |  | 1 | 0
4. |  |  | Nový objektiv 4K pro DCI projektor | Motorizovaný objektiv kompatibilní s DCI projektorem Christie CP4220 pro danou projekční vzdálenost (po rekonstrukci) a velikost projekční plochy obrazu (po zamaskování) pro plné pokrytí obou obrazovových formátů ve 4K (FLAT i SCOPE) | ks |  | 1 | 0
5. |  |  | Xenonová výbojka | Xenonová lampa 3000W akceptovaná výrobcem nabízeného 4K projektoru. Nastavitelná pro výkon 2D (14 +/- 3fl) i 3D (4 +/- 1fl) na konci životnosti lampy (doloženo výpočtem!). Záruka na lampu minimálně 1000 hodin. | ks |  | 1 | 0
6. |  |  | Objektiv pro 35mm projektor | Základní objektiv pro 35mm projektor MEO 5-XB pro danou projekční vzdálenost (po rekonstrukci) a velikost projekční plochy obrazu (po zamaskování). Zadavatel umožňuje dodat objektivy použité,ale 100%-ně funkční, vzhledem ke skutečnosti, že se daná technologie již nevyrábí. | ks |  | 1 | 0
7. |  |  | Podstavec | Podstavec pod 35mm projektor, včetně stupínku pro promítače. | ks |  | 1 | 0
8. |  |  | Set projekčních skel | Projekční skla plně podporující DCI i kino projekci, bez lomů a odrazu světla, s požární odolností dle kinonorem, Velikost dle dokumentace. Tloušťka skla min. 8mm, světelná propustnost min. 97%. | set |  | 1 | 0
9. |  |  | Instalace projekční techniky dle DCI a kinonorem | Kompletní instalace a nastavení projekční techniky dle DCI a kinonorem (35mm promítačka a příslušenství) | ks |  | 1 | 0
10. |  |  | Montáž, nastavení systému, zaškolení personálu | Zaškolení personálu v minimálním rozsahu 1x3 a 1x 4h. | ks |  | 1 | 0
Kino ozvučení - DOLBY ATMOS | [8 empty] | 0
11. |  |  | Reproduktory: L, R, C | Cinema reprosoustava, třípásmový systém, Bi-Amp zapojení. Měníče: 2x15"LF+ +2x8"MF+1x2"HF, špičkový výkon: 5.600W/LF + 1.600W/MF+HF, citlivost: 101,5dB/LF + 107dB/MF+HF (1W/m), směrování: 90° horizontálně x 40° vertikálně. Antivibrační a protiskluzová povrchová úprava. | ks |  | 3 | 0
12. |  |  | Reproduktory: LFE | Cinema subwoofer, Měníče: 2x18", špičkový výkon: 8.000 W, citlivost: 100 dB (1W/m). Antivibrační a protiskluzová povrchová úprava. | ks |  | 2 | 0
13. |  |  | Reproduktory: SUB1-2 | Cinema subwoofer, Měníče: 1x18", špičkový výkon: 5.600 W, citlivost: 97 dB (1W/m). Včetně předních kovových krycích mřížek. | ks |  | 2 | 0
14. |  |  | Reproduktory sál: LSS1-6, RSS1-6 | Cinema reprosoustava, koaxiální systém. Měníče: 1x15"LF + 1x1", špičkový výkon: 2.000 W, citlivost: 96 dB (1W/m). směrování: 80° horizontálně x 60° vertikálně. Včetně předních kovových krycích mřížek. | ks |  | 12 | 0
15. |  |  | Reproduktory sál: LRS1-3, RRS1-3 | Cinema reprosoustava, koaxiální systém. Měníče: 1x15"LF + 1x1", špičkový výkon: 2.000 W, citlivost: 96 dB (1W/m). směrování: 80° horizontálně x 60° vertikálně. Včetně předních kovových krycích mřížek. | ks |  | 6 | 0
16. |  |  | Reproduktory sál: LTS1-5, RTS1-5 | Cinema reprosoustava, koaxiální systém. Měníče: 1x15"LF + 1x1", špičkový výkon: 2.000 W, citlivost: 96 dB (1W/m). směrování: 80° horizontálně x 60° vertikálně. Včetně předních kovových krycích mřížek. | ks |  | 10 | 0
17. |  |  | Reproduktory balkon: LSS1-2, RSS1-2 | Cinema reprosoustava, koaxiální systém. Měníče: 1x15"LF + 1x1", špičkový výkon: 2.000 W, citlivost: 96 dB (1W/m). směrování: 80° horizontálně x 60° vertikálně. Včetně předních kovových krycích mřížek. | ks |  | 4 | 0
18. |  |  | Reproduktory balkon: LTS1,RTS1 | Cinema reprosoustava, koaxiální systém. Měníče: 1x15"LF + 1x1", špičkový výkon: 2.000 W, citlivost: 96 dB (1W/m). směrování: 80° horizontálně x 60° vertikálně. Včetně předních kovových krycích mřížek. | ks |  | 2 | 0
19. |  |  | Reproduktory balkon: LRS1-3, RRS1-3 | Cinema reprosoustava, koaxiální systém. Měníče: 1x15"LF + 1x1", špičkový výkon: 2.000 W, citlivost: 96 dB (1W/m). směrování: 80° horizontálně x 60° vertikálně. Včetně předních kovových krycích mřížek. | ks |  | 6 | 0
20. |  |  | Zesilovač - reproduktory balkon | Koncový zesilovač 4x 300W_70/100V a 8/4/Ω, 4x 150W_2Ω, max. hluk chlazení 45 dBA SPL@1m, audio digitální 256 kanálová sběrnice Cat5 - odstup signál / šum >104 dB, ethernet řízení, TCP/IP protokol pro síťovou kontrolu a monitoring, trvalý dohled pilotním tónem, režimy DSP: vstupní a výstupní limiter, FIR, vstupní kompresor, vstupní a výstupní zpoždění, ekvalizace, signálový generátor, crossover | ks |  | 1 | 0
21. |  |  | Zesilovač - reproduktory balkon | Koncový zesilovač 8x 300W_70/100V a 8/4/Ω, 8x 150W_2Ω, max. hluk chlazení 47 dBA SPL@1m, audio digitální 256 kanálová sběrnice Cat5 - odstup signál / šum >104 dB, ethernet řízení, TCP/IP protokol pro síťovou kontrolu a monitoring, trvalý dohled pilotním tónem, režimy DSP: vstupní a výstupní limiter, FIR, vstupní kompresor, vstupní a výstupní zpoždění, ekvalizace, signálový generátor, crossover | ks |  | 1 | 0
22. |  |  | Zesilovač - reproduktory sál | Koncový zesilovač 8x 300W_70/100V a 8/4/Ω, 8x 150W_2Ω, max. hluk chlazení 47 dBA SPL@1m, audio digitální 256 kanálová sběrnice Cat5 - odstup signál / šum >104 dB, ethernet řízení, TCP/IP protokol pro síťovou kontrolu a monitoring, trvalý dohled pilotním tónem, režimy DSP: vstupní a výstupní limiter, FIR, vstupní kompresor, vstupní a výstupní zpoždění, ekvalizace, signálový generátor, crossover | ks |  | 3 | 0
23. |  |  | Zesilovač L,C,R - LOW | Koncový zesilovač 4x 600W_70/100V a 8/4/Ω, 4x 300W_2Ω, max. hluk chlazení 45 dBA SPL@1m, audio digitální 256 kanálová sběrnice Cat5 - odstup signál / šum >104 dB, ethernet řízení, TCP/IP protokol pro síťovou kontrolu a monitoring, trvalý dohled pilotním tónem, režimy DSP: vstupní a výstupní limiter, FIR, vstupní kompresor, vstupní a výstupní zpoždění, ekvalizace, signálový generátor, crossover | ks |  | 1 | 0
24. |  |  | Zesilovač L,C,R - HIGH | Koncový zesilovač 4x 300W_70/100V a 8/4/Ω, 4x 150W_2Ω, max. hluk chlazení 45 dBA SPL@1m, audio digitální 256 kanálová sběrnice Cat5 - odstup signál / šum >104 dB, ethernet řízení, TCP/IP protokol pro síťovou kontrolu a monitoring, trvalý dohled pilotním tónem, režimy DSP: vstupní a výstupní limiter, FIR, vstupní kompresor, vstupní a výstupní zpoždění, ekvalizace, signálový generátor, crossover | ks |  | 1 | 0
25. |  |  | Zesilovač SUB1, SUB2 | Koncový zesilovač 4x 600W_70/100V a 8/4/Ω, 4x 300W_2Ω, max. hluk chlazení 45 dBA SPL@1m, audio digitální 256 kanálová sběrnice Cat5 - odstup signál / šum >104 dB, ethernet řízení, TCP/IP protokol pro síťovou kontrolu a monitoring, trvalý dohled pilotním tónem, režimy DSP: vstupní a výstupní limiter, FIR, vstupní kompresor, vstupní a výstupní zpoždění, ekvalizace, signálový generátor, crossover | ks |  | 1 | 0
26. |  |  | Zesilovač LTE | Koncový zesilovač 2x 1250W_70/100V a 8/4/2/Ω, max. hluk chlazení 45 dBA SPL@1m, audio digitální 256 kanálová sběrnice Cat5 - odstup signál / šum >104 dB, ethernet řízení, TCP/IP protokol pro síťovou kontrolu a monitoring, trvalý dohled pilotním tónem, režimy DSP: vstupní a výstupní limiter, FIR, vstupní kompresor, vstupní a výstupní zpoždění, ekvalizace, signálový generátor, crossover | ks |  | 1 | 0
27. |  |  | Dolby Atmos procesor | Dolby Atmos procesor podporující počet kanálů a reproduktorů dle návrhu sálu. Blulink protokol (propojení pomocí UTP), 2x HDMI vstup a 1x HDMI výstup (deembeding zvuku), výstup až 64 sepárátních kanálů, podpora zvukových formátů Dolby Atmos, Dolby Surround 7.1 a 5.1, podpora kodeků pro alternativní obsah: Dolby TrueHD, Dolby Digital Plus™, Dolby Digital, a Dolby E, 16-ti kanálový PCM audio vstup, podpora automatizace a ovládání (makra) z DCI kinoserveru vlastněného kinem (Doremi IMB/SV) | ks |  | 1 | 0
28. |  |  | Technologický stojan | Technologický stojan (rack) s dostatečnou kapacitou pro uložení audio a DCI technologie (audioprocesor/zesilovače atd.). Včetně prosklených zamykatelných předních dveří. Včetně vnitřní výbavy (ventilační jednotky, zásuvky 230V atd). Včetně aretovatelných koleček pro snadnou manipulaci.min. 37RU. | ks |  | 2 | 0
29. |  |  | Switch | Switch 24x 10/100 Mbps + 4x Gigabit, 24x PoE IEEE 802.3at, power pool 180 W (7,5 W/port), web-management, SNMP, QoS, static VLAN (max. 128), IPv6, 802.1x, rackmount. | ks |  | 1 | 0
30. |  |  | Kabel ozvučení SCH 4x4 FRNC | Kabel ozvučení SCH 4x4 FRNC, přední bedny a přední sub | m |  | 200 | 0
31. |  |  | Kabel ozvučení SCH 2x4 FRNC | Kabel ozvučení SCH 2x4 FRNC, zadní sub | m |  | 150 | 0
32. |  |  | Kabel ozvučení SCH 2x2,5 FRNC | Kabel ozvučení SCH 2x2,5 FRNC, surroundy | m |  | 1500 | 0
33. |  |  | UTP CAT6 kabel | Stíněný kabel CAT6 s LSOH pláštěm. Podporovaný protokol - 1000BaseT, 1000BaseTX. Stínění - fólie kolem všech 4 párů. Šířka pásma - 250 MHz. Jednotlivé páry odděleny plastovým křížem. | m |  | 200 | 0
34. |  |  | Konzole pro uchycení držáků reproduktorů | Konzole pro uchycení držáků reproduktorů, umožní připevnit reproduktory v polohách dle výkresu, nutná koordinace při realizaci - DODÁVKA STAVBY | set |  | 0 | 0
35. |  |  | Nastavitelný držák reproduktoru - balkón | Nastavitelný držák reproduktoru, umožňující natočení ve všech 3 osách (X,Y,Z). | ks |  | 10 | 0
36. |  |  | Nastavitelný držák reproduktoru - sál | Nastavitelný držák reproduktoru, umožňující natočení ve všech 3 osách (X,Y,Z). | ks |  | 18 | 0
37. |  |  | Nastavitelný držák reproduktoru - strop | Nastavitelný držák reproduktoru, umožňující natočení ve všech 3 osách (X,Y,Z). | ks |  | 12 | 0
38. |  |  | Bezpečnostní prvky pro stropní reproduktory | Ocelová lanka pro každý stropní reproduktor. Bezpečnostní spojení lanka na reproduktoru a nosném prvku (traverza) ve stropě pro bezpečné zachycení reproduktoru v případě uvolnění uchycení. | ks |  | 10 | 0
39. |  |  | úprava konstrukce pro L, C, R | Úprava konstrukce uchycení L, C, R reproduktorů na kino rámu, tak aby výškový reproduktor byl dle návrhu Dolby | ks |  | 1 | 0
40. |  |  | Atmos licence pro DCI server | Dolby Atmos licence pro stávající Doremi server, podporující přehrávání a management zvukového systému Dolby Atmos z DCP obsahu. | ks |  | 1 | 0
41. |  |  | HW instalace | Kompletní instalace digitálního ozvučení DOLBY ATMOS. | ks |  | 1 | 0
42. |  |  | Zápůjčka lešení | Zápůjčka lešení | ks |  | 1 | 0
43. |  |  | Dolby Atmos nastavení a certifikace | Dolby Atmos nastavení a certifikace | ks |  | 1 | 0
44. |  |  | Drobný instalační materiál | Drobný instalační materiál | set |  | 1 | 0
Ozvučení - Mluvené slovo | [8 empty] | 0
45. |  |  | Reproduktorová soustava | Pasivní sloupová line-array reprosoustava 4x5" 500W / 8Ω, 45 Hz - 700 Hz , citlivost 98 dB, 694x168x235 mm, SonicGuard™ kontroler, EQ přepínač, vč. systémového držáku, černá barva | ks |  | 2 | 0
46. |  |  | Reproduktorová soustava | Pasivní sloupová line-array reprosoustava s J zakřivením, 16x1" + 4x5", 500W / 8Ω, 60 Hz - 20 kHz, pokrytí 150°x45° nebo 25° (přepínač) HxV, citlivost 98 dB, SonicGuard™ kontroler, EQ přepínač, vč. polohovatelného nástěnného držáku ±80° do stran a ±15° náklon, černá barva | ks |  | 2 | 0
47. |  |  | Zesilovač | Koncový zesilovač 2x_650/1200/1600W - 8/4/2Ω, mono_2400/3200W - 8/4Ω, DSP procesor - nastavení EQ, propustí, limitace a zpoždění, USB - HiQNet konektor, LCD panel, 12xLED indikace stavu, XLR vstupy, preamp. výstupy XLR, výstupní konektory Speakon a šroubovací svorky, spínaný zesilovač a zdroj, výška 2U | ks |  | 1 | 0
48. |  |  | Reproduktorová soustava | Pasivní sloupová line-array reprosoustava 8x2", 150W / 8Ω, 70_100V/60,30,15W, 80 Hz - 20 kHz, pokrytí 150°x20° HxV, citlivost 93 dB, SonicGuard™ kontroler, EQ přepínač, vč. polohovatelného nástěnného držáku ±80° do stran a ±15° náklon, černá barva | ks |  | 2 | 0
49. |  |  | Zesilovač | Koncový zesilovač 2x_275/500/700W - 8/4/2Ω, mono_1000/1400W - 8/4Ω, DSP procesor - nastavení EQ, propustí, limitace a zpoždění, USB - HiQNet konektor, LCD panel, 12xLED indikace stavu, XLR vstupy, preamp. výstupy XLR, výstupní konektory Speakon a šroubovací svorky, spínaný zesilovač a zdroj, výška 2U | ks |  | 1 | 0
50. |  |  | Mixážní pult | Mixážní pult, 8 mono/MIC, 2stereo vstupy,2AUXy, EQ na vstupech, parametrický EQ, GB30 | ks |  | 1 | 0
51. |  |  | Reproduktory do promítací místnosti | Sestava poslechových monitorů 5,25" + 0,75", 2x35W, 80Hz - 20 kHz, vstup XLR, Jack 6,3 a RCA, aktivní + pasivní reprosoustava vč. propojovacího kabelu 3m. | pár |  | 1 | 0
52. |  |  | Reproduktory do promítací místnosti | 2x nástěnný držák vč. držáku pro napájecí adaptér, pro sestavu poslechových monitorů | pár |  | 1 | 0
53. |  |  | Mikrofon drátový | Dynamický mikrofon (superkardioida) s vypínačem -zpěv, mluvené slovo, systém Varimont - vyrovnaná frekvenční odezvu a vysoká odolnost proti zpětné vazbě, mikrofonní klipsna | ks |  | 1 | 0
54. |  |  | mikrofonní kabel | mikrofonní kabel 15m XLR-XLR | ks |  | 1 | 0
55. |  |  | Mikrofon bezdrátový | UHF bezdrátový set - ruční mikrofon s mikrofonní vložkou, superkardioidní charakteristika, 70Hz-20 kHz, přenosné pásmo 650.1 - 680.0 MHz, síťový μC diverzní přijímač, 1200 přeladitelných freq., pilot tone, 19" rack uchycení, výkon vysílače 50 mW, provoz až 14 hodin, 1x AA baterie, IR nastavení vysílač -> přijímač | ks |  | 2 | 0
56. |  |  | Stojan | Stolní stojánek s nástavcem, závit 3/8". Hmotnost do 1,0 kg, výška 175 mm, Ø 130 mm. Barva černá, nikl | ks |  | 1 | 0
57. |  |  | Stojan | Mikrofonní stativ s ramenem. Hmotnost do 3,2 kg, výška 900/1605 mm, rameno 460/770 mm, černý | ks |  | 1 | 0
58. |  |  | Stojan | Nylonový voděodolný obal pro 2 mikrofonní stojany nebo 2 malé stojany na reproboxy. Hmotnost do 0,16 kg, délka 1275 mm. Barva černá s logem. | ks |  | 1 | 0
59. |  |  | Příslušenství audio technika | dvojitá inteligentní nabíječka pro UHF vysílače bezdrátových mikrofonů / 1,2 V NiMH AA akumulátorové baterie (> 2000 mAh), nabíjí bez vyjmutí baterií z vysílačů, set vč. síť. zdroje a 2x AA 1,2 V NiMH akumulátorové baterie (> 2100 mAh), černá barva | ks |  | 1 | 0
60. |  |  | Příslušenství audio technika | Pasivní všesměrová anténa UHF, 500 - 865 MHz, zisk 1dB, výstup BNC, 50 ohm, dodávka vč. klipsny pro připevnění na držák, vhodné pro vzdálenosti do 15m | ks |  | 2 | 0
61. |  |  | Držák | držák pro upevnění ext. antény, závit 3/8". Hmotnost do 0,2 kg, výška 155 mm, Ø 73 mm. Barva černá. | ks |  | 2 | 0
62. |  |  | Příslušenství audio technika | Anténní rozbočovač, 2x 1:5, aktivní, vč. napájení přijímačů po ant. kabelu, 500 - 865 MHz, impedance 50 Ω, 12V, (neobsahuje síťový zdroj), bez 19" úchytů, | ks |  | 1 | 0
63. |  |  | Příslušenství audio technika | Propojovací kabel mezi anténní rozbočovač a přijímač, 50 Ω, 2x BNC, 0,6 m | ks |  | 6 | 0
64. |  |  | Příslušenství audio technika | síťový adaptér pro PS 4000 a plné napájení mikrofonních přijímačů po anténním kabelu. 12V / 2000 mA | ks |  | 1 | 0
65. |  |  | Zesilovač pro indukční smyčku | Zesilovač pro indukční smyčku (vyhovuje IEC 60849), bezdrátový přenos audio signálu pro nedoslýchavé (kina, divadla atd.), 2 Audio vstupy Line/Mic, výstupní výkon pro pokrytí až 600 m2, proudově řízená smyčka, excelentní kvalita řeči i hudby, automatická regulace | ks |  | 1 | 0
66. |  |  | Přípojné místo podium | Přípojné místo v krabici na stěně, obsahující konektory: 8xXLR, 4xUTP, 1x3,5mm Jack | ks |  | 1 | 0
67. |  |  | Přípojné místo promítací kabina | Přípojné místo v krabici na stěně, obsahující konektory: 8xXLR, 4xUTP, 1x3,5mm Jack | ks |  | 1 | 0
68. |  |  | Extender vysílač HDMI po UTP | Extender vysílač HDMI (audio, video), obousměrné IR, RS-232 signály, obousměrný přenos Ethernetu a napájení v jednom CAT5e/6/7 kabelu pomocí HDBaseT technologie. Přenos na vzd. Až 100 m Podpora rozlišení 1920x1200, 4Kx2K | ks |  | 1 | 0
69. |  |  | Extender přijímač HDMI po UTP | Extender Přijímač pro přenos HDMI, řídicích signálů a audio po 1 CAT x kabelu Přenos 1920x1200 a 1080p/60 na 70 m Bi-directional RS-232 a IR přenos signálů | ks |  | 1 | 0
70. |  |  | Extender vysílač HDMI po UTP | Extender vysílač HDMI (audio, video), obousměrné IR, RS-232 signály, obousměrný přenos Ethernetu a napájení v jednom CAT5e/6/7 kabelu pomocí HDBaseT technologie. Přenos na vzd. Až 100 m Podpora rozlišení 1920x1200, 4Kx2K | ks |  | 1 | 0
71. |  |  | Extender přijímač HDMI po UTP | Extender Přijímač pro přenos HDMI, řídicích signálů a audio po 1 CAT x kabelu Přenos 1920x1200 a 1080p/60 na 70 m Bi-directional RS-232 a IR přenos signálů | ks |  | 1 | 0
72. |  |  | Multipárový kabel audio 8 párů | Multipárový kabel audio instalační 8 párů, obal FRNC, průměr 10,4mm, barva: černá | m |  | 50 | 0
73. |  |  | Koaxiální kabel 50 ohm | Koaxialní kabel pro RF signály. Impedance 50 ohm. FRNC-FlameRetardant-NonHalogen. Vnější průměr 7,1 mm | m |  | 60 | 0
74. |  |  | UTP CAT6 kabel | Stíněný kabel CAT6 s LSOH pláštěm. Podporovaný protokol - 1000BaseT, 1000BaseTX. Stínění - fólie kolem všech 4 párů. Šířka pásma - 250 MHz. Jednotlivé páry odděleny plastovým křížem. | m |  | 250 | 0
75. |  |  | HDMI kabel 3 m | ClickTronic HQ OFC HDMI/HDMI M/M HighSpeed s Ethernetem. HDMI+ Ethernet Channel (HEC), 3D, HDCP, CEC, 4K (2160i/p), Full HD (1080i/p), HD ready (720i/p), SDTV (480i/p). OFC (bezkyslíkatá měď). 2x stíněný. Přen.rychlost 10,2 Gbps. Průměr 6 mm. | ks |  | 1 | 0
76. |  |  | HDMI kabel 5 m | ClickTronic HQ OFC HDMI/HDMI M/M HighSpeed s Ethernetem. HDMI+ Ethernet Channel (HEC), 3D, HDCP, CEC, 4K (2160i/p), Full HD (1080i/p), HD ready (720i/p), SDTV (480i/p). OFC (bezkyslíkatá měď). 2x stíněný. Přen.rycj´hlost 10,2 Gbps. Průměr 8 mm. | ks |  | 1 | 0
77. |  |  | Stínený kabel 2x1,5 | Stíněný kabel 2x1,5 | m |  | 40 | 0
78. |  |  | Audio stereo symetrický | Kabel audio stereo symetrický, FRNC-Flame Retardand Non Halogen, 2 stíněné páry, vnější průměr 7,1 mm | m |  | 50 | 0
79. |  |  | Konektory | Set odpovídajících konektorů a redukcí | set |  | 1 | 0
80. |  |  | Drobný instalační materiál | Drobný instalační materiál | set |  | 1 | 0
81. |  |  | Drobný instalační materiál | Kompletní instalace ozvučení pro mluvené slovo, včetně technologie, kabelů, nastavení, zaškolení obsluhy | set |  | 1 | 0
Příprava kabelových tras pro kinotechnologii | [8 empty] | 0
82. |  |  | Kabelové trasy | Příprava kabelových tras, dle kabelové knihy. Chráničky, lišty, žlaby, včetně instalace. | set |  | 1 | 0
83. |  |  | Drobný instalační materiál | Drobný instalační materiál, kotvící prvky, včetně instalace | set |  | 1 | 0
AV technika - cena celkem | [7 empty] | 0

## SO 702 - Opěrná stěna
ROZPOČET
Stavba: |  |  | Rekonstrukce biografu Český Ráj, Jičín
Objekt: |  |  | SO 702 - Opěrná stěna
Místo: |  |  |  |  | Datum: |  | 15.01.2015
Objednavatel: |  |  |  |  | Projektant:
Zhotovitel: |  |  |  |  | Zpracovatel:
PČ | Typ | Kód | Popis | MJ | Množství | J.cena [CZK] |  | Cena celkem [CZK] | Poznámka | DPH | J. Nh [h] | Nh celkom [h] | J. hmotnost [t] | Hmotnost celkem [t] | J. suť [t] | Suť Celkem [t]
Náklady z rozpočtu | [7 empty] | 0 |  |  |  | 467.0023 |  | 114.9716 |  | 0 |  | D | -1 | [7 empty] | 0
| HSV - Práce a dodávky HSV | [6 empty] | 0 |  |  |  | 467.0023 |  | 114.9716 |  | 0 | 1 | D | 0 | ROZPOCET | [6 empty] | 0
| 1 - Zemní práce | [6 empty] | 0 |  |  |  | 148.6421 |  | 24.5 |  | 0 | 1 | D | 1 | ROZPOCET | [6 empty] | 0
1 | K | 131201101 | Hloubení jam nezapažených v hornině tř. 3 objemu do 100 m3 | m3 | 100 |  |  | 0 |  | základní | 0.871 | 87.1 | 0 | 0 | 0 | 0 | 4 | K | 2 | ROZPOCET | 0 | 0 | 0 | 0 | 0 | 1 | 0 | 4
2 | K | 132201101 | Hloubení rýh š do 600 mm v hornině tř. 3 objemu do 100 m3 | m3 | 9 |  |  | 0 |  | základní | 2.32 | 20.88 | 0 | 0 | 0 | 0 | 4 | K | 2 | ROZPOCET | 0 | 0 | 0 | 0 | 0 | 1 | 0 | 4
3 | K | 16270110 | Vodorovné přemístění přebytečného výkopku/sypaniny z horniny tř. 1 až 4 na skládku dodavatele | m3 | 36.95 |  |  | 0 |  | základní | 0.067 | 2.4757 | 0 | 0 | 0 | 0 | 4 | K | 2 | ROZPOCET | 0 | 0 | 0 | 0 | 0 | 1 | 0 | 4
4 | K | 162701101 | Vodorovné přemístění výkopku/sypaniny z horniny tř. 1 až 4 na meziskládku a z meziskládky | m3 | 144.1 |  |  | 0 |  | základní | 0.067 | 9.6547 | 0 | 0 | 0 | 0 | 4 | K | 2 | ROZPOCET | 0 | 0 | 0 | 0 | 0 | 1 | 0 | 4
5 | K | 167101102 | Nakládání výkopku z hornin tř. 1 až 4 přes 100 m3 | m3 | 72.05 |  |  | 0 |  | základní | 0.097 | 6.9889 | 0 | 0 | 0 | 0 | 4 | K | 2 | ROZPOCET | 0 | 0 | 0 | 0 | 0 | 1 | 0 | 4
6 | K | 171201211 | Poplatek za uložení odpadu ze sypaniny na skládce (skládkovné) | t | 66.51 |  |  | 0 |  | základní | 0 | 0 | 0 | 0 | 0 | 0 | 4 | K | 2 | ROZPOCET | 0 | 0 | 0 | 0 | 0 | 1 | 0 | 4
7 | K | 174101101 | Zásyp jam, šachet rýh nebo kolem objektů sypaninou se zhutněním | m3 | 72.05 |  |  | 0 |  | základní | 0.299 | 21.5429 | 0 | 0 | 0 | 0 | 4 | K | 2 | ROZPOCET | 0 | 0 | 0 | 0 | 0 | 1 | 0 | 4
8 | K | 18010050 | Obsyp drenážního potrubí u opěrné zdi z fr. 16/30 mm | m3 | 12.25 |  |  | 0 |  | základní | 0 | 0 | 2 | 24.5 | 0 | 0 | 4 | K | 2 | ROZPOCET | 0 | 0 | 0 | 0 | 0 | 1 | 0 | 4
9 | K | 19050010 | Zřízení konstrukce vsaku (výkop, odvoz přebytečné zeminy, zásyp, vsakovací moduly, geotextilie, folie, zaůstění potrubí) | m3 | 4 |  |  | 0 |  | základní | 0 | 0 | 0 | 0 | 0 | 0 | 4 | K | 2 | ROZPOCET | 0 | 0 | 0 | 0 | 0 | 1 | 0 | 4
| 2 - Zakládání | [6 empty] | 0 |  |  |  | 41.9521 |  | 37.8989 |  | 0 | 1 | D | 1 | ROZPOCET | [6 empty] | 0
10 | K | 212752212 | Trativod z drenážních trubek plastových flexibilních D do 100 mm | m | 35 |  |  | 0 |  | základní | 0.21 | 7.35 | 0.22657 | 7.9299 | 0 | 0 | 4 | K | 2 | ROZPOCET | 0 | 0 | 0 | 0 | 0 | 1 | 0 | 4
11 | K | 274321511 | Základové pasy ze ŽB tř. C 25/30 XC4, XF3 | m3 | 12 |  |  | 0 |  | základní | 0.629 | 7.548 | 2.4533 | 29.4395 | 0 | 0 | 4 | K | 2 | ROZPOCET | 0 | 0 | 0 | 0 | 0 | 1 | 0 | 4
12 | K | 274351215 | Zřízení bednění stěn základových pasů | m2 | 20 |  |  | 0 |  | základní | 0.364 | 7.28 | 0.00103 | 0.0206 | 0 | 0 | 4 | K | 2 | ROZPOCET | 0 | 0 | 0 | 0 | 0 | 1 | 0 | 4
13 | K | 274351216 | Odstranění bednění stěn základových pasů | m2 | 20 |  |  | 0 |  | základní | 0.201 | 4.02 | 0 | 0 | 0 | 0 | 4 | K | 2 | ROZPOCET | 0 | 0 | 0 | 0 | 0 | 1 | 0 | 4
14 | K | 274361821 | Výztuž základových pásů betonářskou ocelí 10 505 (R) | t | 0.48 |  |  | 0 |  | základní | 32.821 | 15.7541 | 1.0602 | 0.50888 | 0 | 0 | 4 | K | 2 | ROZPOCET | 0 | 0 | 0 | 0 | 0 | 1 | 0 | 4
| 3 - Svislé a kompletní konstrukce | [6 empty] | 0 |  |  |  | 171.6726 |  | 49.1634 |  | 0 | 1 | D | 1 | ROZPOCET | [6 empty] | 0
15 | K | 311321814 | Opěrná stěna ze ŽB pohledového tř. C 25/30 XC4, XF3 bez výztuže | m3 | 19.5 |  |  | 0 |  | základní | 1.449 | 28.2555 | 2.4583 | 47.9372 | 0 | 0 | 4 | K | 2 | ROZPOCET | 0 | 0 | 0 | 0 | 0 | 1 | 0 | 4
16 | K | 311351105 | Zřízení oboustranného bednění zdí nosných | m2 | 130 |  |  | 0 |  | základní | 0.51 | 66.3 | 0.00109 | 0.1417 | 0 | 0 | 4 | K | 2 | ROZPOCET | 0 | 0 | 0 | 0 | 0 | 1 | 0 | 4
17 | K | 311351106 | Odstranění oboustranného bednění zdí nosných | m2 | 130 |  |  | 0 |  | základní | 0.301 | 39.13 | 0 | 0 | 0 | 0 | 4 | K | 2 | ROZPOCET | 0 | 0 | 0 | 0 | 0 | 1 | 0 | 4
18 | K | 311361821 | Výztuž nosných zdí betonářskou ocelí 10 505 | t | 1.034 |  |  | 0 |  | základní | 36.738 | 37.9871 | 1.0488 | 1.0845 | 0 | 0 | 4 | K | 2 | ROZPOCET | 0 | 0 | 0 | 0 | 0 | 1 | 0 | 4
| 6 - Úpravy povrchů, podlahy a osazování výplní | [6 empty] | 0 |  |  |  | 4.8195 |  | 3.3845 |  | 0 | 1 | D | 1 | ROZPOCET | [6 empty] | 0
19 | K | 63131111 | Podkladní beton tl 50 mm z betonu prostého | m3 | 1.5 |  |  | 0 |  | základní | 3.213 | 4.8195 | 2.2563 | 3.3845 | 0 | 0 | 4 | K | 2 | ROZPOCET | 0 | 0 | 0 | 0 | 0 | 1 | 0 | 4
| 9 - Ostatní konstrukce a práce-bourání | [6 empty] | 0 |  |  |  | 4.3742 |  | 0.02476 |  | 0 | 1 | D | 1 | ROZPOCET | [6 empty] | 0
20 | K | 919726122 | Geotextilie pro ochranu, separaci a filtraci netkaná měrná hmotnost do 300 g/m2 | m2 | 47.95 |  |  | 0 |  | základní | 0.08 | 3.836 | 0.00047 | 0.022537 | 0 | 0 | 4 | K | 2 | ROZPOCET | 0 | 0 | 0 | 0 | 0 | 1 | 0 | 4
21 | K | 931992122 | Výplň dilatačních spár z extrudovaného polystyrénu tl 30 mm | m2 | 2.34 |  |  | 0 |  | základní | 0.23 | 0.5382 | 0.00095 | 0.002223 | 0 | 0 | 4 | K | 2 | ROZPOCET | 0 | 0 | 0 | 0 | 0 | 1 | 0 | 4
| 998 - Přesun hmot | [6 empty] | 0 |  |  |  | 95.5417 |  | 0 |  | 0 | 1 | D | 1 | ROZPOCET | [6 empty] | 0
22 | K | 998011001 | Přesun hmot pro budovy zděné v do 6 m | t | 114.972 |  |  | 0 |  | základní | 0.831 | 95.5417 | 0 | 0 | 0 | 0 | 4 | K | 2 | ROZPOCET | 0 | 0 | 0 | 0 | 0 | 1 | 0 | 4

## SO 801 - Terénní úpravy a SÚ
ROZPOČET
Stavba: |  |  | Rekonstrukce biografu Český Ráj, Jičín
Objekt: |  |  | SO 801 - Terénní úpravy a výsadby
Místo: |  |  |  |  | Datum: |  | 15.01.2015
Objednavatel: |  |  |  |  | Projektant:
Zhotovitel: |  |  |  |  | Zpracovatel:
PČ | Typ | Kód | Popis | MJ | Množství | J.cena [CZK] |  | Cena celkem [CZK] | Poznámka | DPH | J. Nh [h] | Nh celkom [h] | J. hmotnost [t] | Hmotnost celkem [t] | J. suť [t] | Suť Celkem [t]
Náklady z rozpočtu | [7 empty] | 0 |  |  |  | 63.631 |  | 0 |  | 0 |  | D | -1 | [7 empty] | 0
| HSV - Práce a dodávky HSV | [6 empty] | 0 |  |  |  | 63.631 |  | 0 |  | 0 | 1 | D | 0 | ROZPOCET | [6 empty] | 0
| 1 - Zemní práce | [6 empty] | 0 |  |  |  | 63.631 |  | 0 |  | 0 | 1 | D | 1 | ROZPOCET | [6 empty] | 0
1 | K | 11120110 | Odstranění drobných křovin, stromů a náletů vč. likvidace | kpl | 1 |  |  | 0 |  | základní | 0.172 | 0.172 | 0 | 0 | 0 | 0 | 4 | K | 2 | ROZPOCET | 0 | 0 | 0 | 0 | 0 | 1 | 0 | 4
2 | K | 162301101 | Vodorovné přemístění do 500 m výkopku/sypaniny z horniny tř. 1 až 4 (dovoz ornice z mezideponie) | m3 | 28 |  |  | 0 |  | základní | 0.044 | 1.232 | 0 | 0 | 0 | 0 | 4 | K | 2 | ROZPOCET | 0 | 0 | 0 | 0 | 0 | 1 | 0 | 4
3 | K | 167101101 | Nakládání výkopku z hornin tř. 1 až 4 do 100 m3 | m3 | 28 |  |  | 0 |  | základní | 0.652 | 18.256 | 0 | 0 | 0 | 0 | 4 | K | 2 | ROZPOCET | 0 | 0 | 0 | 0 | 0 | 1 | 0 | 4
4 | K | 181301101 | Rozprostření ornice tl vrstvy do 100 mm pl do 500 m2 v rovině nebo ve svahu do 1:5 | m2 | 280 |  |  | 0 |  | základní | 0.13 | 36.4 | 0 | 0 | 0 | 0 | 4 | K | 2 | ROZPOCET | 0 | 0 | 0 | 0 | 0 | 1 | 0 | 4
5 | K | 18195110 | Jemná modelace terénu k vyrovnání po HTÚ vč. vyhrabání kamenů | m2 | 420.61 |  |  | 0 |  | základní | 0.018 | 7.571 | 0 | 0 | 0 | 0 | 4 | K | 2 | ROZPOCET | 0 | 0 | 0 | 0 | 0 | 1 | 0 | 4
6 | K | 19050080 | Zatravnění a ohumusování vegetačních ploch vč. případného chemického odplevelení ornice, přihnojení, ošetřování trávníku do 1.pokosu, provedení 1.pokosu | m2 | 420.61 |  |  | 0 |  | základní | 0 | 0 | 0 | 0 | 0 | 0 | 4 | K | 2 | ROZPOCET | 0 | 0 | 0 | 0 | 0 | 1 | 0 | 4

## Vedlejší náklady
VEDLEJŠÍ ROZPOČTOVÉ NÁKLADY
STAVBA: REKONSTRUKCE BIOGRAFU ČESKÝ RÁJ, JIČÍN
P.Č. | Popis | MJ | Množství celkem | Cena jednotková | Cena celkem
Vedlejší rozpočtové náklady
1 | Zařízení staveniště vč. pronájmu a likvidace, úklidu okolí stavby po dokončení činnosti | ks | 1 |  | 0
2 | Instalace měřáků vody a elektro, spotřeba energií | ks | 1 |  | 0
3 | Koordinační, kompletační činnost | ks | 1 |  | 0
4 | Geodetická činnost v průběhu provádění stavebních prací | ks | 1 |  | 0
5 | Dokumentace skutečného provedení stavby | ks | 1 |  | 0
6 | Dílenská projektová dokumentace | ks | 1 |  | 0
7 | Provedení kontroly stavu a způsobu technického provedení hlavní a vedlejší římsy | ks | 1 |  | 0
8 | Náklady spojené s bezpečnou demontáží, vnitrostaveništní přepravou, skladováním a likvidací azbestocementových desek vč. poplatku za skládku, ochrannými prostředky, kontrolními měřeními, administrativou (předpoklad cca 1,2 tuny) dle příslušných norem | ks | 1 |  | 0
9 | Náklady na zajištění bezpečnosti a ochrany zdraví pracovníků a ostatních osob (BOZP) v průběhu stavby | ks | 1 |  | 0
| Celkem |  |  |  | 0