## SO01 SO01 KL
SLEPÝ ROZPOČET
Rozpočet |  | SO01 | Víceúčelové hřiště s umělým povrchem 477-Varvažov | JKSO
Objekt |  |  |  | SKP
SO01 |  | Víceúčelové hřiště s umělým povrchem 477-Varvažov |  | Měrná jednotka
Stavba |  |  |  | Počet jednotek
2023/066 |  | Víceúčelové hřiště s umělým povrchem 477-Varvažov |  | Náklady na m.j. | 0
Projektant |  |  |  | Typ rozpočtu
Zpracovatel projektu
Objednatel
Dodavatel |  | Dle výběrového řízení |  | Zakázkové číslo
Rozpočtoval |  |  |  | Počet listů
ROZPOČTOVÉ NÁKLADY
Základní rozpočtové náklady |  |  | Ostatní rozpočtové náklady
| HSV celkem | 0 | Vytýčení inženýrských sítí |  | 0
Z | PSV celkem | 0 | Geodetické zaměření stavby |  | 0
R | M práce celkem | 0 | Zaměřenmí skutečného stavu |  | 0
N | M dodávky celkem | 0 | Mimostaveništní doprava |  | 0
ZRN celkem |  | 0 | Zařízení staveniště |  | 0
|  |  | Provoz investora |  | 0
HZS |  | 0 | Kompletační činnost (IČD) |  | 0
ZRN+HZS |  | 0 | Ostatní náklady neuvedené |  | 0
ZRN+ost.náklady+HZS |  | 0 | Ostatní náklady celkem |  | 0
Vypracoval |  |  | Za zhotovitele | Za objednatele
Jméno : |  |  | Jméno : | Jméno :
Datum : |  |  | Datum : | Datum :
Podpis : |  |  | Podpis: | Podpis:
Základ pro DPH |  | 21 | % | 0
DPH |  | 21 | % | 0
Základ pro DPH |  | 0 | % | 0
DPH |  | 0 | % | 0
CENA ZA OBJEKT CELKEM |  |  |  | 0
Poznámka :

## SO01 SO01 Rek
Stavba : |  | 2023/066 Víceúčelové hřiště s umělým povrchem 477-Varvažov |  |  | Rozpočet : | SO01
Objekt : |  | SO01 Víceúčelové hřiště s umělým povrchem 477-Varvažov |  |  | Víceúčelové hřiště s umělým povrchem 477-Varvažov
REKAPITULACE STAVEBNÍCH DÍLŮ
| Stavební díl |  | HSV | PSV | Dodávka | Montáž | HZS
1 | Zemní práce |  | 0 | 0 | 0 | 0 | 0
100 | vybavení sportoviště |  | 0 | 0 | 0 | 0 | 0
2 | Základy,zvláštní zakládání |  | 0 | 0 | 0 | 0 | 0
3 | Svislé a kompletní konstrukce |  | 0 | 0 | 0 | 0 | 0
4 | Zemní práce |  | 0 | 0 | 0 | 0 | 0
5 | Komunikace |  | 0 | 0 | 0 | 0 | 0
8 | Trubní vedení |  | 0 | 0 | 0 | 0 | 0
91 | Doplňující práce na komunikaci |  | 0 | 0 | 0 | 0 | 0
99 | Přesun hmot |  | 0 | 0 | 0 | 0 | 0
PT | povrchy sporovního hřiště |  | 0 | 0 | 0 | 0 | 0
711 | Izolace proti vodě |  | 0 | 0 | 0 | 0 | 0
762 | Konstrukce tesařské |  | 0 | 0 | 0 | 0 | 0
767 | Konstrukce zámečnické |  | 0 | 0 | 0 | 0 | 0
783 | Nátěry |  | 0 | 0 | 0 | 0 | 0
| CELKEM OBJEKT |  | 0 | 0 | 0 | 0 | 0
VEDLEJŠÍ ROZPOČTOVÉ NÁKLADY
Název VRN |  |  | Kč | % | Základna |  | Kč
Vytýčení inženýrských sítí |  |  |  |  | 0 |  | 0 | 0
Geodetické zaměření stavby |  |  |  |  | 0 |  | 0 | 0
Zaměřenmí skutečného stavu |  |  |  |  | 0 |  | 0 | 0
Mimostaveništní doprava |  |  |  |  | 0 |  | 0 | 0
Zařízení staveniště |  |  |  |  | 0 |  | 0 | 1
Provoz investora |  |  |  |  | 0 |  | 0 | 1
Kompletační činnost (IČD) |  |  |  |  | 0 |  | 0 | 2
Rezerva rozpočtu |  |  |  |  | 0 |  | 0 | 2
| CELKEM VRN |  |  |  |  | 0

## SO01 SO01 Pol
Slepý rozpočet
Stavba : |  | 2023/066 Víceúčelové hřiště s umělým povrchem 477-Varvažov |  | Rozpočet: | SO01
Objekt : |  | SO01 Víceúčelové hřiště s umělým povrchem 477-Varvažov |  | Víceúčelové hřiště s umělým povrchem 477-Varvažov
P.č. | Číslo položky | Název položky | MJ | množství | cena / MJ | celkem (Kč) | Jednotková hmotnost | Celková hmotnost | Jednotková dem.hmot. | Celková dem.hmot.
Díl: | 1 | Zemní práce | [9 empty] | 1
1 | 121101101R00 | Sejmutí ornice s přemístěním do 50 m | m3 | 149 | 0 | 0 | 0 | 0 | 0 | 0 |  | 2 | 1 | 1 | 1 | 1 | 0 | 0 | 0 | 0 | 0 | 1 | 1
|  | 745,00*0,20 |  | 149 | [6 empty] | 745,00*0,20
2 | 131301102R00 | Hloubení nezapažených jam v hor.4 do 1000 m3 | m3 | 388.426 | 0 | 0 | 0 | 0 | 0 | 0 |  | 2 | 1 | 1 | 1 | 1 | 0 | 0 | 0 | 0 | 0 | 1 | 1
|  | hřiště:0,19*(18,48*36,82+3,44*1,20*2) |  | 130.851 | [6 empty] | hřiště:0,19*(18,48*36,82+3,44*1,20*2)
|  | vyrovnání svahov.pozemku:24,00*(1,00+0,00)/2*19,00 |  | 228 | [6 empty] | vyrovnání svahov.pozemku:24,00*(1,00+0,00)/2*19,00
|  | vsak:(6,00+7,00)/2*(3,00+4,00)/2*1,30 |  | 29.575 | [6 empty] | vsak:(6,00+7,00)/2*(3,00+4,00)/2*1,30
3 | 131301109R00 | Příplatek za lepivost - hloubení nezap.jam v hor.4 | m3 | 388.426 | 0 | 0 | 0 | 0 | 0 | 0 |  | 2 | 1 | 1 | 1 | 1 | 0 | 0 | 0 | 0 | 0 | 1 | 1
4 | 132301101R00 | Hloubení rýh šířky do 60 cm v hor.4 do 100 m3 | m3 | 34.5236 | 0 | 0 | 0 | 0 | 0 | 0 |  | 2 | 1 | 1 | 1 | 1 | 0 | 0 | 0 | 0 | 0 | 1 | 1
|  | drenáž:0,17*0,30*(18,50*19+6,00+1,60+3,65+40,020) |  | 20.5413 | [6 empty] | drenáž:0,17*0,30*(18,50*19+6,00+1,60+3,65+40,020)
|  | betonová dlažba:0,17*(45,16+75,08)*0,40 |  | 8.1763 | [6 empty] | betonová dlažba:0,17*(45,16+75,08)*0,40
|  | obrubníky:0,20*0,20*(45,16+75,08+2,00*2) |  | 4.9696 | [6 empty] | obrubníky:0,20*0,20*(45,16+75,08+2,00*2)
|  | přístupový chodník:2,46*2,00*0,17 |  | 0.8364 | [6 empty] | přístupový chodník:2,46*2,00*0,17
5 | 132301109R00 | Příplatek za lepivost - hloubení rýh 60 cm v hor.4 | m3 | 34.5236 | 0 | 0 | 0 | 0 | 0 | 0 |  | 2 | 1 | 1 | 1 | 1 | 0 | 0 | 0 | 0 | 0 | 1 | 1
6 | 133301101R00 | Hloubení šachet v hor.4 do 100 m3 | m3 | 6.03 | 0 | 0 | 0 | 0 | 0 | 0 |  | 2 | 1 | 1 | 1 | 1 | 0 | 0 | 0 | 0 | 0 | 1 | 1
|  | sloupky oplocení:0,30*0,30*1,10*(14*2+8*2+8) |  | 5.148 | [6 empty] | sloupky oplocení:0,30*0,30*1,10*(14*2+8*2+8)
|  | pouzdro sloupky siť:0,70*0,70*0,90*2 |  | 0.882 | [6 empty] | pouzdro sloupky siť:0,70*0,70*0,90*2
7 | 162207111R00 | Vodorovné přemístění výkopku hor. 1-4 do 50 m | m3 | 428.9796 | 0 | 0 | 0 | 0 | 0 | 0 |  | 2 | 1 | 1 | 1 | 1 | 0 | 0 | 0 | 0 | 0 | 1 | 1
|  | sloupky oplocení:0,30*0,30*1,10*(14*2+8*2+8) |  | 5.148 | [6 empty] | sloupky oplocení:0,30*0,30*1,10*(14*2+8*2+8)
|  | pouzdro sloupky siť:0,70*0,70*0,90*2 |  | 0.882 | [6 empty] | pouzdro sloupky siť:0,70*0,70*0,90*2
|  | drenáž:0,17*0,30*(18,50*19+6,00+1,60+3,65+40,020) |  | 20.5413 | [6 empty] | drenáž:0,17*0,30*(18,50*19+6,00+1,60+3,65+40,020)
|  | betonová dlažba:0,17*(45,16+75,08)*0,40 |  | 8.1763 | [6 empty] | betonová dlažba:0,17*(45,16+75,08)*0,40
|  | obrubníky:0,20*0,20*(45,16+75,08+2,00*2) |  | 4.9696 | [6 empty] | obrubníky:0,20*0,20*(45,16+75,08+2,00*2)
|  | přístupový chodník:2,46*2,00*0,17 |  | 0.8364 | [6 empty] | přístupový chodník:2,46*2,00*0,17
|  | hřiště:0,19*(18,48*36,82+3,44*1,20*2) |  | 130.851 | [6 empty] | hřiště:0,19*(18,48*36,82+3,44*1,20*2)
|  | vyrovnání svahov.pozemku:24,00*(1,00+0,00)/2*19,00 |  | 228 | [6 empty] | vyrovnání svahov.pozemku:24,00*(1,00+0,00)/2*19,00
|  | vsak:(6,00+7,00)/2*(3,00+4,00)/2*1,30 |  | 29.575 | [6 empty] | vsak:(6,00+7,00)/2*(3,00+4,00)/2*1,30
8 | 167101102R00 | Nakládání výkopku z hor.1-4 v množství nad 100 m3 | m3 | 428.9796 | 0 | 0 | 0 | 0 | 0 | 0 |  | 2 | 1 | 1 | 1 | 1 | 0 | 0 | 0 | 0 | 0 | 1 | 1
|  | sloupky oplocení:0,30*0,30*1,10*(14*2+8*2+8) |  | 5.148 | [6 empty] | sloupky oplocení:0,30*0,30*1,10*(14*2+8*2+8)
|  | pouzdro sloupky siť:0,70*0,70*0,90*2 |  | 0.882 | [6 empty] | pouzdro sloupky siť:0,70*0,70*0,90*2
|  | drenáž:0,17*0,30*(18,50*19+6,00+1,60+3,65+40,020) |  | 20.5413 | [6 empty] | drenáž:0,17*0,30*(18,50*19+6,00+1,60+3,65+40,020)
|  | betonová dlažba:0,17*(45,16+75,08)*0,40 |  | 8.1763 | [6 empty] | betonová dlažba:0,17*(45,16+75,08)*0,40
|  | obrubníky:0,20*0,20*(45,16+75,08+2,00*2) |  | 4.9696 | [6 empty] | obrubníky:0,20*0,20*(45,16+75,08+2,00*2)
|  | přístupový chodník:2,46*2,00*0,17 |  | 0.8364 | [6 empty] | přístupový chodník:2,46*2,00*0,17
|  | hřiště:0,19*(18,48*36,82+3,44*1,20*2) |  | 130.851 | [6 empty] | hřiště:0,19*(18,48*36,82+3,44*1,20*2)
|  | vyrovnání svahov.pozemku:24,00*(1,00+0,00)/2*19,00 |  | 228 | [6 empty] | vyrovnání svahov.pozemku:24,00*(1,00+0,00)/2*19,00
|  | vsak:(6,00+7,00)/2*(3,00+4,00)/2*1,30 |  | 29.575 | [6 empty] | vsak:(6,00+7,00)/2*(3,00+4,00)/2*1,30
9 | 171102103R00 | Uložení sypaniny do násypů, zhutn, na 100% PS | m3 | 228 | 0 | 0 | 0 | 0 | 0 | 0 |  | 2 | 1 | 1 | 1 | 1 | 0 | 0 | 0 | 0 | 0 | 1 | 1
|  | hřiště:24,00*(1,00+0,00)/2*19,00 |  | 228 | [6 empty] | hřiště:24,00*(1,00+0,00)/2*19,00
10 | 180401211R00 | Založení trávníku lučního výsevem v rovině | m2 | 745 | 0 | 0 | 0 | 0 | 0 | 0 |  | 2 | 1 | 1 | 1 | 1 | 0 | 0 | 0 | 0 | 0 | 1 | 1
|  | 745,00 |  | 745 | [6 empty] | 745,00
11 | 181006114R00 | Rozprostření zemin v rov./sklonu 1:5, tl. do 30 cm | m2 | 456 | 0 | 0 | 0 | 0 | 0 | 0 |  | 2 | 1 | 1 | 1 | 1 | 0 | 0 | 0 | 0 | 0 | 1 | 1
|  | 24,00*19,00 |  | 456 | [6 empty] | 24,00*19,00
12 | 181101102R00 | Úprava pláně v zářezech v hor. 1-4, se zhutněním | m2 | 1004.9006 | 0 | 0 | 0 | 0 | 0 | 0 |  | 2 | 1 | 1 | 1 | 1 | 0 | 0 | 0 | 0 | 0 | 1 | 1
|  | sloupky oplocení:0,30*0,30*(14*2+8*2+8) |  | 4.68 | [6 empty] | sloupky oplocení:0,30*0,30*(14*2+8*2+8)
|  | pouzdro sloupky siť:0,70*0,70*2 |  | 0.98 | [6 empty] | pouzdro sloupky siť:0,70*0,70*2
|  | drenáž:0,30*(18,50*19+6,00+1,60+3,65+40,020) |  | 120.831 | [6 empty] | drenáž:0,30*(18,50*19+6,00+1,60+3,65+40,020)
|  | betonová chodník:0,40*(45,16+75,08) |  | 48.096 | [6 empty] | betonová chodník:0,40*(45,16+75,08)
|  | hřiště:(18,48*36,82+3,44*1,20*2) |  | 688.6896 | [6 empty] | hřiště:(18,48*36,82+3,44*1,20*2)
|  | vsak:6,00*3,00 |  | 18 | [6 empty] | vsak:6,00*3,00
|  | obrubník:0,20*(45,16+75,08) |  | 24.048 | [6 empty] | obrubník:0,20*(45,16+75,08)
|  | úprava okolo hřiště:19,00*1,20*2+1,20*1,20*4 |  | 51.36 | [6 empty] | úprava okolo hřiště:19,00*1,20*2+1,20*1,20*4
|  | 17,22*(1,20+0,20)/2*2*2 |  | 48.216 | [6 empty] | 17,22*(1,20+0,20)/2*2*2
13 | 181101123R00 | Úprava pozemku s rozpoj. a přehrn. hor.1,2 do 60 m | m3 | 228 | 0 | 0 | 0 | 0 | 0 | 0 |  | 2 | 1 | 1 | 1 | 1 | 0 | 0 | 0 | 0 | 0 | 1 | 1
|  | 24,00*19,00*(1,00+0,00)/2 |  | 228 | [6 empty] | 24,00*19,00*(1,00+0,00)/2
14 | 181301113R00 | Rozprostření ornice, rovina, tl.15-20 cm,nad 500m2 | m2 | 745 | 0 | 0 | 0 | 0 | 0 | 0 |  | 2 | 1 | 1 | 1 | 1 | 0 | 0 | 0 | 0 | 0 | 1 | 1
|  | 745,00 |  | 745 | [6 empty] | 745,00
15 | 182201101R00 | Svahování násypů | m2 | 99.576 | 0 | 0 | 0 | 0 | 0 | 0 |  | 2 | 1 | 1 | 1 | 1 | 0 | 0 | 0 | 0 | 0 | 1 | 1
|  | 19,00*1,20*2+1,20*1,20*4 |  | 51.36 | [6 empty] | 19,00*1,20*2+1,20*1,20*4
|  | 17,22*(1,20+0,20)/2*2*2 |  | 48.216 | [6 empty] | 17,22*(1,20+0,20)/2*2*2
16 | 00572400 | Směs travní parková I. běžná zátěž PROFI | kg | 20.098 | 0 | 0 | 0.001 | 0.020098 |  | 0 |  | 2 | 3 | 1 | 572400 | 1 | 0 | 0 | 0 | 0 | 0 | 3 | 1
|  | 1004,9006/50 |  | 20.098 | [6 empty] | 1004,9006/50
| Celkem za | 1 Zemní práce |  |  |  | 0 |  | 0.020098 |  | 0 |  | 4 |  |  |  |  | 0 | 0 | 0 | 0 | 0
Díl: | 100 | vybavení sportoviště | [9 empty] | 1
17 | 01 | Hliníková branka 3000/2000 malá kopaná z hliníkového profilu 80/80mm,síťové podpěry | ks | 2 | 0 | 0 | 0 | 0 |  | 0 |  | 2 | 12 | 0 | 1 | 1 | 0 | 0 | 0 | 0 | 0 | 12 | 0
18 | 02 | Závěsný basketbalový koš s odrazovou deskou | ks | 2 | 0 | 0 | 0 | 0 |  | 0 |  | 2 | 12 | 0 | 2 | 1 | 0 | 0 | 0 | 0 | 0 | 12 | 0
19 | 04 | Sloupky se sítí na volejbal,nohejbal | kpl | 2 | 0 | 0 | 0 | 0 |  | 0 |  | 2 | 12 | 0 | 3 | 1 | 0 | 0 | 0 | 0 | 0 | 12 | 0
20 | 05 | Sloupky se sítí na tenis,síť,páska | kpl | 2 | 0 | 0 | 0 | 0 |  | 0 |  | 2 | 12 | 0 | 4 | 1 | 0 | 0 | 0 | 0 | 0 | 12 | 0
21 | 07 | Montáž závěsného koše s odrazovou deskou | ks | 2 | 0 | 0 | 0 | 0 |  | 0 |  | 2 | 12 | 0 | 5 | 1 | 0 | 0 | 0 | 0 | 0 | 12 | 0
22 | 08 | doprava vybavení sportoviště | kpl | 1 | 0 | 0 | 0 | 0 |  | 0 |  | 2 | 12 | 0 | 6 | 1 | 0 | 0 | 0 | 0 | 0 | 12 | 0
23 | 09 | pouzdro pro hrací prvky,volejbal,tenis D+M 114/4/400 mm-4+víčka na pouzdra | ks | 2 | 0 | 0 | 0 | 0 |  | 0 |  | 2 | 12 | 0 | 7 | 1 | 0 | 0 | 0 | 0 | 0 | 12 | 0
| Celkem za | 100 vybavení sportoviště |  |  |  | 0 |  | 0 |  | 0 |  | 4 |  |  |  |  | 0 | 0 | 0 | 0 | 0
Díl: | 2 | Základy,zvláštní zakládání | [9 empty] | 1
24 | 212792112R00 | Montáž trativodů z flexibilních trubek, lože tl. 5 | m | 402.77 | 0 | 0 | 0.22107 | 89.0404 | 0 | 0 |  | 2 | 1 | 1 | 1 | 1 | 0 | 0 | 0 | 0 | 0 | 1 | 1
|  | DN 100:18,50*19 |  | 351.5 | [6 empty] | DN 100:18,50*19
|  | DN 125:(6,00+1,60+3,65+40,020) |  | 51.27 | [6 empty] | DN 125:(6,00+1,60+3,65+40,020)
25 | 275313611R00 | Beton základových patek prostý C 16/20 | m3 | 6.03 | 0 | 0 | 2.525 | 15.2257 | 0 | 0 |  | 2 | 1 | 1 | 1 | 1 | 0 | 0 | 0 | 0 | 0 | 1 | 1
|  | univerzální pouzdra:0,70*0,70*0,90*2 |  | 0.882 | [6 empty] | univerzální pouzdra:0,70*0,70*0,90*2
|  | oplocení:0,30*0,30*1,10*(8*2+14*2+8) |  | 5.148 | [6 empty] | oplocení:0,30*0,30*1,10*(8*2+14*2+8)
26 | 28611223.A | Trubka PVC drenážní flexibilní d 100 mm | m | 386.65 | 0 | 0 | 0.00048 | 0.18559 |  | 0 |  | 2 | 3 | 1 | 28611223.A | 1 | 0 | 0 | 0 | 0 | 0 | 3 | 1
|  | DN 100:(18,50*19)*1,10 |  | 386.65 | [6 empty] | DN 100:(18,50*19)*1,10
27 | 28611224.A | Trubka PVC drenážní flexibilní d 125 mm | m | 56.397 | 0 | 0 | 0.0006 | 0.033838 |  | 0 |  | 2 | 3 | 1 | 28611224.A | 1 | 0 | 0 | 0 | 0 | 0 | 3 | 1
|  | DN 125:(6,00+1,60+3,65+40,020)*1,10 |  | 56.397 | [6 empty] | DN 125:(6,00+1,60+3,65+40,020)*1,10
| Celkem za | 2 Základy,zvláštní zakládání |  |  |  | 0 |  | 104.4855 |  | 0 |  | 4 |  |  |  |  | 0 | 0 | 0 | 0 | 0
Díl: | 3 | Svislé a kompletní konstrukce | [9 empty] | 1
28 | 338171112R00 | Osazení sloupků plot.ocelových do 6 m,zabet.C25/30 | kus | 52 | 0 | 0 | 0.0984 | 5.1168 | 0 | 0 |  | 2 | 1 | 1 | 1 | 1 | 0 | 0 | 0 | 0 | 0 | 1 | 1
|  | sloupky:8*2+14*2 |  | 44 | [6 empty] | sloupky:8*2+14*2
|  | vzpěry:8 |  | 8 | [6 empty] | vzpěry:8
| Celkem za | 3 Svislé a kompletní konstrukce |  |  |  | 0 |  | 5.1168 |  | 0 |  | 4 |  |  |  |  | 0 | 0 | 0 | 0 | 0
Díl: | 4 | Zemní práce | [9 empty] | 1
29 | 451572111R00 | Lože pod potrubí z kameniva těženého 0 - 4 mm | m3 | 6.0415 | 0 | 0 | 1.1322 | 6.8402 | 0 | 0 |  | 2 | 1 | 1 | 1 | 1 | 0 | 0 | 0 | 0 | 0 | 1 | 1
|  | drenáž:(18,50*19+6,00+1,60+3,65+40,020)*0,30*0,05 |  | 6.0415 | [6 empty] | drenáž:(18,50*19+6,00+1,60+3,65+40,020)*0,30*0,05
30 | 457531111R00 | Filtr.vrstvy z nezhut.kam. hrubého drcen. 16-32 mm 32-63mm | m3 | 54.2547 | 0 | 0 | 1.89 | 102.5414 | 0 | 0 |  | 2 | 1 | 1 | 1 | 1 | 0 | 0 | 0 | 0 | 0 | 1 | 1
|  | drenáž 16-32mm:(18,50*19+1,60+3,65+40,02)*0,30*0,15 |  | 17.8546 | [6 empty] | drenáž 16-32mm:(18,50*19+1,60+3,65+40,02)*0,30*0,15
|  | vsak 32-63mm:(7,00+6,00)/2*(4,00+3,00)/2*1,60 |  | 36.4 | [6 empty] | vsak 32-63mm:(7,00+6,00)/2*(4,00+3,00)/2*1,60
31 | 457971111R00 | Zřízení vrstvy z geotextilie skl.do 1:5, š. do 3 m | m2 | 276.785 | 0 | 0 | 0.00028 | 0.0775 | 0 | 0 |  | 2 | 1 | 1 | 1 | 1 | 0 | 0 | 0 | 0 | 0 | 1 | 1
|  | drenáž:(18,50*19+1,60+3,65+40,020)*0,50 |  | 198.385 | [6 empty] | drenáž:(18,50*19+1,60+3,65+40,020)*0,50
|  | vsak:(6,00*3,00+7,00*4,00+1,80*6,00*2+1,80*3,00*2) |  | 78.4 | [6 empty] | vsak:(6,00*3,00+7,00*4,00+1,80*6,00*2+1,80*3,00*2)
32 | 69366199 | Geotextilie 300 g/m2 š. 200cm 100% PP | m2 | 304.4635 | 0 | 0 | 0.0005 | 0.15223 |  | 0 |  | 2 | 3 | 1 | 69366199 | 1 | 0 | 0 | 0 | 0 | 0 | 3 | 1
|  | drenáž:(18,50*19+1,60+3,65+40,020)*0,50*1,10 |  | 218.2235 | [6 empty] | drenáž:(18,50*19+1,60+3,65+40,020)*0,50*1,10
|  | vsak:(6,00*3,00+7,00*4,00+1,80*6,00*2+1,80*3,00*2)*1,10 |  | 86.24 | [6 empty] | vsak:(6,00*3,00+7,00*4,00+1,80*6,00*2+1,80*3,00*2)*1,10
| Celkem za | 4 Zemní práce |  |  |  | 0 |  | 109.6113 |  | 0 |  | 4 |  |  |  |  | 0 | 0 | 0 | 0 | 0
Díl: | 5 | Komunikace | [9 empty] | 1
33 | 564211112R00 | Kladecí vrstva pod dlažbu a povrch 0-4mm tl. 20mm kamenný prach | m2 | 741.6856 | 0 | 0 | 0.12144 | 90.0703 | 0 | 0 |  | 2 | 1 | 1 | 1 | 1 | 0 | 0 | 0 | 0 | 0 | 1 | 1
|  | hřiště:(18,48*36,82+3,44*1,20*2) |  | 688.6896 | [6 empty] | hřiště:(18,48*36,82+3,44*1,20*2)
|  | betonová dlažba:0,40*(7,56+1,60+4,26+1,60+7,56)*2 |  | 18.064 | [6 empty] | betonová dlažba:0,40*(7,56+1,60+4,26+1,60+7,56)*2
|  | 0,40*(36,74+0,40+0,40)*2 |  | 30.032 | [6 empty] | 0,40*(36,74+0,40+0,40)*2
|  | přístupový chodník:2,45*2,00 |  | 4.9 | [6 empty] | přístupový chodník:2,45*2,00
34 | 564521111R00 | Zřízení podkladu kamenivo drcené 4/8mm tl.30mm | m2 | 688.6896 | 0 | 0 | 0 | 0 | 0 | 0 |  | 2 | 1 | 1 | 1 | 1 | 0 | 0 | 0 | 0 | 0 | 1 | 1
|  | hřiště:(18,48*36,82+3,44*1,20*2) |  | 688.6896 | [6 empty] | hřiště:(18,48*36,82+3,44*1,20*2)
35 | 564731111R00 | Podklad z kameniva drceného vel.8-16 mm,tl. 10 cm | m2 | 52.996 | 0 | 0 | 0.19695 | 10.4376 | 0 | 0 |  | 2 | 1 | 1 | 1 | 1 | 0 | 0 | 0 | 0 | 0 | 1 | 1
|  | betonová dlažba:0,40*(7,56+1,60+4,26+1,60+7,56)*2 |  | 18.064 | [6 empty] | betonová dlažba:0,40*(7,56+1,60+4,26+1,60+7,56)*2
|  | 0,40*(36,74+0,40+0,40)*2 |  | 30.032 | [6 empty] | 0,40*(36,74+0,40+0,40)*2
|  | přístupový chodník:2,45*2,00 |  | 4.9 | [6 empty] | přístupový chodník:2,45*2,00
36 | 564761111R00 | Podklad z kameniva drceného vel.32-63 mm,tl. 20 cm | m2 | 688.6896 | 0 | 0 | 0.38625 | 266.0064 | 0 | 0 |  | 2 | 1 | 1 | 1 | 1 | 0 | 0 | 0 | 0 | 0 | 1 | 1
|  | hřiště:(18,48*36,82+3,44*1,20*2) |  | 688.6896 | [6 empty] | hřiště:(18,48*36,82+3,44*1,20*2)
37 | 564831111R00 | Podklad ze štěrkodrti po zhutnění tloušťky 10 cm 0-32mm | m2 | 688.6896 | 0 | 0 | 0.18907 | 130.2105 | 0 | 0 |  | 2 | 1 | 1 | 1 | 1 | 0 | 0 | 0 | 0 | 0 | 1 | 1
|  | (18,48*36,82+3,44*1,20*2) |  | 688.6896 | [6 empty] | (18,48*36,82+3,44*1,20*2)
38 | 564861111R00 | Podklad ze štěrkodrti po zhutnění tloušťky 20 cm 16-32mm | m2 | 52.996 | 0 | 0 | 0.3708 | 19.6509 | 0 | 0 |  | 2 | 1 | 1 | 1 | 1 | 0 | 0 | 0 | 0 | 0 | 1 | 1
|  | betonová dlažba:0,40*(7,56+1,60+4,26+1,60+7,56)*2 |  | 18.064 | [6 empty] | betonová dlažba:0,40*(7,56+1,60+4,26+1,60+7,56)*2
|  | 0,40*(36,74+0,40+0,40)*2 |  | 30.032 | [6 empty] | 0,40*(36,74+0,40+0,40)*2
|  | přístupový chodník:2,45*2,00 |  | 4.9 | [6 empty] | přístupový chodník:2,45*2,00
39 | 596215021R00 | Kladení zámkové dlažby tl. 6 cm do drtě tl. 4 cm | m2 | 4.9 | 0 | 0 | 0.0739 | 0.36211 | 0 | 0 |  | 2 | 1 | 1 | 1 | 1 | 0 | 0 | 0 | 0 | 0 | 1 | 1
|  | přístupový chodník:2,45*2,00 |  | 4.9 | [6 empty] | přístupový chodník:2,45*2,00
40 | 596811111R00 | Kladení dlaždic kom.pro pěší, lože z kameniva těž. | m2 | 48.096 | 0 | 0 | 0.072 | 3.4629 | 0 | 0 |  | 2 | 1 | 1 | 1 | 1 | 0 | 0 | 0 | 0 | 0 | 1 | 1
|  | betonová dlažba:0,40*(7,56+1,60+4,26+1,60+7,56)*2 |  | 18.064 | [6 empty] | betonová dlažba:0,40*(7,56+1,60+4,26+1,60+7,56)*2
|  | 0,40*(36,74+0,40+0,40)*2 |  | 30.032 | [6 empty] | 0,40*(36,74+0,40+0,40)*2
41 | 59245340 | Dlaždice betonová 40x40x5,8 cm šedá | m2 | 52.9056 | 0 | 0 | 0.11875 | 6.2825 |  | 0 |  | 2 | 3 | 1 | 59245340 | 1 | 0 | 0 | 0 | 0 | 0 | 3 | 1
|  | betonová dlažba:0,40*(7,56+1,60+4,26+1,60+7,56)*2*1,10 |  | 19.8704 | [6 empty] | betonová dlažba:0,40*(7,56+1,60+4,26+1,60+7,56)*2*1,10
|  | 0,40*(36,74+0,40+0,40)*2*1,10 |  | 33.0352 | [6 empty] | 0,40*(36,74+0,40+0,40)*2*1,10
42 | 59248011 | Dlažba zámková BEST KLASIKO 60mm | m2 | 5.292 | 0 | 0 | 0.184 | 0.97373 |  | 0 |  | 2 | 3 | 1 | 59248011 | 1 | 0 | 0 | 0 | 0 | 0 | 3 | 1
|  | přístupový chodník chodník:2,45*2,00*1,08 |  | 5.292 | [6 empty] | přístupový chodník chodník:2,45*2,00*1,08
| Celkem za | 5 Komunikace |  |  |  | 0 |  | 527.457 |  | 0 |  | 4 |  |  |  |  | 0 | 0 | 0 | 0 | 0
Díl: | 8 | Trubní vedení | [9 empty] | 1
43 | 871373121RT2 | D+M DN300 pouzdra pro sloupky dl.800mm včetně dodávky trub | ks | 52 | 0 | 0 | 0.01308 | 0.68016 | 0 | 0 |  | 2 | 1 | 1 | 1 | 1 | 0 | 0 | 0 | 0 | 0 | 1 | 1
|  | sloupky oplocení:14*2+8*2+8 |  | 52 | [6 empty] | sloupky oplocení:14*2+8*2+8
44 | R | D+M odvodnění univerzálních pouzder DN40 dl.500mm | ks | 2 | 0 | 0 | 0 | 0 |  | 0 |  | 2 | 12 | 0 | 68 | 1 | 0 | 0 | 0 | 0 | 0 | 12 | 0
45 | R | Dodávka a montáž chránička DN150 dl.500mm | ks | 2 | 0 | 0 | 0 | 0 |  | 0 |  | 2 | 12 | 0 | 67 | 1 | 0 | 0 | 0 | 0 | 0 | 12 | 0
|  | univerzální pouzdra:2 |  | 2 | [6 empty] | univerzální pouzdra:2
| Celkem za | 8 Trubní vedení |  |  |  | 0 |  | 0.68016 |  | 0 |  | 4 |  |  |  |  | 0 | 0 | 0 | 0 | 0
Díl: | 91 | Doplňující práce na komunikaci | [9 empty] | 1
46 | 916561111R00 | Osazení obrubníků do lože z B 12,5 s opěrou | m | 122.64 | 0 | 0 | 0.10598 | 12.9974 | 0 | 0 |  | 2 | 1 | 1 | 1 | 1 | 0 | 0 | 0 | 0 | 0 | 1 | 1
|  | (36,74*2+0,40*2*2+7,56*2+1,20*2*2+4,26*2+7,56*2+2,00*2) |  | 122.64 | [6 empty] | (36,74*2+0,40*2*2+7,56*2+1,20*2*2+4,26*2+7,56*2+2,00*2)
47 | 918101111R00 | Lože pod obrubníky nebo obruby dlažeb z B 12,5 | m3 | 4.9056 | 0 | 0 | 2.3786 | 11.6682 | 0 | 0 |  | 2 | 1 | 1 | 1 | 1 | 0 | 0 | 0 | 0 | 0 | 1 | 1
|  | (36,74*2+0,40*2*2+7,56*2+1,20*2*2+4,26*2+7,56*2+2,00*2)*0,20*0,20 |  | 4.9056 | [6 empty] | (36,74*2+0,40*2*2+7,56*2+1,20*2*2+4,26*2+7,56*2+2,00*2)*0,20*0,20
48 | 59248536 | Obrubník BEST LINEA výška250/1000/80mm-přírodní | ks | 134.904 | 0 | 0 | 0.024 | 3.2377 |  | 0 |  | 2 | 3 | 1 | 59248536 | 1 | 0 | 0 | 0 | 0 | 0 | 3 | 1
|  | (36,74*2+0,40*2*2+7,56*2+1,20*2*2+4,26*2+7,56*2+2,00*2)*1,10 |  | 134.904 | [6 empty] | (36,74*2+0,40*2*2+7,56*2+1,20*2*2+4,26*2+7,56*2+2,00*2)*1,10
| Celkem za | 91 Doplňující práce na komunikaci |  |  |  | 0 |  | 27.9033 |  | 0 |  | 4 |  |  |  |  | 0 | 0 | 0 | 0 | 0
Díl: | 99 | Přesun hmot | [9 empty] | 1
49 | 998223011R00 | Přesun hmot, pozemní komunikace, kryt dlážděný sportovní povrchy,živičné povrchy | t | 775.2742 | 0 | 0 | 0 | 0 |  | 0 |  | 2 | 7 | 1 | 2 | 1 | 0 | 0 | 0 | 0 | 0 | 7 | 1
| Celkem za | 99 Přesun hmot |  |  |  | 0 |  | 0 |  | 0 |  | 4 |  |  |  |  | 0 | 0 | 0 | 0 | 0
Díl: | PT | povrchy sporovního hřiště | [9 empty] | 1
50 | R | lajnování PUR povrchu | mb | 240.4 | 0 | 0 | 0 | 0 |  | 0 |  | 2 | 12 | 0 | 9 | 1 | 0 | 0 | 0 | 0 | 0 | 12 | 0
|  | 24,60*4+12,00*3 |  | 134.4 | [6 empty] | 24,60*4+12,00*3
|  | 20,00*2+11,00*5+11,00 |  | 106 | [6 empty] | 20,00*2+11,00*5+11,00
51 | R | D+M umělý,venkovní,vpichovaný multifunkční povrch tl.12mm barva | m2 | 688.6896 | 0 | 0 | 0 | 0 |  | 0 |  | 2 | 12 | 0 | 8 | 1 | 0 | 0 | 0 | 0 | 0 | 12 | 0
|  | specifikace v projektové dokumentaci:18,48*36,82 |  | 680.4336 | [6 empty] | specifikace v projektové dokumentaci:18,48*36,82
|  | 3,44*1,20*2 |  | 8.256 | [6 empty] | 3,44*1,20*2
| Celkem za | PT povrchy sporovního hřiště |  |  |  | 0 |  | 0 |  | 0 |  | 4 |  |  |  |  | 0 | 0 | 0 | 0 | 0
Díl: | 711 | Izolace proti vodě | [9 empty] | 1
52 | 711111001RZ1 | Izolace proti vlhkosti vodor. nátěr ALP za studena 1x nátěr - včetně dodávky penetračního laku ALP | m2 | 0.98 | 0 | 0 | 0.0002 | 0.000196 | 0 | 0 |  | 2 | 1 | 7 | 7 | 2 | 0 | 0 | 0 | 0 | 0 | 1 | 7
|  | univerzální pouzdra:0,70*0,70*2 |  | 0.98 | [6 empty] | univerzální pouzdra:0,70*0,70*2
| Celkem za | 711 Izolace proti vodě |  |  |  | 0 |  | 0.000196 |  | 0 |  | 4 |  |  |  |  | 0 | 0 | 0 | 0 | 0
Díl: | 762 | Konstrukce tesařské | [9 empty] | 1
53 | 762123110RT2 | Montáž konstrukce stěn z fošen, do 100 cm2 včetně dodávky řeziva, fošny 180 x 40 mm | m | 104.04 | 0 | 0 | 0.00625 | 0.65025 | 0 | 0 |  | 2 | 1 | 0 | 0 | 2 | 0 | 0 | 0 | 0 | 0 | 1 | 0
|  | (2,52*3*2*2+2,46*14+2,46*16) |  | 104.04 | [6 empty] | (2,52*3*2*2+2,46*14+2,46*16)
54 | 998762102R00 | Přesun hmot pro tesařské konstrukce, výšky do 12 m | t | 0.65025 | 0 | 0 | 0 | 0 |  | 0 |  | 2 | 7 | 1001 | 5 | 2 | 0 | 0 | 0 | 0 | 0 | 7 | 1001
| Celkem za | 762 Konstrukce tesařské |  |  |  | 0 |  | 0.65025 |  | 0 |  | 4 |  |  |  |  | 0 | 0 | 0 | 0 | 0
Díl: | 767 | Konstrukce zámečnické | [9 empty] | 1
55 | 767914130R00 | Montáž ochranné sítě včetně vypnutí +dodávka úchytů sítě | m2 | 443.68 | 0 | 0 | 0 | 0 | 0 | 0 |  | 2 | 1 | 7 | 7 | 2 | 0 | 0 | 0 | 0 | 0 | 1 | 7
|  | 4,00*(2,52*3*2*2+2,46*15*2+3,44*2) |  | 443.68 | [6 empty] | 4,00*(2,52*3*2*2+2,46*15*2+3,44*2)
56 | 011 | Sloupek tr.76x3,6mm L 5,80 | ks | 44 | 0 | 0 | 0.05 | 2.2 |  | 0 |  | 2 | 12 | 0 | 10 | 2 | 0 | 0 | 0 | 0 | 0 | 12 | 0
|  | 14*2+8*2 |  | 44 | [6 empty] | 14*2+8*2
57 | 013 | Vzpěra tr 79/3,6 mm L 3800 | ks | 8 | 0 | 0 | 0.005 | 0.04 |  | 0 |  | 2 | 12 | 0 | 11 | 2 | 0 | 0 | 0 | 0 | 0 | 12 | 0
58 | 020 | Napínací drát | m | 555 | 0 | 0 | 0 | 0 |  | 0 |  | 2 | 12 | 0 | 12 | 2 | 0 | 0 | 0 | 0 | 0 | 12 | 0
|  | (18,60*2+36,90*2)*5 |  | 555 | [6 empty] | (18,60*2+36,90*2)*5
59 | 021 | Vázací drát | m | 208 | 0 | 0 | 0 | 0 |  | 0 |  | 2 | 12 | 0 | 13 | 2 | 0 | 0 | 0 | 0 | 0 | 12 | 0
|  | 4,00*(14*2+8*2+8) |  | 208 | [6 empty] | 4,00*(14*2+8*2+8)
60 | 027 | Montáž branky,vrat na ocel. sloupky včetně pomocných prací | ks | 1 | 0 | 0 | 0 | 0 |  | 0 |  | 2 | 12 | 0 | 14 | 2 | 0 | 0 | 0 | 0 | 0 | 12 | 0
61 | 028 | Režie, lešení | kpl | 1 | 0 | 0 | 0 | 0 |  | 0 |  | 2 | 12 | 0 | 15 | 2 | 0 | 0 | 0 | 0 | 0 | 12 | 0
62 | R | D+M ocelové páskoviny pro uchycení fošen | m | 111 | 0 | 0 | 0 | 0 |  | 0 |  | 2 | 12 | 0 | 17 | 2 | 0 | 0 | 0 | 0 | 0 | 12 | 0
|  | 1,00*(18,60*2+36,90*2) |  | 111 | [6 empty] | 1,00*(18,60*2+36,90*2)
63 | R | D+M ocelové lanko | m | 222 | 0 | 0 | 0 | 0 |  | 0 |  | 2 | 12 | 0 | 16 | 2 | 0 | 0 | 0 | 0 | 0 | 12 | 0
|  | (18,60*2+36,90*2)*2 |  | 222 | [6 empty] | (18,60*2+36,90*2)*2
64 | R01 | Dodávka ochranné sítě 45 průměr 4mm z polyetylénu+úchyty sítě | m2 | 488.4 | 0 | 0 | 0 | 0 |  | 0 |  | 2 | 12 | 0 | 18 | 2 | 0 | 0 | 0 | 0 | 0 | 12 | 0
|  | 4,00*(18,60*2+36,90*2)*1,10 |  | 488.4 | [6 empty] | 4,00*(18,60*2+36,90*2)*1,10
65 | R02 | Vstupní dvoukřídlová brána 2300x2500, včetně dřevěné výplně,zámku,kování,klika | ks | 1 | 0 | 0 | 0.1 | 0.1 |  | 0 |  | 2 | 12 | 0 | 19 | 2 | 0 | 0 | 0 | 0 | 0 | 12 | 0
66 | 998767102R00 | Přesun hmot pro zámečnické konstr., výšky do 12 m | t | 2.34 | 0 | 0 | 0 | 0 |  | 0 |  | 2 | 7 | 1001 | 5 | 2 | 0 | 0 | 0 | 0 | 0 | 7 | 1001
| Celkem za | 767 Konstrukce zámečnické |  |  |  | 0 |  | 2.34 |  | 0 |  | 4 |  |  |  |  | 0 | 0 | 0 | 0 | 0
Díl: | 783 | Nátěry | [9 empty] | 1
67 | 783726830R00 | Nátěr lazurovací tesařských konstr včetně základního nátěru | m2 | 208.08 | 0 | 0 | 0.00033 | 0.068666 | 0 | 0 |  | 2 | 1 | 7 | 7 | 2 | 0 | 0 | 0 | 0 | 0 | 1 | 7
|  | (2,52*3*2*2+2,46*14+2,46*16)*1,00*2 |  | 208.08 | [6 empty] | (2,52*3*2*2+2,46*14+2,46*16)*1,00*2
| Celkem za | 783 Nátěry |  |  |  | 0 |  | 0.068666 |  | 0 |  | 4 |  |  |  |  | 0 | 0 | 0 | 0 | 0