## Rekapitulace stavby
Export Komplet | [24 empty] | VZ | 2.0 | ZAMOK |  |  |  |  | False | False | {d736659f-075c-4fb2-88a3-e90d2dd65b6b}
[31 empty] | 0,01 | 21
[31 empty] | 0,01 | 15
|  | REKAPITULACE STAVBY | [15 empty] | v --- níže se nacházejí doplnkové a pomocné údaje k sestavám --- v | [11 empty] | Návod na vyplnění | 0,001
|  | Kód: |  |  |  |  | 2022020 | [22 empty] | Měnit lze pouze buňky se žlutým podbarvením! 1) v Rekapitulaci stavby vyplňte údaje o Uchazeči (přenesou se do ostatních sestav i v jiných listech) 2) na vybraných listech vyplňte v sestavě Soupis prací ceny u položek | 0,01
|  | Stavba: |  |  |  |  | Objekt zázemí a šaten sport. organizace | [23 empty] | 0,01
|  | KSO: |  |  |  |  | 801 59 11 | [6 empty] | CC-CZ: |  | 12656 | [14 empty] | 0,01
|  | Místo: |  |  |  |  | Štěnovický Borek | [6 empty] | Datum: |  | 25. 2. 2022 | [14 empty] | 0,01
|  | CZ-CPV: |  |  |  |  | 45000000-7 | [6 empty] | CZ-CPA: |  | 41.00.28 | [14 empty] | 0,01
|  | Zadavatel: | [11 empty] | IČ: | [16 empty] | 0,01
|  |  | Obec Štěnovický Borek, Štěnovický Borek 28, 33209 | [10 empty] | DIČ: | [16 empty] | 0,01
0,01
|  | Uchazeč: | [11 empty] | IČ: |  | Vyplň údaj | [14 empty] | 0,01
|  |  | Vyplň údaj | [10 empty] | DIČ: |  | Vyplň údaj | [14 empty] | 0,01
False
|  | Projektant: | [11 empty] | IČ: | [16 empty] | False
|  |  | Dipl. tech. Josef Špeta, autorizovaný stavitel | [10 empty] | DIČ: | [16 empty] | True
0,01
|  | Zpracovatel: | [11 empty] | IČ: | [16 empty] | 0,01
|  |  | Jakub Vilingr | [10 empty] | DIČ: | [16 empty] | True
Poznámka:
Soupis prací je sestaven s využitím Cenové soustavy ÚRS. Položky, které pochází z této cenové soustavy, jsou ve sloupci 'Cenová soustava' označeny popisem 'CS ÚRS' a úrovní příslušného kalendářního pololetí. Veškeré další informace vymezující popis a podmínky použití těchto položek z Cenové soustavy, které nejsou uvedeny přímo v soupisu prací, jsou neomezeně dálkově k dispozici na webu podminky.urs.cz.
|  | Cena bez DPH | [11 empty] | 0
[8 empty] | Sazba daně |  | Základ daně |  |  |  | Výše daně
|  | DPH |  | základní |  |  |  | 21% |  | 0 |  |  |  | 0
|  |  |  | snížená |  |  |  | 15% |  | 0 |  |  |  | 0
|  |  |  | zákl. přenesená |  |  |  | 21% |  | 0 |  |  |  | 0
|  |  |  | sníž. přenesená |  |  |  | 15% |  | 0 |  |  |  | 0
|  |  |  | nulová |  |  |  | 0% |  | 0 |  |  |  | 0
|  | Cena s DPH | [6 empty] | v |  | CZK |  |  | 0
REKAPITULACE OBJEKTŮ STAVBY A SOUPISŮ PRACÍ
| Kód: | [6 empty] | 2022020
| Stavba: | [6 empty] | Objekt zázemí a šaten sport. organizace
| Místo: | [6 empty] | Štěnovický Borek |  |  |  |  | Datum: |  | 25. 2. 2022
| Zadavatel: | [6 empty] | Obec Štěnovický Borek, Štěnovický Borek 28, 33209 |  |  |  |  | Projektant: |  | Dipl. tech. Josef Špeta, autorizovaný stavitel |  |  | Informatívní údaje z listů zakázek
| Uchazeč: | [11 empty] | Zpracovatel: |  | Jakub Vilingr
| Kód |  |  |  | Popis | [6 empty] | Cena bez DPH [CZK] |  |  |  | Cena s DPH [CZK] | Typ | z toho Ostat. náklady [CZK] | DPH [CZK] | Normohodiny [h] | DPH základní [CZK] | DPH snížená [CZK] | DPH základní přenesená [CZK] | DPH snížená přenesená [CZK] | Základna DPH základní | Základna DPH snížená | Základna DPH zákl. přenesená | Základna DPH sníž. přenesená | Základna DPH nulová
| Náklady stavby celkem | [10 empty] | 0 |  |  |  | 0 |  | 0 | 0 | 0 | 0 | 0 | 0 | 0 | 0 | 0 | 0 | 0 | 0 |  | D | 0 | ###NOIMPORT### | IMPORT | {d736659f-075c-4fb2-88a3-e90d2dd65b6b} | {00000000-0000-0000-0000-000000000000} | 801 59 11
/ |  | 00 |  |  |  | Pokyny pro zpracování nabídky | [5 empty] | 0 |  |  |  | 0 | STA | 0 | 0 | 0 | 0 | 0 | 0 | 0 | 0 | 0 | 0 | 0 | 0 |  |  | 1 |  | IMPORT | {553821d9-33f9-41b9-abf5-216fd75f9ca4} | {d736659f-075c-4fb2-88a3-e90d2dd65b6b} | 801 59 11 | 2
/ |  | 01 |  |  |  | Vedlejší rozpočtové náklady | [5 empty] | 0 |  |  |  | 0 | STA | 0 | 0 | 0 | 0 | 0 | 0 | 0 | 0 | 0 | 0 | 0 | 0 |  |  | 1 |  | IMPORT | {c33a62e6-15a1-414d-9ea9-93983c19c26f} | {d736659f-075c-4fb2-88a3-e90d2dd65b6b} |  | 2
/ |  | 02 |  |  |  | D1.1. - D.1.3. - Stavebně konstrukční část, PBŘ | [5 empty] | 0 |  |  |  | 0 | STA | 0 | 0 | 0 | 0 | 0 | 0 | 0 | 0 | 0 | 0 | 0 | 0 |  |  | 1 |  | IMPORT | {ed2f27f0-e204-4989-aab9-fb1fa1f3a96d} | {d736659f-075c-4fb2-88a3-e90d2dd65b6b} |  | 2
/ |  | EI_venk |  |  |  | Elektroinstalace - přívod a areálové rozvody nn | [5 empty] | 0 |  |  |  | 0 | STA | 0 | 0 | 0 | 0 | 0 | 0 | 0 | 0 | 0 | 0 | 0 | 0 |  |  | 1 |  | IMPORT | {46df7add-f9bf-45f2-a065-1b1ca7e95914} | {d736659f-075c-4fb2-88a3-e90d2dd65b6b} |  | 2
/ |  | EI_vn |  |  |  | Elektroinstalace - vnitřní rozvody nn | [5 empty] | 0 |  |  |  | 0 | STA | 0 | 0 | 0 | 0 | 0 | 0 | 0 | 0 | 0 | 0 | 0 | 0 |  |  | 1 |  | IMPORT | {a2f634d2-bae3-4b90-9c67-9a7be939fb46} | {d736659f-075c-4fb2-88a3-e90d2dd65b6b} |  | 2
/ |  | PLYN_01 |  |  |  | Plynovodní přípojka | [5 empty] | 0 |  |  |  | 0 | STA | 0 | 0 | 0 | 0 | 0 | 0 | 0 | 0 | 0 | 0 | 0 | 0 |  |  | 1 |  | IMPORT | {de75c9c3-bd7e-4fc3-9c45-ff9973391d6d} | {d736659f-075c-4fb2-88a3-e90d2dd65b6b} |  | 2
/ |  | PLYN_02 |  |  |  | Vnitřní rozvod plynu | [5 empty] | 0 |  |  |  | 0 | STA | 0 | 0 | 0 | 0 | 0 | 0 | 0 | 0 | 0 | 0 | 0 | 0 |  |  | 1 |  | IMPORT | {38f191f7-be66-41d6-ac8c-5b503c79f9a9} | {d736659f-075c-4fb2-88a3-e90d2dd65b6b} |  | 2
/ |  | UT |  |  |  | Vytápění | [5 empty] | 0 |  |  |  | 0 | STA | 0 | 0 | 0 | 0 | 0 | 0 | 0 | 0 | 0 | 0 | 0 | 0 |  |  | 1 |  | IMPORT | {fa644f56-87d1-40ed-a47d-c92a36a1eb63} | {d736659f-075c-4fb2-88a3-e90d2dd65b6b} |  | 2
/ |  | ZTI |  |  |  | Stavební rozpočet | [5 empty] | 0 |  |  |  | 0 | STA | 0 | 0 | 0 | 0 | 0 | 0 | 0 | 0 | 0 | 0 | 0 | 0 |  |  | 1 |  | IMPORT | {6cb63b1c-e312-4308-a099-f6e140dae617} | {d736659f-075c-4fb2-88a3-e90d2dd65b6b} |  | 2
/ |  | INT |  |  |  | Vnitřní vybavení | [5 empty] | 0 |  |  |  | 0 | STA | 0 | 0 | 0 | 0 | 0 | 0 | 0 | 0 | 0 | 0 | 0 | 0 |  |  | 1 |  | IMPORT | {f07f0d49-de20-4803-8ef8-07ca0ec95517} | {d736659f-075c-4fb2-88a3-e90d2dd65b6b} |  | 2

## 00 - Pokyny pro zpracován...
{553821d9-33f9-41b9-abf5-216fd75f9ca4}
2
| KRYCÍ LIST SOUPISU PRACÍ | [7 empty] | v --- níže se nacházejí doplnkové a pomocné údaje k sestavám --- v | [8 empty] | False
Stavba:
Objekt zázemí a šaten sport. organizace
Objekt:
00 - Pokyny pro zpracování nabídky
| KSO: |  | 801 59 11 |  |  | CC-CZ:
| Místo: |  | Štěnovický Borek |  |  | Datum: | 25. 2. 2022
| Zadavatel: |  |  |  |  | IČ:
|  | Obec Štěnovický Borek, Štěnovický Borek 28, 33209 |  |  |  | DIČ:
| Uchazeč: |  |  |  |  | IČ: | Vyplň údaj
|  | Vyplň údaj |  |  |  | DIČ: | Vyplň údaj
| Projektant: |  |  |  |  | IČ:
|  | Dipl. tech. Josef Špeta, autorizovaný stavitel |  |  |  | DIČ:
| Zpracovatel: |  |  |  |  | IČ:
|  | Jakub Vilingr |  |  |  | DIČ:
Poznámka:
Soupis prací je sestaven s využitím Cenové soustavy ÚRS. Položky, které pochází z této cenové soustavy, jsou ve sloupci 'Cenová soustava' označeny popisem 'CS ÚRS' a úrovní příslušného kalendářního pololetí. Veškeré další informace vymezující popis a podmínky použití těchto položek z Cenové soustavy, které nejsou uvedeny přímo v soupisu prací, jsou neomezeně dálkově k dispozici na webu podminky.urs.cz.
| Cena bez DPH | [5 empty] | 0
|  |  | Základ daně |  |  | Sazba daně | Výše daně
| DPH | základní | 0 |  |  | 21% | 0
|  | snížená | 0 |  |  | 15% | 0
|  | zákl. přenesená | 0 |  |  | 21% | 0
|  | sníž. přenesená | 0 |  |  | 15% | 0
|  | nulová | 0 |  |  | 0% | 0
| Cena s DPH |  |  | v | CZK |  | 0
REKAPITULACE ČLENĚNÍ SOUPISU PRACÍ
Stavba:
Objekt zázemí a šaten sport. organizace
Objekt:
00 - Pokyny pro zpracování nabídky
Místo: |  |  | Štěnovický Borek |  |  | Datum: | 25. 2. 2022
Zadavatel: |  |  | Obec Štěnovický Borek, Štěnovický Borek 28, 33209 |  |  | Projektant: | Dipl. tech. Josef Špeta, autorizovaný stavitel
Uchazeč: |  |  | Vyplň údaj |  |  | Zpracovatel: | Jakub Vilingr
Kód dílu - Popis | [6 empty] | Cena celkem [CZK]
Náklady stavby celkem | [6 empty] | 0 | [11 empty] | -1
| OST - Ostatní | [5 empty] | 0
SOUPIS PRACÍ
Stavba:
Objekt zázemí a šaten sport. organizace
Objekt:
00 - Pokyny pro zpracování nabídky
Místo: |  |  | Štěnovický Borek |  |  | Datum: | 25. 2. 2022
Zadavatel: |  |  | Obec Štěnovický Borek, Štěnovický Borek 28, 33209 |  |  | Projektant: | Dipl. tech. Josef Špeta, autorizovaný stavitel
Uchazeč: |  |  | Vyplň údaj |  |  | Zpracovatel: | Jakub Vilingr
PČ | Typ | Kód | Popis | MJ | Množství | J.cena [CZK] | Cena celkem [CZK] | Cenová soustava |  | DPH | J. Nh [h] | Nh celkem [h] | J. hmotnost [t] | Hmotnost celkem [t] | J. suť [t] | Suť Celkem [t]
Náklady soupisu celkem | [6 empty] | 0 |  |  |  |  | 0 |  | 0 |  | 0 |  | D | -1 | [7 empty] | 0
| D | OST | Ostatní |  |  |  | 0 |  |  |  |  | 0 |  | 0 |  | 0 | 4 | D | 0 | ROZPOCET | [6 empty] | 0
1 | K | info-001 | Pro všechny položky platí, že rozhodujícím dokumentem pro jejich množství, typ a kvalitu je Projektová dokumentace a specifikace standardů |  | 0 |  | 0 |  |  | základní |  | 0 | 0 | 0 | 0 | 0 | 512 | K | 1 | ROZPOCET | 0 | 0 | 0 | 0 | 0 | 1 | 0 | 512 | -947100665
| PP |  | Pro všechny položky platí, že rozhodujícím dokumentem pro jejich množství, typ a kvalitu je Projektová dokumentace a specifikace standardů | [14 empty] | PP | 1
2 | K | info-002 | Zpracovatel nabídky je povinen podrobně prostudovat PD a porovnat ji s předloženým VV |  | 0 |  | 0 |  |  | základní |  | 0 | 0 | 0 | 0 | 0 | 512 | K | 1 | ROZPOCET | 0 | 0 | 0 | 0 | 0 | 1 | 0 | 512 | -1846291579
| PP |  | Zpracovatel nabídky je povinen podrobně prostudovat PD a porovnat ji s předloženým VV | [14 empty] | PP | 1
3 | K | info-003 | V případě, že výkaz výměr obsahuje odkaz na obchodní firmy, názvy, specifická označení výrobků, zboží a služeb... |  | 0 |  | 0 |  |  | základní |  | 0 | 0 | 0 | 0 | 0 | 512 | K | 1 | ROZPOCET | 0 | 0 | 0 | 0 | 0 | 1 | 0 | 512 | -2040253459
| PP |  | V případě, že výkaz výměr obsahuje odkaz na obchodní firmy, názvy, specifická označení výrobků, zboží a služeb... | [14 empty] | PP | 1
| P |  | Poznámka k položce: V případě, že výkaz výměr obsahuje odkaz na obchodní firmy, názvy, specifická označení výrobků, zboží a služeb, a jsou použity jako referenční prostředek pro vyjádření kvalitativních a technických parametrů dodávky, dodavatel v takovém případě může dodávku ocenit obdobným řešením, výrobkem, který bude kvalitativně a technicky splňovat požadavky projektové dokumentace. | [14 empty] | P | 1
4 | K | info-004 | Specifikace ceny obsahuje přípravu, dodávku, dopravu, montáž a veškeré související náklady spojené s realizací od zadání po předání stavby do užívání... |  | 0 |  | 0 |  |  | základní |  | 0 | 0 | 0 | 0 | 0 | 512 | K | 1 | ROZPOCET | 0 | 0 | 0 | 0 | 0 | 1 | 0 | 512 | 1040886065
| PP |  | Specifikace ceny obsahuje přípravu, dodávku, dopravu, montáž a veškeré související náklady spojené s realizací od zadání po předání stavby do užívání... | [14 empty] | PP | 1
| P |  | Poznámka k položce: Specifikace ceny obsahuje přípravu, dodávku, dopravu, montáž a veškeré související náklady spojené s realizací od zadání po předání stavby do užívání, včetně nákladů na koordinaci, uvedení do provozu, dokončovací práce, údržbu do doby předání, potřebné zkoušky a atesty, odstranění závad, předání dokladů o skutečném provedení, revizní knihy a další nutné režie pro Dílo. Specifikace ceny dále obsahuje zajištění veškerých dokladů nutných pro úspěšné kolaudační řízení včetně přípravy těchto podkladů pro toto řízení a účasti zástupce zhotovitele na místním šetření. | [14 empty] | P | 1
5 | K | info-005 | Při stanovení jednotkových cen je bezpodmínečně nutné, aby byly zakalkulovány veškeré konstrukce a jejich části, dle dostupných výkresů a popisu standardů výrobků. |  | 0 |  | 0 |  |  | základní |  | 0 | 0 | 0 | 0 | 0 | 512 | K | 1 | ROZPOCET | 0 | 0 | 0 | 0 | 0 | 1 | 0 | 512 | 1818862474
| PP |  | Při stanovení jednotkových cen je bezpodmínečně nutné, aby byly zakalkulovány veškeré konstrukce a jejich části, dle dostupných výkresů a popisu standardů výrobků. | [14 empty] | PP | 1
| P |  | Poznámka k položce: Při stanovení jednotkových cen je bezpodmínečně nutné, aby byly zakalkulovány veškeré konstrukce a jejich části, dle dostupných výkresů a popisu standardů výrobků. Pokud tak neučiní, nebude v průběhu provádění stavby brán zřetel na jeho event. požadavky na uznání víceprací vyplývajících z údajů a požadavků ve výše zmíněných projektových dokumentacích. | [14 empty] | P | 1
6 | K | info-006 | Specifikace ceny obsahuje vždy kompletní systém dodávky a montáže pro plnou funkčnost Díla |  | 0 |  | 0 |  |  | základní |  | 0 | 0 | 0 | 0 | 0 | 512 | K | 1 | ROZPOCET | 0 | 0 | 0 | 0 | 0 | 1 | 0 | 512 | 1292360568
| PP |  | Specifikace ceny obsahuje vždy kompletní systém dodávky a montáže pro plnou funkčnost Díla | [14 empty] | PP | 1
7 | K | info-007 | Specifikace ceny obsahuje vždy náklady související s průběžným úklidem staveniště a přilehlých komunikací, likvidaci odpadů, dočasná dopravní omezení atd. |  | 0 |  | 0 |  |  | základní |  | 0 | 0 | 0 | 0 | 0 | 512 | K | 1 | ROZPOCET | 0 | 0 | 0 | 0 | 0 | 1 | 0 | 512 | 609113523
| PP |  | Specifikace ceny obsahuje vždy náklady související s průběžným úklidem staveniště a přilehlých komunikací, likvidaci odpadů, dočasná dopravní omezení atd. | [14 empty] | PP | 1
8 | K | info-008 | Jednotkové ceny nebudou obsahovat DPH |  | 0 |  | 0 |  |  | základní |  | 0 | 0 | 0 | 0 | 0 | 512 | K | 1 | ROZPOCET | 0 | 0 | 0 | 0 | 0 | 1 | 0 | 512 | -1709470517
| PP |  | Jednotkové ceny nebudou obsahovat DPH | [14 empty] | PP | 1

## 01 - Vedlejší rozpočtové ...
{c33a62e6-15a1-414d-9ea9-93983c19c26f}
2
| KRYCÍ LIST SOUPISU PRACÍ | [7 empty] | v --- níže se nacházejí doplnkové a pomocné údaje k sestavám --- v | [8 empty] | False
Stavba:
Objekt zázemí a šaten sport. organizace
Objekt:
01 - Vedlejší rozpočtové náklady
| KSO: |  |  |  |  | CC-CZ:
| Místo: |  | Štěnovický Borek |  |  | Datum: | 25. 2. 2022
| Zadavatel: |  |  |  |  | IČ:
|  | Obec Štěnovický Borek, Štěnovický Borek 28, 33209 |  |  |  | DIČ:
| Uchazeč: |  |  |  |  | IČ: | Vyplň údaj
|  | Vyplň údaj |  |  |  | DIČ: | Vyplň údaj
| Projektant: |  |  |  |  | IČ:
|  | Dipl. tech. Josef Špeta, autorizovaný stavitel |  |  |  | DIČ:
| Zpracovatel: |  |  |  |  | IČ:
|  | Jakub Vilingr |  |  |  | DIČ:
Poznámka:
Soupis prací je sestaven s využitím Cenové soustavy ÚRS. Položky, které pochází z této cenové soustavy, jsou ve sloupci 'Cenová soustava' označeny popisem 'CS ÚRS' a úrovní příslušného kalendářního pololetí. Veškeré další informace vymezující popis a podmínky použití těchto položek z Cenové soustavy, které nejsou uvedeny přímo v soupisu prací, jsou neomezeně dálkově k dispozici na webu podminky.urs.cz.
| Cena bez DPH | [5 empty] | 0
|  |  | Základ daně |  |  | Sazba daně | Výše daně
| DPH | základní | 0 |  |  | 21% | 0
|  | snížená | 0 |  |  | 15% | 0
|  | zákl. přenesená | 0 |  |  | 21% | 0
|  | sníž. přenesená | 0 |  |  | 15% | 0
|  | nulová | 0 |  |  | 0% | 0
| Cena s DPH |  |  | v | CZK |  | 0
REKAPITULACE ČLENĚNÍ SOUPISU PRACÍ
Stavba:
Objekt zázemí a šaten sport. organizace
Objekt:
01 - Vedlejší rozpočtové náklady
Místo: |  |  | Štěnovický Borek |  |  | Datum: | 25. 2. 2022
Zadavatel: |  |  | Obec Štěnovický Borek, Štěnovický Borek 28, 33209 |  |  | Projektant: | Dipl. tech. Josef Špeta, autorizovaný stavitel
Uchazeč: |  |  | Vyplň údaj |  |  | Zpracovatel: | Jakub Vilingr
Kód dílu - Popis | [6 empty] | Cena celkem [CZK]
Náklady stavby celkem | [6 empty] | 0 | [11 empty] | -1
| VRN - Vedlejší rozpočtové náklady | [5 empty] | 0
| VRN1 - Průzkumné, geodetické a projektové práce | [5 empty] | 0
| VRN2 - Příprava staveniště | [5 empty] | 0
| VRN3 - Zařízení staveniště | [5 empty] | 0
| VRN4 - Inženýrská činnost | [5 empty] | 0
SOUPIS PRACÍ
Stavba:
Objekt zázemí a šaten sport. organizace
Objekt:
01 - Vedlejší rozpočtové náklady
Místo: |  |  | Štěnovický Borek |  |  | Datum: | 25. 2. 2022
Zadavatel: |  |  | Obec Štěnovický Borek, Štěnovický Borek 28, 33209 |  |  | Projektant: | Dipl. tech. Josef Špeta, autorizovaný stavitel
Uchazeč: |  |  | Vyplň údaj |  |  | Zpracovatel: | Jakub Vilingr
PČ | Typ | Kód | Popis | MJ | Množství | J.cena [CZK] | Cena celkem [CZK] | Cenová soustava |  | DPH | J. Nh [h] | Nh celkem [h] | J. hmotnost [t] | Hmotnost celkem [t] | J. suť [t] | Suť Celkem [t]
Náklady soupisu celkem | [6 empty] | 0 |  |  |  |  | 0 |  | 0 |  | 0 |  | D | -1 | [7 empty] | 0
| D | VRN | Vedlejší rozpočtové náklady |  |  |  | 0 |  |  |  |  | 0 |  | 0 |  | 0 | 5 | D | 0 | ROZPOCET | [6 empty] | 0
| D | VRN1 | Průzkumné, geodetické a projektové práce |  |  |  | 0 |  |  |  |  | 0 |  | 0 |  | 0 | 5 | D | 1 | ROZPOCET | [6 empty] | 0
1 | K | 010001000 | Průzkumné, geodetické a projektové práce | … | 1 |  | 0 | CS ÚRS 2021 02 |  | základní |  | 0 | 0 | 0 | 0 | 0 | 1024 | K | 2 | ROZPOCET | 0 | 0 | 0 | 0 | 0 | 1 | 0 | 1024 | -665054951
| PP |  | Průzkumné, geodetické a projektové práce | [14 empty] | PP | 2
| Online PSC |  | https://podminky.urs.cz/item/CS_URS_2021_02/010001000 | [14 empty] | Online PSC | 2
| P |  | Poznámka k položce: Průzkumné práce - vytýčení sítí... Geodetické práce - zaměření a umístění objektů - výškové a směrové umístění stavby - geometrický plán... Projektové práce - dílenská dokumentace - dokumentace skutečného provedení - tištěná a elektronická verze verze - prohlášení o shodě, certifikáty, dodací listy - záruční listy - revize - návody apod... | [14 empty] | P | 2
| D | VRN2 | Příprava staveniště |  |  |  | 0 |  |  |  |  | 0 |  | 0 |  | 0 | 5 | D | 1 | ROZPOCET | [6 empty] | 0
2 | K | 020001000 | Příprava staveniště | … | 1 |  | 0 | CS ÚRS 2021 02 |  | základní |  | 0 | 0 | 0 | 0 | 0 | 1024 | K | 2 | ROZPOCET | 0 | 0 | 0 | 0 | 0 | 1 | 0 | 1024 | -597566914
| PP |  | Příprava staveniště | [14 empty] | PP | 2
| Online PSC |  | https://podminky.urs.cz/item/CS_URS_2021_02/020001000 | [14 empty] | Online PSC | 2
| P |  | Poznámka k položce: - záchranné práce - přeložení konstrukcí - odstranění materiálů a konstrukcí - přestěhování lidí, zvířat... | [14 empty] | P | 2
| D | VRN3 | Zařízení staveniště |  |  |  | 0 |  |  |  |  | 0 |  | 0 |  | 0 | 5 | D | 1 | ROZPOCET | [6 empty] | 0
3 | K | 030001000 | Zařízení staveniště | ... | 1 |  | 0 | CS ÚRS 2021 02 |  | základní |  | 0 | 0 | 0 | 0 | 0 | 1024 | K | 2 | ROZPOCET | 0 | 0 | 0 | 0 | 0 | 1 | 0 | 1024 | 1520683197
| PP |  | Zařízení staveniště | [14 empty] | PP | 2
| Online PSC |  | https://podminky.urs.cz/item/CS_URS_2021_02/030001000 | [14 empty] | Online PSC | 2
| P |  | Poznámka k položce: Rozsah dle běžných standardů stavební firmy: - související přípravné práce - vybavení staveniště - připojení a spotřeba energií zařízení staveniště - zabezpečení staveniště - pronájmy ploch, objektů - oplocení staveniště - provoz staveniště - skládky a deponice - vjezd a výjezd ze staveniště - čištění komunikací - stavební buňky - mobilní WC apod. - zrušení zařízení staveniště | [14 empty] | P | 2
| D | VRN4 | Inženýrská činnost |  |  |  | 0 |  |  |  |  | 0 |  | 0 |  | 0 | 5 | D | 1 | ROZPOCET | [6 empty] | 0
4 | K | 040001000 | Inženýrská činnost | … | 1 |  | 0 | CS ÚRS 2021 02 |  | základní |  | 0 | 0 | 0 | 0 | 0 | 1024 | K | 2 | ROZPOCET | 0 | 0 | 0 | 0 | 0 | 1 | 0 | 1024 | 242977379
| PP |  | Inženýrská činnost | [14 empty] | PP | 2
| Online PSC |  | https://podminky.urs.cz/item/CS_URS_2021_02/040001000 | [14 empty] | Online PSC | 2
| P |  | Poznámka k položce: Inženýrská činnost - dozory - posudky - zkoušky a ostatní měření - revize - ostatní inženýrská činnost - plán BOZP na staveništi Kompletační a koordinační činnost - koordinace řemesel - finální odstranění kolaudačních závad apod. | [14 empty] | P | 2

## 02 - D1.1. - D.1.3. - Sta...
{ed2f27f0-e204-4989-aab9-fb1fa1f3a96d}
2
| KRYCÍ LIST SOUPISU PRACÍ | [7 empty] | v --- níže se nacházejí doplnkové a pomocné údaje k sestavám --- v | [8 empty] | False
Stavba:
Objekt zázemí a šaten sport. organizace
Objekt:
02 - D1.1. - D.1.3. - Stavebně konstrukční část, PBŘ
| KSO: |  |  |  |  | CC-CZ:
| Místo: |  | Štěnovický Borek |  |  | Datum: | 25. 2. 2022
| Zadavatel: |  |  |  |  | IČ:
|  | Obec Štěnovický Borek, Štěnovický Borek 28, 33209 |  |  |  | DIČ:
| Uchazeč: |  |  |  |  | IČ: | Vyplň údaj
|  | Vyplň údaj |  |  |  | DIČ: | Vyplň údaj
| Projektant: |  |  |  |  | IČ:
|  | Dipl. tech. Josef Špeta, autorizovaný stavitel |  |  |  | DIČ:
| Zpracovatel: |  |  |  |  | IČ:
|  | Jakub Vilingr |  |  |  | DIČ:
Poznámka:
Soupis prací je sestaven s využitím Cenové soustavy ÚRS. Položky, které pochází z této cenové soustavy, jsou ve sloupci 'Cenová soustava' označeny popisem 'CS ÚRS' a úrovní příslušného kalendářního pololetí. Veškeré další informace vymezující popis a podmínky použití těchto položek z Cenové soustavy, které nejsou uvedeny přímo v soupisu prací, jsou neomezeně dálkově k dispozici na webu podminky.urs.cz.
| Cena bez DPH | [5 empty] | 0
|  |  | Základ daně |  |  | Sazba daně | Výše daně
| DPH | základní | 0 |  |  | 21% | 0
|  | snížená | 0 |  |  | 15% | 0
|  | zákl. přenesená | 0 |  |  | 21% | 0
|  | sníž. přenesená | 0 |  |  | 15% | 0
|  | nulová | 0 |  |  | 0% | 0
| Cena s DPH |  |  | v | CZK |  | 0
REKAPITULACE ČLENĚNÍ SOUPISU PRACÍ
Stavba:
Objekt zázemí a šaten sport. organizace
Objekt:
02 - D1.1. - D.1.3. - Stavebně konstrukční část, PBŘ
Místo: |  |  | Štěnovický Borek |  |  | Datum: | 25. 2. 2022
Zadavatel: |  |  | Obec Štěnovický Borek, Štěnovický Borek 28, 33209 |  |  | Projektant: | Dipl. tech. Josef Špeta, autorizovaný stavitel
Uchazeč: |  |  | Vyplň údaj |  |  | Zpracovatel: | Jakub Vilingr
Kód dílu - Popis | [6 empty] | Cena celkem [CZK]
Náklady stavby celkem | [6 empty] | 0 | [11 empty] | -1
| HSV - Práce a dodávky HSV | [5 empty] | 0
| 1 - Zemní práce | [5 empty] | 0
| 2 - Zakládání | [5 empty] | 0
| 3 - Svislé a kompletní konstrukce | [5 empty] | 0
| 4 - Vodorovné konstrukce | [5 empty] | 0
| 5 - Komunikace pozemní | [5 empty] | 0
| 6 - Úpravy povrchů, podlahy a osazování výplní | [5 empty] | 0
| 9 - Ostatní konstrukce a práce, bourání | [5 empty] | 0
| 998 - Přesun hmot | [5 empty] | 0
| PSV - Práce a dodávky PSV | [5 empty] | 0
| 711 - Izolace proti vodě, vlhkosti a plynům | [5 empty] | 0
| 713 - Izolace tepelné | [5 empty] | 0
| 741 - Elektroinstalace - silnoproud | [5 empty] | 0
| 762 - Konstrukce tesařské | [5 empty] | 0
| 763 - Konstrukce suché výstavby | [5 empty] | 0
| 764 - Konstrukce klempířské | [5 empty] | 0
| 765 - Krytina skládaná | [5 empty] | 0
| 766 - Konstrukce truhlářské | [5 empty] | 0
| 767 - Konstrukce zámečnické | [5 empty] | 0
| 771 - Podlahy z dlaždic | [5 empty] | 0
| 781 - Dokončovací práce - obklady | [5 empty] | 0
| 783 - Dokončovací práce - nátěry | [5 empty] | 0
| 784 - Dokončovací práce - malby a tapety | [5 empty] | 0
| 795 - Lokální vytápění | [5 empty] | 0
| HZS - Hodinové zúčtovací sazby | [5 empty] | 0
SOUPIS PRACÍ
Stavba:
Objekt zázemí a šaten sport. organizace
Objekt:
02 - D1.1. - D.1.3. - Stavebně konstrukční část, PBŘ
Místo: |  |  | Štěnovický Borek |  |  | Datum: | 25. 2. 2022
Zadavatel: |  |  | Obec Štěnovický Borek, Štěnovický Borek 28, 33209 |  |  | Projektant: | Dipl. tech. Josef Špeta, autorizovaný stavitel
Uchazeč: |  |  | Vyplň údaj |  |  | Zpracovatel: | Jakub Vilingr
PČ | Typ | Kód | Popis | MJ | Množství | J.cena [CZK] | Cena celkem [CZK] | Cenová soustava |  | DPH | J. Nh [h] | Nh celkem [h] | J. hmotnost [t] | Hmotnost celkem [t] | J. suť [t] | Suť Celkem [t]
Náklady soupisu celkem | [6 empty] | 0 |  |  |  |  | 0 |  | 949.3487 |  | 0 |  | D | -1 | [10 empty] | 0
| D | HSV | Práce a dodávky HSV |  |  |  | 0 |  |  |  |  | 0 |  | 915.3827 |  | 0 | 1 | D | 0 |  |  |  | ROZPOCET | [6 empty] | 0
| D | 1 | Zemní práce |  |  |  | 0 |  |  |  |  | 0 |  | 0 |  | 0 | 1 | D | 1 |  |  |  | ROZPOCET | [6 empty] | 0
1 | K | 131251104 | Hloubení jam nezapažených v hornině třídy těžitelnosti I skupiny 3 objem do 500 m3 strojně | m3 | 192.25 |  | 0 | CS ÚRS 2022 01 |  | základní |  | 0 | 0 | 0 | 0 | 0 | 4 | K | 2 |  |  |  | ROZPOCET | 0 | 0 | 0 | 0 | 0 | 1 | 0 | 4 | -1308570906
| PP |  | Hloubení nezapažených jam a zářezů strojně s urovnáním dna do předepsaného profilu a spádu v hornině třídy těžitelnosti I skupiny 3 přes 100 do 500 m3 | [14 empty] | PP | 2
| Online PSC |  | https://podminky.urs.cz/item/CS_URS_2022_01/131251104 | [14 empty] | Online PSC | 2
| VV |  | "výkop | [14 empty] | VV | 2 | 1 | True | 0 | ROZPOCET
| VV |  | 192,25 |  | 192.25 | [12 empty] | VV | 2 | 2 | True | 1 | ROZPOCET
2 | K | 162751117 | Vodorovné přemístění přes 9 000 do 10000 m výkopku/sypaniny z horniny třídy těžitelnosti I skupiny 1 až 3 | m3 | 192.25 |  | 0 | CS ÚRS 2022 01 |  | základní |  | 0 | 0 | 0 | 0 | 0 | 4 | K | 2 |  |  |  | ROZPOCET | 0 | 0 | 0 | 0 | 0 | 1 | 0 | 4 | -1393265862
| PP |  | Vodorovné přemístění výkopku nebo sypaniny po suchu na obvyklém dopravním prostředku, bez naložení výkopku, avšak se složením bez rozhrnutí z horniny třídy těžitelnosti I skupiny 1 až 3 na vzdálenost přes 9 000 do 10 000 m | [14 empty] | PP | 2
| Online PSC |  | https://podminky.urs.cz/item/CS_URS_2022_01/162751117 | [14 empty] | Online PSC | 2
| VV |  | "výkop | [14 empty] | VV | 2 | 1 | True | 0 | ROZPOCET
| VV |  | 192,25 |  | 192.25 | [12 empty] | VV | 2 | 2 | True | 1 | ROZPOCET
3 | K | 171201231 | Poplatek za uložení zeminy a kamení na recyklační skládce (skládkovné) kód odpadu 17 05 04 | t | 346.05 |  | 0 | CS ÚRS 2022 01 |  | základní |  | 0 | 0 | 0 | 0 | 0 | 4 | K | 2 |  |  |  | ROZPOCET | 0 | 0 | 0 | 0 | 0 | 1 | 0 | 4 | 1276777581
| PP |  | Poplatek za uložení stavebního odpadu na recyklační skládce (skládkovné) zeminy a kamení zatříděného do Katalogu odpadů pod kódem 17 05 04 | [14 empty] | PP | 2
| Online PSC |  | https://podminky.urs.cz/item/CS_URS_2022_01/171201231 | [14 empty] | Online PSC | 2
| VV |  | "výkop | [14 empty] | VV | 2 | 1 | True | 0 | ROZPOCET
| VV |  | 192,25 |  | 192.25 | [12 empty] | VV | 2 | 2 | True | 1 | ROZPOCET
| VV |  | 192,25*1,8 'Přepočtené koeficientem množství |  | 346.05 | [12 empty] | VV | 2 | 2 | False | 1 | ROZPOCET
| D | 2 | Zakládání |  |  |  | 0 |  |  |  |  | 0 |  | 745.5711 |  | 0 | 1 | D | 1 |  |  |  | ROZPOCET | [6 empty] | 0
4 | K | 271532211 | Podsyp pod základové konstrukce se zhutněním z hrubého kameniva frakce 32 až 63 mm | m3 | 243.5 |  | 0 | CS ÚRS 2022 01 |  | základní |  | 0 | 2.16 | 525.96 | 0 | 0 | 4 | K | 2 |  |  |  | ROZPOCET | 0 | 0 | 0 | 0 | 0 | 1 | 0 | 4 | 1993527795
| PP |  | Podsyp pod základové konstrukce se zhutněním a urovnáním povrchu z kameniva hrubého, frakce 32 - 63 mm | [14 empty] | PP | 2
| Online PSC |  | https://podminky.urs.cz/item/CS_URS_2022_01/271532211 | [14 empty] | Online PSC | 2
5 | K | 273321311 | Základové desky ze ŽB bez zvýšených nároků na prostředí tř. C 16/20 | m3 | 41 |  | 0 | CS ÚRS 2022 01 |  | základní |  | 0 | 2.301 | 94.3418 | 0 | 0 | 4 | K | 2 |  |  |  | ROZPOCET | 0 | 0 | 0 | 0 | 0 | 1 | 0 | 4 | 912618659
| PP |  | Základy z betonu železového (bez výztuže) desky z betonu bez zvláštních nároků na prostředí tř. C 16/20 | [14 empty] | PP | 2
| Online PSC |  | https://podminky.urs.cz/item/CS_URS_2022_01/273321311 | [14 empty] | Online PSC | 2
| VV |  | "C 16/20, XC2, XA1 | [14 empty] | VV | 2 | 1 | True | 0 | ROZPOCET
| VV |  | 41 |  | 41 | [12 empty] | VV | 2 | 2 | True | 1 | ROZPOCET
6 | K | 273351121 | Zřízení bednění základových desek | m2 | 21.48 |  | 0 | CS ÚRS 2022 01 |  | základní |  | 0 | 0.00247 | 0.053056 | 0 | 0 | 4 | K | 2 |  |  |  | ROZPOCET | 0 | 0 | 0 | 0 | 0 | 1 | 0 | 4 | 1610395730
| PP |  | Bednění základů desek zřízení | [14 empty] | PP | 2
| Online PSC |  | https://podminky.urs.cz/item/CS_URS_2022_01/273351121 | [14 empty] | Online PSC | 2
7 | K | 273351122 | Odstranění bednění základových desek | m2 | 21.48 |  | 0 | CS ÚRS 2022 01 |  | základní |  | 0 | 0 | 0 | 0 | 0 | 4 | K | 2 |  |  |  | ROZPOCET | 0 | 0 | 0 | 0 | 0 | 1 | 0 | 4 | 776087628
| PP |  | Bednění základů desek odstranění | [14 empty] | PP | 2
| Online PSC |  | https://podminky.urs.cz/item/CS_URS_2022_01/273351122 | [14 empty] | Online PSC | 2
8 | K | 273361821 | Výztuž základových desek betonářskou ocelí 10 505 (R) | t | 9.02 |  | 0 | CS ÚRS 2022 01 |  | základní |  | 0 | 1.0606 | 9.5668 | 0 | 0 | 4 | K | 2 |  |  |  | ROZPOCET | 0 | 0 | 0 | 0 | 0 | 1 | 0 | 4 | -487963286
| PP |  | Výztuž základů desek z betonářské oceli 10 505 (R) nebo BSt 500 | [14 empty] | PP | 2
| Online PSC |  | https://podminky.urs.cz/item/CS_URS_2022_01/273361821 | [14 empty] | Online PSC | 2
| VV |  | "předpoklad 220kg/m3 | [14 empty] | VV | 2 | 1 | True | 0 | ROZPOCET
| VV |  | 9,02 |  | 9.02 | [12 empty] | VV | 2 | 2 | True | 1 | ROZPOCET
9 | K | 274313511 | Základové pásy z betonu tř. C 12/15 | m3 | 36.21 |  | 0 | CS ÚRS 2022 01 |  | základní |  | 0 | 2.301 | 83.3199 | 0 | 0 | 4 | K | 2 |  |  |  | ROZPOCET | 0 | 0 | 0 | 0 | 0 | 1 | 0 | 4 | 509280135
| PP |  | Základy z betonu prostého pasy betonu kamenem neprokládaného tř. C 12/15 | [14 empty] | PP | 2
| Online PSC |  | https://podminky.urs.cz/item/CS_URS_2022_01/274313511 | [14 empty] | Online PSC | 2
| VV |  | 36,21 |  | 36.21 | [12 empty] | VV | 2 | 2 | True | 1 | ROZPOCET
10 | K | 274321311 | Základové pasy ze ŽB bez zvýšených nároků na prostředí tř. C 16/20 | m3 | 2.94 |  | 0 | CS ÚRS 2022 01 |  | základní |  | 0 | 2.301 | 6.765 | 0 | 0 | 4 | K | 2 |  |  |  | ROZPOCET | 0 | 0 | 0 | 0 | 0 | 1 | 0 | 4 | -1817481416
| PP |  | Základy z betonu železového (bez výztuže) pasy z betonu bez zvláštních nároků na prostředí tř. C 16/20 | [14 empty] | PP | 2
| Online PSC |  | https://podminky.urs.cz/item/CS_URS_2022_01/274321311 | [14 empty] | Online PSC | 2
| VV |  | "C 16/20, XC2, XA1 | [14 empty] | VV | 2 | 1 | True | 0 | ROZPOCET
| VV |  | 2,94 |  | 2.94 | [12 empty] | VV | 2 | 2 | True | 1 | ROZPOCET
11 | K | 275361821 | Výztuž základových patek betonářskou ocelí 10 505 (R) | t | 0.647 |  | 0 | CS ÚRS 2022 01 |  | základní |  | 0 | 1.0606 | 0.68622 | 0 | 0 | 4 | K | 2 |  |  |  | ROZPOCET | 0 | 0 | 0 | 0 | 0 | 1 | 0 | 4 | -127080875
| PP |  | Výztuž základů patek z betonářské oceli 10 505 (R) | [14 empty] | PP | 2
| Online PSC |  | https://podminky.urs.cz/item/CS_URS_2022_01/275361821 | [14 empty] | Online PSC | 2
| VV |  | "předpoklad 220kg/m3 | [14 empty] | VV | 2 | 1 | True | 0 | ROZPOCET
| VV |  | 0,647 |  | 0.647 | [12 empty] | VV | 2 | 2 | True | 1 | ROZPOCET
12 | K | 279113124 | Základová zeď tl přes 250 do 300 mm z tvárnic ztraceného bednění včetně výplně z betonu tř. C 12/15 | m2 | 24.038 |  | 0 | CS ÚRS 2022 01 |  | základní |  | 0 | 0.67489 | 16.223 | 0 | 0 | 4 | K | 2 |  |  |  | ROZPOCET | 0 | 0 | 0 | 0 | 0 | 1 | 0 | 4 | -543149703
| PP |  | Základové zdi z tvárnic ztraceného bednění včetně výplně z betonu bez zvláštních nároků na vliv prostředí třídy C 12/15, tloušťky zdiva přes 250 do 300 mm | [14 empty] | PP | 2
| Online PSC |  | https://podminky.urs.cz/item/CS_URS_2022_01/279113124 | [14 empty] | Online PSC | 2
| VV |  | (96,15*0,25) |  | 24.038 | [12 empty] | VV | 2 | 2 | True | 1 | ROZPOCET
13 | K | 279361821 | Výztuž základových zdí nosných betonářskou ocelí 10 505 | t | 8.17 |  | 0 | CS ÚRS 2022 01 |  | základní |  | 0 | 1.0594 | 8.6553 | 0 | 0 | 4 | K | 2 |  |  |  | ROZPOCET | 0 | 0 | 0 | 0 | 0 | 1 | 0 | 4 | 597933417
| PP |  | Výztuž základových zdí nosných svislých nebo odkloněných od svislice, rovinných nebo oblých, deskových nebo žebrových, včetně výztuže jejich žeber z betonářské oceli 10 505 (R) nebo BSt 500 | [14 empty] | PP | 2
| Online PSC |  | https://podminky.urs.cz/item/CS_URS_2022_01/279361821 | [14 empty] | Online PSC | 2
| VV |  | "ztracené bednění | [14 empty] | VV | 2 | 1 | True | 0 | ROZPOCET
| VV |  | "předpoklad 80 kg/m3 | [14 empty] | VV | 2 | 1 | True | 0 | ROZPOCET
| VV |  | 8,17 |  | 8.17 | [12 empty] | VV | 2 | 2 | True | 1 | ROZPOCET
| D | 3 | Svislé a kompletní konstrukce |  |  |  | 0 |  |  |  |  | 0 |  | 82.3855 |  | 0 | 1 | D | 1 |  |  |  | ROZPOCET | [6 empty] | 0
14 | K | 311235145 | Zdivo jednovrstvé z cihel broušených přes P10 do P15 na tenkovrstvou maltu tl 250 mm | m2 | 15.5 |  | 0 | CS ÚRS 2022 01 |  | základní |  | 0 | 0.18085 | 2.8032 | 0 | 0 | 4 | K | 2 |  |  |  | ROZPOCET | 0 | 0 | 0 | 0 | 0 | 1 | 0 | 4 | 1276582315
| PP |  | Zdivo jednovrstvé z cihel děrovaných broušených na celoplošnou tenkovrstvou maltu, pevnost cihel přes P10 do P15, tl. zdiva 250 mm | [14 empty] | PP | 2
| Online PSC |  | https://podminky.urs.cz/item/CS_URS_2022_01/311235145 | [14 empty] | Online PSC | 2
| VV |  | "vnitřní zdivo | [14 empty] | VV | 2 | 1 | True | 0 | ROZPOCET
| VV |  | 15,5 |  | 15.5 | [12 empty] | VV | 2 | 2 | True | 1 | ROZPOCET
15 | K | 311235151 | Zdivo jednovrstvé z cihel broušených do P10 na tenkovrstvou maltu tl 300 mm | m2 | 196.588 |  | 0 | CS ÚRS 2022 01 |  | základní |  | 0 | 0.25523 | 50.1752 | 0 | 0 | 4 | K | 2 |  |  |  | ROZPOCET | 0 | 0 | 0 | 0 | 0 | 1 | 0 | 4 | -474454853
| PP |  | Zdivo jednovrstvé z cihel děrovaných broušených na celoplošnou tenkovrstvou maltu, pevnost cihel do P10, tl. zdiva 300 mm | [14 empty] | PP | 2
| Online PSC |  | https://podminky.urs.cz/item/CS_URS_2022_01/311235151 | [14 empty] | Online PSC | 2
| VV |  | "nosné zdivo | [14 empty] | VV | 2 | 1 | True | 0 | ROZPOCET
| VV |  | 196,588 |  | 196.588 | [12 empty] | VV | 2 | 2 | True | 1 | ROZPOCET
16 | K | 314272702 | Komínové těleso betonové s vkládanou izolací jednoprůduchové z izostatických vložek D 16 cm v 3 m | soubor | 1 |  | 0 | CS ÚRS 2022 01 |  | základní |  | 0 | 0.24379 | 0.24379 | 0 | 0 | 4 | K | 2 |  |  |  | ROZPOCET | 0 | 0 | 0 | 0 | 0 | 1 | 0 | 4 | 193304653
| PP |  | Komín jednoprůduchový z lehčeného betonu s vkládanou izolací s izostatickými vložkami komínové těleso výšky 3 m z vnitřních keramických profilovaných vložek bez větrací šachty, světlý průměr vložky 16 cm | [14 empty] | PP | 2
| Online PSC |  | https://podminky.urs.cz/item/CS_URS_2022_01/314272702 | [14 empty] | Online PSC | 2
17 | K | 314272712 | Příplatek ke komínovému tělesu betonovému jednoprůduchovému z izostatických vložek s vkládanou izolací D 16 cm ZKD 1 m výšky | m | 2.7 |  | 0 | CS ÚRS 2022 01 |  | základní |  | 0 | 0.07304 | 0.19721 | 0 | 0 | 4 | K | 2 |  |  |  | ROZPOCET | 0 | 0 | 0 | 0 | 0 | 1 | 0 | 4 | 671636224
| PP |  | Komín jednoprůduchový z lehčeného betonu s vkládanou izolací s izostatickými vložkami komínové těleso výšky 3 m z vnitřních keramických profilovaných vložek Příplatek k ceně za každý další i započatý metr výšky komínového tělesa přes 3 m bez větrací šachty, světlý průměr vložky 16 cm | [14 empty] | PP | 2
| Online PSC |  | https://podminky.urs.cz/item/CS_URS_2022_01/314272712 | [14 empty] | Online PSC | 2
| VV |  | 2,7 "celková výška 5700 mm |  | 2.7 | [12 empty] | VV | 2 | 2 | True | 1 | ROZPOCET
18 | K | 317142422 | Překlad nenosný pórobetonový š 100 mm v do 250 mm na tenkovrstvou maltu dl přes 1000 do 1250 mm | kus | 8 |  | 0 | CS ÚRS 2022 01 |  | základní |  | 0 | 0.02628 | 0.21024 | 0 | 0 | 4 | K | 2 |  |  |  | ROZPOCET | 0 | 0 | 0 | 0 | 0 | 1 | 0 | 4 | -1339752786
| PP |  | Překlady nenosné z pórobetonu osazené do tenkého maltového lože, výšky do 250 mm, šířky překladu 100 mm, délky překladu přes 1000 do 1250 mm | [14 empty] | PP | 2
| Online PSC |  | https://podminky.urs.cz/item/CS_URS_2022_01/317142422 | [14 empty] | Online PSC | 2
19 | K | 317142442 | Překlad nenosný pórobetonový š 150 mm v do 250 mm na tenkovrstvou maltu dl přes 1000 do 1250 mm | kus | 10 |  | 0 | CS ÚRS 2022 01 |  | základní |  | 0 | 0.03963 | 0.3963 | 0 | 0 | 4 | K | 2 |  |  |  | ROZPOCET | 0 | 0 | 0 | 0 | 0 | 1 | 0 | 4 | -470380298
| PP |  | Překlady nenosné z pórobetonu osazené do tenkého maltového lože, výšky do 250 mm, šířky překladu 150 mm, délky překladu přes 1000 do 1250 mm | [14 empty] | PP | 2
| Online PSC |  | https://podminky.urs.cz/item/CS_URS_2022_01/317142442 | [14 empty] | Online PSC | 2
20 | K | 317168052 | Překlad keramický vysoký v 238 mm dl 1250 mm | kus | 41 |  | 0 | CS ÚRS 2022 01 |  | základní |  | 0 | 0.04555 | 1.8676 | 0 | 0 | 4 | K | 2 |  |  |  | ROZPOCET | 0 | 0 | 0 | 0 | 0 | 1 | 0 | 4 | 1343998493
| PP |  | Překlady keramické vysoké osazené do maltového lože, šířky překladu 70 mm výšky 238 mm, délky 1250 mm | [14 empty] | PP | 2
| Online PSC |  | https://podminky.urs.cz/item/CS_URS_2022_01/317168052 | [14 empty] | Online PSC | 2
| VV |  | "překlad P3 | [14 empty] | VV | 2 | 1 | True | 0 | ROZPOCET
| VV |  | 21 |  | 21 | [12 empty] | VV | 2 | 2 | True | 0 | ROZPOCET
| VV |  | "překlad P12 | [14 empty] | VV | 2 | 1 | True | 0 | ROZPOCET
| VV |  | 20 |  | 20 | [12 empty] | VV | 2 | 2 | True | 0 | ROZPOCET
| VV |  | Součet |  | 41 | [12 empty] | VV | 2 | 4 | True | 1 | ROZPOCET
21 | K | 317168053 | Překlad keramický vysoký v 238 mm dl 1500 mm | kus | 36 |  | 0 | CS ÚRS 2022 01 |  | základní |  | 0 | 0.05455 | 1.9638 | 0 | 0 | 4 | K | 2 |  |  |  | ROZPOCET | 0 | 0 | 0 | 0 | 0 | 1 | 0 | 4 | -1430267627
| PP |  | Překlady keramické vysoké osazené do maltového lože, šířky překladu 70 mm výšky 238 mm, délky 1500 mm | [14 empty] | PP | 2
| Online PSC |  | https://podminky.urs.cz/item/CS_URS_2022_01/317168053 | [14 empty] | Online PSC | 2
| VV |  | "překlad P4 | [14 empty] | VV | 2 | 1 | True | 0 | ROZPOCET
| VV |  | 36 |  | 36 | [12 empty] | VV | 2 | 2 | True | 1 | ROZPOCET
22 | K | 317168054 | Překlad keramický vysoký v 238 mm dl 1750 mm | kus | 3 |  | 0 | CS ÚRS 2022 01 |  | základní |  | 0 | 0.06355 | 0.19065 | 0 | 0 | 4 | K | 2 |  |  |  | ROZPOCET | 0 | 0 | 0 | 0 | 0 | 1 | 0 | 4 | -1401869258
| PP |  | Překlady keramické vysoké osazené do maltového lože, šířky překladu 70 mm výšky 238 mm, délky 1750 mm | [14 empty] | PP | 2
| Online PSC |  | https://podminky.urs.cz/item/CS_URS_2022_01/317168054 | [14 empty] | Online PSC | 2
| VV |  | "překlad P2 | [14 empty] | VV | 2 | 1 | True | 0 | ROZPOCET
| VV |  | 3 |  | 3 | [12 empty] | VV | 2 | 2 | True | 1 | ROZPOCET
23 | K | 317168060 | Překlad keramický vysoký v 238 mm dl 3250 mm | kus | 3 |  | 0 | CS ÚRS 2022 01 |  | základní |  | 0 | 0.11805 | 0.35415 | 0 | 0 | 4 | K | 2 |  |  |  | ROZPOCET | 0 | 0 | 0 | 0 | 0 | 1 | 0 | 4 | -960345638
| PP |  | Překlady keramické vysoké osazené do maltového lože, šířky překladu 70 mm výšky 238 mm, délky 3250 mm | [14 empty] | PP | 2
| Online PSC |  | https://podminky.urs.cz/item/CS_URS_2022_01/317168060 | [14 empty] | Online PSC | 2
| VV |  | "překlad P5 | [14 empty] | VV | 2 | 1 | True | 0 | ROZPOCET
| VV |  | 3 |  | 3 | [12 empty] | VV | 2 | 2 | True | 1 | ROZPOCET
24 | K | 317941121 | Osazování ocelových válcovaných nosníků na zdivu I, IE, U, UE nebo L do č. 12 nebo výšky do 120 mm | t | 0.075 |  | 0 | CS ÚRS 2022 01 |  | základní |  | 0 | 0.01954 | 0.0014655 | 0 | 0 | 4 | K | 2 |  |  |  | ROZPOCET | 0 | 0 | 0 | 0 | 0 | 1 | 0 | 4 | -1286814998
| PP |  | Osazování ocelových válcovaných nosníků na zdivu I nebo IE nebo U nebo UE nebo L do č. 12 nebo výšky do 120 mm | [14 empty] | PP | 2
| Online PSC |  | https://podminky.urs.cz/item/CS_URS_2022_01/317941121 | [14 empty] | Online PSC | 2
| VV |  | "překlad P6 | [14 empty] | VV | 2 | 1 | True | 0 | ROZPOCET
| VV |  | "IPE 120 | [14 empty] | VV | 2 | 1 | True | 0 | ROZPOCET
| VV |  | ((1,8*2)*10,4/1000)*2 |  | 0.075 | [12 empty] | VV | 2 | 2 | True | 1 | ROZPOCET
25 | M | 13010744 | ocel profilová jakost S235JR (11 375) průřez IPE 120 | t | 0.083 |  | 0 | CS ÚRS 2022 01 |  | základní |  | 0 | 1 | 0.083 | 0 | 0 | 8 | M | 2 |  |  |  | ROZPOCET | 0 | 0 | 0 | 0 | 0 | 1 | 0 | 4 | 964664773
| PP |  | ocel profilová jakost S235JR (11 375) průřez IPE 120 | [14 empty] | PP | 2
| VV |  | 0,075*1,1 'Přepočtené koeficientem množství |  | 0.083 | [12 empty] | VV | 2 | 2 | False | 1 | ROZPOCET
26 | K | 317941123 | Osazování ocelových válcovaných nosníků na zdivu I, IE, U, UE nebo L přes č. 14 do č. 22 nebo výšky do 220 mm | t | 0.038 |  | 0 | CS ÚRS 2022 01 |  | základní |  | 0 | 0.01709 | 0.00064942 | 0 | 0 | 4 | K | 2 |  |  |  | ROZPOCET | 0 | 0 | 0 | 0 | 0 | 1 | 0 | 4 | -1530165589
| PP |  | Osazování ocelových válcovaných nosníků na zdivu I nebo IE nebo U nebo UE nebo L č. 14 až 22 nebo výšky do 220 mm | [14 empty] | PP | 2
| Online PSC |  | https://podminky.urs.cz/item/CS_URS_2022_01/317941123 | [14 empty] | Online PSC | 2
| VV |  | "překlad P1 | [14 empty] | VV | 2 | 1 | True | 0 | ROZPOCET
| VV |  | "IPE 180 | [14 empty] | VV | 2 | 1 | True | 0 | ROZPOCET
| VV |  | 2*18,8/1000 |  | 0.038 | [12 empty] | VV | 2 | 2 | True | 1 | ROZPOCET
27 | M | 13010750 | ocel profilová jakost S235JR (11 375) průřez IPE 180 | t | 0.042 |  | 0 | CS ÚRS 2022 01 |  | základní |  | 0 | 1 | 0.042 | 0 | 0 | 8 | M | 2 |  |  |  | ROZPOCET | 0 | 0 | 0 | 0 | 0 | 1 | 0 | 4 | 175793535
| PP |  | ocel profilová jakost S235JR (11 375) průřez IPE 180 | [14 empty] | PP | 2
| VV |  | 0,038*1,1 'Přepočtené koeficientem množství |  | 0.042 | [12 empty] | VV | 2 | 2 | False | 1 | ROZPOCET
28 | K | 317941125 | Osazování ocelových válcovaných nosníků na zdivu I, IE, U, UE nebo L č 24 a vyšší nebo výšky přes 220 mm | t | 1.146 |  | 0 | CS ÚRS 2022 01 |  | základní |  | 0 | 0.01221 | 0.013993 | 0 | 0 | 4 | K | 2 |  |  |  | ROZPOCET | 0 | 0 | 0 | 0 | 0 | 1 | 0 | 4 | 1502566939
| PP |  | Osazování ocelových válcovaných nosníků na zdivu I nebo IE nebo U nebo UE nebo L č. 24 a výše nebo výšky přes 220 mm | [14 empty] | PP | 2
| Online PSC |  | https://podminky.urs.cz/item/CS_URS_2022_01/317941125 | [14 empty] | Online PSC | 2
| VV |  | "IPE 240 | [14 empty] | VV | 2 | 1 | True | 0 | ROZPOCET
| VV |  | "překlad P7 | [14 empty] | VV | 2 | 1 | True | 0 | ROZPOCET
| VV |  | 5,6*30,7/1000 |  | 0.172 | [12 empty] | VV | 2 | 2 | True | 0 | ROZPOCET
| VV |  | "překlad P8 | [14 empty] | VV | 2 | 1 | True | 0 | ROZPOCET
| VV |  | 3*30,7/1000 |  | 0.092 | [12 empty] | VV | 2 | 2 | True | 0 | ROZPOCET
| VV |  | "překlad P9 | [14 empty] | VV | 2 | 1 | True | 0 | ROZPOCET
| VV |  | 5,55*30,7/1000 |  | 0.17 | [12 empty] | VV | 2 | 2 | True | 0 | ROZPOCET
| VV |  | "překlad P10 | [14 empty] | VV | 2 | 1 | True | 0 | ROZPOCET
| VV |  | 6*30,7/1000 |  | 0.184 | [12 empty] | VV | 2 | 2 | True | 0 | ROZPOCET
| VV |  | "překlad P11 | [14 empty] | VV | 2 | 1 | True | 0 | ROZPOCET
| VV |  | (2*2)*30,7/1000 |  | 0.123 | [12 empty] | VV | 2 | 2 | True | 0 | ROZPOCET
| VV |  | "překlad P13 | [14 empty] | VV | 2 | 1 | True | 0 | ROZPOCET
| VV |  | 5,1*30,7/1000 |  | 0.157 | [12 empty] | VV | 2 | 2 | True | 0 | ROZPOCET
| VV |  | "překlad P14 | [14 empty] | VV | 2 | 1 | True | 0 | ROZPOCET
| VV |  | 3,5*30,7/1000 |  | 0.107 | [12 empty] | VV | 2 | 2 | True | 0 | ROZPOCET
| VV |  | "překlad P15 | [14 empty] | VV | 2 | 1 | True | 0 | ROZPOCET
| VV |  | 4,6*30,7/1000 |  | 0.141 | [12 empty] | VV | 2 | 2 | True | 0 | ROZPOCET
| VV |  | Součet |  | 1.146 | [12 empty] | VV | 2 | 4 | True | 1 | ROZPOCET
29 | M | 13010726 | ocel profilová jakost S235JR (11 375) průřez I (IPN) 240 | t | 1.261 |  | 0 | CS ÚRS 2022 01 |  | základní |  | 0 | 1 | 1.261 | 0 | 0 | 8 | M | 2 |  |  |  | ROZPOCET | 0 | 0 | 0 | 0 | 0 | 1 | 0 | 4 | 1197055831
| PP |  | ocel profilová jakost S235JR (11 375) průřez I (IPN) 240 | [14 empty] | PP | 2
| VV |  | 1,146*1,1 'Přepočtené koeficientem množství |  | 1.261 | [12 empty] | VV | 2 | 2 | False | 1 | ROZPOCET
30 | K | 317998112 | Tepelná izolace mezi překlady v 24 cm z EPS tl přes 50 do 70 mm | m | 33.75 |  | 0 | CS ÚRS 2022 01 |  | základní |  | 0 | 0.00026 | 0.008775 | 0 | 0 | 4 | K | 2 |  |  |  | ROZPOCET | 0 | 0 | 0 | 0 | 0 | 1 | 0 | 4 | -993514924
| PP |  | Izolace tepelná mezi překlady z pěnového polystyrenu výšky 24 cm, tloušťky přes 50 do 70 mm | [14 empty] | PP | 2
| Online PSC |  | https://podminky.urs.cz/item/CS_URS_2022_01/317998112 | [14 empty] | Online PSC | 2
| VV |  | "překlad P1 | [14 empty] | VV | 2 | 1 | True | 0 | ROZPOCET
| VV |  | 2 |  | 2 | [12 empty] | VV | 2 | 2 | True | 0 | ROZPOCET
| VV |  | "překlad P2 | [14 empty] | VV | 2 | 1 | True | 0 | ROZPOCET
| VV |  | 1,75 |  | 1.75 | [12 empty] | VV | 2 | 2 | True | 0 | ROZPOCET
| VV |  | "překlad P3 | [14 empty] | VV | 2 | 1 | True | 0 | ROZPOCET
| VV |  | (21/3)*1,25 |  | 8.75 | [12 empty] | VV | 2 | 2 | True | 0 | ROZPOCET
| VV |  | "překlad P4 | [14 empty] | VV | 2 | 1 | True | 0 | ROZPOCET
| VV |  | (36/3)*1,5 |  | 18 | [12 empty] | VV | 2 | 2 | True | 0 | ROZPOCET
| VV |  | "překlad P5 | [14 empty] | VV | 2 | 1 | True | 0 | ROZPOCET
| VV |  | 3,25 |  | 3.25 | [12 empty] | VV | 2 | 2 | True | 0 | ROZPOCET
| VV |  | Součet |  | 33.75 | [12 empty] | VV | 2 | 4 | True | 1 | ROZPOCET
31 | K | 331273011 | Pilíř z tvárnic betonových rozměru do 300x300 mm | m3 | 1.62 |  | 0 | CS ÚRS 2022 01 |  | základní |  | 0 | 2.1183 | 3.4317 | 0 | 0 | 4 | K | 2 |  |  |  | ROZPOCET | 0 | 0 | 0 | 0 | 0 | 1 | 0 | 4 | 290766245
| PP |  | Pilíř z betonových tvárnic včetně zmonolitnění betonovou směsí bez výztuže, rozměru do 300x300 mm | [14 empty] | PP | 2
| Online PSC |  | https://podminky.urs.cz/item/CS_URS_2022_01/331273011 | [14 empty] | Online PSC | 2
| VV |  | "terasa | [14 empty] | VV | 2 | 1 | True | 0 | ROZPOCET
| VV |  | (3*0,3*0,3)*5 |  | 1.35 | [12 empty] | VV | 2 | 2 | True | 0 | ROZPOCET
| VV |  | "m 102 | [14 empty] | VV | 2 | 1 | True | 0 | ROZPOCET
| VV |  | (3*0,3*0,3) |  | 0.27 | [12 empty] | VV | 2 | 2 | True | 0 | ROZPOCET
| VV |  | Součet |  | 1.62 | [12 empty] | VV | 2 | 4 | True | 1 | ROZPOCET
32 | K | 331361821 | Výztuž sloupů hranatých betonářskou ocelí 10 505 | t | 0.45 |  | 0 | CS ÚRS 2022 01 |  | základní |  | 0 | 1.0524 | 0.47357 | 0 | 0 | 4 | K | 2 |  |  |  | ROZPOCET | 0 | 0 | 0 | 0 | 0 | 1 | 0 | 4 | 746686232
| PP |  | Výztuž sloupů, pilířů, rámových stojek, táhel nebo vzpěr hranatých svislých nebo šikmých (odkloněných) z betonářské oceli 10 505 (R) nebo BSt 500 | [14 empty] | PP | 2
| Online PSC |  | https://podminky.urs.cz/item/CS_URS_2022_01/331361821 | [14 empty] | Online PSC | 2
| VV |  | "výztuž pilířů; předpoklad 255 kg/m3 | [14 empty] | VV | 2 | 1 | True | 0 | ROZPOCET
| VV |  | 0,45 |  | 0.45 | [12 empty] | VV | 2 | 2 | True | 1 | ROZPOCET
33 | K | 342272225 | Příčka z pórobetonových hladkých tvárnic na tenkovrstvou maltu tl 100 mm | m2 | 90.164 |  | 0 | CS ÚRS 2022 01 |  | základní |  | 0 | 0.05897 | 5.317 | 0 | 0 | 4 | K | 2 |  |  |  | ROZPOCET | 0 | 0 | 0 | 0 | 0 | 1 | 0 | 4 | -631892886
| PP |  | Příčky z pórobetonových tvárnic hladkých na tenké maltové lože objemová hmotnost do 500 kg/m3, tloušťka příčky 100 mm | [14 empty] | PP | 2
| Online PSC |  | https://podminky.urs.cz/item/CS_URS_2022_01/342272225 | [14 empty] | Online PSC | 2
| VV |  | "vnitřní příčky | [14 empty] | VV | 2 | 1 | True | 0 | ROZPOCET
| VV |  | 90,164 |  | 90.164 | [12 empty] | VV | 2 | 2 | True | 1 | ROZPOCET
34 | K | 342272245 | Příčka z pórobetonových hladkých tvárnic na tenkovrstvou maltu tl 150 mm | m2 | 161.726 |  | 0 | CS ÚRS 2022 01 |  | základní |  | 0 | 0.07571 | 12.2443 | 0 | 0 | 4 | K | 2 |  |  |  | ROZPOCET | 0 | 0 | 0 | 0 | 0 | 1 | 0 | 4 | -457775911
| PP |  | Příčky z pórobetonových tvárnic hladkých na tenké maltové lože objemová hmotnost do 500 kg/m3, tloušťka příčky 150 mm | [14 empty] | PP | 2
| Online PSC |  | https://podminky.urs.cz/item/CS_URS_2022_01/342272245 | [14 empty] | Online PSC | 2
| VV |  | "vnitřní příčky | [14 empty] | VV | 2 | 1 | True | 0 | ROZPOCET
| VV |  | 161,726 |  | 161.726 | [12 empty] | VV | 2 | 2 | True | 1 | ROZPOCET
35 | K | 342291121 | Ukotvení příček k cihelným konstrukcím plochými kotvami | m | 72 |  | 0 | CS ÚRS 2022 01 |  | základní |  | 0 | 0.00013 | 0.00936 | 0 | 0 | 4 | K | 2 |  |  |  | ROZPOCET | 0 | 0 | 0 | 0 | 0 | 1 | 0 | 4 | -1486134583
| PP |  | Ukotvení příček plochými kotvami, do konstrukce cihelné | [14 empty] | PP | 2
| Online PSC |  | https://podminky.urs.cz/item/CS_URS_2022_01/342291121 | [14 empty] | Online PSC | 2
| VV |  | 30 "příčky do tl. 100 mm |  | 30 | [12 empty] | VV | 2 | 2 | True | 0 | ROZPOCET
| VV |  | 42 "příčky přes tl. 100 mm |  | 42 | [12 empty] | VV | 2 | 2 | True | 0 | ROZPOCET
| VV |  | Součet |  | 72 | [12 empty] | VV | 2 | 4 | True | 1 | ROZPOCET
36 | K | 346272256 | Přizdívka z pórobetonových tvárnic tl 150 mm | m2 | 13.725 |  | 0 | CS ÚRS 2022 01 |  | základní |  | 0 | 0.07991 | 1.0968 | 0 | 0 | 4 | K | 2 |  |  |  | ROZPOCET | 0 | 0 | 0 | 0 | 0 | 1 | 0 | 4 | 2087101633
| PP |  | Přizdívky z pórobetonových tvárnic objemová hmotnost do 500 kg/m3, na tenké maltové lože, tloušťka přizdívky 150 mm | [14 empty] | PP | 2
| Online PSC |  | https://podminky.urs.cz/item/CS_URS_2022_01/346272256 | [14 empty] | Online PSC | 2
| VV |  | "přizdívky | [14 empty] | VV | 2 | 1 | True | 0 | ROZPOCET
| VV |  | 13,725 |  | 13.725 | [12 empty] | VV | 2 | 2 | True | 1 | ROZPOCET
| D | 4 | Vodorovné konstrukce |  |  |  | 0 |  |  |  |  | 0 |  | 15.4711 |  | 0 | 1 | D | 1 |  |  |  | ROZPOCET | [6 empty] | 0
37 | K | 417238213 | Obezdívka věnce jednostranná věncovkou keramickou v přes 210 do 250 mm včetně polystyrenu tl 100 mm | m | 100.2 |  | 0 | CS ÚRS 2022 01 |  | základní |  | 0 | 0.02257 | 2.2615 | 0 | 0 | 4 | K | 2 |  |  |  | ROZPOCET | 0 | 0 | 0 | 0 | 0 | 1 | 0 | 4 | 1676155292
| PP |  | Obezdívka ztužujícího věnce keramickými věncovkami včetně tepelné izolace z pěnového polystyrenu tl. 100 mm jednostranná, výška věnce přes 210 do 250 mm | [14 empty] | PP | 2
| Online PSC |  | https://podminky.urs.cz/item/CS_URS_2022_01/417238213 | [14 empty] | Online PSC | 2
| VV |  | "věnce | [14 empty] | VV | 2 | 1 | True | 0 | ROZPOCET
| VV |  | 100,2 |  | 100.2 | [12 empty] | VV | 2 | 2 | True | 1 | ROZPOCET
38 | K | 417321414 | Ztužující pásy a věnce ze ŽB tř. C 20/25 | m3 | 4.701 |  | 0 | CS ÚRS 2022 01 |  | základní |  | 0 | 2.502 | 11.7618 | 0 | 0 | 4 | K | 2 |  |  |  | ROZPOCET | 0 | 0 | 0 | 0 | 0 | 1 | 0 | 4 | 532972391
| PP |  | Ztužující pásy a věnce z betonu železového (bez výztuže) tř. C 20/25 | [14 empty] | PP | 2
| Online PSC |  | https://podminky.urs.cz/item/CS_URS_2022_01/417321414 | [14 empty] | Online PSC | 2
| VV |  | "C 20/25 XC1 | [14 empty] | VV | 2 | 1 | True | 0 | ROZPOCET
| VV |  | 4,701 |  | 4.701 | [12 empty] | VV | 2 | 2 | True | 1 | ROZPOCET
39 | K | 417351115 | Zřízení bednění ztužujících věnců | m2 | 32.175 |  | 0 | CS ÚRS 2022 01 |  | základní |  | 0 | 0.00576 | 0.18533 | 0 | 0 | 4 | K | 2 |  |  |  | ROZPOCET | 0 | 0 | 0 | 0 | 0 | 1 | 0 | 4 | 272016480
| PP |  | Bednění bočnic ztužujících pásů a věnců včetně vzpěr zřízení | [14 empty] | PP | 2
| Online PSC |  | https://podminky.urs.cz/item/CS_URS_2022_01/417351115 | [14 empty] | Online PSC | 2
| VV |  | "věnce | [14 empty] | VV | 2 | 1 | True | 0 | ROZPOCET
| VV |  | 32,175 |  | 32.175 | [12 empty] | VV | 2 | 2 | True | 1 | ROZPOCET
40 | K | 417351116 | Odstranění bednění ztužujících věnců | m2 | 32.175 |  | 0 | CS ÚRS 2022 01 |  | základní |  | 0 | 0 | 0 | 0 | 0 | 4 | K | 2 |  |  |  | ROZPOCET | 0 | 0 | 0 | 0 | 0 | 1 | 0 | 4 | -2077041831
| PP |  | Bednění bočnic ztužujících pásů a věnců včetně vzpěr odstranění | [14 empty] | PP | 2
| Online PSC |  | https://podminky.urs.cz/item/CS_URS_2022_01/417351116 | [14 empty] | Online PSC | 2
| VV |  | "věnce | [14 empty] | VV | 2 | 1 | True | 0 | ROZPOCET
| VV |  | 32,175 |  | 32.175 | [12 empty] | VV | 2 | 2 | True | 1 | ROZPOCET
41 | K | 417361821 | Výztuž ztužujících pásů a věnců betonářskou ocelí 10 505 | t | 1.199 |  | 0 | CS ÚRS 2022 01 |  | základní |  | 0 | 1.0529 | 1.2624 | 0 | 0 | 4 | K | 2 |  |  |  | ROZPOCET | 0 | 0 | 0 | 0 | 0 | 1 | 0 | 4 | -410675224
| PP |  | Výztuž ztužujících pásů a věnců z betonářské oceli 10 505 (R) nebo BSt 500 | [14 empty] | PP | 2
| Online PSC |  | https://podminky.urs.cz/item/CS_URS_2022_01/417361821 | [14 empty] | Online PSC | 2
| VV |  | "předpoklad 255 kg/m3 | [14 empty] | VV | 2 | 1 | True | 0 | ROZPOCET
| VV |  | 1,199 |  | 1.199 | [12 empty] | VV | 2 | 2 | True | 1 | ROZPOCET
| D | 5 | Komunikace pozemní |  |  |  | 0 |  |  |  |  | 0 |  | 15.5843 |  | 0 | 1 | D | 1 |  |  |  | ROZPOCET | [6 empty] | 0
42 | K | 596211111 | Kladení zámkové dlažby komunikací pro pěší ručně tl 60 mm skupiny A pl přes 50 do 100 m2 | m2 | 54.5 |  | 0 | CS ÚRS 2022 01 |  | základní |  | 0 | 0.08922 | 4.8625 | 0 | 0 | 4 | K | 2 |  |  |  | ROZPOCET | 0 | 0 | 0 | 0 | 0 | 1 | 0 | 4 | -1259097080
| PP |  | Kladení dlažby z betonových zámkových dlaždic komunikací pro pěší ručně s ložem z kameniva těženého nebo drceného tl. do 40 mm, s vyplněním spár s dvojitým hutněním, vibrováním a se smetením přebytečného materiálu na krajnici tl. 60 mm skupiny A, pro plochy přes 50 do 100 m2 | [14 empty] | PP | 2
| Online PSC |  | https://podminky.urs.cz/item/CS_URS_2022_01/596211111 | [14 empty] | Online PSC | 2
| VV |  | "terasa | [14 empty] | VV | 2 | 1 | True | 0 | ROZPOCET
| VV |  | 54,5 |  | 54.5 | [12 empty] | VV | 2 | 2 | True | 1 | ROZPOCET
43 | M | 59245296 | dlažba zámková tvaru I 200x165x100mm přírodní | m2 | 56.135 |  | 0 | CS ÚRS 2022 01 |  | základní |  | 0 | 0.191 | 10.7218 | 0 | 0 | 8 | M | 2 |  |  |  | ROZPOCET | 0 | 0 | 0 | 0 | 0 | 1 | 0 | 4 | -831063681
| PP |  | dlažba zámková tvaru I 200x165x100mm přírodní | [14 empty] | PP | 2
| VV |  | 54,5*1,03 'Přepočtené koeficientem množství |  | 56.135 | [12 empty] | VV | 2 | 2 | False | 1 | ROZPOCET
| D | 6 | Úpravy povrchů, podlahy a osazování výplní |  |  |  | 0 |  |  |  |  | 0 |  | 42.9797 |  | 0 | 1 | D | 1 |  |  |  | ROZPOCET | [6 empty] | 0
44 | K | 612131121 | Penetrační disperzní nátěr vnitřních stěn nanášený ručně | m2 | 756.3 |  | 0 | CS ÚRS 2022 01 |  | základní |  | 0 | 0.00026 | 0.19664 | 0 | 0 | 4 | K | 2 |  |  |  | ROZPOCET | 0 | 0 | 0 | 0 | 0 | 1 | 0 | 4 | -825289617
| PP |  | Podkladní a spojovací vrstva vnitřních omítaných ploch penetrace disperzní nanášená ručně stěn | [14 empty] | PP | 2
| Online PSC |  | https://podminky.urs.cz/item/CS_URS_2022_01/612131121 | [14 empty] | Online PSC | 2
| VV |  | "plocha stěn | [14 empty] | VV | 2 | 1 | True | 0 | ROZPOCET
| VV |  | 855,93 |  | 855.93 | [12 empty] | VV | 2 | 2 | True | 0 | ROZPOCET
| VV |  | "odpočet otvorů | [14 empty] | VV | 2 | 1 | True | 0 | ROZPOCET
| VV |  | -(43,63*2) "vnitřní dveře |  | -87.26 | [12 empty] | VV | 2 | 2 | True | 0 | ROZPOCET
| VV |  | -38,3 "vnější otvory |  | -38.3 | [12 empty] | VV | 2 | 2 | True | 0 | ROZPOCET
| VV |  | "ostění/nadpraží | [14 empty] | VV | 2 | 1 | True | 0 | ROZPOCET
| VV |  | 25,93 |  | 25.93 | [12 empty] | VV | 2 | 2 | True | 0 | ROZPOCET
| VV |  | Součet |  | 756.3 | [12 empty] | VV | 2 | 4 | True | 1 | ROZPOCET
45 | K | 612341121 | Sádrová nebo vápenosádrová omítka hladká jednovrstvá vnitřních stěn nanášená ručně | m2 | 756.3 |  | 0 | CS ÚRS 2022 01 |  | základní |  | 0 | 0.01103 | 8.342 | 0 | 0 | 4 | K | 2 |  |  |  | ROZPOCET | 0 | 0 | 0 | 0 | 0 | 1 | 0 | 4 | 1027777610
| PP |  | Omítka sádrová nebo vápenosádrová vnitřních ploch nanášená ručně jednovrstvá, tloušťky do 10 mm hladká svislých konstrukcí stěn | [14 empty] | PP | 2
| Online PSC |  | https://podminky.urs.cz/item/CS_URS_2022_01/612341121 | [14 empty] | Online PSC | 2
| VV |  | "plocha stěn | [14 empty] | VV | 2 | 1 | True | 0 | ROZPOCET
| VV |  | 855,93 |  | 855.93 | [12 empty] | VV | 2 | 2 | True | 0 | ROZPOCET
| VV |  | "odpočet otvorů | [14 empty] | VV | 2 | 1 | True | 0 | ROZPOCET
| VV |  | -(43,63*2) "vnitřní dveře |  | -87.26 | [12 empty] | VV | 2 | 2 | True | 0 | ROZPOCET
| VV |  | -38,3 "vnější otvory |  | -38.3 | [12 empty] | VV | 2 | 2 | True | 0 | ROZPOCET
| VV |  | "ostění/nadpraží | [14 empty] | VV | 2 | 1 | True | 0 | ROZPOCET
| VV |  | 25,93 |  | 25.93 | [12 empty] | VV | 2 | 2 | True | 0 | ROZPOCET
| VV |  | Součet |  | 756.3 | [12 empty] | VV | 2 | 4 | True | 1 | ROZPOCET
46 | K | 622142001 | Potažení vnějších stěn sklovláknitým pletivem vtlačeným do tenkovrstvé hmoty | m2 | 283.24 |  | 0 | CS ÚRS 2022 01 |  | základní |  | 0 | 0.00438 | 1.2406 | 0 | 0 | 4 | K | 2 |  |  |  | ROZPOCET | 0 | 0 | 0 | 0 | 0 | 1 | 0 | 4 | 1775914094
| PP |  | Potažení vnějších ploch pletivem v ploše nebo pruzích, na plném podkladu sklovláknitým vtlačením do tmelu stěn | [14 empty] | PP | 2
| Online PSC |  | https://podminky.urs.cz/item/CS_URS_2022_01/622142001 | [14 empty] | Online PSC | 2
| VV |  | "sokl | [14 empty] | VV | 2 | 1 | True | 0 | ROZPOCET
| VV |  | 50,1 |  | 50.1 | [12 empty] | VV | 2 | 2 | True | 0 | ROZPOCET
| VV |  | "fasáda | [14 empty] | VV | 2 | 1 | True | 0 | ROZPOCET
| VV |  | 224,5 |  | 224.5 | [12 empty] | VV | 2 | 2 | True | 0 | ROZPOCET
| VV |  | "ostění/nadpraží | [14 empty] | VV | 2 | 1 | True | 0 | ROZPOCET
| VV |  | 8,64 |  | 8.64 | [12 empty] | VV | 2 | 2 | True | 0 | ROZPOCET
| VV |  | Součet |  | 283.24 | [12 empty] | VV | 2 | 4 | True | 1 | ROZPOCET
47 | K | 622143003 | Montáž omítkových plastových nebo pozinkovaných rohových profilů s tkaninou | m | 86.43 |  | 0 | CS ÚRS 2022 01 |  | základní |  | 0 | 0 | 0 | 0 | 0 | 4 | K | 2 |  |  |  | ROZPOCET | 0 | 0 | 0 | 0 | 0 | 1 | 0 | 4 | 674053996
| PP |  | Montáž omítkových profilů plastových, pozinkovaných nebo dřevěných upevněných vtlačením do podkladní vrstvy nebo přibitím rohových s tkaninou | [14 empty] | PP | 2
| Online PSC |  | https://podminky.urs.cz/item/CS_URS_2022_01/622143003 | [14 empty] | Online PSC | 2
| VV |  | 27,85 "nadpraží |  | 27.85 | [12 empty] | VV | 2 | 2 | True | 0 | ROZPOCET
| VV |  | 58,58 "ostění |  | 58.58 | [12 empty] | VV | 2 | 2 | True | 0 | ROZPOCET
| VV |  | Součet |  | 86.43 | [12 empty] | VV | 2 | 4 | True | 1 | ROZPOCET
48 | M | 55343026 | profil rohový Pz+PVC pro vnější omítky tl 15mm | m | 99.395 |  | 0 | CS ÚRS 2022 01 |  | základní |  | 0 | 0.0001 | 0.0099395 | 0 | 0 | 8 | M | 2 |  |  |  | ROZPOCET | 0 | 0 | 0 | 0 | 0 | 1 | 0 | 4 | 1651760262
| PP |  | profil rohový Pz+PVC pro vnější omítky tl 15mm | [14 empty] | PP | 2
| VV |  | 86,43*1,15 'Přepočtené koeficientem množství |  | 99.395 | [12 empty] | VV | 2 | 2 | False | 1 | ROZPOCET
49 | K | 622143004 | Montáž omítkových samolepících začišťovacích profilů pro spojení s okenním rámem | m | 106.68 |  | 0 | CS ÚRS 2022 01 |  | základní |  | 0 | 0 | 0 | 0 | 0 | 4 | K | 2 |  |  |  | ROZPOCET | 0 | 0 | 0 | 0 | 0 | 1 | 0 | 4 | -706059874
| PP |  | Montáž omítkových profilů plastových, pozinkovaných nebo dřevěných upevněných vtlačením do podkladní vrstvy nebo přibitím začišťovacích samolepících pro vytvoření dilatujícího spoje s okenním rámem | [14 empty] | PP | 2
| Online PSC |  | https://podminky.urs.cz/item/CS_URS_2022_01/622143004 | [14 empty] | Online PSC | 2
| VV |  | 20,25 "parapet |  | 20.25 | [12 empty] | VV | 2 | 2 | True | 0 | ROZPOCET
| VV |  | 27,85 "nadpraží |  | 27.85 | [12 empty] | VV | 2 | 2 | True | 0 | ROZPOCET
| VV |  | 58,58 "ostění |  | 58.58 | [12 empty] | VV | 2 | 2 | True | 0 | ROZPOCET
| VV |  | Součet |  | 106.68 | [12 empty] | VV | 2 | 4 | True | 1 | ROZPOCET
50 | M | 59051476 | profil začišťovací PVC 9mm s výztužnou tkaninou pro ostění ETICS | m | 67.367 |  | 0 | CS ÚRS 2022 01 |  | základní |  | 0 | 4e-05 | 0.0026947 | 0 | 0 | 8 | M | 2 |  |  |  | ROZPOCET | 0 | 0 | 0 | 0 | 0 | 1 | 0 | 4 | 1797055220
| PP |  | profil začišťovací PVC 9mm s výztužnou tkaninou pro ostění ETICS | [14 empty] | PP | 2
| VV |  | 58,58*1,15 'Přepočtené koeficientem množství |  | 67.367 | [12 empty] | VV | 2 | 2 | False | 1 | ROZPOCET
51 | M | 59051510 | profil začišťovací s okapnicí PVC s výztužnou tkaninou pro nadpraží ETICS | m | 32.028 |  | 0 | CS ÚRS 2022 01 |  | základní |  | 0 | 0.0003 | 0.0096084 | 0 | 0 | 8 | M | 2 |  |  |  | ROZPOCET | 0 | 0 | 0 | 0 | 0 | 1 | 0 | 4 | -673787363
| PP |  | profil začišťovací s okapnicí PVC s výztužnou tkaninou pro nadpraží ETICS | [14 empty] | PP | 2
| VV |  | 27,85*1,15 'Přepočtené koeficientem množství |  | 32.028 | [12 empty] | VV | 2 | 2 | False | 1 | ROZPOCET
52 | M | 59051512 | profil začišťovací s okapnicí PVC s výztužnou tkaninou pro parapet ETICS | m | 23.288 |  | 0 | CS ÚRS 2022 01 |  | základní |  | 0 | 0.0002 | 0.0046576 | 0 | 0 | 8 | M | 2 |  |  |  | ROZPOCET | 0 | 0 | 0 | 0 | 0 | 1 | 0 | 4 | -711363594
| PP |  | profil začišťovací s okapnicí PVC s výztužnou tkaninou pro parapet ETICS | [14 empty] | PP | 2
| VV |  | 20,25*1,15 'Přepočtené koeficientem množství |  | 23.288 | [12 empty] | VV | 2 | 2 | False | 1 | ROZPOCET
53 | K | 622151001 | Penetrační akrylátový nátěr vnějších pastovitých tenkovrstvých omítek stěn | m2 | 233.14 |  | 0 | CS ÚRS 2022 01 |  | základní |  | 0 | 0.0003 | 0.069942 | 0 | 0 | 4 | K | 2 |  |  |  | ROZPOCET | 0 | 0 | 0 | 0 | 0 | 1 | 0 | 4 | 103484465
| PP |  | Penetrační nátěr vnějších pastovitých tenkovrstvých omítek akrylátový univerzální stěn | [14 empty] | PP | 2
| Online PSC |  | https://podminky.urs.cz/item/CS_URS_2022_01/622151001 | [14 empty] | Online PSC | 2
| VV |  | "fasáda | [14 empty] | VV | 2 | 1 | True | 0 | ROZPOCET
| VV |  | 224,5 |  | 224.5 | [12 empty] | VV | 2 | 2 | True | 0 | ROZPOCET
| VV |  | "ostění/nadpraží | [14 empty] | VV | 2 | 1 | True | 0 | ROZPOCET
| VV |  | 8,64 |  | 8.64 | [12 empty] | VV | 2 | 2 | True | 0 | ROZPOCET
| VV |  | Součet |  | 233.14 | [12 empty] | VV | 2 | 4 | True | 1 | ROZPOCET
54 | K | 622151021 | Penetrační akrylátový nátěr vnějších mozaikových tenkovrstvých omítek stěn | m2 | 21.5 |  | 0 | CS ÚRS 2022 01 |  | základní |  | 0 | 0.0002 | 0.0043 | 0 | 0 | 4 | K | 2 |  |  |  | ROZPOCET | 0 | 0 | 0 | 0 | 0 | 1 | 0 | 4 | 1915768406
| PP |  | Penetrační nátěr vnějších pastovitých tenkovrstvých omítek mozaikových akrylátový stěn | [14 empty] | PP | 2
| Online PSC |  | https://podminky.urs.cz/item/CS_URS_2022_01/622151021 | [14 empty] | Online PSC | 2
| VV |  | "sokl | [14 empty] | VV | 2 | 1 | True | 0 | ROZPOCET
| VV |  | 21,5 |  | 21.5 | [12 empty] | VV | 2 | 2 | True | 1 | ROZPOCET
55 | K | 622211021 | Montáž kontaktního zateplení vnějších stěn lepením a mechanickým kotvením polystyrénových desek do betonu a zdiva tl přes 80 do 120 mm | m2 | 224.5 |  | 0 | CS ÚRS 2022 01 |  | základní |  | 0 | 0.00852 | 1.9127 | 0 | 0 | 4 | K | 2 |  |  |  | ROZPOCET | 0 | 0 | 0 | 0 | 0 | 1 | 0 | 4 | -95239152
| PP |  | Montáž kontaktního zateplení lepením a mechanickým kotvením z polystyrenových desek na vnější stěny, na podklad betonový nebo z lehčeného betonu, z tvárnic keramických nebo vápenopískových, tloušťky desek přes 80 do 120 mm | [14 empty] | PP | 2
| Online PSC |  | https://podminky.urs.cz/item/CS_URS_2022_01/622211021 | [14 empty] | Online PSC | 2
| VV |  | "fasáda | [14 empty] | VV | 2 | 1 | True | 0 | ROZPOCET
| VV |  | 224,5 |  | 224.5 | [12 empty] | VV | 2 | 2 | True | 1 | ROZPOCET
56 | M | 28376076 | deska EPS grafitová fasádní λ=0,030-0,031 tl 100mm | m2 | 235.725 |  | 0 | CS ÚRS 2022 01 |  | základní |  | 0 | 0.0015 | 0.35359 | 0 | 0 | 8 | M | 2 |  |  |  | ROZPOCET | 0 | 0 | 0 | 0 | 0 | 1 | 0 | 4 | -1489312671
| PP |  | deska EPS grafitová fasádní λ=0,030-0,031 tl 100mm | [14 empty] | PP | 2
| VV |  | 224,5*1,05 'Přepočtené koeficientem množství |  | 235.725 | [12 empty] | VV | 2 | 2 | False | 1 | ROZPOCET
57 | K | 622511112 | Tenkovrstvá akrylátová mozaiková střednězrnná omítka vnějších stěn | m2 | 21.5 |  | 0 | CS ÚRS 2022 01 |  | základní |  | 0 | 0.0057 | 0.12255 | 0 | 0 | 4 | K | 2 |  |  |  | ROZPOCET | 0 | 0 | 0 | 0 | 0 | 1 | 0 | 4 | -833940519
| PP |  | Omítka tenkovrstvá akrylátová vnějších ploch probarvená bez penetrace mozaiková střednězrnná stěn | [14 empty] | PP | 2
| Online PSC |  | https://podminky.urs.cz/item/CS_URS_2022_01/622511112 | [14 empty] | Online PSC | 2
| VV |  | "sokl | [14 empty] | VV | 2 | 1 | True | 0 | ROZPOCET
| VV |  | 21,5 |  | 21.5 | [12 empty] | VV | 2 | 2 | True | 1 | ROZPOCET
58 | K | 622521012 | Tenkovrstvá silikátová zatíraná omítka zrnitost 1,5 mm vnějších stěn | m2 | 233.14 |  | 0 | CS ÚRS 2022 01 |  | základní |  | 0 | 0.0027 | 0.62948 | 0 | 0 | 4 | K | 2 |  |  |  | ROZPOCET | 0 | 0 | 0 | 0 | 0 | 1 | 0 | 4 | 485697812
| PP |  | Omítka tenkovrstvá silikátová vnějších ploch probarvená bez penetrace zatíraná (škrábaná ), zrnitost 1,5 mm stěn | [14 empty] | PP | 2
| Online PSC |  | https://podminky.urs.cz/item/CS_URS_2022_01/622521012 | [14 empty] | Online PSC | 2
| VV |  | "fasáda | [14 empty] | VV | 2 | 1 | True | 0 | ROZPOCET
| VV |  | 224,5 |  | 224.5 | [12 empty] | VV | 2 | 2 | True | 0 | ROZPOCET
| VV |  | "ostění/nadpraží | [14 empty] | VV | 2 | 1 | True | 0 | ROZPOCET
| VV |  | 8,64 |  | 8.64 | [12 empty] | VV | 2 | 2 | True | 0 | ROZPOCET
| VV |  | Součet |  | 233.14 | [12 empty] | VV | 2 | 4 | True | 1 | ROZPOCET
59 | K | 631311115 | Mazanina tl přes 50 do 80 mm z betonu prostého bez zvýšených nároků na prostředí tř. C 20/25 | m3 | 11.52 |  | 0 | CS ÚRS 2022 01 |  | základní |  | 0 | 2.5019 | 28.8215 | 0 | 0 | 4 | K | 2 |  |  |  | ROZPOCET | 0 | 0 | 0 | 0 | 0 | 1 | 0 | 4 | -611076858
| PP |  | Mazanina z betonu prostého bez zvýšených nároků na prostředí tl. přes 50 do 80 mm tř. C 20/25 | [14 empty] | PP | 2
| Online PSC |  | https://podminky.urs.cz/item/CS_URS_2022_01/631311115 | [14 empty] | Online PSC | 2
| VV |  | "podlahy | [14 empty] | VV | 2 | 1 | True | 0 | ROZPOCET
| VV |  | 11,52 |  | 11.52 | [12 empty] | VV | 2 | 2 | True | 1 | ROZPOCET
60 | K | 631319011 | Příplatek k mazanině tl přes 50 do 80 mm za přehlazení povrchu | m3 | 11.52 |  | 0 | CS ÚRS 2022 01 |  | základní |  | 0 | 0 | 0 | 0 | 0 | 4 | K | 2 |  |  |  | ROZPOCET | 0 | 0 | 0 | 0 | 0 | 1 | 0 | 4 | 206324939
| PP |  | Příplatek k cenám mazanin za úpravu povrchu mazaniny přehlazením, mazanina tl. přes 50 do 80 mm | [14 empty] | PP | 2
| Online PSC |  | https://podminky.urs.cz/item/CS_URS_2022_01/631319011 | [14 empty] | Online PSC | 2
| VV |  | "podlahy | [14 empty] | VV | 2 | 1 | True | 0 | ROZPOCET
| VV |  | 11,52 |  | 11.52 | [12 empty] | VV | 2 | 2 | True | 1 | ROZPOCET
61 | K | 631319171 | Příplatek k mazanině tl přes 50 do 80 mm za stržení povrchu spodní vrstvy před vložením výztuže | m3 | 11.52 |  | 0 | CS ÚRS 2022 01 |  | základní |  | 0 | 0 | 0 | 0 | 0 | 4 | K | 2 |  |  |  | ROZPOCET | 0 | 0 | 0 | 0 | 0 | 1 | 0 | 4 | -756012987
| PP |  | Příplatek k cenám mazanin za stržení povrchu spodní vrstvy mazaniny latí před vložením výztuže nebo pletiva pro tl. obou vrstev mazaniny přes 50 do 80 mm | [14 empty] | PP | 2
| Online PSC |  | https://podminky.urs.cz/item/CS_URS_2022_01/631319171 | [14 empty] | Online PSC | 2
| VV |  | "podlahy | [14 empty] | VV | 2 | 1 | True | 0 | ROZPOCET
| VV |  | 11,52 |  | 11.52 | [12 empty] | VV | 2 | 2 | True | 1 | ROZPOCET
62 | K | 631362021 | Výztuž mazanin svařovanými sítěmi Kari | t | 0.52 |  | 0 | CS ÚRS 2022 01 |  | základní |  | 0 | 1.0628 | 0.55264 | 0 | 0 | 4 | K | 2 |  |  |  | ROZPOCET | 0 | 0 | 0 | 0 | 0 | 1 | 0 | 4 | 1696239124
| PP |  | Výztuž mazanin ze svařovaných sítí z drátů typu KARI | [14 empty] | PP | 2
| Online PSC |  | https://podminky.urs.cz/item/CS_URS_2022_01/631362021 | [14 empty] | Online PSC | 2
| VV |  | "Kari 150x150x5mm | [14 empty] | VV | 2 | 1 | True | 0 | ROZPOCET
| VV |  | 0,52 |  | 0.52 | [12 empty] | VV | 2 | 2 | True | 1 | ROZPOCET
63 | K | 634112112 | Obvodová dilatace podlahovým páskem z pěnového PE mezi stěnou a mazaninou nebo potěrem v 100 mm | m | 354.75 |  | 0 | CS ÚRS 2022 01 |  | základní |  | 0 | 2e-05 | 0.007095 | 0 | 0 | 4 | K | 2 |  |  |  | ROZPOCET | 0 | 0 | 0 | 0 | 0 | 1 | 0 | 4 | -1295212945
| PP |  | Obvodová dilatace mezi stěnou a mazaninou nebo potěrem podlahovým páskem z pěnového PE tl. do 10 mm, výšky 100 mm | [14 empty] | PP | 2
| Online PSC |  | https://podminky.urs.cz/item/CS_URS_2022_01/634112112 | [14 empty] | Online PSC | 2
| VV |  | 35,15 "101 Chodba |  | 35.15 | [12 empty] | VV | 2 | 2 | True | 0 | ROZPOCET
| VV |  | 30,9 "102 Klubovna |  | 30.9 | [12 empty] | VV | 2 | 2 | True | 0 | ROZPOCET
| VV |  | 14,6 "103 Přípravna pokrmů |  | 14.6 | [12 empty] | VV | 2 | 2 | True | 0 | ROZPOCET
| VV |  | 7 "104 Sklad |  | 7 | [12 empty] | VV | 2 | 2 | True | 0 | ROZPOCET
| VV |  | 8,4 "105 Kancelář |  | 8.4 | [12 empty] | VV | 2 | 2 | True | 0 | ROZPOCET
| VV |  | 10,2 "106 Chodba |  | 10.2 | [12 empty] | VV | 2 | 2 | True | 0 | ROZPOCET
| VV |  | 8,4 "107 WC invalida |  | 8.4 | [12 empty] | VV | 2 | 2 | True | 0 | ROZPOCET
| VV |  | 8,7 "108 Technická místnost |  | 8.7 | [12 empty] | VV | 2 | 2 | True | 0 | ROZPOCET
| VV |  | 8,2 "109 Koupelna |  | 8.2 | [12 empty] | VV | 2 | 2 | True | 0 | ROZPOCET
| VV |  | 7,2 "110 Umývárna |  | 7.2 | [12 empty] | VV | 2 | 2 | True | 0 | ROZPOCET
| VV |  | 17,9 "111 WC muži |  | 17.9 | [12 empty] | VV | 2 | 2 | True | 0 | ROZPOCET
| VV |  | 6,6 "112 Technická místnost |  | 6.6 | [12 empty] | VV | 2 | 2 | True | 0 | ROZPOCET
| VV |  | 9,7 "113 Koupelna |  | 9.7 | [12 empty] | VV | 2 | 2 | True | 0 | ROZPOCET
| VV |  | 25 "114 Umývárna |  | 25 | [12 empty] | VV | 2 | 2 | True | 0 | ROZPOCET
| VV |  | 7,8 "115 WC muži |  | 7.8 | [12 empty] | VV | 2 | 2 | True | 0 | ROZPOCET
| VV |  | 11,3 "116 Úklidová místnost |  | 11.3 | [12 empty] | VV | 2 | 2 | True | 0 | ROZPOCET
| VV |  | 19,5 "117 Garáž |  | 19.5 | [12 empty] | VV | 2 | 2 | True | 0 | ROZPOCET
| VV |  | 15,4 "118 Šatna |  | 15.4 | [12 empty] | VV | 2 | 2 | True | 0 | ROZPOCET
| VV |  | 10,3 "119 Umývárna |  | 10.3 | [12 empty] | VV | 2 | 2 | True | 0 | ROZPOCET
| VV |  | 10,6 "120 Umývárna |  | 10.6 | [12 empty] | VV | 2 | 2 | True | 0 | ROZPOCET
| VV |  | 15,2 "121 Šatna |  | 15.2 | [12 empty] | VV | 2 | 2 | True | 0 | ROZPOCET
| VV |  | 14,4 "122 Sklad sport |  | 14.4 | [12 empty] | VV | 2 | 2 | True | 0 | ROZPOCET
| VV |  | 52,3 "123 Terasa |  | 52.3 | [12 empty] | VV | 2 | 2 | True | 0 | ROZPOCET
| VV |  | Součet |  | 354.75 | [12 empty] | VV | 2 | 4 | True | 1 | ROZPOCET
64 | K | 642942111 | Osazování zárubní nebo rámů dveřních kovových do 2,5 m2 na MC | kus | 23 |  | 0 | CS ÚRS 2022 01 |  | základní |  | 0 | 0.01777 | 0.40871 | 0 | 0 | 4 | K | 2 |  |  |  | ROZPOCET | 0 | 0 | 0 | 0 | 0 | 1 | 0 | 4 | 623120717
| PP |  | Osazování zárubní nebo rámů kovových dveřních lisovaných nebo z úhelníků bez dveřních křídel na cementovou maltu, plochy otvoru do 2,5 m2 | [14 empty] | PP | 2
| Online PSC |  | https://podminky.urs.cz/item/CS_URS_2022_01/642942111 | [14 empty] | Online PSC | 2
| VV |  | "dveře; ozn. 3/L; roz. 800/1970 mm | [14 empty] | VV | 2 | 1 | True | 0 | ROZPOCET
| VV |  | 17 |  | 17 | [12 empty] | VV | 2 | 2 | True | 0 | ROZPOCET
| VV |  | "dveře; ozn. 4/L; roz. 700/1970 mm | [14 empty] | VV | 2 | 1 | True | 0 | ROZPOCET
| VV |  | 6 |  | 6 | [12 empty] | VV | 2 | 2 | True | 0 | ROZPOCET
| VV |  | Součet |  | 23 | [12 empty] | VV | 2 | 4 | True | 1 | ROZPOCET
65 | M | 55331481 | zárubeň jednokřídlá ocelová pro zdění tl stěny 75-100mm rozměru 700/1970, 2100mm | kus | 6 |  | 0 | CS ÚRS 2022 01 |  | základní |  | 0 | 0.01225 | 0.0735 | 0 | 0 | 8 | M | 2 |  |  |  | ROZPOCET | 0 | 0 | 0 | 0 | 0 | 1 | 0 | 4 | -531441717
| PP |  | zárubeň jednokřídlá ocelová pro zdění tl stěny 75-100mm rozměru 700/1970, 2100mm | [14 empty] | PP | 2
66 | M | 55331482 | zárubeň jednokřídlá ocelová pro zdění tl stěny 75-100mm rozměru 800/1970, 2100mm | kus | 17 |  | 0 | CS ÚRS 2022 01 |  | základní |  | 0 | 0.01249 | 0.21233 | 0 | 0 | 8 | M | 2 |  |  |  | ROZPOCET | 0 | 0 | 0 | 0 | 0 | 1 | 0 | 4 | 2089573286
| PP |  | zárubeň jednokřídlá ocelová pro zdění tl stěny 75-100mm rozměru 800/1970, 2100mm | [14 empty] | PP | 2
67 | K | 644941112 | Osazování ventilačních mřížek velikosti přes 150 x 200 do 300 x 300 mm | kus | 2 |  | 0 | CS ÚRS 2022 01 |  | základní |  | 0 | 0 | 0 | 0 | 0 | 4 | K | 2 |  |  |  | ROZPOCET | 0 | 0 | 0 | 0 | 0 | 1 | 0 | 4 | -1916429510
| PP |  | Montáž průvětrníků nebo mřížek odvětrávacích velikosti přes 150 x 200 do 300 x 300 mm | [14 empty] | PP | 2
| Online PSC |  | https://podminky.urs.cz/item/CS_URS_2022_01/644941112 | [14 empty] | Online PSC | 2
68 | M | 55341413 | průvětrník mřížový s klapkami 300x300mm | kus | 2 |  | 0 | CS ÚRS 2022 01 |  | základní |  | 0 | 0.0026 | 0.0052 | 0 | 0 | 8 | M | 2 |  |  |  | ROZPOCET | 0 | 0 | 0 | 0 | 0 | 1 | 0 | 4 | 295360027
| PP |  | průvětrník mřížový s klapkami 300x300mm | [14 empty] | PP | 2
| D | 9 | Ostatní konstrukce a práce, bourání |  |  |  | 0 |  |  |  |  | 0 |  | 13.391 |  | 0 | 1 | D | 1 |  |  |  | ROZPOCET | [6 empty] | 0
69 | K | 916231213 | Osazení chodníkového obrubníku betonového stojatého s boční opěrou do lože z betonu prostého | m | 24.7 |  | 0 | CS ÚRS 2022 01 |  | základní |  | 0 | 0.1295 | 3.1987 | 0 | 0 | 4 | K | 2 |  |  |  | ROZPOCET | 0 | 0 | 0 | 0 | 0 | 1 | 0 | 4 | 1508704092
| PP |  | Osazení chodníkového obrubníku betonového se zřízením lože, s vyplněním a zatřením spár cementovou maltou stojatého s boční opěrou z betonu prostého, do lože z betonu prostého | [14 empty] | PP | 2
| Online PSC |  | https://podminky.urs.cz/item/CS_URS_2022_01/916231213 | [14 empty] | Online PSC | 2
| VV |  | "terasa | [14 empty] | VV | 2 | 1 | True | 0 | ROZPOCET
| VV |  | 24,7 |  | 24.7 | [12 empty] | VV | 2 | 2 | True | 1 | ROZPOCET
70 | M | 59217036 | obrubník betonový parkový přírodní 500x80x250mm | m | 25.194 |  | 0 | CS ÚRS 2022 01 |  | základní |  | 0 | 0.048 | 1.2093 | 0 | 0 | 8 | M | 2 |  |  |  | ROZPOCET | 0 | 0 | 0 | 0 | 0 | 1 | 0 | 4 | 1630693329
| PP |  | obrubník betonový parkový přírodní 500x80x250mm | [14 empty] | PP | 2
| VV |  | 24,7*1,02 'Přepočtené koeficientem množství |  | 25.194 | [12 empty] | VV | 2 | 2 | False | 1 | ROZPOCET
71 | K | 916991121 | Lože pod obrubníky, krajníky nebo obruby z dlažebních kostek z betonu prostého | m3 | 3.96 |  | 0 | CS ÚRS 2022 01 |  | základní |  | 0 | 2.2563 | 8.9351 | 0 | 0 | 4 | K | 2 |  |  |  | ROZPOCET | 0 | 0 | 0 | 0 | 0 | 1 | 0 | 4 | -194391380
| PP |  | Lože pod obrubníky, krajníky nebo obruby z dlažebních kostek z betonu prostého | [14 empty] | PP | 2
| Online PSC |  | https://podminky.urs.cz/item/CS_URS_2022_01/916991121 | [14 empty] | Online PSC | 2
| VV |  | "terasa | [14 empty] | VV | 2 | 1 | True | 0 | ROZPOCET
| VV |  | 3,96 |  | 3.96 | [12 empty] | VV | 2 | 2 | True | 1 | ROZPOCET
72 | K | 952901111 | Vyčištění budov bytové a občanské výstavby při výšce podlaží do 4 m | m2 | 284.81 |  | 0 | CS ÚRS 2022 01 |  | základní |  | 0 | 4e-05 | 0.011392 | 0 | 0 | 4 | K | 2 |  |  |  | ROZPOCET | 0 | 0 | 0 | 0 | 0 | 1 | 0 | 4 | 1957370337
| PP |  | Vyčištění budov nebo objektů před předáním do užívání budov bytové nebo občanské výstavby, světlé výšky podlaží do 4 m | [14 empty] | PP | 2
| Online PSC |  | https://podminky.urs.cz/item/CS_URS_2022_01/952901111 | [14 empty] | Online PSC | 2
| VV |  | 23,9 "101 Chodba |  | 23.9 | [12 empty] | VV | 2 | 2 | True | 0 | ROZPOCET
| VV |  | 48,77 "102 Klubovna |  | 48.77 | [12 empty] | VV | 2 | 2 | True | 0 | ROZPOCET
| VV |  | 13,12 "103 Přípravna pokrmů |  | 13.12 | [12 empty] | VV | 2 | 2 | True | 0 | ROZPOCET
| VV |  | 2,94 "104 Sklad |  | 2.94 | [12 empty] | VV | 2 | 2 | True | 0 | ROZPOCET
| VV |  | 4,41 "105 Kancelář |  | 4.41 | [12 empty] | VV | 2 | 2 | True | 0 | ROZPOCET
| VV |  | 5,4 "106 Chodba |  | 5.4 | [12 empty] | VV | 2 | 2 | True | 0 | ROZPOCET
| VV |  | 4 "107 WC invalida |  | 4 | [12 empty] | VV | 2 | 2 | True | 0 | ROZPOCET
| VV |  | 4,32 "108 Technická místnost |  | 4.32 | [12 empty] | VV | 2 | 2 | True | 0 | ROZPOCET
| VV |  | 4,2 "109 Koupelna |  | 4.2 | [12 empty] | VV | 2 | 2 | True | 0 | ROZPOCET
| VV |  | 3,2 "110 Umývárna |  | 3.2 | [12 empty] | VV | 2 | 2 | True | 0 | ROZPOCET
| VV |  | 9,07 "111 WC muži |  | 9.07 | [12 empty] | VV | 2 | 2 | True | 0 | ROZPOCET
| VV |  | 2,53 "112 Technická místnost |  | 2.53 | [12 empty] | VV | 2 | 2 | True | 0 | ROZPOCET
| VV |  | 5,09 "113 Koupelna |  | 5.09 | [12 empty] | VV | 2 | 2 | True | 0 | ROZPOCET
| VV |  | 12,21 "114 Umývárna |  | 12.21 | [12 empty] | VV | 2 | 2 | True | 0 | ROZPOCET
| VV |  | 3,8 "115 WC muži |  | 3.8 | [12 empty] | VV | 2 | 2 | True | 0 | ROZPOCET
| VV |  | 6,9 "116 Úklidová místnost |  | 6.9 | [12 empty] | VV | 2 | 2 | True | 0 | ROZPOCET
| VV |  | 23,18 "117 Garáž |  | 23.18 | [12 empty] | VV | 2 | 2 | True | 0 | ROZPOCET
| VV |  | 14,26 "118 Šatna |  | 14.26 | [12 empty] | VV | 2 | 2 | True | 0 | ROZPOCET
| VV |  | 6,48 "119 Umývárna |  | 6.48 | [12 empty] | VV | 2 | 2 | True | 0 | ROZPOCET
| VV |  | 6,9 "120 Umývárna |  | 6.9 | [12 empty] | VV | 2 | 2 | True | 0 | ROZPOCET
| VV |  | 13,8 "121 Šatna |  | 13.8 | [12 empty] | VV | 2 | 2 | True | 0 | ROZPOCET
| VV |  | 11,96 "122 Sklad sport |  | 11.96 | [12 empty] | VV | 2 | 2 | True | 0 | ROZPOCET
| VV |  | 54,37 "123 Terasa |  | 54.37 | [12 empty] | VV | 2 | 2 | True | 0 | ROZPOCET
| VV |  | Součet |  | 284.81 | [12 empty] | VV | 2 | 4 | True | 1 | ROZPOCET
73 | K | 953943211 | Osazování hasicího přístroje | kus | 3 |  | 0 | CS ÚRS 2022 01 |  | základní |  | 0 | 0.00018 | 0.00054 | 0 | 0 | 4 | K | 2 |  |  |  | ROZPOCET | 0 | 0 | 0 | 0 | 0 | 1 | 0 | 4 | 1883637001
| PP |  | Osazování drobných kovových předmětů kotvených do stěny hasicího přístroje | [14 empty] | PP | 2
| Online PSC |  | https://podminky.urs.cz/item/CS_URS_2022_01/953943211 | [14 empty] | Online PSC | 2
| VV |  | 2 "D+M PHP 6kg s hasící schopností 21A |  | 2 | [12 empty] | VV | 2 | 2 | True | 0 | ROZPOCET
| VV |  | 1 "D+M PHP s hasící schopností 183B |  | 1 | [12 empty] | VV | 2 | 2 | True | 0 | ROZPOCET
| VV |  | Součet |  | 3 | [12 empty] | VV | 2 | 4 | True | 1 | ROZPOCET
74 | M | 44932114 | přístroj hasicí ruční práškový PG 6 LE | kus | 3 |  | 0 | CS ÚRS 2022 01 |  | základní |  | 0 | 0.012 | 0.036 | 0 | 0 | 8 | M | 2 |  |  |  | ROZPOCET | 0 | 0 | 0 | 0 | 0 | 1 | 0 | 4 | 363461723
| PP |  | přístroj hasicí ruční práškový PG 6 LE | [14 empty] | PP | 2
75 | K | 95399001R | Požár ucpávky kabelů elektroinstalace - ucpávky ostatní dle výkazů jednotlivých profesí | kpl | 1 |  | 0 |  |  | základní |  | 0 | 0 | 0 | 0 | 0 | 4 | K | 2 |  |  |  | ROZPOCET | 0 | 0 | 0 | 0 | 0 | 1 | 0 | 4 | -136996822
| PP |  | Požár ucpávky kabelů elektroinstalace - ucpávky ostatní dle výkazů jednotlivých profesí | [14 empty] | PP | 2
76 | K | 95399002R | D+M Značení únikových cest dle ČSN ISO 3864 | kpl | 1 |  | 0 |  |  | základní |  | 0 | 0 | 0 | 0 | 0 | 4 | K | 2 |  |  |  | ROZPOCET | 0 | 0 | 0 | 0 | 0 | 1 | 0 | 4 | 1399459837
| PP |  | D+M Značení únikových cest dle ČSN ISO 3864 | [14 empty] | PP | 2
| P |  | Poznámka k položce: Značení únikových cest dle ČSN ISO 3864 v rozsahu alespoň: - veškeré rozvodné skříně, rozvaděče, ovládací skříně elektroinstalace a pod musí být označeny bleskem - je navrženo označit Hlavní uzávěr vody - Je navrženo označit požárně bezpečnostní zařízení | [14 empty] | P | 2
| D | 998 | Přesun hmot |  |  |  | 0 |  |  |  |  | 0 |  | 0 |  | 0 | 1 | D | 1 |  |  |  | ROZPOCET | [6 empty] | 0
77 | K | 998011001 | Přesun hmot pro budovy zděné v do 6 m | t | 915.383 |  | 0 | CS ÚRS 2022 01 |  | základní |  | 0 | 0 | 0 | 0 | 0 | 4 | K | 2 |  |  |  | ROZPOCET | 0 | 0 | 0 | 0 | 0 | 1 | 0 | 4 | 1676723196
| PP |  | Přesun hmot pro budovy občanské výstavby, bydlení, výrobu a služby s nosnou svislou konstrukcí zděnou z cihel, tvárnic nebo kamene vodorovná dopravní vzdálenost do 100 m pro budovy výšky do 6 m | [14 empty] | PP | 2
| Online PSC |  | https://podminky.urs.cz/item/CS_URS_2022_01/998011001 | [14 empty] | Online PSC | 2
| D | PSV | Práce a dodávky PSV |  |  |  | 0 |  |  |  |  | 0 |  | 33.966 |  | 0 | 2 | D | 0 |  |  |  | ROZPOCET | [6 empty] | 0
| D | 711 | Izolace proti vodě, vlhkosti a plynům |  |  |  | 0 |  |  |  |  | 0 |  | 2.1032 |  | 0 | 2 | D | 1 |  |  |  | ROZPOCET | [6 empty] | 0
78 | K | 711111001 | Provedení izolace proti zemní vlhkosti vodorovné za studena nátěrem penetračním | m2 | 272 |  | 0 | CS ÚRS 2022 01 |  | základní |  | 0 | 0 | 0 | 0 | 0 | 16 | K | 2 |  |  |  | ROZPOCET | 0 | 0 | 0 | 0 | 0 | 1 | 0 | 16 | 1908788977
| PP |  | Provedení izolace proti zemní vlhkosti natěradly a tmely za studena na ploše vodorovné V nátěrem penetračním | [14 empty] | PP | 2
| Online PSC |  | https://podminky.urs.cz/item/CS_URS_2022_01/711111001 | [14 empty] | Online PSC | 2
79 | M | 11163150 | lak penetrační asfaltový | t | 0.09 |  | 0 | CS ÚRS 2022 01 |  | základní |  | 0 | 1 | 0.09 | 0 | 0 | 32 | M | 2 |  |  |  | ROZPOCET | 0 | 0 | 0 | 0 | 0 | 1 | 0 | 16 | 1878208694
| PP |  | lak penetrační asfaltový | [14 empty] | PP | 2
| VV |  | 272*0,00033 'Přepočtené koeficientem množství |  | 0.09 | [12 empty] | VV | 2 | 2 | False | 1 | ROZPOCET
80 | K | 711112001 | Provedení izolace proti zemní vlhkosti svislé za studena nátěrem penetračním | m2 | 50.05 |  | 0 | CS ÚRS 2022 01 |  | základní |  | 0 | 0 | 0 | 0 | 0 | 16 | K | 2 |  |  |  | ROZPOCET | 0 | 0 | 0 | 0 | 0 | 1 | 0 | 16 | 1616106937
| PP |  | Provedení izolace proti zemní vlhkosti natěradly a tmely za studena na ploše svislé S nátěrem penetračním | [14 empty] | PP | 2
| Online PSC |  | https://podminky.urs.cz/item/CS_URS_2022_01/711112001 | [14 empty] | Online PSC | 2
81 | M | 11163150 | lak penetrační asfaltový | t | 0.017 |  | 0 | CS ÚRS 2022 01 |  | základní |  | 0 | 1 | 0.017 | 0 | 0 | 32 | M | 2 |  |  |  | ROZPOCET | 0 | 0 | 0 | 0 | 0 | 1 | 0 | 16 | -1127448297
| PP |  | lak penetrační asfaltový | [14 empty] | PP | 2
| VV |  | 50,05*0,00034 'Přepočtené koeficientem množství |  | 0.017 | [12 empty] | VV | 2 | 2 | False | 1 | ROZPOCET
82 | K | 711141559 | Provedení izolace proti zemní vlhkosti pásy přitavením vodorovné NAIP | m2 | 272 |  | 0 | CS ÚRS 2022 01 |  | základní |  | 0 | 0.0004 | 0.1088 | 0 | 0 | 16 | K | 2 |  |  |  | ROZPOCET | 0 | 0 | 0 | 0 | 0 | 1 | 0 | 16 | -13603324
| PP |  | Provedení izolace proti zemní vlhkosti pásy přitavením NAIP na ploše vodorovné V | [14 empty] | PP | 2
| Online PSC |  | https://podminky.urs.cz/item/CS_URS_2022_01/711141559 | [14 empty] | Online PSC | 2
83 | M | 62856011 | pás asfaltový natavitelný modifikovaný SBS tl 4,0mm s vložkou z hliníkové fólie, hliníkové fólie s textilií a spalitelnou PE fólií nebo jemnozrnným minerálním posypem na horním povrchu | m2 | 317.016 |  | 0 | CS ÚRS 2022 01 |  | základní |  | 0 | 0.0047 | 1.49 | 0 | 0 | 32 | M | 2 |  |  |  | ROZPOCET | 0 | 0 | 0 | 0 | 0 | 1 | 0 | 16 | 116171667
| PP |  | pás asfaltový natavitelný modifikovaný SBS tl 4,0mm s vložkou z hliníkové fólie, hliníkové fólie s textilií a spalitelnou PE fólií nebo jemnozrnným minerálním posypem na horním povrchu | [14 empty] | PP | 2
| VV |  | 272*1,1655 'Přepočtené koeficientem množství |  | 317.016 | [12 empty] | VV | 2 | 2 | False | 1 | ROZPOCET
84 | K | 711142559 | Provedení izolace proti zemní vlhkosti pásy přitavením svislé NAIP | m2 | 50.05 |  | 0 | CS ÚRS 2022 01 |  | základní |  | 0 | 0.0004 | 0.02002 | 0 | 0 | 16 | K | 2 |  |  |  | ROZPOCET | 0 | 0 | 0 | 0 | 0 | 1 | 0 | 16 | -549736363
| PP |  | Provedení izolace proti zemní vlhkosti pásy přitavením NAIP na ploše svislé S | [14 empty] | PP | 2
| Online PSC |  | https://podminky.urs.cz/item/CS_URS_2022_01/711142559 | [14 empty] | Online PSC | 2
85 | M | 62855007 | pás asfaltový natavitelný modifikovaný SBS tl 4,5mm s vložkou z polyesterové vyztužené rohože a hrubozrnným břidličným posypem na horním povrchu | m2 | 61.111 |  | 0 | CS ÚRS 2022 01 |  | základní |  | 0 | 0.00553 | 0.33794 | 0 | 0 | 32 | M | 2 |  |  |  | ROZPOCET | 0 | 0 | 0 | 0 | 0 | 1 | 0 | 16 | -1142261474
| PP |  | pás asfaltový natavitelný modifikovaný SBS tl 4,5mm s vložkou z polyesterové vyztužené rohože a hrubozrnným břidličným posypem na horním povrchu | [14 empty] | PP | 2
| VV |  | 50,05*1,221 'Přepočtené koeficientem množství |  | 61.111 | [12 empty] | VV | 2 | 2 | False | 1 | ROZPOCET
86 | K | 711161215 | Izolace proti zemní vlhkosti nopovou fólií svislá, nopek v 20,0 mm, tl do 1,0 mm | m2 | 35 |  | 0 | CS ÚRS 2022 01 |  | základní |  | 0 | 0.0008 | 0.028 | 0 | 0 | 16 | K | 2 |  |  |  | ROZPOCET | 0 | 0 | 0 | 0 | 0 | 1 | 0 | 16 | -885536897
| PP |  | Izolace proti zemní vlhkosti a beztlakové vodě nopovými fóliemi na ploše svislé S vrstva ochranná, odvětrávací a drenážní výška nopku 20,0 mm, tl. fólie do 1,0 mm | [14 empty] | PP | 2
| Online PSC |  | https://podminky.urs.cz/item/CS_URS_2022_01/711161215 | [14 empty] | Online PSC | 2
87 | K | 711161383 | Izolace proti zemní vlhkosti nopovou fólií ukončení horní lištou | m | 71.5 |  | 0 | CS ÚRS 2022 01 |  | základní |  | 0 | 0.00016 | 0.01144 | 0 | 0 | 16 | K | 2 |  |  |  | ROZPOCET | 0 | 0 | 0 | 0 | 0 | 1 | 0 | 16 | 1176240876
| PP |  | Izolace proti zemní vlhkosti a beztlakové vodě nopovými fóliemi ostatní ukončení izolace lištou | [14 empty] | PP | 2
| Online PSC |  | https://podminky.urs.cz/item/CS_URS_2022_01/711161383 | [14 empty] | Online PSC | 2
88 | K | 998711101 | Přesun hmot tonážní pro izolace proti vodě, vlhkosti a plynům v objektech v do 6 m | t | 2.103 |  | 0 | CS ÚRS 2022 01 |  | základní |  | 0 | 0 | 0 | 0 | 0 | 16 | K | 2 |  |  |  | ROZPOCET | 0 | 0 | 0 | 0 | 0 | 1 | 0 | 16 | -336831937
| PP |  | Přesun hmot pro izolace proti vodě, vlhkosti a plynům stanovený z hmotnosti přesunovaného materiálu vodorovná dopravní vzdálenost do 50 m v objektech výšky do 6 m | [14 empty] | PP | 2
| Online PSC |  | https://podminky.urs.cz/item/CS_URS_2022_01/998711101 | [14 empty] | Online PSC | 2
| D | 713 | Izolace tepelné |  |  |  | 0 |  |  |  |  | 0 |  | 2.7197 |  | 0 | 2 | D | 1 |  |  |  | ROZPOCET | [6 empty] | 0
89 | K | 713111121 | Montáž izolace tepelné spodem stropů s uchycením drátem rohoží, pásů, dílců, desek | m2 | 272 |  | 0 | CS ÚRS 2022 01 |  | základní |  | 0 | 0.0003 | 0.0816 | 0 | 0 | 16 | K | 2 |  |  |  | ROZPOCET | 0 | 0 | 0 | 0 | 0 | 1 | 0 | 16 | 1251380493
| PP |  | Montáž tepelné izolace stropů rohožemi, pásy, dílci, deskami, bloky (izolační materiál ve specifikaci) rovných spodem s uchycením (drátem, páskou apod.) | [14 empty] | PP | 2
| Online PSC |  | https://podminky.urs.cz/item/CS_URS_2022_01/713111121 | [14 empty] | Online PSC | 2
90 | M | 63148011 | deska tepelně izolační minerální univerzální λ=0,038-0,039 tl 200mm | m2 | 277.44 |  | 0 | CS ÚRS 2022 01 |  | základní |  | 0 | 0.006 | 1.6646 | 0 | 0 | 32 | M | 2 |  |  |  | ROZPOCET | 0 | 0 | 0 | 0 | 0 | 1 | 0 | 16 | 1773044180
| PP |  | deska tepelně izolační minerální univerzální λ=0,038-0,039 tl 200mm | [14 empty] | PP | 2
| VV |  | 272*1,02 'Přepočtené koeficientem množství |  | 277.44 | [12 empty] | VV | 2 | 2 | False | 1 | ROZPOCET
91 | K | 713121111 | Montáž izolace tepelné podlah volně kladenými rohožemi, pásy, dílci, deskami 1 vrstva | m2 | 251 |  | 0 | CS ÚRS 2022 01 |  | základní |  | 0 | 0 | 0 | 0 | 0 | 16 | K | 2 |  |  |  | ROZPOCET | 0 | 0 | 0 | 0 | 0 | 1 | 0 | 16 | -977908128
| PP |  | Montáž tepelné izolace podlah rohožemi, pásy, deskami, dílci, bloky (izolační materiál ve specifikaci) kladenými volně jednovrstvá | [14 empty] | PP | 2
| Online PSC |  | https://podminky.urs.cz/item/CS_URS_2022_01/713121111 | [14 empty] | Online PSC | 2
92 | M | 28375873 | deska EPS 70 pro konstrukce s malým zatížením λ=0,039 tl 100mm | m2 | 256.02 |  | 0 | CS ÚRS 2022 01 |  | základní |  | 0 | 0.002 | 0.51204 | 0 | 0 | 32 | M | 2 |  |  |  | ROZPOCET | 0 | 0 | 0 | 0 | 0 | 1 | 0 | 16 | 462474261
| PP |  | deska EPS 70 pro konstrukce s malým zatížením λ=0,039 tl 100mm | [14 empty] | PP | 2
| VV |  | 251*1,02 'Přepočtené koeficientem množství |  | 256.02 | [12 empty] | VV | 2 | 2 | False | 1 | ROZPOCET
93 | K | 713131143 | Montáž izolace tepelné stěn a základů lepením celoplošně v kombinaci s mechanickým kotvením rohoží, pásů, dílců, desek | m2 | 50.1 |  | 0 | CS ÚRS 2022 01 |  | základní |  | 0 | 0.00606 | 0.30361 | 0 | 0 | 16 | K | 2 |  |  |  | ROZPOCET | 0 | 0 | 0 | 0 | 0 | 1 | 0 | 16 | 316941410
| PP |  | Montáž tepelné izolace stěn rohožemi, pásy, deskami, dílci, bloky (izolační materiál ve specifikaci) lepením celoplošně s mechanickým kotvením | [14 empty] | PP | 2
| Online PSC |  | https://podminky.urs.cz/item/CS_URS_2022_01/713131143 | [14 empty] | Online PSC | 2
| VV |  | "sokl | [14 empty] | VV | 2 | 1 | True | 0 | ROZPOCET
| VV |  | 50,1 |  | 50.1 | [12 empty] | VV | 2 | 2 | True | 1 | ROZPOCET
94 | M | 28376422 | deska z polystyrénu XPS, hrana polodrážková a hladký povrch 300kPA tl 100mm | m2 | 52.605 |  | 0 | CS ÚRS 2022 01 |  | základní |  | 0 | 0.003 | 0.15781 | 0 | 0 | 32 | M | 2 |  |  |  | ROZPOCET | 0 | 0 | 0 | 0 | 0 | 1 | 0 | 16 | -1360672164
| PP |  | deska z polystyrénu XPS, hrana polodrážková a hladký povrch 300kPA tl 100mm | [14 empty] | PP | 2
| VV |  | 50,1*1,05 'Přepočtené koeficientem množství |  | 52.605 | [12 empty] | VV | 2 | 2 | False | 1 | ROZPOCET
95 | K | 998713101 | Přesun hmot tonážní pro izolace tepelné v objektech v do 6 m | t | 2.72 |  | 0 | CS ÚRS 2022 01 |  | základní |  | 0 | 0 | 0 | 0 | 0 | 16 | K | 2 |  |  |  | ROZPOCET | 0 | 0 | 0 | 0 | 0 | 1 | 0 | 16 | -1048314346
| PP |  | Přesun hmot pro izolace tepelné stanovený z hmotnosti přesunovaného materiálu vodorovná dopravní vzdálenost do 50 m v objektech výšky do 6 m | [14 empty] | PP | 2
| Online PSC |  | https://podminky.urs.cz/item/CS_URS_2022_01/998713101 | [14 empty] | Online PSC | 2
| D | 741 | Elektroinstalace - silnoproud |  |  |  | 0 |  |  |  |  | 0 |  | 0.073464 |  | 0 | 2 | D | 1 |  |  |  | ROZPOCET | [6 empty] | 0
96 | K | 741410021 | Montáž vodič uzemňovací pásek průřezu do 120 mm2 v městské zástavbě v zemi | m | 70.3 |  | 0 | CS ÚRS 2022 01 |  | základní |  | 0 | 0 | 0 | 0 | 0 | 16 | K | 2 |  |  |  | ROZPOCET | 0 | 0 | 0 | 0 | 0 | 1 | 0 | 16 | -1493106570
| PP |  | Montáž uzemňovacího vedení s upevněním, propojením a připojením pomocí svorek v zemi s izolací spojů pásku průřezu do 120 mm2 v městské zástavbě | [14 empty] | PP | 2
| Online PSC |  | https://podminky.urs.cz/item/CS_URS_2022_01/741410021 | [14 empty] | Online PSC | 2
| P |  | Poznámka k položce: "vč. spojek apod. | [14 empty] | P | 2
| VV |  | "zemnící pásek | [14 empty] | VV | 2 | 1 | True | 0 | ROZPOCET
| VV |  | 70,3 |  | 70.3 | [12 empty] | VV | 2 | 2 | True | 1 | ROZPOCET
97 | M | 35442062 | pás zemnící 30x4mm FeZn | kg | 73.464 |  | 0 | CS ÚRS 2022 01 |  | základní |  | 0 | 0.001 | 0.073464 | 0 | 0 | 32 | M | 2 |  |  |  | ROZPOCET | 0 | 0 | 0 | 0 | 0 | 1 | 0 | 16 | -1488570589
| PP |  | pás zemnící 30x4mm FeZn | [14 empty] | PP | 2
| VV |  | (70,3*0,95) |  | 66.785 | [12 empty] | VV | 2 | 2 | True | 1 | ROZPOCET
| VV |  | 66,785*1,1 'Přepočtené koeficientem množství |  | 73.464 | [12 empty] | VV | 2 | 2 | False | 1 | ROZPOCET
98 | K | 998741101 | Přesun hmot tonážní pro silnoproud v objektech v do 6 m | t | 0.073 |  | 0 | CS ÚRS 2022 01 |  | základní |  | 0 | 0 | 0 | 0 | 0 | 16 | K | 2 |  |  |  | ROZPOCET | 0 | 0 | 0 | 0 | 0 | 1 | 0 | 16 | 407303881
| PP |  | Přesun hmot pro silnoproud stanovený z hmotnosti přesunovaného materiálu vodorovná dopravní vzdálenost do 50 m v objektech výšky do 6 m | [14 empty] | PP | 2
| Online PSC |  | https://podminky.urs.cz/item/CS_URS_2022_01/998741101 | [14 empty] | Online PSC | 2
| D | 762 | Konstrukce tesařské |  |  |  | 0 |  |  |  |  | 0 |  | 2.3521 |  | 0 | 2 | D | 1 |  |  |  | ROZPOCET | [6 empty] | 0
99 | K | 762083121 | Impregnace řeziva proti dřevokaznému hmyzu, houbám a plísním máčením třída ohrožení 1 a 2 | m3 | 4.082 |  | 0 | CS ÚRS 2022 01 |  | základní |  | 0 | 0.00108 | 0.0044086 | 0 | 0 | 16 | K | 2 |  |  |  | ROZPOCET | 0 | 0 | 0 | 0 | 0 | 1 | 0 | 16 | 1427468310
| PP |  | Impregnace řeziva máčením proti dřevokaznému hmyzu, houbám a plísním, třída ohrožení 1 a 2 (dřevo v interiéru) | [14 empty] | PP | 2
| Online PSC |  | https://podminky.urs.cz/item/CS_URS_2022_01/762083121 | [14 empty] | Online PSC | 2
| VV |  | 3,133+0,949 |  | 4.082 | [12 empty] | VV | 2 | 2 | True | 1 | ROZPOCET
100 | K | 762342214 | Montáž laťování na střechách jednoduchých sklonu do 60° osové vzdálenosti přes 150 do 360 mm | m2 | 356 |  | 0 | CS ÚRS 2022 01 |  | základní |  | 0 | 0 | 0 | 0 | 0 | 16 | K | 2 |  |  |  | ROZPOCET | 0 | 0 | 0 | 0 | 0 | 1 | 0 | 16 | 1053349637
| PP |  | Montáž laťování střech jednoduchých sklonu do 60° při osové vzdálenosti latí přes 150 do 360 mm | [14 empty] | PP | 2
| Online PSC |  | https://podminky.urs.cz/item/CS_URS_2022_01/762342214 | [14 empty] | Online PSC | 2
101 | M | 60514106 | řezivo jehličnaté lať pevnostní třída S10-13 průřez 40x60mm | m3 | 3.133 |  | 0 | CS ÚRS 2022 01 |  | základní |  | 0 | 0.55 | 1.7232 | 0 | 0 | 32 | M | 2 |  |  |  | ROZPOCET | 0 | 0 | 0 | 0 | 0 | 1 | 0 | 16 | 1540917462
| PP |  | řezivo jehličnaté lať pevnostní třída S10-13 průřez 40x60mm | [14 empty] | PP | 2
| VV |  | (356*(1/0,3))*0,04*0,06 |  | 2.848 | [12 empty] | VV | 2 | 2 | True | 1 | ROZPOCET
| VV |  | 2,848*1,1 'Přepočtené koeficientem množství |  | 3.133 | [12 empty] | VV | 2 | 2 | False | 1 | ROZPOCET
102 | K | 762342511 | Montáž kontralatí na podklad bez tepelné izolace | m | 359.5 |  | 0 | CS ÚRS 2022 01 |  | základní |  | 0 | 2e-05 | 0.00719 | 0 | 0 | 16 | K | 2 |  |  |  | ROZPOCET | 0 | 0 | 0 | 0 | 0 | 1 | 0 | 16 | -1467844196
| PP |  | Montáž laťování montáž kontralatí na podklad bez tepelné izolace | [14 empty] | PP | 2
| Online PSC |  | https://podminky.urs.cz/item/CS_URS_2022_01/762342511 | [14 empty] | Online PSC | 2
| VV |  | (7,19*25)*2 |  | 359.5 | [12 empty] | VV | 2 | 2 | True | 1 | ROZPOCET
103 | M | 60514106 | řezivo jehličnaté lať pevnostní třída S10-13 průřez 40x60mm | m3 | 0.949 |  | 0 | CS ÚRS 2022 01 |  | základní |  | 0 | 0.55 | 0.52195 | 0 | 0 | 32 | M | 2 |  |  |  | ROZPOCET | 0 | 0 | 0 | 0 | 0 | 1 | 0 | 16 | 887749115
| PP |  | řezivo jehličnaté lať pevnostní třída S10-13 průřez 40x60mm | [14 empty] | PP | 2
| VV |  | 359,5*0,04*0,06 |  | 0.863 | [12 empty] | VV | 2 | 2 | True | 1 | ROZPOCET
| VV |  | 0,863*1,1 'Přepočtené koeficientem množství |  | 0.949 | [12 empty] | VV | 2 | 2 | False | 1 | ROZPOCET
104 | K | 762395000 | Spojovací prostředky krovů, bednění, laťování, nadstřešních konstrukcí | m3 | 4.082 |  | 0 | CS ÚRS 2022 01 |  | základní |  | 0 | 0.02337 | 0.095396 | 0 | 0 | 16 | K | 2 |  |  |  | ROZPOCET | 0 | 0 | 0 | 0 | 0 | 1 | 0 | 16 | -775556306
| PP |  | Spojovací prostředky krovů, bednění a laťování, nadstřešních konstrukcí svory, prkna, hřebíky, pásová ocel, vruty | [14 empty] | PP | 2
| Online PSC |  | https://podminky.urs.cz/item/CS_URS_2022_01/762395000 | [14 empty] | Online PSC | 2
| VV |  | 3,133+0,949 |  | 4.082 | [12 empty] | VV | 2 | 2 | True | 1 | ROZPOCET
105 | K | 998762101 | Přesun hmot tonážní pro kce tesařské v objektech v do 6 m | t | 2.352 |  | 0 | CS ÚRS 2022 01 |  | základní |  | 0 | 0 | 0 | 0 | 0 | 16 | K | 2 |  |  |  | ROZPOCET | 0 | 0 | 0 | 0 | 0 | 1 | 0 | 16 | 952868798
| PP |  | Přesun hmot pro konstrukce tesařské stanovený z hmotnosti přesunovaného materiálu vodorovná dopravní vzdálenost do 50 m v objektech výšky do 6 m | [14 empty] | PP | 2
| Online PSC |  | https://podminky.urs.cz/item/CS_URS_2022_01/998762101 | [14 empty] | Online PSC | 2
| D | 763 | Konstrukce suché výstavby |  |  |  | 0 |  |  |  |  | 0 |  | 9.6291 |  | 0 | 2 | D | 1 |  |  |  | ROZPOCET | [6 empty] | 0
106 | K | 763131432 | SDK podhled deska 1xDF 15 bez izolace dvouvrstvá spodní kce profil CD+UD REI 90 | m2 | 284.81 |  | 0 | CS ÚRS 2022 01 |  | základní |  | 0 | 0.01691 | 4.8161 | 0 | 0 | 16 | K | 2 |  |  |  | ROZPOCET | 0 | 0 | 0 | 0 | 0 | 1 | 0 | 16 | -1100103774
| PP |  | Podhled ze sádrokartonových desek dvouvrstvá zavěšená spodní konstrukce z ocelových profilů CD, UD jednoduše opláštěná deskou protipožární DF, tl. 15 mm, bez izolace, REI do 90 | [14 empty] | PP | 2
| Online PSC |  | https://podminky.urs.cz/item/CS_URS_2022_01/763131432 | [14 empty] | Online PSC | 2
| VV |  | 23,9 "101 Chodba |  | 23.9 | [12 empty] | VV | 2 | 2 | True | 0 | ROZPOCET
| VV |  | 48,77 "102 Klubovna |  | 48.77 | [12 empty] | VV | 2 | 2 | True | 0 | ROZPOCET
| VV |  | 13,12 "103 Přípravna pokrmů |  | 13.12 | [12 empty] | VV | 2 | 2 | True | 0 | ROZPOCET
| VV |  | 2,94 "104 Sklad |  | 2.94 | [12 empty] | VV | 2 | 2 | True | 0 | ROZPOCET
| VV |  | 4,41 "105 Kancelář |  | 4.41 | [12 empty] | VV | 2 | 2 | True | 0 | ROZPOCET
| VV |  | 5,4 "106 Chodba |  | 5.4 | [12 empty] | VV | 2 | 2 | True | 0 | ROZPOCET
| VV |  | 4 "107 WC invalida |  | 4 | [12 empty] | VV | 2 | 2 | True | 0 | ROZPOCET
| VV |  | 4,32 "108 Technická místnost |  | 4.32 | [12 empty] | VV | 2 | 2 | True | 0 | ROZPOCET
| VV |  | 4,2 "109 Koupelna |  | 4.2 | [12 empty] | VV | 2 | 2 | True | 0 | ROZPOCET
| VV |  | 3,2 "110 Umývárna |  | 3.2 | [12 empty] | VV | 2 | 2 | True | 0 | ROZPOCET
| VV |  | 9,07 "111 WC muži |  | 9.07 | [12 empty] | VV | 2 | 2 | True | 0 | ROZPOCET
| VV |  | 2,53 "112 Technická místnost |  | 2.53 | [12 empty] | VV | 2 | 2 | True | 0 | ROZPOCET
| VV |  | 5,09 "113 Koupelna |  | 5.09 | [12 empty] | VV | 2 | 2 | True | 0 | ROZPOCET
| VV |  | 12,21 "114 Umývárna |  | 12.21 | [12 empty] | VV | 2 | 2 | True | 0 | ROZPOCET
| VV |  | 3,8 "115 WC muži |  | 3.8 | [12 empty] | VV | 2 | 2 | True | 0 | ROZPOCET
| VV |  | 6,9 "116 Úklidová místnost |  | 6.9 | [12 empty] | VV | 2 | 2 | True | 0 | ROZPOCET
| VV |  | 23,18 "117 Garáž |  | 23.18 | [12 empty] | VV | 2 | 2 | True | 0 | ROZPOCET
| VV |  | 14,26 "118 Šatna |  | 14.26 | [12 empty] | VV | 2 | 2 | True | 0 | ROZPOCET
| VV |  | 6,48 "119 Umývárna |  | 6.48 | [12 empty] | VV | 2 | 2 | True | 0 | ROZPOCET
| VV |  | 6,9 "120 Umývárna |  | 6.9 | [12 empty] | VV | 2 | 2 | True | 0 | ROZPOCET
| VV |  | 13,8 "121 Šatna |  | 13.8 | [12 empty] | VV | 2 | 2 | True | 0 | ROZPOCET
| VV |  | 11,96 "122 Sklad sport |  | 11.96 | [12 empty] | VV | 2 | 2 | True | 0 | ROZPOCET
| VV |  | 54,37 "123 Terasa |  | 54.37 | [12 empty] | VV | 2 | 2 | True | 0 | ROZPOCET
| VV |  | Součet |  | 284.81 | [12 empty] | VV | 2 | 4 | True | 1 | ROZPOCET
107 | K | 763131751 | Montáž parotěsné zábrany do SDK podhledu | m2 | 326.7 |  | 0 | CS ÚRS 2022 01 |  | základní |  | 0 | 0 | 0 | 0 | 0 | 16 | K | 2 |  |  |  | ROZPOCET | 0 | 0 | 0 | 0 | 0 | 1 | 0 | 16 | 2051234018
| PP |  | Podhled ze sádrokartonových desek ostatní práce a konstrukce na podhledech ze sádrokartonových desek montáž parotěsné zábrany | [14 empty] | PP | 2
| Online PSC |  | https://podminky.urs.cz/item/CS_URS_2022_01/763131751 | [14 empty] | Online PSC | 2
108 | M | 28329276 | fólie PE vyztužená pro parotěsnou vrstvu (reakce na oheň - třída E) 140g/m2 | m2 | 367.047 |  | 0 | CS ÚRS 2022 01 |  | základní |  | 0 | 0.00014 | 0.051387 | 0 | 0 | 32 | M | 2 |  |  |  | ROZPOCET | 0 | 0 | 0 | 0 | 0 | 1 | 0 | 16 | 1779912287
| PP |  | fólie PE vyztužená pro parotěsnou vrstvu (reakce na oheň - třída E) 140g/m2 | [14 empty] | PP | 2
| VV |  | 326,7*1,1235 'Přepočtené koeficientem množství |  | 367.047 | [12 empty] | VV | 2 | 2 | False | 1 | ROZPOCET
109 | K | 763164565 | SDK obklad kcí tvaru L š přes 0,8 m desky 1xDFH2 12,5 | m2 | 6.792 |  | 0 | CS ÚRS 2022 01 |  | základní |  | 0 | 0.01393 | 0.094613 | 0 | 0 | 16 | K | 2 |  |  |  | ROZPOCET | 0 | 0 | 0 | 0 | 0 | 1 | 0 | 16 | -485442783
| PP |  | Obklad konstrukcí sádrokartonovými deskami včetně ochranných úhelníků ve tvaru L rozvinuté šíře přes 0,8 m, opláštěný deskou protipožární impregnovanou DFH2, tl. 12,5 mm | [14 empty] | PP | 2
| Online PSC |  | https://podminky.urs.cz/item/CS_URS_2022_01/763164565 | [14 empty] | Online PSC | 2
110 | K | 763171212 | Montáž klapek revizních SDK kcí vel. do 0,25 m2 pro podhledy | kus | 8 |  | 0 | CS ÚRS 2022 01 |  | základní |  | 0 | 4e-05 | 0.00032 | 0 | 0 | 16 | K | 2 |  |  |  | ROZPOCET | 0 | 0 | 0 | 0 | 0 | 1 | 0 | 16 | -1210830558
| PP |  | Montáž klapek pro konstrukce ze sádrokartonových desek revizních pro podhledy, velikost do 0,25 m2 | [14 empty] | PP | 2
| Online PSC |  | https://podminky.urs.cz/item/CS_URS_2022_01/763171212 | [14 empty] | Online PSC | 2
111 | M | 59030713 | dvířka revizní jednokřídlá s automatickým zámkem 500x500mm | kus | 8 |  | 0 | CS ÚRS 2022 01 |  | základní |  | 0 | 0.0032 | 0.0256 | 0 | 0 | 32 | M | 2 |  |  |  | ROZPOCET | 0 | 0 | 0 | 0 | 0 | 1 | 0 | 16 | -2086985520
| PP |  | dvířka revizní jednokřídlá s automatickým zámkem 500x500mm | [14 empty] | PP | 2
112 | K | 763732115 | Montáž střešní konstrukce v do 10 m z příhradových vazníků konstrukční dl přes 12,5 do 15 m | m | 350 |  | 0 | CS ÚRS 2022 01 |  | základní |  | 0 | 0 | 0 | 0 | 0 | 16 | K | 2 |  |  |  | ROZPOCET | 0 | 0 | 0 | 0 | 0 | 1 | 0 | 16 | 875055761
| PP |  | Montáž střešní konstrukce do 10 m výšky římsy z vazníků příhradových, konstrukční délky přes 12,5 do 15,0 m | [14 empty] | PP | 2
| Online PSC |  | https://podminky.urs.cz/item/CS_URS_2022_01/763732115 | [14 empty] | Online PSC | 2
| VV |  | (25*14) |  | 350 | [12 empty] | VV | 2 | 2 | True | 1 | ROZPOCET
113 | M | 60512202 | příhradový vazník sedlový sušený neimpregnovaný dl do 15m | m | 357 |  | 0 | CS ÚRS 2022 01 |  | základní |  | 0 | 0.013 | 4.641 | 0 | 0 | 32 | M | 2 |  |  |  | ROZPOCET | 0 | 0 | 0 | 0 | 0 | 1 | 0 | 16 | 220746469
| PP |  | příhradový vazník sedlový sušený neimpregnovaný dl do 15m | [14 empty] | PP | 2
| VV |  | 350*1,02 'Přepočtené koeficientem množství |  | 357 | [12 empty] | VV | 2 | 2 | False | 1 | ROZPOCET
114 | K | 998763301 | Přesun hmot tonážní pro sádrokartonové konstrukce v objektech v do 6 m | t | 9.629 |  | 0 | CS ÚRS 2022 01 |  | základní |  | 0 | 0 | 0 | 0 | 0 | 16 | K | 2 |  |  |  | ROZPOCET | 0 | 0 | 0 | 0 | 0 | 1 | 0 | 16 | 483106741
| PP |  | Přesun hmot pro konstrukce montované z desek sádrokartonových, sádrovláknitých, cementovláknitých nebo cementových stanovený z hmotnosti přesunovaného materiálu vodorovná dopravní vzdálenost do 50 m v objektech výšky do 6 m | [14 empty] | PP | 2
| Online PSC |  | https://podminky.urs.cz/item/CS_URS_2022_01/998763301 | [14 empty] | Online PSC | 2
| D | 764 | Konstrukce klempířské |  |  |  | 0 |  |  |  |  | 0 |  | 2.6706 |  | 0 | 2 | D | 1 |  |  |  | ROZPOCET | [6 empty] | 0
115 | K | 764111641 | Krytina střechy rovné drážkováním ze svitků z Pz plechu s povrchovou úpravou do rš 670 mm sklonu do 30° | m2 | 356 |  | 0 | CS ÚRS 2022 01 |  | základní |  | 0 | 0.00661 | 2.3532 | 0 | 0 | 16 | K | 2 |  |  |  | ROZPOCET | 0 | 0 | 0 | 0 | 0 | 1 | 0 | 16 | -1940556865
| PP |  | Krytina ze svitků, ze šablon nebo taškových tabulí z pozinkovaného plechu s povrchovou úpravou s úpravou u okapů, prostupů a výčnělků střechy rovné drážkováním ze svitků do rš 670 mm, sklon střechy do 30° | [14 empty] | PP | 2
| Online PSC |  | https://podminky.urs.cz/item/CS_URS_2022_01/764111641 | [14 empty] | Online PSC | 2
116 | K | 764242334 | Oplechování rovné okapové hrany z TiZn lesklého plechu rš 330 mm | m | 50 |  | 0 | CS ÚRS 2022 01 |  | základní |  | 0 | 0.00198 | 0.099 | 0 | 0 | 16 | K | 2 |  |  |  | ROZPOCET | 0 | 0 | 0 | 0 | 0 | 1 | 0 | 16 | 9387408
| PP |  | Oplechování střešních prvků z titanzinkového lesklého válcovaného plechu okapu okapovým plechem střechy rovné rš 330 mm | [14 empty] | PP | 2
| Online PSC |  | https://podminky.urs.cz/item/CS_URS_2022_01/764242334 | [14 empty] | Online PSC | 2
117 | K | 764246403 | Oplechování parapetů rovných mechanicky kotvené z TiZn předzvětralého plechu rš 250 mm | m | 21.5 |  | 0 | CS ÚRS 2022 01 |  | základní |  | 0 | 0.00151 | 0.032465 | 0 | 0 | 16 | K | 2 |  |  |  | ROZPOCET | 0 | 0 | 0 | 0 | 0 | 1 | 0 | 16 | 758821984
| PP |  | Oplechování parapetů z titanzinkového předzvětralého plechu rovných mechanicky kotvené, bez rohů rš 250 mm | [14 empty] | PP | 2
| Online PSC |  | https://podminky.urs.cz/item/CS_URS_2022_01/764246403 | [14 empty] | Online PSC | 2
| VV |  | "ozn K/1 | [14 empty] | VV | 2 | 1 | True | 0 | ROZPOCET
| VV |  | 21,5 |  | 21.5 | [12 empty] | VV | 2 | 2 | True | 1 | ROZPOCET
118 | K | 764541405 | Žlab podokapní půlkruhový z TiZn předzvětralého plechu rš 330 mm | m | 50 |  | 0 | CS ÚRS 2022 01 |  | základní |  | 0 | 0.00286 | 0.143 | 0 | 0 | 16 | K | 2 |  |  |  | ROZPOCET | 0 | 0 | 0 | 0 | 0 | 1 | 0 | 16 | 1634572774
| PP |  | Žlab podokapní z titanzinkového předzvětralého plechu včetně háků a čel půlkruhový rš 330 mm | [14 empty] | PP | 2
| Online PSC |  | https://podminky.urs.cz/item/CS_URS_2022_01/764541405 | [14 empty] | Online PSC | 2
119 | K | 764541446 | Kotlík oválný (trychtýřový) pro podokapní žlaby z TiZn předzvětralého plechu 330/100 mm | kus | 6 |  | 0 | CS ÚRS 2022 01 |  | základní |  | 0 | 0.00048 | 0.00288 | 0 | 0 | 16 | K | 2 |  |  |  | ROZPOCET | 0 | 0 | 0 | 0 | 0 | 1 | 0 | 16 | -582653768
| PP |  | Žlab podokapní z titanzinkového předzvětralého plechu včetně háků a čel kotlík oválný (trychtýřový), rš žlabu/průměr svodu 330/100 mm | [14 empty] | PP | 2
| Online PSC |  | https://podminky.urs.cz/item/CS_URS_2022_01/764541446 | [14 empty] | Online PSC | 2
120 | K | 764548423 | Svody kruhové včetně objímek, kolen, odskoků z TiZn předzvětralého plechu průměru 100 mm | m | 18 |  | 0 | CS ÚRS 2022 01 |  | základní |  | 0 | 0.00223 | 0.04014 | 0 | 0 | 16 | K | 2 |  |  |  | ROZPOCET | 0 | 0 | 0 | 0 | 0 | 1 | 0 | 16 | -1646608433
| PP |  | Svod z titanzinkového předzvětralého plechu včetně objímek, kolen a odskoků kruhový, průměru 100 mm | [14 empty] | PP | 2
| Online PSC |  | https://podminky.urs.cz/item/CS_URS_2022_01/764548423 | [14 empty] | Online PSC | 2
121 | K | 998764101 | Přesun hmot tonážní pro konstrukce klempířské v objektech v do 6 m | t | 2.671 |  | 0 | CS ÚRS 2022 01 |  | základní |  | 0 | 0 | 0 | 0 | 0 | 16 | K | 2 |  |  |  | ROZPOCET | 0 | 0 | 0 | 0 | 0 | 1 | 0 | 16 | 1727935858
| PP |  | Přesun hmot pro konstrukce klempířské stanovený z hmotnosti přesunovaného materiálu vodorovná dopravní vzdálenost do 50 m v objektech výšky do 6 m | [14 empty] | PP | 2
| Online PSC |  | https://podminky.urs.cz/item/CS_URS_2022_01/998764101 | [14 empty] | Online PSC | 2
| D | 765 | Krytina skládaná |  |  |  | 0 |  |  |  |  | 0 |  | 0.061105 |  | 0 | 2 | D | 1 |  |  |  | ROZPOCET | [6 empty] | 0
122 | K | 765191001 | Montáž pojistné hydroizolační nebo parotěsné fólie kladené ve sklonu do 20° lepením na bednění nebo izolaci | m2 | 348.48 |  | 0 | CS ÚRS 2022 01 |  | základní |  | 0 | 1e-05 | 0.0034848 | 0 | 0 | 16 | K | 2 |  |  |  | ROZPOCET | 0 | 0 | 0 | 0 | 0 | 1 | 0 | 16 | 274643054
| PP |  | Montáž pojistné hydroizolační nebo parotěsné fólie kladené ve sklonu do 20° lepením (vodotěsné podstřeší) na bednění nebo tepelnou izolaci | [14 empty] | PP | 2
| Online PSC |  | https://podminky.urs.cz/item/CS_URS_2022_01/765191001 | [14 empty] | Online PSC | 2
123 | M | 28329036 | fólie kontaktní difuzně propustná pro doplňkovou hydroizolační vrstvu, třívrstvá mikroporézní PP 150g/m2 s integrovanou samolepící páskou | m2 | 383.328 |  | 0 | CS ÚRS 2022 01 |  | základní |  | 0 | 0.00014 | 0.053666 | 0 | 0 | 32 | M | 2 |  |  |  | ROZPOCET | 0 | 0 | 0 | 0 | 0 | 1 | 0 | 16 | 1670010745
| PP |  | fólie kontaktní difuzně propustná pro doplňkovou hydroizolační vrstvu, třívrstvá mikroporézní PP 150g/m2 s integrovanou samolepící páskou | [14 empty] | PP | 2
| VV |  | 348,48*1,1 'Přepočtené koeficientem množství |  | 383.328 | [12 empty] | VV | 2 | 2 | False | 1 | ROZPOCET
124 | K | 765191031 | Lepení těsnících pásků pod kontralatě | m | 359.5 |  | 0 | CS ÚRS 2022 01 |  | základní |  | 0 | 0 | 0 | 0 | 0 | 16 | K | 2 |  |  |  | ROZPOCET | 0 | 0 | 0 | 0 | 0 | 1 | 0 | 16 | -673788428
| PP |  | Montáž pojistné hydroizolační nebo parotěsné fólie lepení těsnících pásků pod kontralatě | [14 empty] | PP | 2
| Online PSC |  | https://podminky.urs.cz/item/CS_URS_2022_01/765191031 | [14 empty] | Online PSC | 2
| VV |  | (7,19*25)*2 |  | 359.5 | [12 empty] | VV | 2 | 2 | True | 1 | ROZPOCET
125 | M | 28329303 | páska těsnící jednostranně lepící butylkaučuková pod kontralatě š 50mm | m | 395.45 |  | 0 | CS ÚRS 2022 01 |  | základní |  | 0 | 1e-05 | 0.0039545 | 0 | 0 | 32 | M | 2 |  |  |  | ROZPOCET | 0 | 0 | 0 | 0 | 0 | 1 | 0 | 16 | -2065343506
| PP |  | páska těsnící jednostranně lepící butylkaučuková pod kontralatě š 50mm | [14 empty] | PP | 2
| VV |  | 359,5*1,1 'Přepočtené koeficientem množství |  | 395.45 | [12 empty] | VV | 2 | 2 | False | 1 | ROZPOCET
126 | K | 998765101 | Přesun hmot tonážní pro krytiny skládané v objektech v do 6 m | t | 0.061 |  | 0 | CS ÚRS 2022 01 |  | základní |  | 0 | 0 | 0 | 0 | 0 | 16 | K | 2 |  |  |  | ROZPOCET | 0 | 0 | 0 | 0 | 0 | 1 | 0 | 16 | -1263714515
| PP |  | Přesun hmot pro krytiny skládané stanovený z hmotnosti přesunovaného materiálu vodorovná dopravní vzdálenost do 50 m na objektech výšky do 6 m | [14 empty] | PP | 2
| Online PSC |  | https://podminky.urs.cz/item/CS_URS_2022_01/998765101 | [14 empty] | Online PSC | 2
| D | 766 | Konstrukce truhlářské |  |  |  | 0 |  |  |  |  | 0 |  | 1.7655 |  | 0 | 2 | D | 1 |  |  |  | ROZPOCET | [6 empty] | 0
127 | K | 766622131 | Montáž plastových oken plochy přes 1 m2 otevíravých v do 1,5 m s rámem do zdiva | m2 | 22.125 |  | 0 | CS ÚRS 2022 01 |  | základní |  | 0 | 0.00027 | 0.0059737 | 0 | 0 | 16 | K | 2 |  |  |  | ROZPOCET | 0 | 0 | 0 | 0 | 0 | 1 | 0 | 16 | 579049957
| PP |  | Montáž oken plastových včetně montáže rámu plochy přes 1 m2 otevíravých do zdiva, výšky do 1,5 m | [14 empty] | PP | 2
| Online PSC |  | https://podminky.urs.cz/item/CS_URS_2022_01/766622131 | [14 empty] | Online PSC | 2
| VV |  | (1,25*1,25)*4 "ozn. O/1 |  | 6.25 | [12 empty] | VV | 2 | 2 | True | 0 | ROZPOCET
| VV |  | (1,5*1,25) "ozn. O/2 |  | 1.875 | [12 empty] | VV | 2 | 2 | True | 0 | ROZPOCET
| VV |  | (1*1,25) "ozn. O/3 |  | 1.25 | [12 empty] | VV | 2 | 2 | True | 0 | ROZPOCET
| VV |  | (1,25*1)*7 "ozn. O/5 |  | 8.75 | [12 empty] | VV | 2 | 2 | True | 0 | ROZPOCET
| VV |  | (1*1)*4 "ozn. O/6 |  | 4 | [12 empty] | VV | 2 | 2 | True | 0 | ROZPOCET
| VV |  | Součet |  | 22.125 | [12 empty] | VV | 2 | 4 | True | 1 | ROZPOCET
128 | M | 61140052 | okno plastové otevíravé/sklopné trojsklo přes plochu 1m2 do v 1,5m | m2 | 22.125 |  | 0 | CS ÚRS 2022 01 |  | základní |  | 0 | 0.03681 | 0.81442 | 0 | 0 | 32 | M | 2 |  |  |  | ROZPOCET | 0 | 0 | 0 | 0 | 0 | 1 | 0 | 16 | 1949642314
| PP |  | okno plastové otevíravé/sklopné trojsklo přes plochu 1m2 do v 1,5m | [14 empty] | PP | 2
129 | K | 766641141 | Montáž balkónových dveří zdvojených jednokřídlových s pevnými bočními díly včetně rámu do zdiva | kus | 1 |  | 0 | CS ÚRS 2022 01 |  | základní |  | 0 | 0.00026 | 0.00026 | 0 | 0 | 16 | K | 2 |  |  |  | ROZPOCET | 0 | 0 | 0 | 0 | 0 | 1 | 0 | 16 | 206603902
| PP |  | Montáž balkónových dveří dřevěných nebo plastových včetně rámu zdvojených do zdiva jednokřídlových s pevně zasklenými bočními díly, bez nadsvětlíku | [14 empty] | PP | 2
| Online PSC |  | https://podminky.urs.cz/item/CS_URS_2022_01/766641141 | [14 empty] | Online PSC | 2
| VV |  | 1 "ozn. O/4 |  | 1 | [12 empty] | VV | 2 | 2 | True | 1 | ROZPOCET
130 | M | 61110021 | dveře dřevěné balkonové jednokřídlové s bočním pevným dílem trojsklo | m2 | 2.913 |  | 0 | CS ÚRS 2022 01 |  | základní |  | 0 | 0.03968 | 0.11559 | 0 | 0 | 32 | M | 2 |  |  |  | ROZPOCET | 0 | 0 | 0 | 0 | 0 | 1 | 0 | 16 | -1225136659
| PP |  | dveře dřevěné balkonové jednokřídlové s bočním pevným dílem trojsklo | [14 empty] | PP | 2
| VV |  | (1,25*2,33) |  | 2.913 | [12 empty] | VV | 2 | 2 | True | 1 | ROZPOCET
131 | K | 766660001 | Montáž dveřních křídel otvíravých jednokřídlových š do 0,8 m do ocelové zárubně | kus | 23 |  | 0 | CS ÚRS 2022 01 |  | základní |  | 0 | 0 | 0 | 0 | 0 | 16 | K | 2 |  |  |  | ROZPOCET | 0 | 0 | 0 | 0 | 0 | 1 | 0 | 16 | -1839312066
| PP |  | Montáž dveřních křídel dřevěných nebo plastových otevíravých do ocelové zárubně povrchově upravených jednokřídlových, šířky do 800 mm | [14 empty] | PP | 2
| Online PSC |  | https://podminky.urs.cz/item/CS_URS_2022_01/766660001 | [14 empty] | Online PSC | 2
| VV |  | "dveře; ozn. 3/L; roz. 800/1970 mm | [14 empty] | VV | 2 | 1 | True | 0 | ROZPOCET
| VV |  | 17 |  | 17 | [12 empty] | VV | 2 | 2 | True | 0 | ROZPOCET
| VV |  | "dveře; ozn. 4/L; roz. 700/1970 mm | [14 empty] | VV | 2 | 1 | True | 0 | ROZPOCET
| VV |  | 6 |  | 6 | [12 empty] | VV | 2 | 2 | True | 0 | ROZPOCET
| VV |  | Součet |  | 23 | [12 empty] | VV | 2 | 4 | True | 1 | ROZPOCET
132 | M | 61162085 | dveře jednokřídlé dřevotřískové povrch laminátový plné 700x1970-2100mm | kus | 6 |  | 0 | CS ÚRS 2022 01 |  | základní |  | 0 | 0.0175 | 0.105 | 0 | 0 | 32 | M | 2 |  |  |  | ROZPOCET | 0 | 0 | 0 | 0 | 0 | 1 | 0 | 16 | 2012453437
| PP |  | dveře jednokřídlé dřevotřískové povrch laminátový plné 700x1970-2100mm | [14 empty] | PP | 2
133 | M | 61162086 | dveře jednokřídlé dřevotřískové povrch laminátový plné 800x1970-2100mm | kus | 17 |  | 0 | CS ÚRS 2022 01 |  | základní |  | 0 | 0.0195 | 0.3315 | 0 | 0 | 32 | M | 2 |  |  |  | ROZPOCET | 0 | 0 | 0 | 0 | 0 | 1 | 0 | 16 | 1871908598
| PP |  | dveře jednokřídlé dřevotřískové povrch laminátový plné 800x1970-2100mm | [14 empty] | PP | 2
134 | K | 766660173 | Montáž dveřních křídel otvíravých dvoukřídlových š do 1,45 m do obložkové zárubně | kus | 1 |  | 0 | CS ÚRS 2022 01 |  | základní |  | 0 | 0 | 0 | 0 | 0 | 16 | K | 2 |  |  |  | ROZPOCET | 0 | 0 | 0 | 0 | 0 | 1 | 0 | 16 | -95400219
| PP |  | Montáž dveřních křídel dřevěných nebo plastových otevíravých do obložkové zárubně povrchově upravených dvoukřídlových, šířky do 1450 mm | [14 empty] | PP | 2
| Online PSC |  | https://podminky.urs.cz/item/CS_URS_2022_01/766660173 | [14 empty] | Online PSC | 2
135 | M | 61162115 | dveře dvoukřídlé dřevotřískové povrch laminátový plné 1450x1970-2100mm | kus | 1 |  | 0 | CS ÚRS 2022 01 |  | základní |  | 0 | 0.036 | 0.036 | 0 | 0 | 32 | M | 2 |  |  |  | ROZPOCET | 0 | 0 | 0 | 0 | 0 | 1 | 0 | 16 | 1238026469
| PP |  | dveře dvoukřídlé dřevotřískové povrch laminátový plné 1450x1970-2100mm | [14 empty] | PP | 2
136 | K | 766660411 | Montáž vchodových dveří jednokřídlových bez nadsvětlíku do zdiva | kus | 2 |  | 0 | CS ÚRS 2022 01 |  | základní |  | 0 | 0.00092 | 0.00184 | 0 | 0 | 16 | K | 2 |  |  |  | ROZPOCET | 0 | 0 | 0 | 0 | 0 | 1 | 0 | 16 | 23796053
| PP |  | Montáž dveřních křídel dřevěných nebo plastových vchodových dveří včetně rámu do zdiva jednokřídlových bez nadsvětlíku | [14 empty] | PP | 2
| Online PSC |  | https://podminky.urs.cz/item/CS_URS_2022_01/766660411 | [14 empty] | Online PSC | 2
| VV |  | 2 "ozn. 5/L,P |  | 2 | [12 empty] | VV | 2 | 2 | True | 1 | ROZPOCET
137 | M | 61140504 | dveře jednokřídlé plastové bílé prosklené max rozměru otvoru 2,42m2 bezpečnostní třídy RC2 | m2 | 3.408 |  | 0 | CS ÚRS 2022 01 |  | základní |  | 0 | 0.04021 | 0.13704 | 0 | 0 | 32 | M | 2 |  |  |  | ROZPOCET | 0 | 0 | 0 | 0 | 0 | 1 | 0 | 16 | -2029531311
| PP |  | dveře jednokřídlé plastové bílé prosklené max rozměru otvoru 2,42m2 bezpečnostní třídy RC2 | [14 empty] | PP | 2
| VV |  | (0,8*2,13)*2 |  | 3.408 | [12 empty] | VV | 2 | 2 | True | 1 | ROZPOCET
138 | K | 766660451 | Montáž vchodových dveří dvoukřídlových bez nadsvětlíku do zdiva | kus | 1 |  | 0 | CS ÚRS 2022 01 |  | základní |  | 0 | 0.00088 | 0.00088 | 0 | 0 | 16 | K | 2 |  |  |  | ROZPOCET | 0 | 0 | 0 | 0 | 0 | 1 | 0 | 16 | 1933274684
| PP |  | Montáž dveřních křídel dřevěných nebo plastových vchodových dveří včetně rámu do zdiva dvoukřídlových bez nadsvětlíku | [14 empty] | PP | 2
| Online PSC |  | https://podminky.urs.cz/item/CS_URS_2022_01/766660451 | [14 empty] | Online PSC | 2
| VV |  | 1 "ozn. 1/D |  | 1 | [12 empty] | VV | 2 | 2 | True | 1 | ROZPOCET
139 | M | 61140510 | dveře dvoukřídlé plastové bílé prosklené max rozměru otvoru 4,84m2 bezpečnostní třídy RC2 | m2 | 3.85 |  | 0 | CS ÚRS 2022 01 |  | základní |  | 0 | 0.04021 | 0.15481 | 0 | 0 | 32 | M | 2 |  |  |  | ROZPOCET | 0 | 0 | 0 | 0 | 0 | 1 | 0 | 16 | 946528460
| PP |  | dveře dvoukřídlé plastové bílé prosklené max rozměru otvoru 4,84m2 bezpečnostní třídy RC2 | [14 empty] | PP | 2
| VV |  | (1,75*2,2) |  | 3.85 | [12 empty] | VV | 2 | 2 | True | 1 | ROZPOCET
140 | K | 766660717 | Montáž dveřních křídel samozavírače na ocelovou zárubeň | kus | 4 |  | 0 | CS ÚRS 2022 01 |  | základní |  | 0 | 0 | 0 | 0 | 0 | 16 | K | 2 |  |  |  | ROZPOCET | 0 | 0 | 0 | 0 | 0 | 1 | 0 | 16 | 2141916202
| PP |  | Montáž dveřních doplňků samozavírače na zárubeň ocelovou | [14 empty] | PP | 2
| Online PSC |  | https://podminky.urs.cz/item/CS_URS_2022_01/766660717 | [14 empty] | Online PSC | 2
141 | M | 54917250 | samozavírač dveří hydraulický K214 č.11 zlatá bronz | kus | 4 |  | 0 | CS ÚRS 2022 01 |  | základní |  | 0 | 0.0024 | 0.0096 | 0 | 0 | 32 | M | 2 |  |  |  | ROZPOCET | 0 | 0 | 0 | 0 | 0 | 1 | 0 | 16 | -1731507489
| PP |  | samozavírač dveří hydraulický K214 č.11 zlatá bronz | [14 empty] | PP | 2
142 | K | 766682121 | Montáž zárubní obložkových pro dveře dvoukřídlové tl stěny do 170 mm | kus | 1 |  | 0 | CS ÚRS 2022 01 |  | základní |  | 0 | 0.00047 | 0.00047 | 0 | 0 | 16 | K | 2 |  |  |  | ROZPOCET | 0 | 0 | 0 | 0 | 0 | 1 | 0 | 16 | -1846868042
| PP |  | Montáž zárubní dřevěných, plastových nebo z lamina obložkových, pro dveře dvoukřídlové, tloušťky stěny do 170 mm | [14 empty] | PP | 2
| Online PSC |  | https://podminky.urs.cz/item/CS_URS_2022_01/766682121 | [14 empty] | Online PSC | 2
143 | M | 61182329 | zárubeň dvoukřídlá obložková s laminátovým povrchem tl stěny 60-150mm rozměru 1250-1850/1970, 2100mm | kus | 1 |  | 0 | CS ÚRS 2022 01 |  | základní |  | 0 | 0.018 | 0.018 | 0 | 0 | 32 | M | 2 |  |  |  | ROZPOCET | 0 | 0 | 0 | 0 | 0 | 1 | 0 | 16 | -790287855
| PP |  | zárubeň dvoukřídlá obložková s laminátovým povrchem tl stěny 60-150mm rozměru 1250-1850/1970, 2100mm | [14 empty] | PP | 2
144 | K | 766694112 | Montáž parapetních desek dřevěných nebo plastových š do 30 cm dl přes 1,0 do 1,6 m | kus | 16 |  | 0 | CS ÚRS 2022 01 |  | základní |  | 0 | 0 | 0 | 0 | 0 | 16 | K | 2 |  |  |  | ROZPOCET | 0 | 0 | 0 | 0 | 0 | 1 | 0 | 16 | 718696788
| PP |  | Montáž ostatních truhlářských konstrukcí parapetních desek dřevěných nebo plastových šířky do 300 mm, délky přes 1000 do 1600 mm | [14 empty] | PP | 2
| Online PSC |  | https://podminky.urs.cz/item/CS_URS_2022_01/766694112 | [14 empty] | Online PSC | 2
145 | M | 61144401 | parapet plastový vnitřní komůrkový tl 20mm š 250mm | m | 20.625 |  | 0 | CS ÚRS 2022 01 |  | základní |  | 0 | 0.0015 | 0.030937 | 0 | 0 | 32 | M | 2 |  |  |  | ROZPOCET | 0 | 0 | 0 | 0 | 0 | 1 | 0 | 16 | 150701924
| PP |  | parapet plastový vnitřní komůrkový tl 20mm š 250mm | [14 empty] | PP | 2
| VV |  | 18,75*1,1 'Přepočtené koeficientem množství |  | 20.625 | [12 empty] | VV | 2 | 2 | False | 1 | ROZPOCET
146 | M | 61144019 | koncovka k parapetu plastovému vnitřnímu 1 pár | sada | 16 |  | 0 | CS ÚRS 2022 01 |  | základní |  | 0 | 0.0002 | 0.0032 | 0 | 0 | 32 | M | 2 |  |  |  | ROZPOCET | 0 | 0 | 0 | 0 | 0 | 1 | 0 | 16 | -2101891812
| PP |  | koncovka k parapetu plastovému vnitřnímu 1 pár | [14 empty] | PP | 2
147 | K | 998766101 | Přesun hmot tonážní pro kce truhlářské v objektech v do 6 m | t | 1.766 |  | 0 | CS ÚRS 2022 01 |  | základní |  | 0 | 0 | 0 | 0 | 0 | 16 | K | 2 |  |  |  | ROZPOCET | 0 | 0 | 0 | 0 | 0 | 1 | 0 | 16 | 1800632459
| PP |  | Přesun hmot pro konstrukce truhlářské stanovený z hmotnosti přesunovaného materiálu vodorovná dopravní vzdálenost do 50 m v objektech výšky do 6 m | [14 empty] | PP | 2
| Online PSC |  | https://podminky.urs.cz/item/CS_URS_2022_01/998766101 | [14 empty] | Online PSC | 2
| D | 767 | Konstrukce zámečnické |  |  |  | 0 |  |  |  |  | 0 |  | 0.1324 |  | 0 | 2 | D | 1 |  |  |  | ROZPOCET | [6 empty] | 0
148 | K | 767330111 | Montáž tubusového světlovodu kopule s lemováním zabudovaného v šikmé střeše | kus | 2 |  | 0 | CS ÚRS 2022 01 |  | základní |  | 0 | 0 | 0 | 0 | 0 | 16 | K | 2 |  |  |  | ROZPOCET | 0 | 0 | 0 | 0 | 0 | 1 | 0 | 16 | -206504287
| PP |  | Montáž tubusových světlovodů kopule s lemováním šikmá střecha | [14 empty] | PP | 2
| Online PSC |  | https://podminky.urs.cz/item/CS_URS_2022_01/767330111 | [14 empty] | Online PSC | 2
149 | M | 55381004 | světlovod tubusový základní sada bez světlovodného tubusu D 550mm | sada | 2 |  | 0 | CS ÚRS 2022 01 |  | základní |  | 0 | 0.0155 | 0.031 | 0 | 0 | 32 | M | 2 |  |  |  | ROZPOCET | 0 | 0 | 0 | 0 | 0 | 1 | 0 | 16 | 1255814099
| PP |  | světlovod tubusový základní sada bez světlovodného tubusu D 550mm | [14 empty] | PP | 2
150 | K | 767330123 | Montáž tubusového světlovodu tubus D přes 350 do 550 mm | m | 3.2 |  | 0 | CS ÚRS 2022 01 |  | základní |  | 0 | 0 | 0 | 0 | 0 | 16 | K | 2 |  |  |  | ROZPOCET | 0 | 0 | 0 | 0 | 0 | 1 | 0 | 16 | 1746696565
| PP |  | Montáž tubusových světlovodů tubus, průměru přes 350 do 550 mm | [14 empty] | PP | 2
| Online PSC |  | https://podminky.urs.cz/item/CS_URS_2022_01/767330123 | [14 empty] | Online PSC | 2
| VV |  | (1,6*2) |  | 3.2 | [12 empty] | VV | 2 | 2 | True | 1 | ROZPOCET
151 | M | 55381112 | světlovodný tubus D 550mm | m | 3.2 |  | 0 | CS ÚRS 2022 01 |  | základní |  | 0 | 0.00074 | 0.002368 | 0 | 0 | 32 | M | 2 |  |  |  | ROZPOCET | 0 | 0 | 0 | 0 | 0 | 1 | 0 | 16 | -1689082925
| PP |  | světlovodný tubus D 550mm | [14 empty] | PP | 2
152 | K | 767651111 | Montáž vrat garážových sekčních zajížděcích pod strop pl do 6 m2 | kus | 1 |  | 0 | CS ÚRS 2022 01 |  | základní |  | 0 | 0 | 0 | 0 | 0 | 16 | K | 2 |  |  |  | ROZPOCET | 0 | 0 | 0 | 0 | 0 | 1 | 0 | 16 | 1669663112
| PP |  | Montáž vrat garážových nebo průmyslových sekčních zajížděcích pod strop, plochy do 6 m2 | [14 empty] | PP | 2
| Online PSC |  | https://podminky.urs.cz/item/CS_URS_2022_01/767651111 | [14 empty] | Online PSC | 2
153 | M | 5534586R | vrata garážová sekční z ocelových lamel, zateplená PUR tl 42mm 2,375x2,125m | kus | 1 |  | 0 |  |  | základní |  | 0 | 0.0867 | 0.0867 | 0 | 0 | 32 | M | 2 |  |  |  | ROZPOCET | 0 | 0 | 0 | 0 | 0 | 1 | 0 | 16 | -1545204706
| PP |  | vrata garážová sekční z ocelových lamel, zateplená PUR tl 42mm 3000/2200 mm | [14 empty] | PP | 2
154 | K | 767651126 | Montáž vrat garážových sekčních elektrického stropního pohonu | kus | 1 |  | 0 | CS ÚRS 2022 01 |  | základní |  | 0 | 0 | 0 | 0 | 0 | 16 | K | 2 |  |  |  | ROZPOCET | 0 | 0 | 0 | 0 | 0 | 1 | 0 | 16 | -1077428804
| PP |  | Montáž vrat garážových nebo průmyslových příslušenství sekčních vrat elektrického pohonu | [14 empty] | PP | 2
| Online PSC |  | https://podminky.urs.cz/item/CS_URS_2022_01/767651126 | [14 empty] | Online PSC | 2
155 | M | 55345877 | pohon garážových sekčních a výklopných vrat o síle 800N max. 25 cyklů denně | kus | 1 |  | 0 | CS ÚRS 2022 01 |  | základní |  | 0 | 0.012 | 0.012 | 0 | 0 | 32 | M | 2 |  |  |  | ROZPOCET | 0 | 0 | 0 | 0 | 0 | 1 | 0 | 16 | 2115896581
| PP |  | pohon garážových sekčních a výklopných vrat o síle 800N max. 25 cyklů denně | [14 empty] | PP | 2
156 | K | 767651131 | Montáž vrat garážových sekčních fotobuněk | pár | 1 |  | 0 | CS ÚRS 2022 01 |  | základní |  | 0 | 0 | 0 | 0 | 0 | 16 | K | 2 |  |  |  | ROZPOCET | 0 | 0 | 0 | 0 | 0 | 1 | 0 | 16 | -1547696064
| PP |  | Montáž vrat garážových nebo průmyslových příslušenství sekčních vrat fotobuněk pro bezpečný chod | [14 empty] | PP | 2
| Online PSC |  | https://podminky.urs.cz/item/CS_URS_2022_01/767651131 | [14 empty] | Online PSC | 2
157 | M | 40461020 | fotobuňka bezpečnostní infrazávora dosah do 30m | sada | 1 |  | 0 | CS ÚRS 2022 01 |  | základní |  | 0 | 0.00033 | 0.00033 | 0 | 0 | 32 | M | 2 |  |  |  | ROZPOCET | 0 | 0 | 0 | 0 | 0 | 1 | 0 | 16 | 1970803831
| PP |  | fotobuňka bezpečnostní infrazávora dosah do 30m | [14 empty] | PP | 2
158 | K | 998767101 | Přesun hmot tonážní pro zámečnické konstrukce v objektech v do 6 m | t | 0.132 |  | 0 | CS ÚRS 2022 01 |  | základní |  | 0 | 0 | 0 | 0 | 0 | 16 | K | 2 |  |  |  | ROZPOCET | 0 | 0 | 0 | 0 | 0 | 1 | 0 | 16 | -1573749178
| PP |  | Přesun hmot pro zámečnické konstrukce stanovený z hmotnosti přesunovaného materiálu vodorovná dopravní vzdálenost do 50 m v objektech výšky do 6 m | [14 empty] | PP | 2
| Online PSC |  | https://podminky.urs.cz/item/CS_URS_2022_01/998767101 | [14 empty] | Online PSC | 2
| D | 771 | Podlahy z dlaždic |  |  |  | 0 |  |  |  |  | 0 |  | 7.7937 |  | 0 | 2 | D | 1 |  |  |  | ROZPOCET | [6 empty] | 0
159 | K | 771111011 | Vysátí podkladu před pokládkou dlažby | m2 | 284.81 |  | 0 | CS ÚRS 2022 01 |  | základní |  | 0 | 0 | 0 | 0 | 0 | 16 | K | 2 |  |  |  | ROZPOCET | 0 | 0 | 0 | 0 | 0 | 1 | 0 | 16 | -1768037520
| PP |  | Příprava podkladu před provedením dlažby vysátí podlah | [14 empty] | PP | 2
| Online PSC |  | https://podminky.urs.cz/item/CS_URS_2022_01/771111011 | [14 empty] | Online PSC | 2
| VV |  | 23,9 "101 Chodba |  | 23.9 | [12 empty] | VV | 2 | 2 | True | 0 | ROZPOCET
| VV |  | 48,77 "102 Klubovna |  | 48.77 | [12 empty] | VV | 2 | 2 | True | 0 | ROZPOCET
| VV |  | 13,12 "103 Přípravna pokrmů |  | 13.12 | [12 empty] | VV | 2 | 2 | True | 0 | ROZPOCET
| VV |  | 2,94 "104 Sklad |  | 2.94 | [12 empty] | VV | 2 | 2 | True | 0 | ROZPOCET
| VV |  | 4,41 "105 Kancelář |  | 4.41 | [12 empty] | VV | 2 | 2 | True | 0 | ROZPOCET
| VV |  | 5,4 "106 Chodba |  | 5.4 | [12 empty] | VV | 2 | 2 | True | 0 | ROZPOCET
| VV |  | 4 "107 WC invalida |  | 4 | [12 empty] | VV | 2 | 2 | True | 0 | ROZPOCET
| VV |  | 4,32 "108 Technická místnost |  | 4.32 | [12 empty] | VV | 2 | 2 | True | 0 | ROZPOCET
| VV |  | 4,2 "109 Koupelna |  | 4.2 | [12 empty] | VV | 2 | 2 | True | 0 | ROZPOCET
| VV |  | 3,2 "110 Umývárna |  | 3.2 | [12 empty] | VV | 2 | 2 | True | 0 | ROZPOCET
| VV |  | 9,07 "111 WC muži |  | 9.07 | [12 empty] | VV | 2 | 2 | True | 0 | ROZPOCET
| VV |  | 2,53 "112 Technická místnost |  | 2.53 | [12 empty] | VV | 2 | 2 | True | 0 | ROZPOCET
| VV |  | 5,09 "113 Koupelna |  | 5.09 | [12 empty] | VV | 2 | 2 | True | 0 | ROZPOCET
| VV |  | 12,21 "114 Umývárna |  | 12.21 | [12 empty] | VV | 2 | 2 | True | 0 | ROZPOCET
| VV |  | 3,8 "115 WC muži |  | 3.8 | [12 empty] | VV | 2 | 2 | True | 0 | ROZPOCET
| VV |  | 6,9 "116 Úklidová místnost |  | 6.9 | [12 empty] | VV | 2 | 2 | True | 0 | ROZPOCET
| VV |  | 23,18 "117 Garáž |  | 23.18 | [12 empty] | VV | 2 | 2 | True | 0 | ROZPOCET
| VV |  | 14,26 "118 Šatna |  | 14.26 | [12 empty] | VV | 2 | 2 | True | 0 | ROZPOCET
| VV |  | 6,48 "119 Umývárna |  | 6.48 | [12 empty] | VV | 2 | 2 | True | 0 | ROZPOCET
| VV |  | 6,9 "120 Umývárna |  | 6.9 | [12 empty] | VV | 2 | 2 | True | 0 | ROZPOCET
| VV |  | 13,8 "121 Šatna |  | 13.8 | [12 empty] | VV | 2 | 2 | True | 0 | ROZPOCET
| VV |  | 11,96 "122 Sklad sport |  | 11.96 | [12 empty] | VV | 2 | 2 | True | 0 | ROZPOCET
| VV |  | 54,37 "123 Terasa |  | 54.37 | [12 empty] | VV | 2 | 2 | True | 0 | ROZPOCET
| VV |  | Součet |  | 284.81 | [12 empty] | VV | 2 | 4 | True | 1 | ROZPOCET
160 | K | 771121011 | Nátěr penetrační na podlahu | m2 | 284.81 |  | 0 | CS ÚRS 2022 01 |  | základní |  | 0 | 0.0003 | 0.085443 | 0 | 0 | 16 | K | 2 |  |  |  | ROZPOCET | 0 | 0 | 0 | 0 | 0 | 1 | 0 | 16 | 618780116
| PP |  | Příprava podkladu před provedením dlažby nátěr penetrační na podlahu | [14 empty] | PP | 2
| Online PSC |  | https://podminky.urs.cz/item/CS_URS_2022_01/771121011 | [14 empty] | Online PSC | 2
| VV |  | 230,44 "101 - 122 vnitřní dlažby |  | 230.44 | [12 empty] | VV | 2 | 2 | True | 0 | ROZPOCET
| VV |  | 54,37 "123 Terasa |  | 54.37 | [12 empty] | VV | 2 | 2 | True | 0 | ROZPOCET
| VV |  | Součet |  | 284.81 | [12 empty] | VV | 2 | 4 | True | 1 | ROZPOCET
161 | K | 771574112 | Montáž podlah keramických hladkých lepených flexibilním lepidlem přes 9 do 12 ks/m2 | m2 | 230.44 |  | 0 | CS ÚRS 2022 01 |  | základní |  | 0 | 0.0063 | 1.4518 | 0 | 0 | 16 | K | 2 |  |  |  | ROZPOCET | 0 | 0 | 0 | 0 | 0 | 1 | 0 | 16 | -1833258412
| PP |  | Montáž podlah z dlaždic keramických lepených flexibilním lepidlem maloformátových hladkých přes 9 do 12 ks/m2 | [14 empty] | PP | 2
| Online PSC |  | https://podminky.urs.cz/item/CS_URS_2022_01/771574112 | [14 empty] | Online PSC | 2
| VV |  | 230,44 "101 - 122 vnitřní dlažby |  | 230.44 | [12 empty] | VV | 2 | 2 | True | 1 | ROZPOCET
162 | M | 59761003 | dlažba keramická hutná hladká do interiéru přes 9 do 12ks/m2 | m2 | 253.484 |  | 0 | CS ÚRS 2022 01 |  | základní |  | 0 | 0.018 | 4.5627 | 0 | 0 | 32 | M | 2 |  |  |  | ROZPOCET | 0 | 0 | 0 | 0 | 0 | 1 | 0 | 16 | -636762289
| PP |  | dlažba keramická hutná hladká do interiéru přes 9 do 12ks/m2 | [14 empty] | PP | 2
| VV |  | 230,44*1,1 'Přepočtené koeficientem množství |  | 253.484 | [12 empty] | VV | 2 | 2 | False | 1 | ROZPOCET
163 | K | 771574263 | Montáž podlah keramických pro mechanické zatížení protiskluzných lepených flexibilním lepidlem přes 9 do 12 ks/m2 | m2 | 54.37 |  | 0 | CS ÚRS 2022 01 |  | základní |  | 0 | 0.00689 | 0.37461 | 0 | 0 | 16 | K | 2 |  |  |  | ROZPOCET | 0 | 0 | 0 | 0 | 0 | 1 | 0 | 16 | 1457327562
| PP |  | Montáž podlah z dlaždic keramických lepených flexibilním lepidlem maloformátových pro vysoké mechanické zatížení protiskluzných nebo reliéfních (bezbariérových) přes 9 do 12 ks/m2 | [14 empty] | PP | 2
| Online PSC |  | https://podminky.urs.cz/item/CS_URS_2022_01/771574263 | [14 empty] | Online PSC | 2
| VV |  | 54,37 "123 Terasa |  | 54.37 | [12 empty] | VV | 2 | 2 | True | 1 | ROZPOCET
164 | M | 59761409 | dlažba keramická slinutá protiskluzná do interiéru i exteriéru pro vysoké mechanické namáhání přes 9 do 12ks/m2 | m2 | 59.807 |  | 0 | CS ÚRS 2022 01 |  | základní |  | 0 | 0.0192 | 1.1483 | 0 | 0 | 32 | M | 2 |  |  |  | ROZPOCET | 0 | 0 | 0 | 0 | 0 | 1 | 0 | 16 | 1988285858
| PP |  | dlažba keramická slinutá protiskluzná do interiéru i exteriéru pro vysoké mechanické namáhání přes 9 do 12ks/m2 | [14 empty] | PP | 2
| VV |  | 54,37*1,1 'Přepočtené koeficientem množství |  | 59.807 | [12 empty] | VV | 2 | 2 | False | 1 | ROZPOCET
165 | K | 771577111 | Příplatek k montáži podlah keramických lepených flexibilním lepidlem za plochu do 5 m2 | m2 | 29.4 |  | 0 | CS ÚRS 2022 01 |  | základní |  | 0 | 0 | 0 | 0 | 0 | 16 | K | 2 |  |  |  | ROZPOCET | 0 | 0 | 0 | 0 | 0 | 1 | 0 | 16 | 946106654
| PP |  | Montáž podlah z dlaždic keramických lepených flexibilním lepidlem Příplatek k cenám za plochu do 5 m2 jednotlivě | [14 empty] | PP | 2
| Online PSC |  | https://podminky.urs.cz/item/CS_URS_2022_01/771577111 | [14 empty] | Online PSC | 2
| VV |  | 2,94 "104 Sklad |  | 2.94 | [12 empty] | VV | 2 | 2 | True | 0 | ROZPOCET
| VV |  | 4,41 "105 Kancelář |  | 4.41 | [12 empty] | VV | 2 | 2 | True | 0 | ROZPOCET
| VV |  | 4 "107 WC invalida |  | 4 | [12 empty] | VV | 2 | 2 | True | 0 | ROZPOCET
| VV |  | 4,32 "108 Technická místnost |  | 4.32 | [12 empty] | VV | 2 | 2 | True | 0 | ROZPOCET
| VV |  | 4,2 "109 Koupelna |  | 4.2 | [12 empty] | VV | 2 | 2 | True | 0 | ROZPOCET
| VV |  | 3,2 "110 Umývárna |  | 3.2 | [12 empty] | VV | 2 | 2 | True | 0 | ROZPOCET
| VV |  | 2,53 "112 Technická místnost |  | 2.53 | [12 empty] | VV | 2 | 2 | True | 0 | ROZPOCET
| VV |  | 3,8 "115 WC muži |  | 3.8 | [12 empty] | VV | 2 | 2 | True | 0 | ROZPOCET
| VV |  | Součet |  | 29.4 | [12 empty] | VV | 2 | 4 | True | 1 | ROZPOCET
166 | K | 771591112 | Izolace pod dlažbu nátěrem nebo stěrkou ve dvou vrstvách | m2 | 61.85 |  | 0 | CS ÚRS 2022 01 |  | základní |  | 0 | 0.0015 | 0.092775 | 0 | 0 | 16 | K | 2 |  |  |  | ROZPOCET | 0 | 0 | 0 | 0 | 0 | 1 | 0 | 16 | 1295319663
| PP |  | Izolace podlahy pod dlažbu nátěrem nebo stěrkou ve dvou vrstvách | [14 empty] | PP | 2
| Online PSC |  | https://podminky.urs.cz/item/CS_URS_2022_01/771591112 | [14 empty] | Online PSC | 2
| VV |  | 4 "107 WC invalida |  | 4 | [12 empty] | VV | 2 | 2 | True | 0 | ROZPOCET
| VV |  | 4,2 "109 Koupelna |  | 4.2 | [12 empty] | VV | 2 | 2 | True | 0 | ROZPOCET
| VV |  | 3,2 "110 Umývárna |  | 3.2 | [12 empty] | VV | 2 | 2 | True | 0 | ROZPOCET
| VV |  | 9,07 "111 WC muži |  | 9.07 | [12 empty] | VV | 2 | 2 | True | 0 | ROZPOCET
| VV |  | 5,09 "113 Koupelna |  | 5.09 | [12 empty] | VV | 2 | 2 | True | 0 | ROZPOCET
| VV |  | 12,21 "114 Umývárna |  | 12.21 | [12 empty] | VV | 2 | 2 | True | 0 | ROZPOCET
| VV |  | 3,8 "115 WC muži |  | 3.8 | [12 empty] | VV | 2 | 2 | True | 0 | ROZPOCET
| VV |  | 6,9 "116 Úklidová místnost |  | 6.9 | [12 empty] | VV | 2 | 2 | True | 0 | ROZPOCET
| VV |  | 6,48 "119 Umývárna |  | 6.48 | [12 empty] | VV | 2 | 2 | True | 0 | ROZPOCET
| VV |  | 6,9 "120 Umývárna |  | 6.9 | [12 empty] | VV | 2 | 2 | True | 0 | ROZPOCET
| VV |  | Součet |  | 61.85 | [12 empty] | VV | 2 | 4 | True | 1 | ROZPOCET
167 | K | 771591264 | Izolace těsnícími pásy mezi podlahou a stěnou | m | 116.4 |  | 0 | CS ÚRS 2022 01 |  | základní |  | 0 | 0.00032 | 0.037248 | 0 | 0 | 16 | K | 2 |  |  |  | ROZPOCET | 0 | 0 | 0 | 0 | 0 | 1 | 0 | 16 | -952673786
| PP |  | Izolace podlahy pod dlažbu těsnícími izolačními pásy mezi podlahou a stěnu | [14 empty] | PP | 2
| Online PSC |  | https://podminky.urs.cz/item/CS_URS_2022_01/771591264 | [14 empty] | Online PSC | 2
| VV |  | 8,4 "107 WC invalida |  | 8.4 | [12 empty] | VV | 2 | 2 | True | 0 | ROZPOCET
| VV |  | 8,2 "109 Koupelna |  | 8.2 | [12 empty] | VV | 2 | 2 | True | 0 | ROZPOCET
| VV |  | 7,2 "110 Umývárna |  | 7.2 | [12 empty] | VV | 2 | 2 | True | 0 | ROZPOCET
| VV |  | 17,9 "111 WC muži |  | 17.9 | [12 empty] | VV | 2 | 2 | True | 0 | ROZPOCET
| VV |  | 9,7 "113 Koupelna |  | 9.7 | [12 empty] | VV | 2 | 2 | True | 0 | ROZPOCET
| VV |  | 25 "114 Umývárna |  | 25 | [12 empty] | VV | 2 | 2 | True | 0 | ROZPOCET
| VV |  | 7,8 "115 WC muži |  | 7.8 | [12 empty] | VV | 2 | 2 | True | 0 | ROZPOCET
| VV |  | 11,3 "116 Úklidová místnost |  | 11.3 | [12 empty] | VV | 2 | 2 | True | 0 | ROZPOCET
| VV |  | 10,3 "119 Umývárna |  | 10.3 | [12 empty] | VV | 2 | 2 | True | 0 | ROZPOCET
| VV |  | 10,6 "120 Umývárna |  | 10.6 | [12 empty] | VV | 2 | 2 | True | 0 | ROZPOCET
| VV |  | Součet |  | 116.4 | [12 empty] | VV | 2 | 4 | True | 1 | ROZPOCET
168 | K | 771591424 | Liniové odvodnění v úrovni podlahy s H nebo V odtokem s rámem a roštem délky 1500 mm | kus | 4 |  | 0 | CS ÚRS 2022 01 |  | základní |  | 0 | 0.00664 | 0.02656 | 0 | 0 | 16 | K | 2 |  |  |  | ROZPOCET | 0 | 0 | 0 | 0 | 0 | 1 | 0 | 16 | 1282311777
| PP |  | Liniové odvodnění odvodňovacím žlabem s napojením na kontaktní izolaci pro bezbariérové sprchy v úrovni podlahy s horizontálním nebo vertikálním odtokem s rámovým krytem a děrovaným roštem délky 1500 mm | [14 empty] | PP | 2
| Online PSC |  | https://podminky.urs.cz/item/CS_URS_2022_01/771591424 | [14 empty] | Online PSC | 2
| VV |  | 2 "119 Umývárna |  | 2 | [12 empty] | VV | 2 | 2 | True | 0 | ROZPOCET
| VV |  | 2 "120 Umývárna |  | 2 | [12 empty] | VV | 2 | 2 | True | 0 | ROZPOCET
| VV |  | Součet |  | 4 | [12 empty] | VV | 2 | 4 | True | 1 | ROZPOCET
169 | K | 771592011 | Čištění vnitřních ploch podlah nebo schodišť po položení dlažby chemickými prostředky | m2 | 284.81 |  | 0 | CS ÚRS 2022 01 |  | základní |  | 0 | 5e-05 | 0.014241 | 0 | 0 | 16 | K | 2 |  |  |  | ROZPOCET | 0 | 0 | 0 | 0 | 0 | 1 | 0 | 16 | 2089797789
| PP |  | Čištění vnitřních ploch po položení dlažby podlah nebo schodišť chemickými prostředky | [14 empty] | PP | 2
| Online PSC |  | https://podminky.urs.cz/item/CS_URS_2022_01/771592011 | [14 empty] | Online PSC | 2
| VV |  | 230,44 "101 - 122 vnitřní dlažby |  | 230.44 | [12 empty] | VV | 2 | 2 | True | 0 | ROZPOCET
| VV |  | 54,37 "123 Terasa |  | 54.37 | [12 empty] | VV | 2 | 2 | True | 0 | ROZPOCET
| VV |  | Součet |  | 284.81 | [12 empty] | VV | 2 | 4 | True | 1 | ROZPOCET
170 | K | 998771101 | Přesun hmot tonážní pro podlahy z dlaždic v objektech v do 6 m | t | 7.794 |  | 0 | CS ÚRS 2022 01 |  | základní |  | 0 | 0 | 0 | 0 | 0 | 16 | K | 2 |  |  |  | ROZPOCET | 0 | 0 | 0 | 0 | 0 | 1 | 0 | 16 | -774280793
| PP |  | Přesun hmot pro podlahy z dlaždic stanovený z hmotnosti přesunovaného materiálu vodorovná dopravní vzdálenost do 50 m v objektech výšky do 6 m | [14 empty] | PP | 2
| Online PSC |  | https://podminky.urs.cz/item/CS_URS_2022_01/998771101 | [14 empty] | Online PSC | 2
| D | 781 | Dokončovací práce - obklady |  |  |  | 0 |  |  |  |  | 0 |  | 3.5694 |  | 0 | 2 | D | 1 |  |  |  | ROZPOCET | [6 empty] | 0
171 | K | 781121011 | Nátěr penetrační na stěnu | m2 | 175.411 |  | 0 | CS ÚRS 2022 01 |  | základní |  | 0 | 0.0003 | 0.052623 | 0 | 0 | 16 | K | 2 |  |  |  | ROZPOCET | 0 | 0 | 0 | 0 | 0 | 1 | 0 | 16 | -989523338
| PP |  | Příprava podkladu před provedením obkladu nátěr penetrační na stěnu | [14 empty] | PP | 2
| Online PSC |  | https://podminky.urs.cz/item/CS_URS_2022_01/781121011 | [14 empty] | Online PSC | 2
| VV |  | (0,6*3)+(2,1*2,81) "102 Klubovna |  | 7.701 | [12 empty] | VV | 2 | 2 | True | 0 | ROZPOCET
| VV |  | (0,6*7,35) "103 Přípravna pokrmů |  | 4.41 | [12 empty] | VV | 2 | 2 | True | 0 | ROZPOCET
| VV |  | (2,1*6,6) "107 WC invalida |  | 13.86 | [12 empty] | VV | 2 | 2 | True | 0 | ROZPOCET
| VV |  | (2,1*7,1) "109 Koupelna |  | 14.91 | [12 empty] | VV | 2 | 2 | True | 0 | ROZPOCET
| VV |  | (1,1*2) "110 Umývárna |  | 2.2 | [12 empty] | VV | 2 | 2 | True | 0 | ROZPOCET
| VV |  | (2,1*16,4) "111 WC muži |  | 34.44 | [12 empty] | VV | 2 | 2 | True | 0 | ROZPOCET
| VV |  | (2,1*5) "112 Technická místnost |  | 10.5 | [12 empty] | VV | 2 | 2 | True | 0 | ROZPOCET
| VV |  | (1,1*2,7) "113 Koupelna |  | 2.97 | [12 empty] | VV | 2 | 2 | True | 0 | ROZPOCET
| VV |  | (2,1*14,6) "114 Umývárna |  | 30.66 | [12 empty] | VV | 2 | 2 | True | 0 | ROZPOCET
| VV |  | (2,1*6,8) "115 WC muži |  | 14.28 | [12 empty] | VV | 2 | 2 | True | 0 | ROZPOCET
| VV |  | (2,1*9,2) "119 Umývárna |  | 19.32 | [12 empty] | VV | 2 | 2 | True | 0 | ROZPOCET
| VV |  | (2,1*9,6) "120 Umývárna |  | 20.16 | [12 empty] | VV | 2 | 2 | True | 0 | ROZPOCET
| VV |  | Součet |  | 175.411 | [12 empty] | VV | 2 | 4 | True | 1 | ROZPOCET
172 | K | 781131112 | Izolace pod obklad nátěrem nebo stěrkou ve dvou vrstvách | m2 | 90.22 |  | 0 | CS ÚRS 2022 01 |  | základní |  | 0 | 0.0015 | 0.13533 | 0 | 0 | 16 | K | 2 |  |  |  | ROZPOCET | 0 | 0 | 0 | 0 | 0 | 1 | 0 | 16 | 1253223177
| PP |  | Izolace stěny pod obklad izolace nátěrem nebo stěrkou ve dvou vrstvách | [14 empty] | PP | 2
| Online PSC |  | https://podminky.urs.cz/item/CS_URS_2022_01/781131112 | [14 empty] | Online PSC | 2
| VV |  | (2,1*7,1) "109 Koupelna |  | 14.91 | [12 empty] | VV | 2 | 2 | True | 0 | ROZPOCET
| VV |  | (1,1*2) "110 Umývárna |  | 2.2 | [12 empty] | VV | 2 | 2 | True | 0 | ROZPOCET
| VV |  | (1,1*2,7) "113 Koupelna |  | 2.97 | [12 empty] | VV | 2 | 2 | True | 0 | ROZPOCET
| VV |  | (2,1*14,6) "114 Umývárna |  | 30.66 | [12 empty] | VV | 2 | 2 | True | 0 | ROZPOCET
| VV |  | (2,1*9,2) "119 Umývárna |  | 19.32 | [12 empty] | VV | 2 | 2 | True | 0 | ROZPOCET
| VV |  | (2,1*9,6) "120 Umývárna |  | 20.16 | [12 empty] | VV | 2 | 2 | True | 0 | ROZPOCET
| VV |  | Součet |  | 90.22 | [12 empty] | VV | 2 | 4 | True | 1 | ROZPOCET
173 | K | 781131241 | Izolace pod obklad těsnícími pásy vnitřní kout | kus | 50.4 |  | 0 | CS ÚRS 2022 01 |  | základní |  | 0 | 0.00021 | 0.010584 | 0 | 0 | 16 | K | 2 |  |  |  | ROZPOCET | 0 | 0 | 0 | 0 | 0 | 1 | 0 | 16 | 1756917065
| PP |  | Izolace stěny pod obklad izolace těsnícími izolačními pásy vnitřní kout | [14 empty] | PP | 2
| Online PSC |  | https://podminky.urs.cz/item/CS_URS_2022_01/781131241 | [14 empty] | Online PSC | 2
| VV |  | (2,1*4)*6 |  | 50.4 | [12 empty] | VV | 2 | 2 | True | 1 | ROZPOCET
174 | K | 781474112 | Montáž obkladů vnitřních keramických hladkých přes 9 do 12 ks/m2 lepených flexibilním lepidlem | m2 | 175.411 |  | 0 | CS ÚRS 2022 01 |  | základní |  | 0 | 0.006 | 1.0525 | 0 | 0 | 16 | K | 2 |  |  |  | ROZPOCET | 0 | 0 | 0 | 0 | 0 | 1 | 0 | 16 | 982350144
| PP |  | Montáž obkladů vnitřních stěn z dlaždic keramických lepených flexibilním lepidlem maloformátových hladkých přes 9 do 12 ks/m2 | [14 empty] | PP | 2
| Online PSC |  | https://podminky.urs.cz/item/CS_URS_2022_01/781474112 | [14 empty] | Online PSC | 2
| VV |  | (0,6*3)+(2,1*2,81) "102 Klubovna |  | 7.701 | [12 empty] | VV | 2 | 2 | True | 0 | ROZPOCET
| VV |  | (0,6*7,35) "103 Přípravna pokrmů |  | 4.41 | [12 empty] | VV | 2 | 2 | True | 0 | ROZPOCET
| VV |  | (2,1*6,6) "107 WC invalida |  | 13.86 | [12 empty] | VV | 2 | 2 | True | 0 | ROZPOCET
| VV |  | (2,1*7,1) "109 Koupelna |  | 14.91 | [12 empty] | VV | 2 | 2 | True | 0 | ROZPOCET
| VV |  | (1,1*2) "110 Umývárna |  | 2.2 | [12 empty] | VV | 2 | 2 | True | 0 | ROZPOCET
| VV |  | (2,1*16,4) "111 WC muži |  | 34.44 | [12 empty] | VV | 2 | 2 | True | 0 | ROZPOCET
| VV |  | (2,1*5) "112 Technická místnost |  | 10.5 | [12 empty] | VV | 2 | 2 | True | 0 | ROZPOCET
| VV |  | (1,1*2,7) "113 Koupelna |  | 2.97 | [12 empty] | VV | 2 | 2 | True | 0 | ROZPOCET
| VV |  | (2,1*14,6) "114 Umývárna |  | 30.66 | [12 empty] | VV | 2 | 2 | True | 0 | ROZPOCET
| VV |  | (2,1*6,8) "115 WC muži |  | 14.28 | [12 empty] | VV | 2 | 2 | True | 0 | ROZPOCET
| VV |  | (2,1*9,2) "119 Umývárna |  | 19.32 | [12 empty] | VV | 2 | 2 | True | 0 | ROZPOCET
| VV |  | (2,1*9,6) "120 Umývárna |  | 20.16 | [12 empty] | VV | 2 | 2 | True | 0 | ROZPOCET
| VV |  | Součet |  | 175.411 | [12 empty] | VV | 2 | 4 | True | 1 | ROZPOCET
175 | M | 59761026 | obklad keramický hladký do 12ks/m2 | m2 | 192.952 |  | 0 | CS ÚRS 2022 01 |  | základní |  | 0 | 0.0118 | 2.2768 | 0 | 0 | 32 | M | 2 |  |  |  | ROZPOCET | 0 | 0 | 0 | 0 | 0 | 1 | 0 | 16 | 1292956795
| PP |  | obklad keramický hladký do 12ks/m2 | [14 empty] | PP | 2
| VV |  | 175,411*1,1 'Přepočtené koeficientem množství |  | 192.952 | [12 empty] | VV | 2 | 2 | False | 1 | ROZPOCET
176 | K | 781477111 | Příplatek k montáži obkladů vnitřních keramických hladkých za plochu do 10 m2 | m2 | 17.281 |  | 0 | CS ÚRS 2022 01 |  | základní |  | 0 | 0 | 0 | 0 | 0 | 16 | K | 2 |  |  |  | ROZPOCET | 0 | 0 | 0 | 0 | 0 | 1 | 0 | 16 | 283631905
| PP |  | Montáž obkladů vnitřních stěn z dlaždic keramických Příplatek k cenám za plochu do 10 m2 jednotlivě | [14 empty] | PP | 2
| Online PSC |  | https://podminky.urs.cz/item/CS_URS_2022_01/781477111 | [14 empty] | Online PSC | 2
| VV |  | (0,6*3)+(2,1*2,81) "102 Klubovna |  | 7.701 | [12 empty] | VV | 2 | 2 | True | 0 | ROZPOCET
| VV |  | (0,6*7,35) "103 Přípravna pokrmů |  | 4.41 | [12 empty] | VV | 2 | 2 | True | 0 | ROZPOCET
| VV |  | (1,1*2) "110 Umývárna |  | 2.2 | [12 empty] | VV | 2 | 2 | True | 0 | ROZPOCET
| VV |  | (1,1*2,7) "113 Koupelna |  | 2.97 | [12 empty] | VV | 2 | 2 | True | 0 | ROZPOCET
| VV |  | Součet |  | 17.281 | [12 empty] | VV | 2 | 4 | True | 1 | ROZPOCET
177 | K | 781495115 | Spárování vnitřních obkladů silikonem | m | 1384.46 |  | 0 | CS ÚRS 2022 01 |  | základní |  | 0 | 3e-05 | 0.041534 | 0 | 0 | 16 | K | 2 |  |  |  | ROZPOCET | 0 | 0 | 0 | 0 | 0 | 1 | 0 | 16 | -206532402
| PP |  | Obklad - dokončující práce ostatní práce spárování silikonem | [14 empty] | PP | 2
| Online PSC |  | https://podminky.urs.cz/item/CS_URS_2022_01/781495115 | [14 empty] | Online PSC | 2
| P |  | Poznámka k položce: - barevný silikon | [14 empty] | P | 2
178 | K | 998781101 | Přesun hmot tonážní pro obklady keramické v objektech v do 6 m | t | 3.569 |  | 0 | CS ÚRS 2022 01 |  | základní |  | 0 | 0 | 0 | 0 | 0 | 16 | K | 2 |  |  |  | ROZPOCET | 0 | 0 | 0 | 0 | 0 | 1 | 0 | 16 | -168049359
| PP |  | Přesun hmot pro obklady keramické stanovený z hmotnosti přesunovaného materiálu vodorovná dopravní vzdálenost do 50 m v objektech výšky do 6 m | [14 empty] | PP | 2
| Online PSC |  | https://podminky.urs.cz/item/CS_URS_2022_01/998781101 | [14 empty] | Online PSC | 2
| D | 783 | Dokončovací práce - nátěry |  |  |  | 0 |  |  |  |  | 0 |  | 0.0085196 |  | 0 | 2 | D | 1 |  |  |  | ROZPOCET | [6 empty] | 0
179 | K | 783314203 | Základní antikorozní jednonásobný syntetický samozákladující nátěr zámečnických konstrukcí | m2 | 22.42 |  | 0 | CS ÚRS 2022 01 |  | základní |  | 0 | 0.00014 | 0.0031388 | 0 | 0 | 16 | K | 2 |  |  |  | ROZPOCET | 0 | 0 | 0 | 0 | 0 | 1 | 0 | 16 | 1880688841
| PP |  | Základní antikorozní nátěr zámečnických konstrukcí jednonásobný syntetický samozákladující | [14 empty] | PP | 2
| Online PSC |  | https://podminky.urs.cz/item/CS_URS_2022_01/783314203 | [14 empty] | Online PSC | 2
| VV |  | "zárubně | [14 empty] | VV | 2 | 1 | True | 0 | ROZPOCET
| VV |  | ((0,05+0,1+0,05)*(0,9+2*2))*17 "roz. 800/1970 mm |  | 16.66 | [12 empty] | VV | 2 | 2 | True | 0 | ROZPOCET
| VV |  | ((0,05+0,1+0,05)*(0,8+2*2))*6 "roz. 700/1970 mm |  | 5.76 | [12 empty] | VV | 2 | 2 | True | 0 | ROZPOCET
| VV |  | Součet |  | 22.42 | [12 empty] | VV | 2 | 4 | True | 1 | ROZPOCET
180 | K | 783315101 | Mezinátěr jednonásobný syntetický standardní zámečnických konstrukcí | m2 | 22.42 |  | 0 | CS ÚRS 2022 01 |  | základní |  | 0 | 0.00012 | 0.0026904 | 0 | 0 | 16 | K | 2 |  |  |  | ROZPOCET | 0 | 0 | 0 | 0 | 0 | 1 | 0 | 16 | -358305329
| PP |  | Mezinátěr zámečnických konstrukcí jednonásobný syntetický standardní | [14 empty] | PP | 2
| Online PSC |  | https://podminky.urs.cz/item/CS_URS_2022_01/783315101 | [14 empty] | Online PSC | 2
| VV |  | "zárubně | [14 empty] | VV | 2 | 1 | True | 0 | ROZPOCET
| VV |  | ((0,05+0,1+0,05)*(0,9+2*2))*17 "roz. 800/1970 mm |  | 16.66 | [12 empty] | VV | 2 | 2 | True | 0 | ROZPOCET
| VV |  | ((0,05+0,1+0,05)*(0,8+2*2))*6 "roz. 700/1970 mm |  | 5.76 | [12 empty] | VV | 2 | 2 | True | 0 | ROZPOCET
| VV |  | Součet |  | 22.42 | [12 empty] | VV | 2 | 4 | True | 1 | ROZPOCET
181 | K | 783317101 | Krycí jednonásobný syntetický standardní nátěr zámečnických konstrukcí | m2 | 22.42 |  | 0 | CS ÚRS 2022 01 |  | základní |  | 0 | 0.00012 | 0.0026904 | 0 | 0 | 16 | K | 2 |  |  |  | ROZPOCET | 0 | 0 | 0 | 0 | 0 | 1 | 0 | 16 | -1373324362
| PP |  | Krycí nátěr (email) zámečnických konstrukcí jednonásobný syntetický standardní | [14 empty] | PP | 2
| Online PSC |  | https://podminky.urs.cz/item/CS_URS_2022_01/783317101 | [14 empty] | Online PSC | 2
| VV |  | "zárubně | [14 empty] | VV | 2 | 1 | True | 0 | ROZPOCET
| VV |  | ((0,05+0,1+0,05)*(0,9+2*2))*17 "roz. 800/1970 mm |  | 16.66 | [12 empty] | VV | 2 | 2 | True | 0 | ROZPOCET
| VV |  | ((0,05+0,1+0,05)*(0,8+2*2))*6 "roz. 700/1970 mm |  | 5.76 | [12 empty] | VV | 2 | 2 | True | 0 | ROZPOCET
| VV |  | Součet |  | 22.42 | [12 empty] | VV | 2 | 4 | True | 1 | ROZPOCET
| D | 784 | Dokončovací práce - malby a tapety |  |  |  | 0 |  |  |  |  | 0 |  | 0.39822 |  | 0 | 2 | D | 1 |  |  |  | ROZPOCET | [6 empty] | 0
182 | K | 784171111 | Zakrytí vnitřních ploch stěn v místnostech v do 3,80 m | m2 | 38.3 |  | 0 | CS ÚRS 2022 01 |  | základní |  | 0 | 0 | 0 | 0 | 0 | 16 | K | 2 |  |  |  | ROZPOCET | 0 | 0 | 0 | 0 | 0 | 1 | 0 | 16 | -2078095528
| PP |  | Zakrytí nemalovaných ploch (materiál ve specifikaci) včetně pozdějšího odkrytí svislých ploch např. stěn, oken, dveří v místnostech výšky do 3,80 | [14 empty] | PP | 2
| Online PSC |  | https://podminky.urs.cz/item/CS_URS_2022_01/784171111 | [14 empty] | Online PSC | 2
| VV |  | "vnější výplně | [14 empty] | VV | 2 | 1 | True | 0 | ROZPOCET
| VV |  | 38,3 |  | 38.3 | [12 empty] | VV | 2 | 2 | True | 1 | ROZPOCET
183 | M | 58124844 | fólie pro malířské potřeby zakrývací tl 25µ 4x5m | m2 | 40.215 |  | 0 | CS ÚRS 2022 01 |  | základní |  | 0 | 0 | 0 | 0 | 0 | 32 | M | 2 |  |  |  | ROZPOCET | 0 | 0 | 0 | 0 | 0 | 1 | 0 | 16 | -1050253460
| PP |  | fólie pro malířské potřeby zakrývací tl 25µ 4x5m | [14 empty] | PP | 2
| VV |  | 38,3*1,05 'Přepočtené koeficientem množství |  | 40.215 | [12 empty] | VV | 2 | 2 | False | 1 | ROZPOCET
184 | K | 784181121 | Hloubková jednonásobná bezbarvá penetrace podkladu v místnostech v do 3,80 m | m2 | 865.7 |  | 0 | CS ÚRS 2022 01 |  | základní |  | 0 | 0.0002 | 0.17314 | 0 | 0 | 16 | K | 2 |  |  |  | ROZPOCET | 0 | 0 | 0 | 0 | 0 | 1 | 0 | 16 | -1250799541
| PP |  | Penetrace podkladu jednonásobná hloubková akrylátová bezbarvá v místnostech výšky do 3,80 m | [14 empty] | PP | 2
| Online PSC |  | https://podminky.urs.cz/item/CS_URS_2022_01/784181121 | [14 empty] | Online PSC | 2
| VV |  | "plocha stěn | [14 empty] | VV | 2 | 1 | True | 0 | ROZPOCET
| VV |  | 855,93 |  | 855.93 | [12 empty] | VV | 2 | 2 | True | 0 | ROZPOCET
| VV |  | "odpočet otvorů | [14 empty] | VV | 2 | 1 | True | 0 | ROZPOCET
| VV |  | -(43,63*2) "vnitřní dveře |  | -87.26 | [12 empty] | VV | 2 | 2 | True | 0 | ROZPOCET
| VV |  | -38,3 "vnější otvory |  | -38.3 | [12 empty] | VV | 2 | 2 | True | 0 | ROZPOCET
| VV |  | "ostění/nadpraží | [14 empty] | VV | 2 | 1 | True | 0 | ROZPOCET
| VV |  | 25,93 |  | 25.93 | [12 empty] | VV | 2 | 2 | True | 0 | ROZPOCET
| VV |  | "plocha podhledu | [14 empty] | VV | 2 | 1 | True | 0 | ROZPOCET
| VV |  | 284,81 |  | 284.81 | [12 empty] | VV | 2 | 2 | True | 0 | ROZPOCET
| VV |  | "odpočet obkladu | [14 empty] | VV | 2 | 1 | True | 0 | ROZPOCET
| VV |  | -175,41 |  | -175.41 | [12 empty] | VV | 2 | 2 | True | 0 | ROZPOCET
| VV |  | Součet |  | 865.7 | [12 empty] | VV | 2 | 4 | True | 1 | ROZPOCET
185 | K | 784211101 | Dvojnásobné bílé malby ze směsí za mokra výborně oděruvzdorných v místnostech v do 3,80 m | m2 | 865.7 |  | 0 | CS ÚRS 2022 01 |  | základní |  | 0 | 0.00026 | 0.22508 | 0 | 0 | 16 | K | 2 |  |  |  | ROZPOCET | 0 | 0 | 0 | 0 | 0 | 1 | 0 | 16 | 2098774898
| PP |  | Malby z malířských směsí oděruvzdorných za mokra dvojnásobné, bílé za mokra oděruvzdorné výborně v místnostech výšky do 3,80 m | [14 empty] | PP | 2
| Online PSC |  | https://podminky.urs.cz/item/CS_URS_2022_01/784211101 | [14 empty] | Online PSC | 2
| VV |  | "plocha stěn | [14 empty] | VV | 2 | 1 | True | 0 | ROZPOCET
| VV |  | 855,93 |  | 855.93 | [12 empty] | VV | 2 | 2 | True | 0 | ROZPOCET
| VV |  | "odpočet otvorů | [14 empty] | VV | 2 | 1 | True | 0 | ROZPOCET
| VV |  | -(43,63*2) "vnitřní dveře |  | -87.26 | [12 empty] | VV | 2 | 2 | True | 0 | ROZPOCET
| VV |  | -38,3 "vnější otvory |  | -38.3 | [12 empty] | VV | 2 | 2 | True | 0 | ROZPOCET
| VV |  | "ostění/nadpraží | [14 empty] | VV | 2 | 1 | True | 0 | ROZPOCET
| VV |  | 25,93 |  | 25.93 | [12 empty] | VV | 2 | 2 | True | 0 | ROZPOCET
| VV |  | "plocha podhledu | [14 empty] | VV | 2 | 1 | True | 0 | ROZPOCET
| VV |  | 284,81 |  | 284.81 | [12 empty] | VV | 2 | 2 | True | 0 | ROZPOCET
| VV |  | "odpočet obkladu | [14 empty] | VV | 2 | 1 | True | 0 | ROZPOCET
| VV |  | -175,41 |  | -175.41 | [12 empty] | VV | 2 | 2 | True | 0 | ROZPOCET
| VV |  | Součet |  | 865.7 | [12 empty] | VV | 2 | 4 | True | 1 | ROZPOCET
| D | 795 | Lokální vytápění |  |  |  | 0 |  |  |  |  | 0 |  | 0.68903 |  | 0 | 2 | D | 1 |  |  |  | ROZPOCET | [6 empty] | 0
186 | K | 795431005 | Ohniště krbové zděné bezroštové šamotové otevřené z jedné strany objem spalovací komory přes 0,4 do 0,6 m3 | kus | 1 |  | 0 | CS ÚRS 2022 01 |  | základní |  | 0 | 0.68903 | 0.68903 | 0 | 0 | 16 | K | 2 |  |  |  | ROZPOCET | 0 | 0 | 0 | 0 | 0 | 1 | 0 | 16 | -1519094654
| PP |  | Krbové ohniště zděné bezroštové ze šamotových cihel otevřené z jedné strany objemu spalovací komory přes 0,4 do 0,6 m3 | [14 empty] | PP | 2
| Online PSC |  | https://podminky.urs.cz/item/CS_URS_2022_01/795431005 | [14 empty] | Online PSC | 2
| VV |  | 1 "krbová kamna vč. příslušenství |  | 1 | [12 empty] | VV | 2 | 2 | True | 1 | ROZPOCET
187 | K | 998795101 | Přesun hmot tonážní pro lokální vytápění v objektech v do 6 m | t | 0.689 |  | 0 | CS ÚRS 2022 01 |  | základní |  | 0 | 0 | 0 | 0 | 0 | 16 | K | 2 |  |  |  | ROZPOCET | 0 | 0 | 0 | 0 | 0 | 1 | 0 | 16 | 1363583221
| PP |  | Přesun hmot pro lokální vytápění stanovený z hmotnosti přesunovaného materiálu vodorovná dopravní vzdálenost do 50 m v objektech výšky do 6 m | [14 empty] | PP | 2
| Online PSC |  | https://podminky.urs.cz/item/CS_URS_2022_01/998795101 | [14 empty] | Online PSC | 2
| D | HZS | Hodinové zúčtovací sazby |  |  |  | 0 |  |  |  |  | 0 |  | 0 |  | 0 | 4 | D | 0 |  |  |  | ROZPOCET | [6 empty] | 0
188 | K | HZS2491 | Hodinová zúčtovací sazba dělník zednických výpomocí | hod | 119 |  | 0 | CS ÚRS 2022 01 |  | základní |  | 0 | 0 | 0 | 0 | 0 | 512 | K | 1 |  |  |  | ROZPOCET | 0 | 0 | 0 | 0 | 0 | 1 | 0 | 512 | -1719376461
| PP |  | Hodinové zúčtovací sazby profesí PSV zednické výpomoci a pomocné práce PSV dělník zednických výpomocí | [14 empty] | PP | 1
| Online PSC |  | https://podminky.urs.cz/item/CS_URS_2022_01/HZS2491 | [14 empty] | Online PSC | 1
| VV |  | "stavební přípomoce, drobné neměřitelné práce apod. | [14 empty] | VV | 1 | 1 | True | 0 | ROZPOCET
| VV |  | "čerpat jen se souhlasem TDI, AD apod. | [14 empty] | VV | 1 | 1 | True | 0 | ROZPOCET
| VV |  | (8,5*2)*7 |  | 119 | [12 empty] | VV | 1 | 2 | True | 1 | ROZPOCET

## EI_venk - Elektroinstalac...
{46df7add-f9bf-45f2-a065-1b1ca7e95914}
2
| KRYCÍ LIST SOUPISU PRACÍ | [7 empty] | v --- níže se nacházejí doplnkové a pomocné údaje k sestavám --- v | [8 empty] | False
Stavba:
Objekt zázemí a šaten sport. organizace
Objekt:
EI_venk - Elektroinstalace - přívod a areálové rozvody nn
| KSO: |  |  |  |  | CC-CZ:
| Místo: |  | Štěnovický Borek |  |  | Datum: | 25. 2. 2022
| Zadavatel: |  |  |  |  | IČ:
|  | Obec Štěnovický Borek, Štěnovický Borek 28, 33209 |  |  |  | DIČ:
| Uchazeč: |  |  |  |  | IČ: | Vyplň údaj
|  | Vyplň údaj |  |  |  | DIČ: | Vyplň údaj
| Projektant: |  |  |  |  | IČ:
|  | Dipl. tech. Josef Špeta, autorizovaný stavitel |  |  |  | DIČ:
| Zpracovatel: |  |  |  |  | IČ:
|  | Jakub Vilingr |  |  |  | DIČ:
Poznámka:
Soupis prací je sestaven s využitím Cenové soustavy ÚRS. Položky, které pochází z této cenové soustavy, jsou ve sloupci 'Cenová soustava' označeny popisem 'CS ÚRS' a úrovní příslušného kalendářního pololetí. Veškeré další informace vymezující popis a podmínky použití těchto položek z Cenové soustavy, které nejsou uvedeny přímo v soupisu prací, jsou neomezeně dálkově k dispozici na webu podminky.urs.cz.
| Cena bez DPH | [5 empty] | 0
|  |  | Základ daně |  |  | Sazba daně | Výše daně
| DPH | základní | 0 |  |  | 21% | 0
|  | snížená | 0 |  |  | 15% | 0
|  | zákl. přenesená | 0 |  |  | 21% | 0
|  | sníž. přenesená | 0 |  |  | 15% | 0
|  | nulová | 0 |  |  | 0% | 0
| Cena s DPH |  |  | v | CZK |  | 0
REKAPITULACE ČLENĚNÍ SOUPISU PRACÍ
Stavba:
Objekt zázemí a šaten sport. organizace
Objekt:
EI_venk - Elektroinstalace - přívod a areálové rozvody nn
Místo: |  |  | Štěnovický Borek |  |  | Datum: | 25. 2. 2022
Zadavatel: |  |  | Obec Štěnovický Borek, Štěnovický Borek 28, 33209 |  |  | Projektant: | Dipl. tech. Josef Špeta, autorizovaný stavitel
Uchazeč: |  |  | Vyplň údaj |  |  | Zpracovatel: | Jakub Vilingr
Kód dílu - Popis | [6 empty] | Cena celkem [CZK]
Náklady stavby celkem | [6 empty] | 0 | [11 empty] | -1
| 741 - Elektroinstalace | [5 empty] | 0
| 741-01 - Montáž | [5 empty] | 0
| 741-01-01 - Rozvaděče | [5 empty] | 0
| 741-01-02 - Kabely a vodiče | [5 empty] | 0
| 741-01-03 - Uzemnění | [5 empty] | 0
| 741-01-04 - Zemní práce | [5 empty] | 0
| 741-01-05 - Ostatní | [5 empty] | 0
| 741-02 - Materiál | [5 empty] | 0
| 741-02-01 - Rozvaděče | [5 empty] | 0
| 741-02-02 - Kabely a vodiče | [5 empty] | 0
| 741-02-03 - Uzemnění | [5 empty] | 0
| 741-02-04 - Materiál pro zemní práce | [5 empty] | 0
| 741-02-05 - Ostatní | [5 empty] | 0
SOUPIS PRACÍ
Stavba:
Objekt zázemí a šaten sport. organizace
Objekt:
EI_venk - Elektroinstalace - přívod a areálové rozvody nn
Místo: |  |  | Štěnovický Borek |  |  | Datum: | 25. 2. 2022
Zadavatel: |  |  | Obec Štěnovický Borek, Štěnovický Borek 28, 33209 |  |  | Projektant: | Dipl. tech. Josef Špeta, autorizovaný stavitel
Uchazeč: |  |  | Vyplň údaj |  |  | Zpracovatel: | Jakub Vilingr
PČ | Typ | Kód | Popis | MJ | Množství | J.cena [CZK] | Cena celkem [CZK] | Cenová soustava |  | DPH | J. Nh [h] | Nh celkem [h] | J. hmotnost [t] | Hmotnost celkem [t] | J. suť [t] | Suť Celkem [t]
Náklady soupisu celkem | [6 empty] | 0 |  |  |  |  | 0 |  | 0 |  | 0 |  | D | -1 | [7 empty] | 0
| D | 741 | Elektroinstalace |  |  |  | 0 |  |  |  |  | 0 |  | 0 |  | 0 | 2 | D | 0 | ROZPOCET | [6 empty] | 0
| D | 741-01 | Montáž |  |  |  | 0 |  |  |  |  | 0 |  | 0 |  | 0 | 1 | D | 1 | ROZPOCET | [6 empty] | 0
| D | 741-01-01 | Rozvaděče |  |  |  | 0 |  |  |  |  | 0 |  | 0 |  | 0 | 1 | D | 2 | ROZPOCET | [6 empty] | 0
1 | K | 741210001 | Montáž rozvodnic oceloplechových nebo plastových bez zapojení vodičů běžných, hmotnosti do 20 kg | kus | 1 |  | 0 |  |  | základní |  | 0 | 0 | 0 | 0 | 0 | 16 | K | 3 | ROZPOCET | 0 | 0 | 0 | 0 | 0 | 1 | 0 | 16 | 2
| PP |  | Montáž rozvodnic oceloplechových nebo plastových bez zapojení vodičů běžných, hmotnosti do 20 kg | [14 empty] | PP | 3
2 | K | 741320173 | Montáž jističů se zapojením vodičů třípólových nn do 63 A s krytem | kus | 1 |  | 0 |  |  | základní |  | 0 | 0 | 0 | 0 | 0 | 16 | K | 3 | ROZPOCET | 0 | 0 | 0 | 0 | 0 | 1 | 0 | 16 | 4
| PP |  | Montáž jističů se zapojením vodičů třípólových nn do 63 A s krytem | [14 empty] | PP | 3
3 | K | HZS.01 | Montáž relé pro HDO 1 ks | hod | 0.6 |  | 0 |  |  | základní |  | 0 | 0 | 0 | 0 | 0 | 16 | K | 3 | ROZPOCET | 0 | 0 | 0 | 0 | 0 | 1 | 0 | 16 | 6
| PP |  | Montáž relé pro HDO 1 ks | [14 empty] | PP | 3
4 | K | HZS.02 | Montáž plastového pilíře včetně základu a ručního výkopu pro základ | hod | 4 |  | 0 |  |  | základní |  | 0 | 0 | 0 | 0 | 0 | 16 | K | 3 | ROZPOCET | 0 | 0 | 0 | 0 | 0 | 1 | 0 | 16 | 8
| PP |  | Montáž plastového pilíře včetně základu a ručního výkopu pro základ | [14 empty] | PP | 3
| D | 741-01-02 | Kabely a vodiče |  |  |  | 0 |  |  |  |  | 0 |  | 0 |  | 0 | 1 | D | 2 | ROZPOCET | [6 empty] | 0
5 | K | 741122133 | Montáž kabelů měděných bez ukončení uložených v trubkách, plných kulatých nebo bezhalogenových (CYKY) počtu a průřezu žil 4x10 mm2 | m | 90 |  | 0 |  |  | základní |  | 0 | 0 | 0 | 0 | 0 | 16 | K | 3 | ROZPOCET | 0 | 0 | 0 | 0 | 0 | 1 | 0 | 16 | 10
| PP |  | Montáž kabelů měděných bez ukončení uložených v trubkách, plných kulatých nebo bezhalogenových (CYKY) počtu a průřezu žil 4x10 mm2 | [14 empty] | PP | 3
6 | K | 741122122 | Montáž kabelů měděných bez ukončení uložených v trubkách, plných kulatých nebo bezhalogenových (CYKY) počtu a průřezu žil 3x1,5 až 6 mm2 | m | 200 |  | 0 |  |  | základní |  | 0 | 0 | 0 | 0 | 0 | 16 | K | 3 | ROZPOCET | 0 | 0 | 0 | 0 | 0 | 1 | 0 | 16 | 12
| PP |  | Montáž kabelů měděných bez ukončení uložených v trubkách, plných kulatých nebo bezhalogenových (CYKY) počtu a průřezu žil 3x1,5 až 6 mm2 | [14 empty] | PP | 3
| D | 741-01-03 | Uzemnění |  |  |  | 0 |  |  |  |  | 0 |  | 0 |  | 0 | 1 | D | 2 | ROZPOCET | [6 empty] | 0
7 | K | 741420022 | Montáž hromosvodného vedení svorek se 3 a více šrouby | kus | 6 |  | 0 |  |  | základní |  | 0 | 0 | 0 | 0 | 0 | 16 | K | 3 | ROZPOCET | 0 | 0 | 0 | 0 | 0 | 1 | 0 | 16 | 14
| PP |  | Montáž hromosvodného vedení svorek se 3 a více šrouby | [14 empty] | PP | 3
8 | K | 741410041 | Montáž uzemňovacího vedení s upevněním, propojením a připojením pomocí svorek v zemi s izolací spojů vodičů FeZn drátem nebo lanem průměru do 10 mm v městské zástavbě | m | 110 |  | 0 |  |  | základní |  | 0 | 0 | 0 | 0 | 0 | 16 | K | 3 | ROZPOCET | 0 | 0 | 0 | 0 | 0 | 1 | 0 | 16 | 16
| PP |  | Montáž uzemňovacího vedení s upevněním, propojením a připojením pomocí svorek v zemi s izolací spojů vodičů FeZn drátem nebo lanem průměru do 10 mm v městské zástavbě | [14 empty] | PP | 3
| D | 741-01-04 | Zemní práce |  |  |  | 0 |  |  |  |  | 0 |  | 0 |  | 0 | 1 | D | 2 | ROZPOCET | [6 empty] | 0
9 | K | 460010024 | Vytýčení trasy vedení kabelového (podzemního) v zastavěném prostoru | km | 0.085 |  | 0 |  |  | základní |  | 0 | 0 | 0 | 0 | 0 | 16 | K | 3 | ROZPOCET | 0 | 0 | 0 | 0 | 0 | 1 | 0 | 16 | 18
| PP |  | Vytýčení trasy vedení kabelového (podzemního) v zastavěném prostoru | [14 empty] | PP | 3
10 | K | 460010025 | Vytýčení trasy inženýrských sítí v zastavěném prostoru | km | 0.085 |  | 0 |  |  | základní |  | 0 | 0 | 0 | 0 | 0 | 16 | K | 3 | ROZPOCET | 0 | 0 | 0 | 0 | 0 | 1 | 0 | 16 | 20
| PP |  | Vytýčení trasy inženýrských sítí v zastavěném prostoru | [14 empty] | PP | 3
11 | K | 460171182 | Hloubení kabelových nezapažených rýh strojně šířky 35cm , hloubky 90 cm v hornině tř. I skupiny 1 a 2 | m | 79 |  | 0 |  |  | základní |  | 0 | 0 | 0 | 0 | 0 | 16 | K | 3 | ROZPOCET | 0 | 0 | 0 | 0 | 0 | 1 | 0 | 16 | 22
| PP |  | Hloubení kabelových nezapažených rýh strojně šířky 35cm , hloubky 90 cm v hornině tř. I skupiny 1 a 2 | [14 empty] | PP | 3
12 | K | 460451191 | Zásyp kabelové rýhy ručně se zhutněním šířky 35cm , hloubky 90 cm v hornině tř. I skupiny 1 a 2 | m | 79 |  | 0 |  |  | základní |  | 0 | 0 | 0 | 0 | 0 | 16 | K | 3 | ROZPOCET | 0 | 0 | 0 | 0 | 0 | 1 | 0 | 16 | 24
| PP |  | Zásyp kabelové rýhy ručně se zhutněním šířky 35cm , hloubky 90 cm v hornině tř. I skupiny 1 a 2 | [14 empty] | PP | 3
13 | K | 460171322 | Hloubení kabelových nezapažených rýh strojně š 50 cm hl 120 cm v hornině tř. I skupiny 3 | m | 6 |  | 0 |  |  | základní |  | 0 | 0 | 0 | 0 | 0 | 16 | K | 3 | ROZPOCET | 0 | 0 | 0 | 0 | 0 | 1 | 0 | 16 | 26
| PP |  | Hloubení kabelových nezapažených rýh strojně š 50 cm hl 120 cm v hornině tř. I skupiny 3 | [14 empty] | PP | 3
14 | K | 460431311 | Zásyp kabelové rýhy ručně se zhutněním š 50 cm hl 100 cm v hornině tř I skupiny 3 | m | 6 |  | 0 |  |  | základní |  | 0 | 0 | 0 | 0 | 0 | 16 | K | 3 | ROZPOCET | 0 | 0 | 0 | 0 | 0 | 1 | 0 | 16 | 28
| PP |  | Zásyp kabelové rýhy ručně se zhutněním š 50 cm hl 100 cm v hornině tř I skupiny 3 | [14 empty] | PP | 3
15 | K | 460791212 | Montáž trubek ochranných plastových ohebných do 50mm uložených do rýhy | m | 351 |  | 0 |  |  | základní |  | 0 | 0 | 0 | 0 | 0 | 16 | K | 3 | ROZPOCET | 0 | 0 | 0 | 0 | 0 | 1 | 0 | 16 | 30
| PP |  | Montáž trubek ochranných plastových ohebných do 50mm uložených do rýhy | [14 empty] | PP | 3
16 | K | HZS.03 | Zřízení kabelového lože z prosátého písku tl 10 cm nad kabel, bez zakrytí, šířky do 65 cm 79m | hod | 4 |  | 0 |  |  | základní |  | 0 | 0 | 0 | 0 | 0 | 16 | K | 3 | ROZPOCET | 0 | 0 | 0 | 0 | 0 | 1 | 0 | 16 | 32
| PP |  | Zřízení kabelového lože z prosátého písku tl 10 cm nad kabel, bez zakrytí, šířky do 65 cm 79m | [14 empty] | PP | 3
17 | K | 460641112 | Základové konstrukce z monolitického betonu C 12/15 bez bednění 6*0,2*0,5 | m3 | 0.6 |  | 0 |  |  | základní |  | 0 | 0 | 0 | 0 | 0 | 16 | K | 3 | ROZPOCET | 0 | 0 | 0 | 0 | 0 | 1 | 0 | 16 | 34
| PP |  | Základové konstrukce z monolitického betonu C 12/15 bez bednění 6*0,2*0,5 | [14 empty] | PP | 3
18 | K | 460671113 | Krytí kabelů výstražnou fólií šířky 34 cm | m | 85 |  | 0 |  |  | základní |  | 0 | 0 | 0 | 0 | 0 | 16 | K | 3 | ROZPOCET | 0 | 0 | 0 | 0 | 0 | 1 | 0 | 16 | 36
| PP |  | Krytí kabelů výstražnou fólií šířky 34 cm | [14 empty] | PP | 3
19 | K | HZS.04 | Zapěnění konců chrániček | hod | 1 |  | 0 |  |  | základní |  | 0 | 0 | 0 | 0 | 0 | 16 | K | 3 | ROZPOCET | 0 | 0 | 0 | 0 | 0 | 1 | 0 | 16 | 38
| PP |  | Zapěnění konců chrániček | [14 empty] | PP | 3
20 | K | 741121101 | Montáž vodič izlovaných hliníkových uložených v trubkách bez ukončení | m | 364 |  | 0 |  |  | základní |  | 0 | 0 | 0 | 0 | 0 | 16 | K | 3 | ROZPOCET | 0 | 0 | 0 | 0 | 0 | 1 | 0 | 16 | 40
| PP |  | Montáž vodič izlovaných hliníkových uložených v trubkách bez ukončení | [14 empty] | PP | 3
21 | K | 460321111 | Vodorovné přemístění horniny jakékoliv třídy stavebním kolečkem při elektromontážích do 10 m 79*0,35*0,2+6*0,2*0,5 | m3 | 6.13 |  | 0 |  |  | základní |  | 0 | 0 | 0 | 0 | 0 | 16 | K | 3 | ROZPOCET | 0 | 0 | 0 | 0 | 0 | 1 | 0 | 16 | 42
| PP |  | Vodorovné přemístění horniny jakékoliv třídy stavebním kolečkem při elektromontážích do 10 m 79*0,35*0,2+6*0,2*0,5 | [14 empty] | PP | 3
22 | K | HZS.05 | Zhotovení průrazů do budovy | hod | 4 |  | 0 |  |  | základní |  | 0 | 0 | 0 | 0 | 0 | 16 | K | 3 | ROZPOCET | 0 | 0 | 0 | 0 | 0 | 1 | 0 | 16 | 44
| PP |  | Zhotovení průrazů do budovy | [14 empty] | PP | 3
23 | K | HZS.06 | Provizorní úprava terénu 79*0,35+6*0,5 | hod | 5 |  | 0 |  |  | základní |  | 0 | 0 | 0 | 0 | 0 | 16 | K | 3 | ROZPOCET | 0 | 0 | 0 | 0 | 0 | 1 | 0 | 16 | 46
| PP |  | Provizorní úprava terénu 79*0,35+6*0,5 | [14 empty] | PP | 3
| D | 741-01-05 | Ostatní |  |  |  | 0 |  |  |  |  | 0 |  | 0 |  | 0 | 1 | D | 2 | ROZPOCET | [6 empty] | 0
24 | K | HZS.07 | Ukončení celoplastových kabelů | hod | 4 |  | 0 |  |  | základní |  | 0 | 0 | 0 | 0 | 0 | 16 | K | 3 | ROZPOCET | 0 | 0 | 0 | 0 | 0 | 1 | 0 | 16 | 48
| PP |  | Ukončení celoplastových kabelů | [14 empty] | PP | 3
25 | K | HZS.08 | Podíl přidružených výkonů | hod | 8 |  | 0 |  |  | základní |  | 0 | 0 | 0 | 0 | 0 | 16 | K | 3 | ROZPOCET | 0 | 0 | 0 | 0 | 0 | 1 | 0 | 16 | 50
| PP |  | Podíl přidružených výkonů | [14 empty] | PP | 3
26 | K | HZS.09 | Práce nezahrnuté v cenících 800-741,46M, zapsané do montážního deníku a potvrzené investorem | hod | 17 |  | 0 |  |  | základní |  | 0 | 0 | 0 | 0 | 0 | 16 | K | 3 | ROZPOCET | 0 | 0 | 0 | 0 | 0 | 1 | 0 | 16 | 52
| PP |  | Práce nezahrnuté v cenících 800-741,46M, zapsané do montážního deníku a potvrzené investorem | [14 empty] | PP | 3
27 | K | HZS.10 | Zakreslení skutečného stavu | hod | 2 |  | 0 |  |  | základní |  | 0 | 0 | 0 | 0 | 0 | 16 | K | 3 | ROZPOCET | 0 | 0 | 0 | 0 | 0 | 1 | 0 | 16 | 54
| PP |  | Zakreslení skutečného stavu | [14 empty] | PP | 3
28 | K | 210280221 | Měření zemních odporů zemnící sítě délky pásku do 100 m | ks | 1 |  | 0 |  |  | základní |  | 0 | 0 | 0 | 0 | 0 | 16 | K | 3 | ROZPOCET | 0 | 0 | 0 | 0 | 0 | 1 | 0 | 16 | 56
| PP |  | Měření zemních odporů zemnící sítě délky pásku do 100 m | [14 empty] | PP | 3
29 | K | 741810001 | Zkoušky a prohlídky el rozvodů a zařízení celková prohlídka, zkoušení,měření a vyhotovení revizní zprávy pro objem montážních prací do 100 tis. Kč | kus | 1 |  | 0 |  |  | základní |  | 0 | 0 | 0 | 0 | 0 | 16 | K | 3 | ROZPOCET | 0 | 0 | 0 | 0 | 0 | 1 | 0 | 16 | 58
| PP |  | Zkoušky a prohlídky el rozvodů a zařízení celková prohlídka, zkoušení,měření a vyhotovení revizní zprávy pro objem montážních prací do 100 tis. Kč | [14 empty] | PP | 3
30 | K | OST-99101 | doprava materiálu 3% z dodávky | kpl | 1 |  | 0 |  |  | základní |  | 0 | 0 | 0 | 0 | 0 | 16 | K | 3 | ROZPOCET | 0 | 0 | 0 | 0 | 0 | 1 | 0 | 16 | 60
| PP |  | doprava materiálu 3% z dodávky | [14 empty] | PP | 3
31 | K | OST-99102 | zařízení staveniště 3,5% z materiálu+montáže bez DPH | kpl | 1 |  | 0 |  |  | základní |  | 0 | 0 | 0 | 0 | 0 | 16 | K | 3 | ROZPOCET | 0 | 0 | 0 | 0 | 0 | 1 | 0 | 16 | 62
| PP |  | zařízení staveniště 3,5% z materiálu+montáže bez DPH | [14 empty] | PP | 3
32 | K | OST-99103 | prováděcí projektová dokumentace | kpl | 1 |  | 0 |  |  | základní |  | 0 | 0 | 0 | 0 | 0 | 16 | K | 3 | ROZPOCET | 0 | 0 | 0 | 0 | 0 | 1 | 0 | 16 | 64
| PP |  | prováděcí projektová dokumentace | [14 empty] | PP | 3
| D | 741-02 | Materiál |  |  |  | 0 |  |  |  |  | 0 |  | 0 |  | 0 | 1 | D | 1 | ROZPOCET | [6 empty] | 0
| D | 741-02-01 | Rozvaděče |  |  |  | 0 |  |  |  |  | 0 |  | 0 |  | 0 | 1 | D | 2 | ROZPOCET | [6 empty] | 0
33 | M | 344128100 | RE elektroměrový rozvaděč , dvoutarifní, třífázový, ER 212, 1xjistič před elektroměrem 3f/40A v plastovém pilíři, včetně základu, jističe 3f/2A/B a relé pro HDO | ks | 1 |  | 0 |  |  | základní |  | 0 | 0 | 0 | 0 | 0 | 32 | M | 3 | ROZPOCET | 0 | 0 | 0 | 0 | 0 | 1 | 0 | 16 | 66
| PP |  | RE elektroměrový rozvaděč , dvoutarifní, třífázový, ER 212, 1xjistič před elektroměrem 3f/40A v plastovém pilíři, včetně základu, jističe 3f/2A/B a relé pro HDO | [14 empty] | PP | 3
| D | 741-02-02 | Kabely a vodiče |  |  |  | 0 |  |  |  |  | 0 |  | 0 |  | 0 | 1 | D | 2 | ROZPOCET | [6 empty] | 0
34 | M | 341581046 | Kabel CYKY-J 4x10 mm2 - silový instalační kabel s měděným jádrem a PVC izolací 1kV | m | 90 |  | 0 |  |  | základní |  | 0 | 0 | 0 | 0 | 0 | 32 | M | 3 | ROZPOCET | 0 | 0 | 0 | 0 | 0 | 1 | 0 | 16 | 68
| PP |  | Kabel CYKY-J 4x10 mm2 - silový instalační kabel s měděným jádrem a PVC izolací 1kV | [14 empty] | PP | 3
35 | M | 341581102 | Kabel CYKY-J 5x1,5 mm2 - silový instalační kabel s měděným jádrem a PVC izolací 1kV | m | 90 |  | 0 |  |  | základní |  | 0 | 0 | 0 | 0 | 0 | 32 | M | 3 | ROZPOCET | 0 | 0 | 0 | 0 | 0 | 1 | 0 | 16 | 70
| PP |  | Kabel CYKY-J 5x1,5 mm2 - silový instalační kabel s měděným jádrem a PVC izolací 1kV | [14 empty] | PP | 3
36 | M | 341581083 | Kabel CYKY-J 3x2,5 mm2 - silový instalační kabel s měděným jádrem a PVC izolací 1kV | m | 90 |  | 0 |  |  | základní |  | 0 | 0 | 0 | 0 | 0 | 32 | M | 3 | ROZPOCET | 0 | 0 | 0 | 0 | 0 | 1 | 0 | 16 | 72
| PP |  | Kabel CYKY-J 3x2,5 mm2 - silový instalační kabel s měděným jádrem a PVC izolací 1kV | [14 empty] | PP | 3
37 | M | 34158108 | Kabel CYKY-J 3x4 mm2 - silový instalační kabel s měděným jádrem a PVC izolací 1kV, nádrž na děšťovou vodu, studna | m | 20 |  | 0 |  |  | základní |  | 0 | 0 | 0 | 0 | 0 | 32 | M | 3 | ROZPOCET | 0 | 0 | 0 | 0 | 0 | 1 | 0 | 16 | 74
| PP |  | Kabel CYKY-J 3x4 mm2 - silový instalační kabel s měděným jádrem a PVC izolací 1kV, nádrž na děšťovou vodu, studna | [14 empty] | PP | 3
| D | 741-02-03 | Uzemnění |  |  |  | 0 |  |  |  |  | 0 |  | 0 |  | 0 | 1 | D | 2 | ROZPOCET | [6 empty] | 0
38 | M | 354613112 | Svorka spojovací drát-drát | kus | 6 |  | 0 |  |  | základní |  | 0 | 0 | 0 | 0 | 0 | 32 | M | 3 | ROZPOCET | 0 | 0 | 0 | 0 | 0 | 1 | 0 | 16 | 76
| PP |  | Svorka spojovací drát-drát | [14 empty] | PP | 3
39 | M | 354411098 | Zemnící drát FeZn 8mm | m | 110 |  | 0 |  |  | základní |  | 0 | 0 | 0 | 0 | 0 | 32 | M | 3 | ROZPOCET | 0 | 0 | 0 | 0 | 0 | 1 | 0 | 16 | 78
| PP |  | Zemnící drát FeZn 8mm | [14 empty] | PP | 3
| D | 741-02-04 | Materiál pro zemní práce |  |  |  | 0 |  |  |  |  | 0 |  | 0 |  | 0 | 1 | D | 2 | ROZPOCET | [6 empty] | 0
40 | M | 283128208 | Chránička vrapovaná pro uložení do země 50mm 5x k RE + studna, nádrž na dešťovou vodu | m | 351 |  | 0 |  |  | základní |  | 0 | 0 | 0 | 0 | 0 | 32 | M | 3 | ROZPOCET | 0 | 0 | 0 | 0 | 0 | 1 | 0 | 16 | 80
| PP |  | Chránička vrapovaná pro uložení do země 50mm 5x k RE + studna, nádrž na dešťovou vodu | [14 empty] | PP | 3
41 | M | 342112181 | Protahovací vodič do trubek AY 2,5 | m | 364 |  | 0 |  |  | základní |  | 0 | 0 | 0 | 0 | 0 | 32 | M | 3 | ROZPOCET | 0 | 0 | 0 | 0 | 0 | 1 | 0 | 16 | 82
| PP |  | Protahovací vodič do trubek AY 2,5 | [14 empty] | PP | 3
42 | M | 235111000 | Betonová směs, podchod pod vozovkou 6* 0,5*0,20 | m3 | 0.6 |  | 0 |  |  | základní |  | 0 | 0 | 0 | 0 | 0 | 32 | M | 3 | ROZPOCET | 0 | 0 | 0 | 0 | 0 | 1 | 0 | 16 | 84
| PP |  | Betonová směs, podchod pod vozovkou 6* 0,5*0,20 | [14 empty] | PP | 3
43 | M | 283164112 | Výstražná folie červená 220-350mm | m | 85 |  | 0 |  |  | základní |  | 0 | 0 | 0 | 0 | 0 | 32 | M | 3 | ROZPOCET | 0 | 0 | 0 | 0 | 0 | 1 | 0 | 16 | 86
| PP |  | Výstražná folie červená 220-350mm | [14 empty] | PP | 3
44 | M | 201128106 | Montážní pěna pro zapěnění konců chrániček | kus | 1 |  | 0 |  |  | základní |  | 0 | 0 | 0 | 0 | 0 | 32 | M | 3 | ROZPOCET | 0 | 0 | 0 | 0 | 0 | 1 | 0 | 16 | 88
| PP |  | Montážní pěna pro zapěnění konců chrániček | [14 empty] | PP | 3
45 | M | 201128000 | Materiál pro utěsnění prostupů do budovy | kus | 1 |  | 0 |  |  | základní |  | 0 | 0 | 0 | 0 | 0 | 32 | M | 3 | ROZPOCET | 0 | 0 | 0 | 0 | 0 | 1 | 0 | 16 | 90
| PP |  | Materiál pro utěsnění prostupů do budovy | [14 empty] | PP | 3
46 | M | 201128326 | Písek kopaný 79*0,5*0,2 | m3 | 7.9 |  | 0 |  |  | základní |  | 0 | 0 | 0 | 0 | 0 | 32 | M | 3 | ROZPOCET | 0 | 0 | 0 | 0 | 0 | 1 | 0 | 16 | 92
| PP |  | Písek kopaný 79*0,5*0,2 | [14 empty] | PP | 3
| D | 741-02-05 | Ostatní |  |  |  | 0 |  |  |  |  | 0 |  | 0 |  | 0 | 1 | D | 2 | ROZPOCET | [6 empty] | 0
47 | M | 341000000 | Drobný jednicový materiál, jehož podíl na celkových materiálových nákladech je malý, a proto se nespecifikuje, jako: vývodky spojky vodičové do průžezu 16 mm2. sponky, příchytky, drát vázací a svařovací, spojovací materiál,nýty, elektrody… 5% z nosného | kus | 1 |  | 0 |  |  | základní |  | 0 | 0 | 0 | 0 | 0 | 32 | M | 3 | ROZPOCET | 0 | 0 | 0 | 0 | 0 | 1 | 0 | 16 | 94
| PP |  | Drobný jednicový materiál, jehož podíl na celkových materiálových nákladech je malý, a proto se nespecifikuje, jako: vývodky spojky vodičové do průžezu 16 mm2. sponky, příchytky, drát vázací a svařovací, spojovací materiál,nýty, elektrody… 5% z nosného materiálu | [14 empty] | PP | 3

## EI_vn - Elektroinstalace ...
{a2f634d2-bae3-4b90-9c67-9a7be939fb46}
2
| KRYCÍ LIST SOUPISU PRACÍ | [7 empty] | v --- níže se nacházejí doplnkové a pomocné údaje k sestavám --- v | [8 empty] | False
Stavba:
Objekt zázemí a šaten sport. organizace
Objekt:
EI_vn - Elektroinstalace - vnitřní rozvody nn
| KSO: |  |  |  |  | CC-CZ:
| Místo: |  | Štěnovický Borek |  |  | Datum: | 25. 2. 2022
| Zadavatel: |  |  |  |  | IČ:
|  | Obec Štěnovický Borek, Štěnovický Borek 28, 33209 |  |  |  | DIČ:
| Uchazeč: |  |  |  |  | IČ: | Vyplň údaj
|  | Vyplň údaj |  |  |  | DIČ: | Vyplň údaj
| Projektant: |  |  |  |  | IČ:
|  | Dipl. tech. Josef Špeta, autorizovaný stavitel |  |  |  | DIČ:
| Zpracovatel: |  |  |  |  | IČ:
|  | Jakub Vilingr |  |  |  | DIČ:
Poznámka:
Soupis prací je sestaven s využitím Cenové soustavy ÚRS. Položky, které pochází z této cenové soustavy, jsou ve sloupci 'Cenová soustava' označeny popisem 'CS ÚRS' a úrovní příslušného kalendářního pololetí. Veškeré další informace vymezující popis a podmínky použití těchto položek z Cenové soustavy, které nejsou uvedeny přímo v soupisu prací, jsou neomezeně dálkově k dispozici na webu podminky.urs.cz.
| Cena bez DPH | [5 empty] | 0
|  |  | Základ daně |  |  | Sazba daně | Výše daně
| DPH | základní | 0 |  |  | 21% | 0
|  | snížená | 0 |  |  | 15% | 0
|  | zákl. přenesená | 0 |  |  | 21% | 0
|  | sníž. přenesená | 0 |  |  | 15% | 0
|  | nulová | 0 |  |  | 0% | 0
| Cena s DPH |  |  | v | CZK |  | 0
REKAPITULACE ČLENĚNÍ SOUPISU PRACÍ
Stavba:
Objekt zázemí a šaten sport. organizace
Objekt:
EI_vn - Elektroinstalace - vnitřní rozvody nn
Místo: |  |  | Štěnovický Borek |  |  | Datum: | 25. 2. 2022
Zadavatel: |  |  | Obec Štěnovický Borek, Štěnovický Borek 28, 33209 |  |  | Projektant: | Dipl. tech. Josef Špeta, autorizovaný stavitel
Uchazeč: |  |  | Vyplň údaj |  |  | Zpracovatel: | Jakub Vilingr
Kód dílu - Popis | [6 empty] | Cena celkem [CZK]
Náklady stavby celkem | [6 empty] | 0 | [11 empty] | -1
| 741 - Elektroinstalace | [5 empty] | 0
| 741-01 - Montáž | [5 empty] | 0
| 741-01-01 - Rozvaděče | [5 empty] | 0
| 741-01-02 - Kabely a vodiče | [5 empty] | 0
| 741-01-03 - Spínače | [5 empty] | 0
| 741-01-04 - Zásuvky | [5 empty] | 0
| 741-01-05 - Montážní materiál | [5 empty] | 0
| 741-01-06 - Volací systém pro invalidní osoby (WC invalidé) | [5 empty] | 0
| 741-01-07 - Svítidla a jejich příslušenství | [5 empty] | 0
| 741-01-08 - Hromosvod a uzemnění | [5 empty] | 0
| OST - Ostatní | [5 empty] | 0
| 741-02 - Materiál | [5 empty] | 0
| 741-02-01 - Rozvaděče | [5 empty] | 0
| 741-02-02 - Kabely a vodiče | [5 empty] | 0
| 741-02-03 - Spínače | [5 empty] | 0
| 741-02-04 - Zásuvky | [5 empty] | 0
| 741-02-05 - Montážní materiál | [5 empty] | 0
| 741-02-06 - Volací systém pro invalidní osoby (WC invalidé) | [5 empty] | 0
| 741-02-07 - Svítidla a jejich příslušenství - předpokládaná cena | [5 empty] | 0
| 742-02-08 - Hromosvod a uzemnění | [5 empty] | 0
| OST - Ostatní | [5 empty] | 0
| 742 - Slaboproud | [5 empty] | 0
| 742-01 - EPS | [5 empty] | 0
| 742-01 - EPS | [5 empty] | 0
| 742-02 - STA | [5 empty] | 0
| 742-02 - STA | [5 empty] | 0
| 742-03 - Počítačová síť | [5 empty] | 0
| 742-03 - Počítačová síť | [5 empty] | 0
SOUPIS PRACÍ
Stavba:
Objekt zázemí a šaten sport. organizace
Objekt:
EI_vn - Elektroinstalace - vnitřní rozvody nn
Místo: |  |  | Štěnovický Borek |  |  | Datum: | 25. 2. 2022
Zadavatel: |  |  | Obec Štěnovický Borek, Štěnovický Borek 28, 33209 |  |  | Projektant: | Dipl. tech. Josef Špeta, autorizovaný stavitel
Uchazeč: |  |  | Vyplň údaj |  |  | Zpracovatel: | Jakub Vilingr
PČ | Typ | Kód | Popis | MJ | Množství | J.cena [CZK] | Cena celkem [CZK] | Cenová soustava |  | DPH | J. Nh [h] | Nh celkem [h] | J. hmotnost [t] | Hmotnost celkem [t] | J. suť [t] | Suť Celkem [t]
Náklady soupisu celkem | [6 empty] | 0 |  |  |  |  | 0 |  | 0 |  | 0 |  | D | -1 | [7 empty] | 0
| D | 741 | Elektroinstalace |  |  |  | 0 |  |  |  |  | 0 |  | 0 |  | 0 | 2 | D | 0 | ROZPOCET | [6 empty] | 0
| D | 741-01 | Montáž |  |  |  | 0 |  |  |  |  | 0 |  | 0 |  | 0 | 1 | D | 1 | ROZPOCET | [6 empty] | 0
| D | 741-01-01 | Rozvaděče |  |  |  | 0 |  |  |  |  | 0 |  | 0 |  | 0 | 1 | D | 2 | ROZPOCET | [6 empty] | 0
1 | K | 741210001 | Montáž rozvodnic oceloplechových nebo plastových bez zapojení vodičů běžných, hmotnosti do 20 kg | kus | 1 |  | 0 |  |  | základní |  | 0 | 0 | 0 | 0 | 0 | 16 | K | 3 | ROZPOCET | 0 | 0 | 0 | 0 | 0 | 1 | 0 | 16 | 2
| PP |  | Montáž rozvodnic oceloplechových nebo plastových bez zapojení vodičů běžných, hmotnosti do 20 kg | [14 empty] | PP | 3
2 | K | HZS.01 | Montáž MET | hod | 1.5 |  | 0 |  |  | základní |  | 0 | 0 | 0 | 0 | 0 | 16 | K | 3 | ROZPOCET | 0 | 0 | 0 | 0 | 0 | 1 | 0 | 16 | 4
| PP |  | Montáž MET | [14 empty] | PP | 3
| D | 741-01-02 | Kabely a vodiče |  |  |  | 0 |  |  |  |  | 0 |  | 0 |  | 0 | 1 | D | 2 | ROZPOCET | [6 empty] | 0
3 | K | 741122031 | Montáž kabelů měděných bez ukončení uložených pod omítkou plných kulatých nebo bezhalogenových (CYKY) počtu a průřezu žil 5x1,5 až 2,5 mm2 | m | 252 |  | 0 |  |  | základní |  | 0 | 0 | 0 | 0 | 0 | 16 | K | 3 | ROZPOCET | 0 | 0 | 0 | 0 | 0 | 1 | 0 | 16 | 6
| PP |  | Montáž kabelů měděných bez ukončení uložených pod omítkou plných kulatých nebo bezhalogenových (CYKY) počtu a průřezu žil 5x1,5 až 2,5 mm2 | [14 empty] | PP | 3
4 | K | 741122016 | Montáž kabelů měděných bez ukončení uložených pod omítkou plných kulatých nebo bezhalogenových (CYKY) počtu a průřezu žil 3x2,5 až 6 mm2 | m | 1460 |  | 0 |  |  | základní |  | 0 | 0 | 0 | 0 | 0 | 16 | K | 3 | ROZPOCET | 0 | 0 | 0 | 0 | 0 | 1 | 0 | 16 | 8
| PP |  | Montáž kabelů měděných bez ukončení uložených pod omítkou plných kulatých nebo bezhalogenových (CYKY) počtu a průřezu žil 3x2,5 až 6 mm2 | [14 empty] | PP | 3
5 | K | 741122015 | Montáž kabelů měděných bez ukončení uložených pod omítkou plných kulatých nebo bezhalogenových (CYKY) počtu a průřezu žil 3x1,5 mm2 | m | 1250 |  | 0 |  |  | základní |  | 0 | 0 | 0 | 0 | 0 | 16 | K | 3 | ROZPOCET | 0 | 0 | 0 | 0 | 0 | 1 | 0 | 16 | 10
| PP |  | Montáž kabelů měděných bez ukončení uložených pod omítkou plných kulatých nebo bezhalogenových (CYKY) počtu a průřezu žil 3x1,5 mm2 | [14 empty] | PP | 3
6 | K | 741120301 | Montáž vodič Cu izolovaný plný a laněný s PVC pláštěm žíla 0,55-16 mm2 pevně (CY, CHAH-R(V)) | m | 105 |  | 0 |  |  | základní |  | 0 | 0 | 0 | 0 | 0 | 16 | K | 3 | ROZPOCET | 0 | 0 | 0 | 0 | 0 | 1 | 0 | 16 | 12
| PP |  | Montáž vodič Cu izolovaný plný a laněný s PVC pláštěm žíla 0,55-16 mm2 pevně (CY, CHAH-R(V)) | [14 empty] | PP | 3
7 | K | 741124703 | Montáž kabelů měděných ovládacích bez ukončení uložených volně, stíněných ovládacích s plným jádrem (JYTY) počtu a průřezu žil 2 až 19x1 mm2 | m | 15 |  | 0 |  |  | základní |  | 0 | 0 | 0 | 0 | 0 | 16 | K | 3 | ROZPOCET | 0 | 0 | 0 | 0 | 0 | 1 | 0 | 16 | 14
| PP |  | Montáž kabelů měděných ovládacích bez ukončení uložených volně, stíněných ovládacích s plným jádrem (JYTY) počtu a průřezu žil 2 až 19x1 mm2 | [14 empty] | PP | 3
| D | 741-01-03 | Spínače |  |  |  | 0 |  |  |  |  | 0 |  | 0 |  | 0 | 1 | D | 2 | ROZPOCET | [6 empty] | 0
8 | K | 741310201 | Montáž spínačů jedno nebo dvoupólových polozapuštěných nebo zapuštěných,šroubové připojení, vypínačů řazení 1 - jednopólových | kus | 13 |  | 0 |  |  | základní |  | 0 | 0 | 0 | 0 | 0 | 16 | K | 3 | ROZPOCET | 0 | 0 | 0 | 0 | 0 | 1 | 0 | 16 | 16
| PP |  | Montáž spínačů jedno nebo dvoupólových polozapuštěných nebo zapuštěných,šroubové připojení, vypínačů řazení 1 - jednopólových | [14 empty] | PP | 3
9 | K | 741310212 | Montáž spínačů jedno nebo dvoupólových polozapuštěných nebo zapuštěných,šroubové připojení, ovladačů řazení 1/0 - talčítkových zapínacích | kus | 15 |  | 0 |  |  | základní |  | 0 | 0 | 0 | 0 | 0 | 16 | K | 3 | ROZPOCET | 0 | 0 | 0 | 0 | 0 | 1 | 0 | 16 | 18
| PP |  | Montáž spínačů jedno nebo dvoupólových polozapuštěných nebo zapuštěných,šroubové připojení, ovladačů řazení 1/0 - talčítkových zapínacích | [14 empty] | PP | 3
10 | K | 741310231 | Montáž spínačů jedno nebo dvoupólových polozapuštěných nebo zapuštěných, šroubové připojení, přepínačů řazení 5 - sériových | kus | 7 |  | 0 |  |  | základní |  | 0 | 0 | 0 | 0 | 0 | 16 | K | 3 | ROZPOCET | 0 | 0 | 0 | 0 | 0 | 1 | 0 | 16 | 20
| PP |  | Montáž spínačů jedno nebo dvoupólových polozapuštěných nebo zapuštěných, šroubové připojení, přepínačů řazení 5 - sériových | [14 empty] | PP | 3
11 | K | 741310233 | Montáž spínačů jedno nebo dvoupólových polozapuštěných nebo zapuštěných, šroubové připojení, přepínačů řazení 6 - střídavých | kus | 10 |  | 0 |  |  | základní |  | 0 | 0 | 0 | 0 | 0 | 16 | K | 3 | ROZPOCET | 0 | 0 | 0 | 0 | 0 | 1 | 0 | 16 | 22
| PP |  | Montáž spínačů jedno nebo dvoupólových polozapuštěných nebo zapuštěných, šroubové připojení, přepínačů řazení 6 - střídavých | [14 empty] | PP | 3
12 | K | 741310238 | Montáž spínačů jedno nebo dvoupólových polozapuštěných nebo zapuštěných, šroubové připojení, pro prostředí normální, přepínačů řazení 6+6 - dvojitých střídavých | kus | 2 |  | 0 |  |  | základní |  | 0 | 0 | 0 | 0 | 0 | 16 | K | 3 | ROZPOCET | 0 | 0 | 0 | 0 | 0 | 1 | 0 | 16 | 24
| PP |  | Montáž spínačů jedno nebo dvoupólových polozapuštěných nebo zapuštěných, šroubové připojení, pro prostředí normální, přepínačů řazení 6+6 - dvojitých střídavých | [14 empty] | PP | 3
13 | K | 741311004 | Montáž spínačů speciálních se zapojením vodičů, čidla pohybu nástěnného | kus | 5 |  | 0 |  |  | základní |  | 0 | 0 | 0 | 0 | 0 | 16 | K | 3 | ROZPOCET | 0 | 0 | 0 | 0 | 0 | 1 | 0 | 16 | 26
| PP |  | Montáž spínačů speciálních se zapojením vodičů, čidla pohybu nástěnného | [14 empty] | PP | 3
14 | K | HZS.02 | Montáž doběhového relé do krabice 1 ks | hod | 0.5 |  | 0 |  |  | základní |  | 0 | 0 | 0 | 0 | 0 | 16 | K | 3 | ROZPOCET | 0 | 0 | 0 | 0 | 0 | 1 | 0 | 16 | 28
| PP |  | Montáž doběhového relé do krabice 1 ks | [14 empty] | PP | 3
15 | K | HZS.03 | Montáž prostorového termostatu 1 ks | hod | 0.6 |  | 0 |  |  | základní |  | 0 | 0 | 0 | 0 | 0 | 16 | K | 3 | ROZPOCET | 0 | 0 | 0 | 0 | 0 | 1 | 0 | 16 | 30
| PP |  | Montáž prostorového termostatu 1 ks | [14 empty] | PP | 3
16 | K | HZS.04 | Montáž trafa pro napojení pisoárů 2 ks | hod | 0.8 |  | 0 |  |  | základní |  | 0 | 0 | 0 | 0 | 0 | 16 | K | 3 | ROZPOCET | 0 | 0 | 0 | 0 | 0 | 1 | 0 | 16 | 32
| PP |  | Montáž trafa pro napojení pisoárů 2 ks | [14 empty] | PP | 3
17 | K | 741311021 | Montáž spínačů speciálních se zapojením vodičů, sporákových přípojek s doutnavkou | kus | 3 |  | 0 |  |  | základní |  | 0 | 0 | 0 | 0 | 0 | 16 | K | 3 | ROZPOCET | 0 | 0 | 0 | 0 | 0 | 1 | 0 | 16 | 34
| PP |  | Montáž spínačů speciálních se zapojením vodičů, sporákových přípojek s doutnavkou | [14 empty] | PP | 3
| D | 741-01-04 | Zásuvky |  |  |  | 0 |  |  |  |  | 0 |  | 0 |  | 0 | 1 | D | 2 | ROZPOCET | [6 empty] | 0
18 | K | 741313042 | Montáž zásuvek domovních se zapojením vodičů šroubové připojení polozapuštěných nebo zapuštěných 10/16 A, provedení 2P + PE pro průběžnou montáž | kus | 98 |  | 0 |  |  | základní |  | 0 | 0 | 0 | 0 | 0 | 16 | K | 3 | ROZPOCET | 0 | 0 | 0 | 0 | 0 | 1 | 0 | 16 | 36
| PP |  | Montáž zásuvek domovních se zapojením vodičů šroubové připojení polozapuštěných nebo zapuštěných 10/16 A, provedení 2P + PE pro průběžnou montáž | [14 empty] | PP | 3
19 | K | 741313082 | Montáž zásuvek domovních se zapojením vodičů šroubové připojení pro prostředí venkovní nebo mokré 2P+PE | kus | 2 |  | 0 |  |  | základní |  | 0 | 0 | 0 | 0 | 0 | 16 | K | 3 | ROZPOCET | 0 | 0 | 0 | 0 | 0 | 1 | 0 | 16 | 38
| PP |  | Montáž zásuvek domovních se zapojením vodičů šroubové připojení pro prostředí venkovní nebo mokré 2P+PE | [14 empty] | PP | 3
20 | K | 741313242 | Montáž zásuvek průmyslových se zapojením vodičů nástěnných do 32 A, provedení 3P + PE IP 44 | kus | 3 |  | 0 |  |  | základní |  | 0 | 0 | 0 | 0 | 0 | 16 | K | 3 | ROZPOCET | 0 | 0 | 0 | 0 | 0 | 1 | 0 | 16 | 40
| PP |  | Montáž zásuvek průmyslových se zapojením vodičů nástěnných do 32 A, provedení 3P + PE IP 44 | [14 empty] | PP | 3
| D | 741-01-05 | Montážní materiál |  |  |  | 0 |  |  |  |  | 0 |  | 0 |  | 0 | 1 | D | 2 | ROZPOCET | [6 empty] | 0
21 | K | 741112061 | Montáž krabic elektroinstalačních bez napojení na trubky a lišty, demontáže a montáže víčka a přístroje přístrojových zapuštěných plastových kruhových | kus | 156 |  | 0 |  |  | základní |  | 0 | 0 | 0 | 0 | 0 | 16 | K | 3 | ROZPOCET | 0 | 0 | 0 | 0 | 0 | 1 | 0 | 16 | 42
| PP |  | Montáž krabic elektroinstalačních bez napojení na trubky a lišty, demontáže a montáže víčka a přístroje přístrojových zapuštěných plastových kruhových | [14 empty] | PP | 3
22 | K | 741112001 | Montáž krabic elektroinstalačních bez napojení na trubky a lišty, demontáže a montáže víčka a přístroje protahovacích nebo odbočných zapuštěných plastových kruhových | kus | 36 |  | 0 |  |  | základní |  | 0 | 0 | 0 | 0 | 0 | 16 | K | 3 | ROZPOCET | 0 | 0 | 0 | 0 | 0 | 1 | 0 | 16 | 44
| PP |  | Montáž krabic elektroinstalačních bez napojení na trubky a lišty, demontáže a montáže víčka a přístroje protahovacích nebo odbočných zapuštěných plastových kruhových | [14 empty] | PP | 3
23 | K | 741112101 | Montáž rozvodek se zapojením na svorkovnici zapuštěných plastových kruhových | kus | 28 |  | 0 |  |  | základní |  | 0 | 0 | 0 | 0 | 0 | 16 | K | 3 | ROZPOCET | 0 | 0 | 0 | 0 | 0 | 1 | 0 | 16 | 46
| PP |  | Montáž rozvodek se zapojením na svorkovnici zapuštěných plastových kruhových | [14 empty] | PP | 3
24 | K | 741112111 | Montáž rozvodek se zapojením vodičů na svorkovnici nástěnných plastových čtyřhranných pro vodiče do o 4 mm2 | kus | 4 |  | 0 |  |  | základní |  | 0 | 0 | 0 | 0 | 0 | 16 | K | 3 | ROZPOCET | 0 | 0 | 0 | 0 | 0 | 1 | 0 | 16 | 48
| PP |  | Montáž rozvodek se zapojením vodičů na svorkovnici nástěnných plastových čtyřhranných pro vodiče do o 4 mm2 | [14 empty] | PP | 3
25 | K | 741110041 | Montáž trubek elektroinstalačních s nasunutím nebo našroubováním do krabic plastových ohebných, uložených pevně o přes 11 do 23mm | m | 5 |  | 0 |  |  | základní |  | 0 | 0 | 0 | 0 | 0 | 16 | K | 3 | ROZPOCET | 0 | 0 | 0 | 0 | 0 | 1 | 0 | 16 | 50
| PP |  | Montáž trubek elektroinstalačních s nasunutím nebo našroubováním do krabic plastových ohebných, uložených pevně o přes 11 do 23mm | [14 empty] | PP | 3
26 | K | 741910502 | Montáž se zhotovením konstrukce pro rozvodny z profilů tenkostěnných | kg | 3 |  | 0 |  |  | základní |  | 0 | 0 | 0 | 0 | 0 | 16 | K | 3 | ROZPOCET | 0 | 0 | 0 | 0 | 0 | 1 | 0 | 16 | 52
| PP |  | Montáž se zhotovením konstrukce pro rozvodny z profilů tenkostěnných | [14 empty] | PP | 3
27 | K | 460932111 | Osazení kotevních prvků hmoždinek včetně vyvrtání otvorů, pro upevnění elektroinstalací ve stěnách cihelných, vnějšího průměru do 8 mm | kus | 250 |  | 0 |  |  | základní |  | 0 | 0 | 0 | 0 | 0 | 16 | K | 3 | ROZPOCET | 0 | 0 | 0 | 0 | 0 | 1 | 0 | 16 | 54
| PP |  | Osazení kotevních prvků hmoždinek včetně vyvrtání otvorů, pro upevnění elektroinstalací ve stěnách cihelných, vnějšího průměru do 8 mm | [14 empty] | PP | 3
28 | K | 741231012 | Montáž svorkovnice ochranná | kus | 2 |  | 0 |  |  | základní |  | 0 | 0 | 0 | 0 | 0 | 16 | K | 3 | ROZPOCET | 0 | 0 | 0 | 0 | 0 | 1 | 0 | 16 | 56
| PP |  | Montáž svorkovnice ochranná | [14 empty] | PP | 3
29 | K | HZS.05 | Utěsnění prostupů komplet | hod | 1 |  | 0 |  |  | základní |  | 0 | 0 | 0 | 0 | 0 | 16 | K | 3 | ROZPOCET | 0 | 0 | 0 | 0 | 0 | 1 | 0 | 16 | 58
| PP |  | Utěsnění prostupů komplet | [14 empty] | PP | 3
30 | K | HZS.06 | Montáž svorkovnice svítidlové 66 ks | hod | 6 |  | 0 |  |  | základní |  | 0 | 0 | 0 | 0 | 0 | 16 | K | 3 | ROZPOCET | 0 | 0 | 0 | 0 | 0 | 1 | 0 | 16 | 60
| PP |  | Montáž svorkovnice svítidlové 66 ks | [14 empty] | PP | 3
31 | K | 741420022 | Montáž hromosvodného vedení svorek se 3 a více šrouby | kus | 3 |  | 0 |  |  | základní |  | 0 | 0 | 0 | 0 | 0 | 16 | K | 3 | ROZPOCET | 0 | 0 | 0 | 0 | 0 | 1 | 0 | 16 | 62
| PP |  | Montáž hromosvodného vedení svorek se 3 a více šrouby | [14 empty] | PP | 3
| D | 741-01-06 | Volací systém pro invalidní osoby (WC invalidé) |  |  |  | 0 |  |  |  |  | 0 |  | 0 |  | 0 | 1 | D | 2 | ROZPOCET | [6 empty] | 0
32 | K | 742350003 | Montáž zařízení pro tělesně postižené volacího tlačítka do výšky 900 mm a táhla do výšky 150 mm k zařízení pro ZTP | kus | 1 |  | 0 |  |  | základní |  | 0 | 0 | 0 | 0 | 0 | 16 | K | 3 | ROZPOCET | 0 | 0 | 0 | 0 | 0 | 1 | 0 | 16 | 64
| PP |  | Montáž zařízení pro tělesně postižené volacího tlačítka do výšky 900 mm a táhla do výšky 150 mm k zařízení pro ZTP | [14 empty] | PP | 3
33 | K | 742350004 | Montáž zařízení pro tělesně postižené napájecího zdroje 24 V k zařízení pro ZTP | kus | 1 |  | 0 |  |  | základní |  | 0 | 0 | 0 | 0 | 0 | 16 | K | 3 | ROZPOCET | 0 | 0 | 0 | 0 | 0 | 1 | 0 | 16 | 66
| PP |  | Montáž zařízení pro tělesně postižené napájecího zdroje 24 V k zařízení pro ZTP | [14 empty] | PP | 3
34 | K | 742350002 | Montáž zařízení pro tělesně postižené, potvrzovacího tlačítka | kus | 1 |  | 0 |  |  | základní |  | 0 | 0 | 0 | 0 | 0 | 16 | K | 3 | ROZPOCET | 0 | 0 | 0 | 0 | 0 | 1 | 0 | 16 | 68
| PP |  | Montáž zařízení pro tělesně postižené, potvrzovacího tlačítka | [14 empty] | PP | 3
35 | K | 742350001 | Montáž zařízení pro tělesně postižené signalizačního světla s elektronikou a akustickou signalizací k zařízení pro ZTP | kus | 1 |  | 0 |  |  | základní |  | 0 | 0 | 0 | 0 | 0 | 16 | K | 3 | ROZPOCET | 0 | 0 | 0 | 0 | 0 | 1 | 0 | 16 | 70
| PP |  | Montáž zařízení pro tělesně postižené signalizačního světla s elektronikou a akustickou signalizací k zařízení pro ZTP | [14 empty] | PP | 3
36 | K | 742121001 | Montáž kabelů sdělovacích pro vnitřní rozvody do 15 žil | m | 15 |  | 0 |  |  | základní |  | 0 | 0 | 0 | 0 | 0 | 16 | K | 3 | ROZPOCET | 0 | 0 | 0 | 0 | 0 | 1 | 0 | 16 | 72
| PP |  | Montáž kabelů sdělovacích pro vnitřní rozvody do 15 žil | [14 empty] | PP | 3
| D | 741-01-07 | Svítidla a jejich příslušenství |  |  |  | 0 |  |  |  |  | 0 |  | 0 |  | 0 | 1 | D | 2 | ROZPOCET | [6 empty] | 0
37 | K | 741372061 | Montáž svítidel LED se zapojením vodičů bytových nebo společenských místností stropních panelových obsahu do 0,09 m2 | kus | 56 |  | 0 |  |  | základní |  | 0 | 0 | 0 | 0 | 0 | 16 | K | 3 | ROZPOCET | 0 | 0 | 0 | 0 | 0 | 1 | 0 | 16 | 74
| PP |  | Montáž svítidel LED se zapojením vodičů bytových nebo společenských místností stropních panelových obsahu do 0,09 m2 | [14 empty] | PP | 3
38 | K | 741372062 | Montáž svítidel LED se zapojením vodičů bytových nebo společenských místností stropních panelových obsahu přes 0,09 do 0,36 m2 | kus | 10 |  | 0 |  |  | základní |  | 0 | 0 | 0 | 0 | 0 | 16 | K | 3 | ROZPOCET | 0 | 0 | 0 | 0 | 0 | 1 | 0 | 16 | 76
| PP |  | Montáž svítidel LED se zapojením vodičů bytových nebo společenských místností stropních panelových obsahu přes 0,09 do 0,36 m2 | [14 empty] | PP | 3
| D | 741-01-08 | Hromosvod a uzemnění |  |  |  | 0 |  |  |  |  | 0 |  | 0 |  | 0 | 1 | D | 2 | ROZPOCET | [6 empty] | 0
39 | K | 741410021 | Montáž uzemňovacího vedení s upevněním, propojením a připojením pomocí svorek v zemi s izolací spojů pásku průřezu do 120 mm2 v městské zástavbě | m | 110 |  | 0 |  |  | základní |  | 0 | 0 | 0 | 0 | 0 | 16 | K | 3 | ROZPOCET | 0 | 0 | 0 | 0 | 0 | 1 | 0 | 16 | 78
| PP |  | Montáž uzemňovacího vedení s upevněním, propojením a připojením pomocí svorek v zemi s izolací spojů pásku průřezu do 120 mm2 v městské zástavbě | [14 empty] | PP | 3
40 | K | 741420001 | Montáž hromosvodného vedení svodových drátů nebo lan s podpěrami, Ø do 10 mm | m | 85 |  | 0 |  |  | základní |  | 0 | 0 | 0 | 0 | 0 | 16 | K | 3 | ROZPOCET | 0 | 0 | 0 | 0 | 0 | 1 | 0 | 16 | 80
| PP |  | Montáž hromosvodného vedení svodových drátů nebo lan s podpěrami, Ø do 10 mm | [14 empty] | PP | 3
41 | K | 741420011 | Montáž hromosvodného vedení svodových drátů nebo lan bez podpěr, Ø do 10 mm | m | 12 |  | 0 |  |  | základní |  | 0 | 0 | 0 | 0 | 0 | 16 | K | 3 | ROZPOCET | 0 | 0 | 0 | 0 | 0 | 1 | 0 | 16 | 82
| PP |  | Montáž hromosvodného vedení svodových drátů nebo lan bez podpěr, Ø do 10 mm | [14 empty] | PP | 3
42 | K | 741420022 | Montáž hromosvodného vedení svorek se 3 a více šrouby | kus | 26 |  | 0 |  |  | základní |  | 0 | 0 | 0 | 0 | 0 | 16 | K | 3 | ROZPOCET | 0 | 0 | 0 | 0 | 0 | 1 | 0 | 16 | 84
| PP |  | Montáž hromosvodného vedení svorek se 3 a více šrouby | [14 empty] | PP | 3
43 | K | 741430003 | Montáž jímacích tyčí délky do 3m na ocelovou konstrukci | kus | 4 |  | 0 |  |  | základní |  | 0 | 0 | 0 | 0 | 0 | 16 | K | 3 | ROZPOCET | 0 | 0 | 0 | 0 | 0 | 1 | 0 | 16 | 86
| PP |  | Montáž jímacích tyčí délky do 3m na ocelovou konstrukci | [14 empty] | PP | 3
44 | K | 741420052 | Montáž hromosvodného vedení ochranných prvků úhelníků nebo trubek s držáky do zdiva | kus | 4 |  | 0 |  |  | základní |  | 0 | 0 | 0 | 0 | 0 | 16 | K | 3 | ROZPOCET | 0 | 0 | 0 | 0 | 0 | 1 | 0 | 16 | 88
| PP |  | Montáž hromosvodného vedení ochranných prvků úhelníků nebo trubek s držáky do zdiva | [14 empty] | PP | 3
45 | K | 741420083 | Montáž hromosvodného vedení ochranných prvků a doplňků štítků k označení svodů | kus | 4 |  | 0 |  |  | základní |  | 0 | 0 | 0 | 0 | 0 | 16 | K | 3 | ROZPOCET | 0 | 0 | 0 | 0 | 0 | 1 | 0 | 16 | 90
| PP |  | Montáž hromosvodného vedení ochranných prvků a doplňků štítků k označení svodů | [14 empty] | PP | 3
46 | K | HZS.07 | Ochrana zemní svorky asfaltovým nátěrem | hod | 2 |  | 0 |  |  | základní |  | 0 | 0 | 0 | 0 | 0 | 16 | K | 3 | ROZPOCET | 0 | 0 | 0 | 0 | 0 | 1 | 0 | 16 | 92
| PP |  | Ochrana zemní svorky asfaltovým nátěrem | [14 empty] | PP | 3
47 | K | 741420082 | Montáž hromosvodného vedení ochranných prvků a doplňků napínacích šroubů s okem s vypnutím svodového vodiče | kus | 4 |  | 0 |  |  | základní |  | 0 | 0 | 0 | 0 | 0 | 16 | K | 3 | ROZPOCET | 0 | 0 | 0 | 0 | 0 | 1 | 0 | 16 | 94
| PP |  | Montáž hromosvodného vedení ochranných prvků a doplňků napínacích šroubů s okem s vypnutím svodového vodiče | [14 empty] | PP | 3
| D | OST | Ostatní |  |  |  | 0 |  |  |  |  | 0 |  | 0 |  | 0 | 4 | D | 2 | ROZPOCET | [6 empty] | 0
48 | K | HZS.11 | Práce nezahrnuté v cenících 21M.46M, zapsané do montážního deníku a potvrzené investorem | hod | 17 |  | 0 |  |  | základní |  | 0 | 0 | 0 | 0 | 0 | 16 | K | 3 | ROZPOCET | 0 | 0 | 0 | 0 | 0 | 1 | 0 | 16 | 128
| PP |  | Práce nezahrnuté v cenících 21M.46M, zapsané do montážního deníku a potvrzené investorem | [14 empty] | PP | 3
49 | K | HZS.12 | Zakreslení skutečného stavu | hod | 4 |  | 0 |  |  | základní |  | 0 | 0 | 0 | 0 | 0 | 16 | K | 3 | ROZPOCET | 0 | 0 | 0 | 0 | 0 | 1 | 0 | 16 | 130
| PP |  | Zakreslení skutečného stavu | [14 empty] | PP | 3
50 | K | HZS.13 | Podíl prací jiných profesí než elektro | hod | 84 |  | 0 |  |  | základní |  | 0 | 0 | 0 | 0 | 0 | 16 | K | 3 | ROZPOCET | 0 | 0 | 0 | 0 | 0 | 1 | 0 | 16 | 132
| PP |  | Podíl prací jiných profesí než elektro | [14 empty] | PP | 3
51 | K | HZS.14 | Koordinace profesí | hod | 5 |  | 0 |  |  | základní |  | 0 | 0 | 0 | 0 | 0 | 16 | K | 3 | ROZPOCET | 0 | 0 | 0 | 0 | 0 | 1 | 0 | 16 | 134
| PP |  | Koordinace profesí | [14 empty] | PP | 3
52 | K | HZS.15 | Ukončení celoplastových kabelů nn a slaboproudu včetně jejich zapojení na svorkovnici nebo na přístroji | hod | 8 |  | 0 |  |  | základní |  | 0 | 0 | 0 | 0 | 0 | 16 | K | 3 | ROZPOCET | 0 | 0 | 0 | 0 | 0 | 1 | 0 | 16 | 136
| PP |  | Ukončení celoplastových kabelů nn a slaboproudu včetně jejich zapojení na svorkovnici nebo na přístroji | [14 empty] | PP | 3
53 | K | 741810002 | Zkoušky a prohlídky elektrických rozvodů a zařízení celková prohlídka a vyhotovení revizní zprávy pro objem montážních prací do 500 tis. Kč | kus | 1 |  | 0 |  |  | základní |  | 0 | 0 | 0 | 0 | 0 | 16 | K | 3 | ROZPOCET | 0 | 0 | 0 | 0 | 0 | 1 | 0 | 16 | 138
| PP |  | Zkoušky a prohlídky elektrických rozvodů a zařízení celková prohlídka a vyhotovení revizní zprávy pro objem montážních prací do 500 tis. Kč | [14 empty] | PP | 3
54 | K | 741820102 | Měření osvětlovacího zařízení intenzity osvětlení na pracovišti do 50 svítidel | kus | 2 |  | 0 |  |  | základní |  | 0 | 0 | 0 | 0 | 0 | 16 | K | 3 | ROZPOCET | 0 | 0 | 0 | 0 | 0 | 1 | 0 | 16 | 140
| PP |  | Měření osvětlovacího zařízení intenzity osvětlení na pracovišti do 50 svítidel | [14 empty] | PP | 3
55 | K | OST-9901 | doprava materiálu 3% z dodávky | kpl | 1 |  | 0 |  |  | základní |  | 0 | 0 | 0 | 0 | 0 | 16 | K | 3 | ROZPOCET | 0 | 0 | 0 | 0 | 0 | 1 | 0 | 16 | 142
| PP |  | doprava materiálu 3% z dodávky | [14 empty] | PP | 3
56 | K | OST-9902 | zařízení staveniště 3,5% z materiálu+montáže bez DPH | kpl | 1 |  | 0 |  |  | základní |  | 0 | 0 | 0 | 0 | 0 | 16 | K | 3 | ROZPOCET | 0 | 0 | 0 | 0 | 0 | 1 | 0 | 16 | 144
| PP |  | zařízení staveniště 3,5% z materiálu+montáže bez DPH | [14 empty] | PP | 3
57 | K | OST-9903 | prováděcí projektová dokumentace | kpl | 1 |  | 0 |  |  | základní |  | 0 | 0 | 0 | 0 | 0 | 16 | K | 3 | ROZPOCET | 0 | 0 | 0 | 0 | 0 | 1 | 0 | 16 | 146
| PP |  | prováděcí projektová dokumentace | [14 empty] | PP | 3
| D | 741-02 | Materiál |  |  |  | 0 |  |  |  |  | 0 |  | 0 |  | 0 | 1 | D | 1 | ROZPOCET | [6 empty] | 0
| D | 741-02-01 | Rozvaděče |  |  |  | 0 |  |  |  |  | 0 |  | 0 |  | 0 | 1 | D | 2 | ROZPOCET | [6 empty] | 0
58 | M | 344128100 | R1 - hlavní rozvaděč objektu, plastový zapuštěný, rozměr: 600x900x150, IP40/IP30, 3+PEN+N+PE, stř.50Hz,3x400V/230V-TN-C-S, In 63A, Ics 10kA s přepěťovou ochranou 1+2, s proudovými chrániči a jistič | kus | 1 |  | 0 |  |  | základní |  | 0 | 0 | 0 | 0 | 0 | 32 | M | 3 | ROZPOCET | 0 | 0 | 0 | 0 | 0 | 1 | 0 | 16 | 148
| PP |  | R1 - hlavní rozvaděč objektu, plastový zapuštěný, rozměr: 600x900x150, IP40/IP30, 3+PEN+N+PE, stř.50Hz,3x400V/230V-TN-C-S, In 63A, Ics 10kA s přepěťovou ochranou 1+2, s proudovými chrániči a jistič | [14 empty] | PP | 3
59 | M | 345101112 | HOP/MET | kus | 1 |  | 0 |  |  | základní |  | 0 | 0 | 0 | 0 | 0 | 32 | M | 3 | ROZPOCET | 0 | 0 | 0 | 0 | 0 | 1 | 0 | 16 | 150
| PP |  | HOP/MET | [14 empty] | PP | 3
| D | 741-02-02 | Kabely a vodiče |  |  |  | 0 |  |  |  |  | 0 |  | 0 |  | 0 | 1 | D | 2 | ROZPOCET | [6 empty] | 0
60 | M | 341581109 | Kabel CYKY-J 5x2,5 mm2 - silový instalační kabel s měděným jádrem a PVC izolací 1kV | m | 32 |  | 0 |  |  | základní |  | 0 | 0 | 0 | 0 | 0 | 32 | M | 3 | ROZPOCET | 0 | 0 | 0 | 0 | 0 | 1 | 0 | 16 | 152
| PP |  | Kabel CYKY-J 5x2,5 mm2 - silový instalační kabel s měděným jádrem a PVC izolací 1kV | [14 empty] | PP | 3
61 | M | 341581102 | Kabel CYKY-J 5x1,5 mm2 - silový instalační kabel s měděným jádrem a PVC izolací 1kV | m | 220 |  | 0 |  |  | základní |  | 0 | 0 | 0 | 0 | 0 | 32 | M | 3 | ROZPOCET | 0 | 0 | 0 | 0 | 0 | 1 | 0 | 16 | 154
| PP |  | Kabel CYKY-J 5x1,5 mm2 - silový instalační kabel s měděným jádrem a PVC izolací 1kV | [14 empty] | PP | 3
62 | M | 341581083 | Kabel CYKY-J 3x2,5 mm2 - silový instalační kabel s měděným jádrem a PVC izolací 1kV | m | 1460 |  | 0 |  |  | základní |  | 0 | 0 | 0 | 0 | 0 | 32 | M | 3 | ROZPOCET | 0 | 0 | 0 | 0 | 0 | 1 | 0 | 16 | 156
| PP |  | Kabel CYKY-J 3x2,5 mm2 - silový instalační kabel s měděným jádrem a PVC izolací 1kV | [14 empty] | PP | 3
63 | M | 341581081 | Kabel CYKY-J 3x1,5 mm2 - silový instalační kabel s měděným jádrem a PVC izolací 1kV | m | 1250 |  | 0 |  |  | základní |  | 0 | 0 | 0 | 0 | 0 | 32 | M | 3 | ROZPOCET | 0 | 0 | 0 | 0 | 0 | 1 | 0 | 16 | 158
| PP |  | Kabel CYKY-J 3x1,5 mm2 - silový instalační kabel s měděným jádrem a PVC izolací 1kV | [14 empty] | PP | 3
64 | M | 3452121276 | Vodič 1-CY 10 zž | m | 45 |  | 0 |  |  | základní |  | 0 | 0 | 0 | 0 | 0 | 32 | M | 3 | ROZPOCET | 0 | 0 | 0 | 0 | 0 | 1 | 0 | 16 | 160
| PP |  | Vodič 1-CY 10 zž | [14 empty] | PP | 3
65 | M | 345212125 | Vodič 1-CY 6 zž | m | 20 |  | 0 |  |  | základní |  | 0 | 0 | 0 | 0 | 0 | 32 | M | 3 | ROZPOCET | 0 | 0 | 0 | 0 | 0 | 1 | 0 | 16 | 162
| PP |  | Vodič 1-CY 6 zž | [14 empty] | PP | 3
66 | M | 345212131 | Vodič 1-CY 4 zž | m | 40 |  | 0 |  |  | základní |  | 0 | 0 | 0 | 0 | 0 | 32 | M | 3 | ROZPOCET | 0 | 0 | 0 | 0 | 0 | 1 | 0 | 16 | 164
| PP |  | Vodič 1-CY 4 zž | [14 empty] | PP | 3
67 | M | 345212311 | Vodič JYTY 4x1 | m | 15 |  | 0 |  |  | základní |  | 0 | 0 | 0 | 0 | 0 | 32 | M | 3 | ROZPOCET | 0 | 0 | 0 | 0 | 0 | 1 | 0 | 16 | 166
| PP |  | Vodič JYTY 4x1 | [14 empty] | PP | 3
| D | 741-02-03 | Spínače |  |  |  | 0 |  |  |  |  | 0 |  | 0 |  | 0 | 1 | D | 2 | ROZPOCET | [6 empty] | 0
68 | M | 345355146 | Spínač jednopólový pod omítku, 10A/250V, řaz. 1 | kus | 19 |  | 0 |  |  | základní |  | 0 | 0 | 0 | 0 | 0 | 32 | M | 3 | ROZPOCET | 0 | 0 | 0 | 0 | 0 | 1 | 0 | 16 | 168
| PP |  | Spínač jednopólový pod omítku, 10A/250V, řaz. 1 | [14 empty] | PP | 3
69 | M | 345355211 | Kryt spínače bílý | kus | 19 |  | 0 |  |  | základní |  | 0 | 0 | 0 | 0 | 0 | 32 | M | 3 | ROZPOCET | 0 | 0 | 0 | 0 | 0 | 1 | 0 | 16 | 170
| PP |  | Kryt spínače bílý | [14 empty] | PP | 3
70 | M | 345355104 | Rámeček jednonásobný bílý | kus | 19 |  | 0 |  |  | základní |  | 0 | 0 | 0 | 0 | 0 | 32 | M | 3 | ROZPOCET | 0 | 0 | 0 | 0 | 0 | 1 | 0 | 16 | 172
| PP |  | Rámeček jednonásobný bílý | [14 empty] | PP | 3
71 | M | 345355158 | Spínač jednopól pod omítku, bílý 10A/250V, řaz. 1/0 | kus | 6 |  | 0 |  |  | základní |  | 0 | 0 | 0 | 0 | 0 | 32 | M | 3 | ROZPOCET | 0 | 0 | 0 | 0 | 0 | 1 | 0 | 16 | 174
| PP |  | Spínač jednopól pod omítku, bílý 10A/250V, řaz. 1/0 | [14 empty] | PP | 3
72 | M | 345355211.1 | Kryt spínače | kus | 6 |  | 0 |  |  | základní |  | 0 | 0 | 0 | 0 | 0 | 32 | M | 3 | ROZPOCET | 0 | 0 | 0 | 0 | 0 | 1 | 0 | 16 | 176
| PP |  | Kryt spínače | [14 empty] | PP | 3
73 | M | 345355104.1 | Rámeček jednonásobný | kus | 6 |  | 0 |  |  | základní |  | 0 | 0 | 0 | 0 | 0 | 32 | M | 3 | ROZPOCET | 0 | 0 | 0 | 0 | 0 | 1 | 0 | 16 | 178
| PP |  | Rámeček jednonásobný | [14 empty] | PP | 3
74 | M | 345355151 | Přepínač sériový pod omítku, 10A/250V, řazení 5 | kus | 7 |  | 0 |  |  | základní |  | 0 | 0 | 0 | 0 | 0 | 32 | M | 3 | ROZPOCET | 0 | 0 | 0 | 0 | 0 | 1 | 0 | 16 | 180
| PP |  | Přepínač sériový pod omítku, 10A/250V, řazení 5 | [14 empty] | PP | 3
75 | M | 345355216 | Kryt spínače bílý | kus | 7 |  | 0 |  |  | základní |  | 0 | 0 | 0 | 0 | 0 | 32 | M | 3 | ROZPOCET | 0 | 0 | 0 | 0 | 0 | 1 | 0 | 16 | 182
| PP |  | Kryt spínače bílý | [14 empty] | PP | 3
76 | M | 345355104 | Rámeček jednonásobný bílý | kus | 7 |  | 0 |  |  | základní |  | 0 | 0 | 0 | 0 | 0 | 32 | M | 3 | ROZPOCET | 0 | 0 | 0 | 0 | 0 | 1 | 0 | 16 | 184
| PP |  | Rámeček jednonásobný bílý | [14 empty] | PP | 3
77 | M | 345355165 | Přepínač střídavý pod omítku, 10A/250V, řaz. 6 | kus | 6 |  | 0 |  |  | základní |  | 0 | 0 | 0 | 0 | 0 | 32 | M | 3 | ROZPOCET | 0 | 0 | 0 | 0 | 0 | 1 | 0 | 16 | 186
| PP |  | Přepínač střídavý pod omítku, 10A/250V, řaz. 6 | [14 empty] | PP | 3
78 | M | 345355211 | Kryt spínače bílý | kus | 6 |  | 0 |  |  | základní |  | 0 | 0 | 0 | 0 | 0 | 32 | M | 3 | ROZPOCET | 0 | 0 | 0 | 0 | 0 | 1 | 0 | 16 | 188
| PP |  | Kryt spínače bílý | [14 empty] | PP | 3
79 | M | 345355104 | Rámeček jednonásobný bílý | kus | 6 |  | 0 |  |  | základní |  | 0 | 0 | 0 | 0 | 0 | 32 | M | 3 | ROZPOCET | 0 | 0 | 0 | 0 | 0 | 1 | 0 | 16 | 190
| PP |  | Rámeček jednonásobný bílý | [14 empty] | PP | 3
80 | M | 345355169 | Přepínač střídavý dvojitý pod omítku, 10A/250V, řaz. 6+6 | kus | 2 |  | 0 |  |  | základní |  | 0 | 0 | 0 | 0 | 0 | 32 | M | 3 | ROZPOCET | 0 | 0 | 0 | 0 | 0 | 1 | 0 | 16 | 192
| PP |  | Přepínač střídavý dvojitý pod omítku, 10A/250V, řaz. 6+6 | [14 empty] | PP | 3
81 | M | 345355211 | Kryt spínače bílý | kus | 2 |  | 0 |  |  | základní |  | 0 | 0 | 0 | 0 | 0 | 32 | M | 3 | ROZPOCET | 0 | 0 | 0 | 0 | 0 | 1 | 0 | 16 | 194
| PP |  | Kryt spínače bílý | [14 empty] | PP | 3
82 | M | 345355104 | Rámeček jednonásobný bílý | kus | 2 |  | 0 |  |  | základní |  | 0 | 0 | 0 | 0 | 0 | 32 | M | 3 | ROZPOCET | 0 | 0 | 0 | 0 | 0 | 1 | 0 | 16 | 196
| PP |  | Rámeček jednonásobný bílý | [14 empty] | PP | 3
83 | M | 345355677 | Prostorový spínač s doběhem IP 44 | kus | 5 |  | 0 |  |  | základní |  | 0 | 0 | 0 | 0 | 0 | 32 | M | 3 | ROZPOCET | 0 | 0 | 0 | 0 | 0 | 1 | 0 | 16 | 198
| PP |  | Prostorový spínač s doběhem IP 44 | [14 empty] | PP | 3
84 | M | 345355501 | Doběhové relé do krabice | kus | 5 |  | 0 |  |  | základní |  | 0 | 0 | 0 | 0 | 0 | 32 | M | 3 | ROZPOCET | 0 | 0 | 0 | 0 | 0 | 1 | 0 | 16 | 200
| PP |  | Doběhové relé do krabice | [14 empty] | PP | 3
85 | M | 345355691 | Prostorový termostat | kus | 1 |  | 0 |  |  | základní |  | 0 | 0 | 0 | 0 | 0 | 32 | M | 3 | ROZPOCET | 0 | 0 | 0 | 0 | 0 | 1 | 0 | 16 | 202
| PP |  | Prostorový termostat | [14 empty] | PP | 3
86 | M | 721814216 | Napájecí zdroj pro pisoárové splachovače | kus | 2 |  | 0 |  |  | základní |  | 0 | 0 | 0 | 0 | 0 | 32 | M | 3 | ROZPOCET | 0 | 0 | 0 | 0 | 0 | 1 | 0 | 16 | 204
| PP |  | Napájecí zdroj pro pisoárové splachovače | [14 empty] | PP | 3
87 | M | 345355303 | Sporáková komobinace | kus | 3 |  | 0 |  |  | základní |  | 0 | 0 | 0 | 0 | 0 | 32 | M | 3 | ROZPOCET | 0 | 0 | 0 | 0 | 0 | 1 | 0 | 16 | 206
| PP |  | Sporáková komobinace | [14 empty] | PP | 3
| D | 741-02-04 | Zásuvky |  |  |  | 0 |  |  |  |  | 0 |  | 0 |  | 0 | 1 | D | 2 | ROZPOCET | [6 empty] | 0
88 | M | 358111232 | Zásuvka 16A/230V jednonásobná IP20 pod omítku bílá s clonkami | kus | 98 |  | 0 |  |  | základní |  | 0 | 0 | 0 | 0 | 0 | 32 | M | 3 | ROZPOCET | 0 | 0 | 0 | 0 | 0 | 1 | 0 | 16 | 208
| PP |  | Zásuvka 16A/230V jednonásobná IP20 pod omítku bílá s clonkami | [14 empty] | PP | 3
89 | M | 345355104 | Rámeček jednonásobný bílý | kus | 35 |  | 0 |  |  | základní |  | 0 | 0 | 0 | 0 | 0 | 32 | M | 3 | ROZPOCET | 0 | 0 | 0 | 0 | 0 | 1 | 0 | 16 | 210
| PP |  | Rámeček jednonásobný bílý | [14 empty] | PP | 3
90 | M | 345355105 | Rámeček dvojnásobný bílý | kus | 12 |  | 0 |  |  | základní |  | 0 | 0 | 0 | 0 | 0 | 32 | M | 3 | ROZPOCET | 0 | 0 | 0 | 0 | 0 | 1 | 0 | 16 | 212
| PP |  | Rámeček dvojnásobný bílý | [14 empty] | PP | 3
91 | M | 345355107 | Rámeček čtyřnásobný bílý | kus | 1 |  | 0 |  |  | základní |  | 0 | 0 | 0 | 0 | 0 | 32 | M | 3 | ROZPOCET | 0 | 0 | 0 | 0 | 0 | 1 | 0 | 16 | 214
| PP |  | Rámeček čtyřnásobný bílý | [14 empty] | PP | 3
92 | M | 345355130 | Zásuvka 16A/400V IP 44 | kus | 2 |  | 0 |  |  | základní |  | 0 | 0 | 0 | 0 | 0 | 32 | M | 3 | ROZPOCET | 0 | 0 | 0 | 0 | 0 | 1 | 0 | 16 | 216
| PP |  | Zásuvka 16A/400V IP 44 | [14 empty] | PP | 3
93 | M | 345355136 | Zásuvka 16A/230V IP 54 s víčkem | kus | 3 |  | 0 |  |  | základní |  | 0 | 0 | 0 | 0 | 0 | 32 | M | 3 | ROZPOCET | 0 | 0 | 0 | 0 | 0 | 1 | 0 | 16 | 218
| PP |  | Zásuvka 16A/230V IP 54 s víčkem | [14 empty] | PP | 3
| D | 741-02-05 | Montážní materiál |  |  |  | 0 |  |  |  |  | 0 |  | 0 |  | 0 | 1 | D | 2 | ROZPOCET | [6 empty] | 0
94 | M | 345711232 | Krabice přístrojová pod omítku | kus | 156 |  | 0 |  |  | základní |  | 0 | 0 | 0 | 0 | 0 | 32 | M | 3 | ROZPOCET | 0 | 0 | 0 | 0 | 0 | 1 | 0 | 16 | 220
| PP |  | Krabice přístrojová pod omítku | [14 empty] | PP | 3
95 | M | 345711241 | Krabice odbočná pod omítku | kus | 36 |  | 0 |  |  | základní |  | 0 | 0 | 0 | 0 | 0 | 32 | M | 3 | ROZPOCET | 0 | 0 | 0 | 0 | 0 | 1 | 0 | 16 | 222
| PP |  | Krabice odbočná pod omítku | [14 empty] | PP | 3
96 | M | 345711264 | Krabice rozvodná pod omítku | kus | 28 |  | 0 |  |  | základní |  | 0 | 0 | 0 | 0 | 0 | 32 | M | 3 | ROZPOCET | 0 | 0 | 0 | 0 | 0 | 1 | 0 | 16 | 224
| PP |  | Krabice rozvodná pod omítku | [14 empty] | PP | 3
97 | M | 345711701 | Krabice ACIDUR se svorkovnicí | kus | 4 |  | 0 |  |  | základní |  | 0 | 0 | 0 | 0 | 0 | 32 | M | 3 | ROZPOCET | 0 | 0 | 0 | 0 | 0 | 1 | 0 | 16 | 226
| PP |  | Krabice ACIDUR se svorkovnicí | [14 empty] | PP | 3
98 | M | 345218936 | Elektroinstalační trubka ohebná PVC do pr.20 střední mechanické namáhání | m | 5 |  | 0 |  |  | základní |  | 0 | 0 | 0 | 0 | 0 | 32 | M | 3 | ROZPOCET | 0 | 0 | 0 | 0 | 0 | 1 | 0 | 16 | 228
| PP |  | Elektroinstalační trubka ohebná PVC do pr.20 střední mechanické namáhání | [14 empty] | PP | 3
99 | M | 211126000 | Ocelová nosná konstrukce všeobecně kg | kg | 3 |  | 0 |  |  | základní |  | 0 | 0 | 0 | 0 | 0 | 32 | M | 3 | ROZPOCET | 0 | 0 | 0 | 0 | 0 | 1 | 0 | 16 | 230
| PP |  | Ocelová nosná konstrukce všeobecně kg | [14 empty] | PP | 3
100 | M | 314324118 | Upevňovací bod hmoždinkou PVC | kus | 250 |  | 0 |  |  | základní |  | 0 | 0 | 0 | 0 | 0 | 32 | M | 3 | ROZPOCET | 0 | 0 | 0 | 0 | 0 | 1 | 0 | 16 | 232
| PP |  | Upevňovací bod hmoždinkou PVC | [14 empty] | PP | 3
101 | M | 354411618 | Svorka pro vyrovnání potenciálu EPS 1 | kus | 2 |  | 0 |  |  | základní |  | 0 | 0 | 0 | 0 | 0 | 32 | M | 3 | ROZPOCET | 0 | 0 | 0 | 0 | 0 | 1 | 0 | 16 | 234
| PP |  | Svorka pro vyrovnání potenciálu EPS 1 | [14 empty] | PP | 3
102 | M | 721218223 | Tmel pro utěsnění prostupů komplet | kus | 1 |  | 0 |  |  | základní |  | 0 | 0 | 0 | 0 | 0 | 32 | M | 3 | ROZPOCET | 0 | 0 | 0 | 0 | 0 | 1 | 0 | 16 | 236
| PP |  | Tmel pro utěsnění prostupů komplet | [14 empty] | PP | 3
103 | M | 345711308 | Svítidlová svorkovnice | kus | 66 |  | 0 |  |  | základní |  | 0 | 0 | 0 | 0 | 0 | 32 | M | 3 | ROZPOCET | 0 | 0 | 0 | 0 | 0 | 1 | 0 | 16 | 238
| PP |  | Svítidlová svorkovnice | [14 empty] | PP | 3
104 | M | 354411326 | Uzemňovací bod | kus | 3 |  | 0 |  |  | základní |  | 0 | 0 | 0 | 0 | 0 | 32 | M | 3 | ROZPOCET | 0 | 0 | 0 | 0 | 0 | 1 | 0 | 16 | 240
| PP |  | Uzemňovací bod | [14 empty] | PP | 3
| D | 741-02-06 | Volací systém pro invalidní osoby (WC invalidé) |  |  |  | 0 |  |  |  |  | 0 |  | 0 |  | 0 | 1 | D | 2 | ROZPOCET | [6 empty] | 0
105 | M | 345355406 | Volající tlačítko-signalizační včetně šňůry FAP 3002, slouží k aktivaci alarmu | kus | 1 |  | 0 |  |  | základní |  | 0 | 0 | 0 | 0 | 0 | 32 | M | 3 | ROZPOCET | 0 | 0 | 0 | 0 | 0 | 1 | 0 | 16 | 242
| PP |  | Volající tlačítko-signalizační včetně šňůry FAP 3002, slouží k aktivaci alarmu | [14 empty] | PP | 3
106 | M | 345355410 | Transformátor 230V/15V, 2 VA, FLM 1000, pro zabudování do elektroinstalační krabice, slouží jako zdroj pro signalizační moduly ve WC pro invalidy | kus | 1 |  | 0 |  |  | základní |  | 0 | 0 | 0 | 0 | 0 | 32 | M | 3 | ROZPOCET | 0 | 0 | 0 | 0 | 0 | 1 | 0 | 16 | 244
| PP |  | Transformátor 230V/15V, 2 VA, FLM 1000, pro zabudování do elektroinstalační krabice, slouží jako zdroj pro signalizační moduly ve WC pro invalidy | [14 empty] | PP | 3
107 | M | 345355407 | Prosvětlené tlačítko FAP 1001-tlačítko RESET, ruší optický a zvuk. alarm | kus | 1 |  | 0 |  |  | základní |  | 0 | 0 | 0 | 0 | 0 | 32 | M | 3 | ROZPOCET | 0 | 0 | 0 | 0 | 0 | 1 | 0 | 16 | 246
| PP |  | Prosvětlené tlačítko FAP 1001-tlačítko RESET, ruší optický a zvuk. alarm | [14 empty] | PP | 3
108 | M | 345355408 | Kontrolní modul s alarmem FEH 2001 | kus | 1 |  | 0 |  |  | základní |  | 0 | 0 | 0 | 0 | 0 | 32 | M | 3 | ROZPOCET | 0 | 0 | 0 | 0 | 0 | 1 | 0 | 16 | 248
| PP |  | Kontrolní modul s alarmem FEH 2001 | [14 empty] | PP | 3
109 | M | 341581301 | Šňůra JYTY 7 O1 ( 7Dx1 ) pro signalizaci na WC pro invalidy | m | 15 |  | 0 |  |  | základní |  | 0 | 0 | 0 | 0 | 0 | 32 | M | 3 | ROZPOCET | 0 | 0 | 0 | 0 | 0 | 1 | 0 | 16 | 250
| PP |  | Šňůra JYTY 7 O1 ( 7Dx1 ) pro signalizaci na WC pro invalidy | [14 empty] | PP | 3
| D | 741-02-07 | Svítidla a jejich příslušenství - předpokládaná cena |  |  |  | 0 |  |  |  |  | 0 |  | 0 |  | 0 | 1 | D | 2 | ROZPOCET | [6 empty] | 0
110 | M | 348120000 | Přisazené LED svítidlo nad umyvadla, plast+hliníková slitina, 4004K, 570lm, 8W, IP44,včetně světeného zdroje | kus | 10 |  | 0 |  |  | základní |  | 0 | 0 | 0 | 0 | 0 | 32 | M | 3 | ROZPOCET | 0 | 0 | 0 | 0 | 0 | 1 | 0 | 16 | 252
| PP |  | Přisazené LED svítidlo nad umyvadla, plast+hliníková slitina, 4004K, 570lm, 8W, IP44,včetně světeného zdroje | [14 empty] | PP | 3
111 | M | 348120001 | Přisazené LED svítidlo plastové pod kuchyňskou linku, 10W/230V 4000K, 1000lm, IP 20, včetně světelného zudroje | kus | 2 |  | 0 |  |  | základní |  | 0 | 0 | 0 | 0 | 0 | 32 | M | 3 | ROZPOCET | 0 | 0 | 0 | 0 | 0 | 1 | 0 | 16 | 254
| PP |  | Přisazené LED svítidlo plastové pod kuchyňskou linku, 10W/230V 4000K, 1000lm, IP 20, včetně světelného zudroje | [14 empty] | PP | 3
112 | M | 348120002 | Přisazený LED panel 600x600, Těleso je tvořeno Akl rámečkem, opálovým difuzerem PMMA, krytí IP40. Jmenovité napětí 230V, 50Hz, výkon 45W, světelný tok 4250lm, teplota chromatičnosti 4000K, váha 3,7 kg - klubovna,kancelář, přípravna pokrmů | kus | 10 |  | 0 |  |  | základní |  | 0 | 0 | 0 | 0 | 0 | 32 | M | 3 | ROZPOCET | 0 | 0 | 0 | 0 | 0 | 1 | 0 | 16 | 256
| PP |  | Přisazený LED panel 600x600, Těleso je tvořeno Akl rámečkem, opálovým difuzerem PMMA, krytí IP40. Jmenovité napětí 230V, 50Hz, výkon 45W, světelný tok 4250lm, teplota chromatičnosti 4000K, váha 3,7 kg - klubovna,kancelář, přípravna pokrmů | [14 empty] | PP | 3
113 | M | 348120003 | Přisazené LED prachotěsné svítidlo 5500lm, 40W, IP65 garáž | kus | 4 |  | 0 |  |  | základní |  | 0 | 0 | 0 | 0 | 0 | 32 | M | 3 | ROZPOCET | 0 | 0 | 0 | 0 | 0 | 1 | 0 | 16 | 258
| PP |  | Přisazené LED prachotěsné svítidlo 5500lm, 40W, IP65 garáž | [14 empty] | PP | 3
114 | M | 348531504 | Přisazené LED svítidlo mikroprizmatický kryt 1800lm, 22W, IP20, chodba,WC, ostatní | kus | 8 |  | 0 |  |  | základní |  | 0 | 0 | 0 | 0 | 0 | 32 | M | 3 | ROZPOCET | 0 | 0 | 0 | 0 | 0 | 1 | 0 | 16 | 260
| PP |  | Přisazené LED svítidlo mikroprizmatický kryt 1800lm, 22W, IP20, chodba,WC, ostatní | [14 empty] | PP | 3
115 | M | 348531505 | Stropní / nástěnné LED svítidlo 36W, 2800lm 3500K, 230V, IP20, šatny | kus | 5 |  | 0 |  |  | základní |  | 0 | 0 | 0 | 0 | 0 | 32 | M | 3 | ROZPOCET | 0 | 0 | 0 | 0 | 0 | 1 | 0 | 16 | 262
| PP |  | Stropní / nástěnné LED svítidlo 36W, 2800lm 3500K, 230V, IP20, šatny | [14 empty] | PP | 3
116 | M | 348531506 | Stropní koupelnové LED svítidlo, třída ochrany II,22W, 3000K, včetně světelného zdroje | kus | 11 |  | 0 |  |  | základní |  | 0 | 0 | 0 | 0 | 0 | 32 | M | 3 | ROZPOCET | 0 | 0 | 0 | 0 | 0 | 1 | 0 | 16 | 264
| PP |  | Stropní koupelnové LED svítidlo, třída ochrany II,22W, 3000K, včetně světelného zdroje | [14 empty] | PP | 3
117 | M | 348531507 | Nouzové LED svítidlo (orientační) 3W ,IP65 samostatně svítící 1 hod, svítí v při výpadku napájení hlavního osvětlení | kus | 9 |  | 0 |  |  | základní |  | 0 | 0 | 0 | 0 | 0 | 32 | M | 3 | ROZPOCET | 0 | 0 | 0 | 0 | 0 | 1 | 0 | 16 | 266
| PP |  | Nouzové LED svítidlo (orientační) 3W ,IP65 samostatně svítící 1 hod, svítí v při výpadku napájení hlavního osvětlení | [14 empty] | PP | 3
118 | M | 348531508 | Svítidlo Led nástěnné, 1200 lm, 20W, IP20 s čidlem pohybu | kus | 7 |  | 0 |  |  | základní |  | 0 | 0 | 0 | 0 | 0 | 32 | M | 3 | ROZPOCET | 0 | 0 | 0 | 0 | 0 | 1 | 0 | 16 | 268
| PP |  | Svítidlo Led nástěnné, 1200 lm, 20W, IP20 s čidlem pohybu | [14 empty] | PP | 3
119 | M | zákon č. 7/2005 | Recyklační poplatek - za svítidla a světelné zdroje | kus | 66 |  | 0 |  |  | základní |  | 0 | 0 | 0 | 0 | 0 | 32 | M | 3 | ROZPOCET | 0 | 0 | 0 | 0 | 0 | 1 | 0 | 16 | 270
| PP |  | Recyklační poplatek - za svítidla a světelné zdroje | [14 empty] | PP | 3
| D | 742-02-08 | Hromosvod a uzemnění |  |  |  | 0 |  |  |  |  | 0 |  | 0 |  | 0 | 1 | D | 2 | ROZPOCET | [6 empty] | 0
120 | M | 354411901 | Pásek zemnící FeZn 30x4 | m | 110 |  | 0 |  |  | základní |  | 0 | 0 | 0 | 0 | 0 | 32 | M | 3 | ROZPOCET | 0 | 0 | 0 | 0 | 0 | 1 | 0 | 16 | 272
| PP |  | Pásek zemnící FeZn 30x4 | [14 empty] | PP | 3
121 | M | 354411914 | Vodič AlMgSi o 8 jímací | m | 85 |  | 0 |  |  | základní |  | 0 | 0 | 0 | 0 | 0 | 32 | M | 3 | ROZPOCET | 0 | 0 | 0 | 0 | 0 | 1 | 0 | 16 | 274
| PP |  | Vodič AlMgSi o 8 jímací | [14 empty] | PP | 3
122 | M | 354411099 | Vodič vodič FeZn o 10 | m | 12 |  | 0 |  |  | základní |  | 0 | 0 | 0 | 0 | 0 | 32 | M | 3 | ROZPOCET | 0 | 0 | 0 | 0 | 0 | 1 | 0 | 16 | 276
| PP |  | Vodič vodič FeZn o 10 | [14 empty] | PP | 3
123 | M | 354321291 | Podpěra vedení | kus | 64 |  | 0 |  |  | základní |  | 0 | 0 | 0 | 0 | 0 | 32 | M | 3 | ROZPOCET | 0 | 0 | 0 | 0 | 0 | 1 | 0 | 16 | 278
| PP |  | Podpěra vedení | [14 empty] | PP | 3
124 | M | 354411312 | Svorka zkušební Sz | kus | 4 |  | 0 |  |  | základní |  | 0 | 0 | 0 | 0 | 0 | 32 | M | 3 | ROZPOCET | 0 | 0 | 0 | 0 | 0 | 1 | 0 | 16 | 280
| PP |  | Svorka zkušební Sz | [14 empty] | PP | 3
125 | M | 354411306 | Svorka hromosvodová | kus | 22 |  | 0 |  |  | základní |  | 0 | 0 | 0 | 0 | 0 | 32 | M | 3 | ROZPOCET | 0 | 0 | 0 | 0 | 0 | 1 | 0 | 16 | 282
| PP |  | Svorka hromosvodová | [14 empty] | PP | 3
126 | M | 354411095 | Kompletní jímač v=1,5m FeZn včetně držáku | kus | 4 |  | 0 |  |  | základní |  | 0 | 0 | 0 | 0 | 0 | 32 | M | 3 | ROZPOCET | 0 | 0 | 0 | 0 | 0 | 1 | 0 | 16 | 284
| PP |  | Kompletní jímač v=1,5m FeZn včetně držáku | [14 empty] | PP | 3
127 | M | 354411342 | Ochranný úhelník OU FeZn | kus | 4 |  | 0 |  |  | základní |  | 0 | 0 | 0 | 0 | 0 | 32 | M | 3 | ROZPOCET | 0 | 0 | 0 | 0 | 0 | 1 | 0 | 16 | 286
| PP |  | Ochranný úhelník OU FeZn | [14 empty] | PP | 3
128 | M | 354411349 | Držák ochranného úhelníku | kus | 8 |  | 0 |  |  | základní |  | 0 | 0 | 0 | 0 | 0 | 32 | M | 3 | ROZPOCET | 0 | 0 | 0 | 0 | 0 | 1 | 0 | 16 | 288
| PP |  | Držák ochranného úhelníku | [14 empty] | PP | 3
129 | M | 354411398 | Označení svodu - štítek | kus | 4 |  | 0 |  |  | základní |  | 0 | 0 | 0 | 0 | 0 | 32 | M | 3 | ROZPOCET | 0 | 0 | 0 | 0 | 0 | 1 | 0 | 16 | 290
| PP |  | Označení svodu - štítek | [14 empty] | PP | 3
130 | M | 348444171 | Gumoasfaltový nátěr | kg | 2 |  | 0 |  |  | základní |  | 0 | 0 | 0 | 0 | 0 | 32 | M | 3 | ROZPOCET | 0 | 0 | 0 | 0 | 0 | 1 | 0 | 16 | 292
| PP |  | Gumoasfaltový nátěr | [14 empty] | PP | 3
| D | OST | Ostatní |  |  |  | 0 |  |  |  |  | 0 |  | 0 |  | 0 | 4 | D | 2 | ROZPOCET | [6 empty] | 0
131 | M | 341000000 | Drobný jednicový materiál, jehož podíl na celkových materiálových nákladech je malý, a proto se nespecifikuje, jako: vývodky spojky vodičové do průžezu 16 mm2. sponky, příchytky, drát vázací a svařovací, spojovací materiál,nýty, elektrody… 5% z nosného | kus | 1 |  | 0 |  |  | základní |  | 0 | 0 | 0 | 0 | 0 | 32 | M | 3 | ROZPOCET | 0 | 0 | 0 | 0 | 0 | 1 | 0 | 16 | 326
| PP |  | Drobný jednicový materiál, jehož podíl na celkových materiálových nákladech je malý, a proto se nespecifikuje, jako: vývodky spojky vodičové do průžezu 16 mm2. sponky, příchytky, drát vázací a svařovací, spojovací materiál,nýty, elektrody… 5% z nosného materiálu | [14 empty] | PP | 3
| D | 742 | Slaboproud |  |  |  | 0 |  |  |  |  | 0 |  | 0 |  | 0 | 2 | D | 0 | ROZPOCET | [6 empty] | 0
| D | 742-01 | EPS |  |  |  | 0 |  |  |  |  | 0 |  | 0 |  | 0 | 1 | D | 1 | ROZPOCET | [6 empty] | 0
132 | K | HZS.08 | Montáž hlásiče požáru autonomního 2 ks | hod | 1 |  | 0 |  |  | základní |  | 0 | 0 | 0 | 0 | 0 | 16 | K | 2 | ROZPOCET | 0 | 0 | 0 | 0 | 0 | 1 | 0 | 16 | 96
| PP |  | Montáž hlásiče požáru autonomního 2 ks | [14 empty] | PP | 2
| D | 742-01 | EPS |  |  |  | 0 |  |  |  |  | 0 |  | 0 |  | 0 | 1 | D | 1 | ROZPOCET | [6 empty] | 0
133 | M | 736001214 | Hlásič požáru autonomní | kus | 2 |  | 0 |  |  | základní |  | 0 | 0 | 0 | 0 | 0 | 32 | M | 2 | ROZPOCET | 0 | 0 | 0 | 0 | 0 | 1 | 0 | 16 | 294
| PP |  | Hlásič požáru autonomní | [14 empty] | PP | 2
| D | 742-02 | STA |  |  |  | 0 |  |  |  |  | 0 |  | 0 |  | 0 | 1 | D | 1 | ROZPOCET | [6 empty] | 0
134 | K | 741112061 | Montáž krabic elektroinstalačních bez napojení na trubky a lišty, demontáže a montáže víčka a přístroje přístrojových zapuštěných plastových kruhových | kus | 2 |  | 0 |  |  | základní |  | 0 | 0 | 0 | 0 | 0 | 16 | K | 2 | ROZPOCET | 0 | 0 | 0 | 0 | 0 | 1 | 0 | 16 | 98
| PP |  | Montáž krabic elektroinstalačních bez napojení na trubky a lišty, demontáže a montáže víčka a přístroje přístrojových zapuštěných plastových kruhových | [14 empty] | PP | 2
135 | K | 741112001 | Montáž krabic elektroinstalačních bez napojení na trubky a lišty, demontáže a montáže víčka a přístroje protahovacích nebo odbočných zapuštěných plastových kruhových | kus | 2 |  | 0 |  |  | základní |  | 0 | 0 | 0 | 0 | 0 | 16 | K | 2 | ROZPOCET | 0 | 0 | 0 | 0 | 0 | 1 | 0 | 16 | 100
| PP |  | Montáž krabic elektroinstalačních bez napojení na trubky a lišty, demontáže a montáže víčka a přístroje protahovacích nebo odbočných zapuštěných plastových kruhových | [14 empty] | PP | 2
136 | K | 741110041 | Montáž trubek elektroinstalačních s nasunutím nebo našroubováním do krabic plastových ohebných, uložených pevně o přes 11 do 23mm | m | 25 |  | 0 |  |  | základní |  | 0 | 0 | 0 | 0 | 0 | 16 | K | 2 | ROZPOCET | 0 | 0 | 0 | 0 | 0 | 1 | 0 | 16 | 102
| PP |  | Montáž trubek elektroinstalačních s nasunutím nebo našroubováním do krabic plastových ohebných, uložených pevně o přes 11 do 23mm | [14 empty] | PP | 2
137 | K | 741121101 | Montáž vodič izlovaných hliníkových uložených v trubkách bez ukončení uložených v trubkách nebo lištách zatažených plných a laněných, průřezu žíly 16 až 35 mm2 | m | 27 |  | 0 |  |  | základní |  | 0 | 0 | 0 | 0 | 0 | 16 | K | 2 | ROZPOCET | 0 | 0 | 0 | 0 | 0 | 1 | 0 | 16 | 104
| PP |  | Montáž vodič izlovaných hliníkových uložených v trubkách bez ukončení uložených v trubkách nebo lištách zatažených plných a laněných, průřezu žíly 16 až 35 mm2 | [14 empty] | PP | 2
138 | K | 742121001.1 | Montáž kabelů sdělovacích pro vnitřní rozvody počtu žil do 15 | kus | 25 |  | 0 |  |  | základní |  | 0 | 0 | 0 | 0 | 0 | 16 | K | 2 | ROZPOCET | 0 | 0 | 0 | 0 | 0 | 1 | 0 | 16 | 106
| PP |  | Montáž kabelů sdělovacích pro vnitřní rozvody počtu žil do 15 | [14 empty] | PP | 2
139 | K | 742420121 | Montáž společené televizní antény, televizní zásuvky koncové nebo průběžné | kus | 1 |  | 0 |  |  | základní |  | 0 | 0 | 0 | 0 | 0 | 16 | K | 2 | ROZPOCET | 0 | 0 | 0 | 0 | 0 | 1 | 0 | 16 | 108
| PP |  | Montáž společené televizní antény, televizní zásuvky koncové nebo průběžné | [14 empty] | PP | 2
140 | K | HZS.09 | Montáž annténího systému STA - předběžná cena | hod | 3 |  | 0 |  |  | základní |  | 0 | 0 | 0 | 0 | 0 | 16 | K | 2 | ROZPOCET | 0 | 0 | 0 | 0 | 0 | 1 | 0 | 16 | 110
| PP |  | Montáž annténího systému STA - předběžná cena | [14 empty] | PP | 2
| D | 742-02 | STA |  |  |  | 0 |  |  |  |  | 0 |  | 0 |  | 0 | 1 | D | 1 | ROZPOCET | [6 empty] | 0
141 | M | 345711232 | Krabice přístrojová pod omítku | kus | 1 |  | 0 |  |  | základní |  | 0 | 0 | 0 | 0 | 0 | 32 | M | 2 | ROZPOCET | 0 | 0 | 0 | 0 | 0 | 1 | 0 | 16 | 296
| PP |  | Krabice přístrojová pod omítku | [14 empty] | PP | 2
142 | M | 345711241 | Krabice odbočná pod omítku | kus | 1 |  | 0 |  |  | základní |  | 0 | 0 | 0 | 0 | 0 | 32 | M | 2 | ROZPOCET | 0 | 0 | 0 | 0 | 0 | 1 | 0 | 16 | 298
| PP |  | Krabice odbočná pod omítku | [14 empty] | PP | 2
143 | M | 345218936.1 | Elektroinstalační trubka ohebná PVC 2323 | m | 25 |  | 0 |  |  | základní |  | 0 | 0 | 0 | 0 | 0 | 32 | M | 2 | ROZPOCET | 0 | 0 | 0 | 0 | 0 | 1 | 0 | 16 | 300
| PP |  | Elektroinstalační trubka ohebná PVC 2323 | [14 empty] | PP | 2
144 | M | 342112181 | Protahovací vodič do trubek AY 2,5 | m | 27 |  | 0 |  |  | základní |  | 0 | 0 | 0 | 0 | 0 | 32 | M | 2 | ROZPOCET | 0 | 0 | 0 | 0 | 0 | 1 | 0 | 16 | 302
| PP |  | Protahovací vodič do trubek AY 2,5 | [14 empty] | PP | 2
145 | M | 345212315 | Koaxiální kabel CB 100 | kus | 25 |  | 0 |  |  | základní |  | 0 | 0 | 0 | 0 | 0 | 32 | M | 2 | ROZPOCET | 0 | 0 | 0 | 0 | 0 | 1 | 0 | 16 | 304
| PP |  | Koaxiální kabel CB 100 | [14 empty] | PP | 2
146 | M | 345355064 | Zásuvka TV-SAT-R koncová | kus | 1 |  | 0 |  |  | základní |  | 0 | 0 | 0 | 0 | 0 | 32 | M | 2 | ROZPOCET | 0 | 0 | 0 | 0 | 0 | 1 | 0 | 16 | 306
| PP |  | Zásuvka TV-SAT-R koncová | [14 empty] | PP | 2
147 | M | 345355000 | Anténní systém včetně stožáru - předběžná cena | kus | 1 |  | 0 |  |  | základní |  | 0 | 0 | 0 | 0 | 0 | 32 | M | 2 | ROZPOCET | 0 | 0 | 0 | 0 | 0 | 1 | 0 | 16 | 308
| PP |  | Anténní systém včetně stožáru - předběžná cena | [14 empty] | PP | 2
| D | 742-03 | Počítačová síť |  |  |  | 0 |  |  |  |  | 0 |  | 0 |  | 0 | 1 | D | 1 | ROZPOCET | [6 empty] | 0
148 | K | 742330001 | Montáž strukturované kabeláže, rozvaděče nástěnného | kus | 1 |  | 0 |  |  | základní |  | 0 | 0 | 0 | 0 | 0 | 16 | K | 2 | ROZPOCET | 0 | 0 | 0 | 0 | 0 | 1 | 0 | 16 | 112
| PP |  | Montáž strukturované kabeláže, rozvaděče nástěnného | [14 empty] | PP | 2
149 | K | 741110041 | Montáž trubek elektroinstalačních s nasunutím nebo našroubováním do krabic plastových ohebných, uložených pevně o přes 11 do 23mm | m | 60 |  | 0 |  |  | základní |  | 0 | 0 | 0 | 0 | 0 | 16 | K | 2 | ROZPOCET | 0 | 0 | 0 | 0 | 0 | 1 | 0 | 16 | 114
| PP |  | Montáž trubek elektroinstalačních s nasunutím nebo našroubováním do krabic plastových ohebných, uložených pevně o přes 11 do 23mm | [14 empty] | PP | 2
150 | K | 741112061 | Montáž krabic elektroinstalačních bez napojení na trubky a lišty, demontáže a montáže víčka a přístroje přístrojových zapuštěných plastových kruhových | kus | 2 |  | 0 |  |  | základní |  | 0 | 0 | 0 | 0 | 0 | 16 | K | 2 | ROZPOCET | 0 | 0 | 0 | 0 | 0 | 1 | 0 | 16 | 116
| PP |  | Montáž krabic elektroinstalačních bez napojení na trubky a lišty, demontáže a montáže víčka a přístroje přístrojových zapuštěných plastových kruhových | [14 empty] | PP | 2
151 | K | 741112001 | Montáž krabic elektroinstalačních bez napojení na trubky a lišty, demontáže a montáže víčka a přístroje protahovacích nebo odbočných zapuštěných plastových kruhových | kus | 4 |  | 0 |  |  | základní |  | 0 | 0 | 0 | 0 | 0 | 16 | K | 2 | ROZPOCET | 0 | 0 | 0 | 0 | 0 | 1 | 0 | 16 | 118
| PP |  | Montáž krabic elektroinstalačních bez napojení na trubky a lišty, demontáže a montáže víčka a přístroje protahovacích nebo odbočných zapuštěných plastových kruhových | [14 empty] | PP | 2
152 | K | 741121101 | Montáž vodič izlovaných hliníkových uložených v trubkách bez ukončení uložených v trubkách nebo lištách zatažených plných a laněných, průřezu žíly 16 až 35 mm2 | m | 64 |  | 0 |  |  | základní |  | 0 | 0 | 0 | 0 | 0 | 16 | K | 2 | ROZPOCET | 0 | 0 | 0 | 0 | 0 | 1 | 0 | 16 | 120
| PP |  | Montáž vodič izlovaných hliníkových uložených v trubkách bez ukončení uložených v trubkách nebo lištách zatažených plných a laněných, průřezu žíly 16 až 35 mm2 | [14 empty] | PP | 2
153 | K | 742330042 | Montáž strukturované kabeláže, zásuvek datových, pod omítku, do nábytku, do parapetního kanálu nebo podlahové krabice,dvouzásuvky | kus | 2 |  | 0 |  |  | základní |  | 0 | 0 | 0 | 0 | 0 | 16 | K | 2 | ROZPOCET | 0 | 0 | 0 | 0 | 0 | 1 | 0 | 16 | 122
| PP |  | Montáž strukturované kabeláže, zásuvek datových, pod omítku, do nábytku, do parapetního kanálu nebo podlahové krabice,dvouzásuvky | [14 empty] | PP | 2
154 | K | 742121001.1 | Montáž kabelů sdělovacích pro vnitřní rozvody počtu žil do 15 | kus | 128 |  | 0 |  |  | základní |  | 0 | 0 | 0 | 0 | 0 | 16 | K | 2 | ROZPOCET | 0 | 0 | 0 | 0 | 0 | 1 | 0 | 16 | 124
| PP |  | Montáž kabelů sdělovacích pro vnitřní rozvody počtu žil do 15 | [14 empty] | PP | 2
155 | K | HZS.10 | Montáž systému WIFI - předběžná cena, konečná podle požadavků investora | hod | 1 |  | 0 |  |  | základní |  | 0 | 0 | 0 | 0 | 0 | 16 | K | 2 | ROZPOCET | 0 | 0 | 0 | 0 | 0 | 1 | 0 | 16 | 126
| PP |  | Montáž systému WIFI - předběžná cena, konečná podle požadavků investora | [14 empty] | PP | 2
| D | 742-03 | Počítačová síť |  |  |  | 0 |  |  |  |  | 0 |  | 0 |  | 0 | 1 | D | 1 | ROZPOCET | [6 empty] | 0
156 | M | 354128202 | RACK - bez aktivních prvků - datový rozvaděč 19" 9U 600x490x500 patch1xpanel 24xRJ45 cat 6,přepěťová ochrana, vestavná zásuvka | kus | 1 |  | 0 |  |  | základní |  | 0 | 0 | 0 | 0 | 0 | 32 | M | 2 | ROZPOCET | 0 | 0 | 0 | 0 | 0 | 1 | 0 | 16 | 310
| PP |  | RACK - bez aktivních prvků - datový rozvaděč 19" 9U 600x490x500 patch1xpanel 24xRJ45 cat 6,přepěťová ochrana, vestavná zásuvka | [14 empty] | PP | 2
157 | M | 345218936.2 | elektroinstlační trubka ohebná PVC 2323 | m | 60 |  | 0 |  |  | základní |  | 0 | 0 | 0 | 0 | 0 | 32 | M | 2 | ROZPOCET | 0 | 0 | 0 | 0 | 0 | 1 | 0 | 16 | 312
| PP |  | elektroinstlační trubka ohebná PVC 2323 | [14 empty] | PP | 2
158 | M | 345711232 | Krabice přístrojová pod omítku | kus | 2 |  | 0 |  |  | základní |  | 0 | 0 | 0 | 0 | 0 | 32 | M | 2 | ROZPOCET | 0 | 0 | 0 | 0 | 0 | 1 | 0 | 16 | 314
| PP |  | Krabice přístrojová pod omítku | [14 empty] | PP | 2
159 | M | 345711241 | Krabice odbočná pod omítku | kus | 4 |  | 0 |  |  | základní |  | 0 | 0 | 0 | 0 | 0 | 32 | M | 2 | ROZPOCET | 0 | 0 | 0 | 0 | 0 | 1 | 0 | 16 | 316
| PP |  | Krabice odbočná pod omítku | [14 empty] | PP | 2
160 | M | 342112181 | Protahovací vodič do trubek AY 2,5 | m | 64 |  | 0 |  |  | základní |  | 0 | 0 | 0 | 0 | 0 | 32 | M | 2 | ROZPOCET | 0 | 0 | 0 | 0 | 0 | 1 | 0 | 16 | 318
| PP |  | Protahovací vodič do trubek AY 2,5 | [14 empty] | PP | 2
161 | M | 345355107.1 | Zásuvka 2xRJ 45 pod om. Cat 6 IP20 | kus | 2 |  | 0 |  |  | základní |  | 0 | 0 | 0 | 0 | 0 | 32 | M | 2 | ROZPOCET | 0 | 0 | 0 | 0 | 0 | 1 | 0 | 16 | 320
| PP |  | Zásuvka 2xRJ 45 pod om. Cat 6 IP20 | [14 empty] | PP | 2
162 | M | 341118214 | Kabel UTP cat.6 | m | 128 |  | 0 |  |  | základní |  | 0 | 0 | 0 | 0 | 0 | 32 | M | 2 | ROZPOCET | 0 | 0 | 0 | 0 | 0 | 1 | 0 | 16 | 322
| PP |  | Kabel UTP cat.6 | [14 empty] | PP | 2
163 | M | 341100000 | WIFI - předběžná cena, konečná podle požadavků investora | kus | 1 |  | 0 |  |  | základní |  | 0 | 0 | 0 | 0 | 0 | 32 | M | 2 | ROZPOCET | 0 | 0 | 0 | 0 | 0 | 1 | 0 | 16 | 324
| PP |  | WIFI - předběžná cena, konečná podle požadavků investora | [14 empty] | PP | 2

## PLYN_01 - Plynovodní příp...
[18 empty] | {de75c9c3-bd7e-4fc3-9c45-ff9973391d6d} | [5 empty] | jáma1 | jáma | 2,588 | 2
[18 empty] | 2 | [5 empty] | rýha1 | rýha | 22,35 | 2
| KRYCÍ LIST SOUPISU PRACÍ | [7 empty] | v --- níže se nacházejí doplnkové a pomocné údaje k sestavám --- v | [8 empty] | False | [5 empty] | obsyp1 | obsyp | 6,878 | 2
Stavba:
Objekt zázemí a šaten sport. organizace
Objekt:
PLYN_01 - Plynovodní přípojka
| KSO: |  |  |  |  | CC-CZ:
| Místo: |  | Štěnovický Borek |  |  | Datum: | 25. 2. 2022
| Zadavatel: |  |  |  |  | IČ:
|  | Obec Štěnovický Borek, Štěnovický Borek 28, 33209 |  |  |  | DIČ:
| Uchazeč: |  |  |  |  | IČ: | Vyplň údaj
|  | Vyplň údaj |  |  |  | DIČ: | Vyplň údaj
| Projektant: |  |  |  |  | IČ:
|  | Dipl. tech. Josef Špeta, autorizovaný stavitel |  |  |  | DIČ:
| Zpracovatel: |  |  |  |  | IČ:
|  | Jakub Vilingr |  |  |  | DIČ:
Poznámka:
Soupis prací je sestaven s využitím Cenové soustavy ÚRS. Položky, které pochází z této cenové soustavy, jsou ve sloupci 'Cenová soustava' označeny popisem 'CS ÚRS' a úrovní příslušného kalendářního pololetí. Veškeré další informace vymezující popis a podmínky použití těchto položek z Cenové soustavy, které nejsou uvedeny přímo v soupisu prací, jsou neomezeně dálkově k dispozici na webu podminky.urs.cz.
| Cena bez DPH | [5 empty] | 0
|  |  | Základ daně |  |  | Sazba daně | Výše daně
| DPH | základní | 0 |  |  | 21% | 0
|  | snížená | 0 |  |  | 15% | 0
|  | zákl. přenesená | 0 |  |  | 21% | 0
|  | sníž. přenesená | 0 |  |  | 15% | 0
|  | nulová | 0 |  |  | 0% | 0
| Cena s DPH |  |  | v | CZK |  | 0
REKAPITULACE ČLENĚNÍ SOUPISU PRACÍ
Stavba:
Objekt zázemí a šaten sport. organizace
Objekt:
PLYN_01 - Plynovodní přípojka
Místo: |  |  | Štěnovický Borek |  |  | Datum: | 25. 2. 2022
Zadavatel: |  |  | Obec Štěnovický Borek, Štěnovický Borek 28, 33209 |  |  | Projektant: | Dipl. tech. Josef Špeta, autorizovaný stavitel
Uchazeč: |  |  | Vyplň údaj |  |  | Zpracovatel: | Jakub Vilingr
Kód dílu - Popis | [6 empty] | Cena celkem [CZK]
Náklady stavby celkem | [6 empty] | 0 | [11 empty] | -1
| HSV - Práce a dodávky HSV | [5 empty] | 0
| 1 - Zemní práce | [5 empty] | 0
| 5 - Komunikace pozemní | [5 empty] | 0
| 8 - Trubní vedení | [5 empty] | 0
| 997 - Přesun sutě | [5 empty] | 0
| PSV - Práce a dodávky PSV | [5 empty] | 0
| 767 - Konstrukce zámečnické | [5 empty] | 0
| M - Práce a dodávky M | [5 empty] | 0
| 21-M - Elektroinstalace | [5 empty] | 0
| 23-M - Montáže potrubí | [5 empty] | 0
| 58-M - Revize vyhrazených technických zařízení | [5 empty] | 0
| HZS - Hodinové zúčtovací sazby | [5 empty] | 0
| VRN - Vedlejší rozpočtové náklady | [5 empty] | 0
| VRN1 - Průzkumné, geodetické a projektové práce | [5 empty] | 0
| VRN3 - Zařízení staveniště | [5 empty] | 0
| VRN4 - Inženýrská činnost | [5 empty] | 0
SOUPIS PRACÍ
Stavba:
Objekt zázemí a šaten sport. organizace
Objekt:
PLYN_01 - Plynovodní přípojka
Místo: |  |  | Štěnovický Borek |  |  | Datum: | 25. 2. 2022
Zadavatel: |  |  | Obec Štěnovický Borek, Štěnovický Borek 28, 33209 |  |  | Projektant: | Dipl. tech. Josef Špeta, autorizovaný stavitel
Uchazeč: |  |  | Vyplň údaj |  |  | Zpracovatel: | Jakub Vilingr
PČ | Typ | Kód | Popis | MJ | Množství | J.cena [CZK] | Cena celkem [CZK] | Cenová soustava |  | DPH | J. Nh [h] | Nh celkem [h] | J. hmotnost [t] | Hmotnost celkem [t] | J. suť [t] | Suť Celkem [t]
Náklady soupisu celkem | [6 empty] | 0 |  |  |  |  | 0 |  | 12.555 |  | 1.1745 |  | D | -1 | [14 empty] | 0
| D | HSV | Práce a dodávky HSV |  |  |  | 0 |  |  |  |  | 0 |  | 12.5276 |  | 1.1745 | 1 | D | 0 |  |  |  | ROZPOCET | [10 empty] | 0
| D | 1 | Zemní práce |  |  |  | 0 |  |  |  |  | 0 |  | 12.5249 |  | 1.1745 | 1 | D | 1 |  |  |  | ROZPOCET | [10 empty] | 0
1 | K | 113107322 | Odstranění podkladu z kameniva drceného tl 200 mm strojně pl do 50 m2 | m2 | 4.05 |  | 0 | CS ÚRS 2022 01 |  | základní |  | 0 | 0 | 0 | 0.29 | 1.1745 | 4 | K | 2 |  |  |  | ROZPOCET |  |  |  |  | 0 | 0 | 0 | 0 | 0 | 1 | 0 | 4 | 2021926905
| PP |  | Odstranění podkladu z kameniva drceného tl 200 mm strojně pl do 50 m2 | [14 empty] | PP | 2
| Online PSC |  | https://podminky.urs.cz/item/CS_URS_2022_01/113107322 | [14 empty] | Online PSC | 2
2 | K | 119003217 | Mobilní plotová zábrana vyplněná dráty výšky do 1,5 m pro zabezpečení výkopu zřízení | m | 64 |  | 0 | CS ÚRS 2022 01 |  | základní |  | 0 | 0.0001 | 0.0064 | 0 | 0 | 1 | K | 2 |  |  |  | ROZPOCET |  |  |  |  | 0 | 0 | 0 | 0 | 0 | 1 | 0 | 1 | -1640623555
| PP |  | Mobilní plotová zábrana vyplněná dráty výšky do 1,5 m pro zabezpečení výkopu zřízení | [14 empty] | PP | 2
| Online PSC |  | https://podminky.urs.cz/item/CS_URS_2022_01/119003217 | [14 empty] | Online PSC | 2
3 | K | 119003218 | Mobilní plotová zábrana vyplněná dráty výšky do 1,5 m pro zabezpečení výkopu odstranění | m | 64 |  | 0 | CS ÚRS 2022 01 |  | základní |  | 0 | 0 | 0 | 0 | 0 | 1 | K | 2 |  |  |  | ROZPOCET |  |  |  |  | 0 | 0 | 0 | 0 | 0 | 1 | 0 | 1 | -1357828700
| PP |  | Mobilní plotová zábrana vyplněná dráty výšky do 1,5 m pro zabezpečení výkopu odstranění | [14 empty] | PP | 2
| Online PSC |  | https://podminky.urs.cz/item/CS_URS_2022_01/119003218 | [14 empty] | Online PSC | 2
4 | K | 119004111 | Bezpečný vstup nebo výstup z výkopu pomocí žebříku zřízení | m | 2 |  | 0 | CS ÚRS 2022 01 |  | základní |  | 0 | 0.00047 | 0.00094 | 0 | 0 | 4 | K | 2 |  |  |  | ROZPOCET |  |  |  |  | 0 | 0 | 0 | 0 | 0 | 1 | 0 | 4 | 658201685
| PP |  | Bezpečný vstup nebo výstup z výkopu pomocí žebříku zřízení | [14 empty] | PP | 2
| Online PSC |  | https://podminky.urs.cz/item/CS_URS_2022_01/119004111 | [14 empty] | Online PSC | 2
5 | K | 119004112 | Bezpečný vstup nebo výstup z výkopu pomocí žebříku odstranění | m | 2 |  | 0 | CS ÚRS 2022 01 |  | základní |  | 0 | 0 | 0 | 0 | 0 | 4 | K | 2 |  |  |  | ROZPOCET |  |  |  |  | 0 | 0 | 0 | 0 | 0 | 1 | 0 | 4 | -718567216
| PP |  | Bezpečný vstup nebo výstup z výkopu pomocí žebříku odstranění | [14 empty] | PP | 2
| Online PSC |  | https://podminky.urs.cz/item/CS_URS_2022_01/119004112 | [14 empty] | Online PSC | 2
6 | K | 131213701 | Hloubení nezapažených jam v soudržných horninách třídy těžitelnosti I skupiny 3 ručně | m3 | 1.035 |  | 0 | CS ÚRS 2022 01 |  | základní |  | 0 | 0 | 0 | 0 | 0 | 4 | K | 2 |  |  |  | ROZPOCET |  |  |  |  | 0 | 0 | 0 | 0 | 0 | 1 | 0 | 4 | -1996072071
| PP |  | Hloubení nezapažených jam v soudržných horninách třídy těžitelnosti I skupiny 3 ručně | [14 empty] | PP | 2
| Online PSC |  | https://podminky.urs.cz/item/CS_URS_2022_01/131213701 | [14 empty] | Online PSC | 2
| VV | jáma1 | 1,5*1,5*1,15 |  | 2.588 | [12 empty] | VV | 2 | 2 | True | 0 | ROZPOCET
| VV |  | jáma1*0,5*0,8 |  | 1.035 | [12 empty] | VV | 2 | 2 | True | 1 | ROZPOCET
7 | K | 131251100 | Hloubení jam nezapažených v hornině třídy těžitelnosti I, skupiny 3 objem do 20 m3 strojně | m3 | 1.035 |  | 0 | CS ÚRS 2022 01 |  | základní |  | 0 | 0 | 0 | 0 | 0 | 4 | K | 2 |  |  |  | ROZPOCET |  |  |  |  | 0 | 0 | 0 | 0 | 0 | 1 | 0 | 4 | -1472188170
| PP |  | Hloubení jam nezapažených v hornině třídy těžitelnosti I, skupiny 3 objem do 20 m3 strojně | [14 empty] | PP | 2
| Online PSC |  | https://podminky.urs.cz/item/CS_URS_2022_01/131251100 | [14 empty] | Online PSC | 2
| VV |  | jáma1*0,5*0,8 |  | 1.035 | [12 empty] | VV | 2 | 2 | True | 1 | ROZPOCET
8 | K | 131313701 | Hloubení nezapažených jam v soudržných horninách třídy těžitelnosti II skupiny 4 ručně | m3 | 0.259 |  | 0 | CS ÚRS 2022 01 |  | základní |  | 0 | 0 | 0 | 0 | 0 | 4 | K | 2 |  |  |  | ROZPOCET |  |  |  |  | 0 | 0 | 0 | 0 | 0 | 1 | 0 | 4 | -1286683907
| PP |  | Hloubení nezapažených jam v soudržných horninách třídy těžitelnosti II skupiny 4 ručně | [14 empty] | PP | 2
| Online PSC |  | https://podminky.urs.cz/item/CS_URS_2022_01/131313701 | [14 empty] | Online PSC | 2
| VV |  | jáma1*0,5*0,2 |  | 0.259 | [12 empty] | VV | 2 | 2 | True | 1 | ROZPOCET
9 | K | 131351100 | Hloubení jam nezapažených v hornině třídy těžitelnosti II, skupiny 4 objem do 20 m3 strojně | m3 | 0.259 |  | 0 | CS ÚRS 2022 01 |  | základní |  | 0 | 0 | 0 | 0 | 0 | 4 | K | 2 |  |  |  | ROZPOCET |  |  |  |  | 0 | 0 | 0 | 0 | 0 | 1 | 0 | 4 | 1869258076
| PP |  | Hloubení jam nezapažených v hornině třídy těžitelnosti II, skupiny 4 objem do 20 m3 strojně | [14 empty] | PP | 2
| Online PSC |  | https://podminky.urs.cz/item/CS_URS_2022_01/131351100 | [14 empty] | Online PSC | 2
| VV |  | jáma1*0,5*0,2 |  | 0.259 | [12 empty] | VV | 2 | 2 | True | 1 | ROZPOCET
10 | K | 132212131 | Hloubení nezapažených rýh šířky do 800 mm v soudržných horninách třídy těžitelnosti I skupiny 3 ručně | m3 | 3.576 |  | 0 | CS ÚRS 2022 01 |  | základní |  | 0 | 0 | 0 | 0 | 0 | 4 | K | 2 |  |  |  | ROZPOCET |  |  |  |  | 0 | 0 | 0 | 0 | 0 | 1 | 0 | 4 | 859445248
| PP |  | Hloubení nezapažených rýh šířky do 800 mm v soudržných horninách třídy těžitelnosti I skupiny 3 ručně | [14 empty] | PP | 2
| Online PSC |  | https://podminky.urs.cz/item/CS_URS_2022_01/132212131 | [14 empty] | Online PSC | 2
| VV |  | 3*0,6*1,15 |  | 2.07 | [12 empty] | VV | 2 | 2 | True | 0 | ROZPOCET
| VV |  | 26*0,6*1,3 |  | 20.28 | [12 empty] | VV | 2 | 2 | True | 0 | ROZPOCET
| VV | rýha1 | Součet |  | 22.35 | [12 empty] | VV | 2 | 4 | True | 0 | ROZPOCET
| VV |  | rýha1*0,2*0,8 |  | 3.576 | [12 empty] | VV | 2 | 2 | True | 1 | ROZPOCET
11 | K | 132251102 | Hloubení rýh nezapažených š do 800 mm v hornině třídy těžitelnosti I skupiny 3 objem do 50 m3 strojně | m3 | 14.304 |  | 0 | CS ÚRS 2022 01 |  | základní |  | 0 | 0 | 0 | 0 | 0 | 1 | K | 2 |  |  |  | ROZPOCET |  |  |  |  | 0 | 0 | 0 | 0 | 0 | 1 | 0 | 1 | -275058360
| PP |  | Hloubení rýh nezapažených š do 800 mm v hornině třídy těžitelnosti I skupiny 3 objem do 50 m3 strojně | [14 empty] | PP | 2
| Online PSC |  | https://podminky.urs.cz/item/CS_URS_2022_01/132251102 | [14 empty] | Online PSC | 2
| VV |  | rýha1*0,8*0,8 |  | 14.304 | [12 empty] | VV | 2 | 2 | True | 1 | ROZPOCET
12 | K | 132312131 | Hloubení nezapažených rýh šířky do 800 mm v soudržných horninách třídy těžitelnosti II skupiny 4 ručně | m3 | 0.894 |  | 0 | CS ÚRS 2022 01 |  | základní |  | 0 | 0 | 0 | 0 | 0 | 4 | K | 2 |  |  |  | ROZPOCET |  |  |  |  | 0 | 0 | 0 | 0 | 0 | 1 | 0 | 4 | -1624566141
| PP |  | Hloubení nezapažených rýh šířky do 800 mm v soudržných horninách třídy těžitelnosti II skupiny 4 ručně | [14 empty] | PP | 2
| Online PSC |  | https://podminky.urs.cz/item/CS_URS_2022_01/132312131 | [14 empty] | Online PSC | 2
| VV |  | rýha1*0,2*0,2 |  | 0.894 | [12 empty] | VV | 2 | 2 | True | 1 | ROZPOCET
13 | K | 132351102 | Hloubení rýh nezapažených š do 800 mm v hornině třídy těžitelnosti II skupiny 4 objem do 50 m3 strojně | m3 | 3.576 |  | 0 | CS ÚRS 2022 01 |  | základní |  | 0 | 0 | 0 | 0 | 0 | 4 | K | 2 |  |  |  | ROZPOCET |  |  |  |  | 0 | 0 | 0 | 0 | 0 | 1 | 0 | 4 | -1549461990
| PP |  | Hloubení rýh nezapažených š do 800 mm v hornině třídy těžitelnosti II skupiny 4 objem do 50 m3 strojně | [14 empty] | PP | 2
| Online PSC |  | https://podminky.urs.cz/item/CS_URS_2022_01/132351102 | [14 empty] | Online PSC | 2
| VV |  | rýha1*0,2*0,8 |  | 3.576 | [12 empty] | VV | 2 | 2 | True | 1 | ROZPOCET
14 | K | 151101101 | Zřízení příložného pažení a rozepření stěn rýh hl do 2 m | m2 | 9 |  | 0 | CS ÚRS 2022 01 |  | základní |  | 0 | 0.00084 | 0.00756 | 0 | 0 | 4 | K | 2 |  |  |  | ROZPOCET |  |  |  |  | 0 | 0 | 0 | 0 | 0 | 1 | 0 | 4 | -1237841752
| PP |  | Zřízení příložného pažení a rozepření stěn rýh hl do 2 m | [14 empty] | PP | 2
| Online PSC |  | https://podminky.urs.cz/item/CS_URS_2022_01/151101101 | [14 empty] | Online PSC | 2
| VV |  | 1,5*1,5*4 |  | 9 | [12 empty] | VV | 2 | 2 | True | 1 | ROZPOCET
15 | K | 151101111 | Odstranění příložného pažení a rozepření stěn rýh hl do 2 m | m2 | 9 |  | 0 | CS ÚRS 2022 01 |  | základní |  | 0 | 0 | 0 | 0 | 0 | 4 | K | 2 |  |  |  | ROZPOCET |  |  |  |  | 0 | 0 | 0 | 0 | 0 | 1 | 0 | 4 | -684101550
| PP |  | Odstranění příložného pažení a rozepření stěn rýh hl do 2 m | [14 empty] | PP | 2
| Online PSC |  | https://podminky.urs.cz/item/CS_URS_2022_01/151101111 | [14 empty] | Online PSC | 2
16 | K | 162751117 | Vodorovné přemístění přes 9 000 do 10000 m výkopku/sypaniny z horniny třídy těžitelnosti I skupiny 1 až 3 | m3 | 5.502 |  | 0 | CS ÚRS 2022 01 |  | základní |  | 0 | 0 | 0 | 0 | 0 | 4 | K | 2 |  |  |  | ROZPOCET |  |  |  |  | 0 | 0 | 0 | 0 | 0 | 1 | 0 | 4 | 940290358
| PP |  | Vodorovné přemístění přes 9 000 do 10000 m výkopku/sypaniny z horniny třídy těžitelnosti I skupiny 1 až 3 | [14 empty] | PP | 2
| Online PSC |  | https://podminky.urs.cz/item/CS_URS_2022_01/162751117 | [14 empty] | Online PSC | 2
| VV |  | obsyp1*0,8 |  | 5.502 | [12 empty] | VV | 2 | 2 | True | 1 | ROZPOCET
17 | K | 162751119 | Příplatek k vodorovnému přemístění výkopku/sypaniny z horniny třídy těžitelnosti I skupiny 1 až 3 ZKD 1000 m přes 10000 m | m3 | 33.012 |  | 0 | CS ÚRS 2022 01 |  | základní |  | 0 | 0 | 0 | 0 | 0 | 1 | K | 2 |  |  |  | ROZPOCET |  |  |  |  | 0 | 0 | 0 | 0 | 0 | 1 | 0 | 1 | -587532065
| PP |  | Příplatek k vodorovnému přemístění výkopku/sypaniny z horniny třídy těžitelnosti I skupiny 1 až 3 ZKD 1000 m přes 10000 m | [14 empty] | PP | 2
| Online PSC |  | https://podminky.urs.cz/item/CS_URS_2022_01/162751119 | [14 empty] | Online PSC | 2
| VV |  | obsyp1*0,8 |  | 5.502 | [12 empty] | VV | 2 | 2 | True | 0 | ROZPOCET
| VV |  | 5,502*6 "Přepočtené koeficientem množství |  | 33.012 | [12 empty] | VV | 2 | 2 | True | 1 | ROZPOCET
18 | K | 162751137 | Vodorovné přemístění přes 9 000 do 10000 m výkopku/sypaniny z horniny třídy těžitelnosti II skupiny 4 a 5 | m3 | 1.376 |  | 0 | CS ÚRS 2022 01 |  | základní |  | 0 | 0 | 0 | 0 | 0 | 4 | K | 2 |  |  |  | ROZPOCET |  |  |  |  | 0 | 0 | 0 | 0 | 0 | 1 | 0 | 4 | -1211209440
| PP |  | Vodorovné přemístění přes 9 000 do 10000 m výkopku/sypaniny z horniny třídy těžitelnosti II skupiny 4 a 5 | [14 empty] | PP | 2
| Online PSC |  | https://podminky.urs.cz/item/CS_URS_2022_01/162751137 | [14 empty] | Online PSC | 2
| VV |  | obsyp1*0,2 |  | 1.376 | [12 empty] | VV | 2 | 2 | True | 1 | ROZPOCET
19 | K | 162751139 | Příplatek k vodorovnému přemístění výkopku/sypaniny z horniny třídy těžitelnosti II skupiny 4 a 5 ZKD 1000 m přes 10000 m | m3 | 8.256 |  | 0 | CS ÚRS 2022 01 |  | základní |  | 0 | 0 | 0 | 0 | 0 | 4 | K | 2 |  |  |  | ROZPOCET |  |  |  |  | 0 | 0 | 0 | 0 | 0 | 1 | 0 | 4 | -756961185
| PP |  | Příplatek k vodorovnému přemístění výkopku/sypaniny z horniny třídy těžitelnosti II skupiny 4 a 5 ZKD 1000 m přes 10000 m | [14 empty] | PP | 2
| Online PSC |  | https://podminky.urs.cz/item/CS_URS_2022_01/162751139 | [14 empty] | Online PSC | 2
| VV |  | obsyp1*0,2 |  | 1.376 | [12 empty] | VV | 2 | 2 | True | 0 | ROZPOCET
| VV |  | 1,376*6 "Přepočtené koeficientem množství |  | 8.256 | [12 empty] | VV | 2 | 2 | True | 1 | ROZPOCET
20 | K | 171201231R | Poplatek za uložení zeminy a kamení na recyklační skládce (skládkovné) kód odpadu 17 05 04 | t | 12.38 |  | 0 |  |  | základní |  | 0 | 0 | 0 | 0 | 0 | 4 | K | 2 |  |  |  | ROZPOCET |  |  |  |  | 0 | 0 | 0 | 0 | 0 | 1 | 0 | 4 | 1156147018
| PP |  | Poplatek za uložení zeminy a kamení na recyklační skládce (skládkovné) kód odpadu 17 05 04 | [14 empty] | PP | 2
| VV |  | obsyp1 |  | 6.878 | [12 empty] | VV | 2 | 2 | True | 0 | ROZPOCET
| VV |  | 6,878*1,8 "Přepočtené koeficientem množství |  | 12.38 | [12 empty] | VV | 2 | 2 | True | 1 | ROZPOCET
21 | K | 174101101 | Zásyp jam, šachet rýh nebo kolem objektů sypaninou se zhutněním | m3 | 18.06 |  | 0 | CS ÚRS 2022 01 |  | základní |  | 0 | 0 | 0 | 0 | 0 | 4 | K | 2 |  |  |  | ROZPOCET |  |  |  |  | 0 | 0 | 0 | 0 | 0 | 1 | 0 | 4 | -481294619
| PP |  | Zásyp jam, šachet rýh nebo kolem objektů sypaninou se zhutněním | [14 empty] | PP | 2
| Online PSC |  | https://podminky.urs.cz/item/CS_URS_2022_01/174101101 | [14 empty] | Online PSC | 2
| VV |  | jáma1+rýha1-obsyp1 |  | 18.06 | [12 empty] | VV | 2 | 2 | True | 1 | ROZPOCET
22 | K | 175111101 | Obsypání potrubí ručně sypaninou bez prohození, uloženou do 3 m | m3 | 3.439 |  | 0 | CS ÚRS 2022 01 |  | základní |  | 0 | 0 | 0 | 0 | 0 | 4 | K | 2 |  |  |  | ROZPOCET |  |  |  |  | 0 | 0 | 0 | 0 | 0 | 1 | 0 | 4 | -713401761
| PP |  | Obsypání potrubí ručně sypaninou bez prohození, uloženou do 3 m | [14 empty] | PP | 2
| Online PSC |  | https://podminky.urs.cz/item/CS_URS_2022_01/175111101 | [14 empty] | Online PSC | 2
| VV |  | 1,5*1,5*0,35 |  | 0.788 | [12 empty] | VV | 2 | 2 | True | 0 | ROZPOCET
| VV |  | 29*0,6*0,35 |  | 6.09 | [12 empty] | VV | 2 | 2 | True | 0 | ROZPOCET
| VV | obsyp1 | Součet |  | 6.878 | [12 empty] | VV | 2 | 4 | True | 0 | ROZPOCET
| VV |  | obsyp1*0,5 |  | 3.439 | [12 empty] | VV | 2 | 2 | True | 1 | ROZPOCET
23 | K | 175151101 | Obsypání potrubí strojně sypaninou bez prohození, uloženou do 3 m | m3 | 3.439 |  | 0 | CS ÚRS 2022 01 |  | základní |  | 0 | 0 | 0 | 0 | 0 | 4 | K | 2 |  |  |  | ROZPOCET |  |  |  |  | 0 | 0 | 0 | 0 | 0 | 1 | 0 | 4 | -1809981470
| PP |  | Obsypání potrubí strojně sypaninou bez prohození, uloženou do 3 m | [14 empty] | PP | 2
| Online PSC |  | https://podminky.urs.cz/item/CS_URS_2022_01/175151101 | [14 empty] | Online PSC | 2
| VV |  | obsyp1*0,5 |  | 3.439 | [12 empty] | VV | 2 | 2 | True | 1 | ROZPOCET
24 | M | 58337303 | štěrkopísek frakce 0/8 | t | 12.38 |  | 0 | CS ÚRS 2022 01 |  | základní |  | 0 | 1 | 12.38 | 0 | 0 | 8 | M | 2 |  |  |  | ROZPOCET |  |  |  |  | 0 | 0 | 0 | 0 | 0 | 1 | 0 | 4 | -1816295554
| PP |  | štěrkopísek frakce 0/8 | [14 empty] | PP | 2
| VV |  | obsyp1 |  | 6.878 | [12 empty] | VV | 2 | 2 | True | 0 | ROZPOCET
| VV |  | 6,878*1,8 "Přepočtené koeficientem množství |  | 12.38 | [12 empty] | VV | 2 | 2 | True | 1 | ROZPOCET
25 | K | OST1 | Dopravní značení | kpl | 1 |  | 0 |  |  | základní |  | 0 | 0 | 0 | 0 | 0 | 4 | K | 2 |  |  |  | ROZPOCET |  |  |  |  | 0 | 0 | 0 | 0 | 0 | 1 | 0 | 4 | -381440558
| PP |  | Dopravní značení | [14 empty] | PP | 2
26 | K | OST3 | Výkopové povolení, poplatky | kus | 1 |  | 0 |  |  | základní |  | 0 | 0.13 | 0.13 | 0 | 0 | 1 | K | 2 |  |  |  | ROZPOCET |  |  |  |  | 0 | 0 | 0 | 0 | 0 | 1 | 0 | 1 | -767124821
| PP |  | Výkopové povolení, poplatky | [14 empty] | PP | 2
| D | 5 | Komunikace pozemní |  |  |  | 0 |  |  |  |  | 0 |  | 0 |  | 0 | 1 | D | 1 |  |  |  | ROZPOCET | [10 empty] | 0
27 | K | 564851111 | Podklad ze štěrkodrtě ŠD tl 150 mm | m2 | 4.05 |  | 0 | CS ÚRS 2022 01 |  | základní |  | 0 | 0 | 0 | 0 | 0 | 4 | K | 2 |  |  |  | ROZPOCET |  |  |  |  | 0 | 0 | 0 | 0 | 0 | 1 | 0 | 4 | -1829713263
| PP |  | Podklad ze štěrkodrtě ŠD tl 150 mm | [14 empty] | PP | 2
| Online PSC |  | https://podminky.urs.cz/item/CS_URS_2022_01/564851111 | [14 empty] | Online PSC | 2
| D | 8 | Trubní vedení |  |  |  | 0 |  |  |  |  | 0 |  | 0.002655 |  | 0 | 1 | D | 1 |  |  |  | ROZPOCET | [10 empty] | 0
28 | K | 899722113 | Krytí potrubí z plastů výstražnou fólií z PVC 34cm | m | 29.5 |  | 0 | CS ÚRS 2022 01 |  | základní |  | 0 | 9e-05 | 0.002655 | 0 | 0 | 4 | K | 2 |  |  |  | ROZPOCET |  |  |  |  | 0 | 0 | 0 | 0 | 0 | 1 | 0 | 4 | -1622264746
| PP |  | Krytí potrubí z plastů výstražnou fólií z PVC 34cm | [14 empty] | PP | 2
| Online PSC |  | https://podminky.urs.cz/item/CS_URS_2022_01/899722113 | [14 empty] | Online PSC | 2
| D | 997 | Přesun sutě |  |  |  | 0 |  |  |  |  | 0 |  | 0 |  | 0 | 1 | D | 1 |  |  |  | ROZPOCET | [10 empty] | 0
29 | K | 997221551 | Vodorovná doprava suti ze sypkých materiálů do 1 km | t | 1.175 |  | 0 | CS ÚRS 2022 01 |  | základní |  | 0 | 0 | 0 | 0 | 0 | 4 | K | 2 |  |  |  | ROZPOCET |  |  |  |  | 0 | 0 | 0 | 0 | 0 | 1 | 0 | 4 | -981989518
| PP |  | Vodorovná doprava suti ze sypkých materiálů do 1 km | [14 empty] | PP | 2
| Online PSC |  | https://podminky.urs.cz/item/CS_URS_2022_01/997221551 | [14 empty] | Online PSC | 2
30 | K | 997221559 | Příplatek ZKD 1 km u vodorovné dopravy suti ze sypkých materiálů | t | 17.625 |  | 0 | CS ÚRS 2022 01 |  | základní |  | 0 | 0 | 0 | 0 | 0 | 4 | K | 2 |  |  |  | ROZPOCET |  |  |  |  | 0 | 0 | 0 | 0 | 0 | 1 | 0 | 4 | -545048816
| PP |  | Příplatek ZKD 1 km u vodorovné dopravy suti ze sypkých materiálů | [14 empty] | PP | 2
| Online PSC |  | https://podminky.urs.cz/item/CS_URS_2022_01/997221559 | [14 empty] | Online PSC | 2
| VV |  | 1,175 |  | 1.175 | [12 empty] | VV | 2 | 2 | True | 0 | ROZPOCET
| VV |  | 1,175*15 "Přepočtené koeficientem množství |  | 17.625 | [12 empty] | VV | 2 | 2 | True | 1 | ROZPOCET
31 | K | 997221873R | Poplatek za uložení stavebního odpadu na recyklační skládce (skládkovné) zeminy a kamení zatříděného do Katalogu odpadů pod kódem 17 05 04 | t | 1.175 |  | 0 | CS ÚRS 2022 01 |  | základní |  | 0 | 0 | 0 | 0 | 0 | 1 | K | 2 |  |  |  | ROZPOCET |  |  |  |  | 0 | 0 | 0 | 0 | 0 | 1 | 0 | 1 | 517806177
| PP |  | Poplatek za uložení stavebního odpadu na recyklační skládce (skládkovné) zeminy a kamení zatříděného do Katalogu odpadů pod kódem 17 05 04 | [14 empty] | PP | 2
| Online PSC |  | https://podminky.urs.cz/item/CS_URS_2022_01/997221873R | [14 empty] | Online PSC | 2
| D | PSV | Práce a dodávky PSV |  |  |  | 0 |  |  |  |  | 0 |  | 0.00646 |  | 0 | 2 | D | 0 |  |  |  | ROZPOCET | [10 empty] | 0
32 | K | 723239103 | Montáž armatur plynovodních se dvěma závity G 1" ostatní typ | kus | 1 |  | 0 | CS ÚRS 2022 01 |  | základní |  | 0 | 0 | 0 | 0 | 0 | 16 | K | 1 |  |  |  | ROZPOCET |  |  |  |  | 0 | 0 | 0 | 0 | 0 | 1 | 0 | 16 | -62776927
| PP |  | Montáž armatur plynovodních se dvěma závity G 1" ostatní typ | [14 empty] | PP | 1
| Online PSC |  | https://podminky.urs.cz/item/CS_URS_2022_01/723239103 | [14 empty] | Online PSC | 1
33 | M | 55138963 | kohout kulový plnoprůtokový nikl ovládání páčka PN35 T 185°C (EN 331, MOP 5) 1" žlutý | kus | 1 |  | 0 | CS ÚRS 2022 01 |  | základní |  | 0 | 0.00061 | 0.00061 | 0 | 0 | 128 | M | 1 |  |  |  | ROZPOCET |  |  |  |  | 0 | 0 | 0 | 0 | 0 | 1 | 0 | 128 | 47943352
| PP |  | kohout kulový plnoprůtokový nikl ovládání páčka PN35 T 185°C (EN 331, MOP 5) 1" žlutý | [14 empty] | PP | 1
34 | M | 31941906 | zátka temperovaná černá litina s vnějším závitem DN 1" | kus | 1 |  | 0 | CS ÚRS 2022 01 |  | základní |  | 0 | 0.00011 | 0.00011 | 0 | 0 | 128 | M | 1 |  |  |  | ROZPOCET |  |  |  |  | 0 | 0 | 0 | 0 | 0 | 1 | 0 | 128 | 1373741465
| PP |  | zátka temperovaná černá litina s vnějším závitem DN 1" | [14 empty] | PP | 1
| D | 767 | Konstrukce zámečnické |  |  |  | 0 |  |  |  |  | 0 |  | 0.00574 |  | 0 | 2 | D | 1 |  |  |  | ROZPOCET | [10 empty] | 0
35 | K | 767646401 | Montáž revizních dvířek jednokřídlových s rámem výšky do 1000 mm - vis stavební část | kus | 1 |  | 0 | CS ÚRS 2022 01 |  | základní |  | 0 | 0 | 0 | 0 | 0 | 16 | K | 2 |  |  |  | ROZPOCET |  |  |  |  | 0 | 0 | 0 | 0 | 0 | 1 | 0 | 16 | -2085882349
| PP |  | Montáž revizních dvířek jednokřídlových s rámem výšky do 1000 mm - vis stavební část | [14 empty] | PP | 2
| Online PSC |  | https://podminky.urs.cz/item/CS_URS_2022_01/767646401 | [14 empty] | Online PSC | 2
36 | M | KBB.28000R | Dvířka s otvory na plynová měřidla - viz stavební část | kus | 1 |  | 0 |  |  | základní |  | 0 | 0.0028 | 0.0028 | 0 | 0 | 32 | M | 2 |  |  |  | ROZPOCET |  |  |  |  | 0 | 0 | 0 | 0 | 0 | 1 | 0 | 16 | -757613488
| PP |  | Dvířka s otvory na plynová měřidla - viz stavební část | [14 empty] | PP | 2
37 | K | 767995111 | Montáž atypických zámečnických konstrukcí hmotnosti do 5 kg | kg | 2 |  | 0 | CS ÚRS 2022 01 |  | základní |  | 0 | 7e-05 | 0.00014 | 0 | 0 | 1 | K | 2 |  |  |  | ROZPOCET |  |  |  |  | 0 | 0 | 0 | 0 | 0 | 1 | 0 | 1 | 1166114223
| PP |  | Montáž atypických zámečnických konstrukcí hmotnosti do 5 kg | [14 empty] | PP | 2
| Online PSC |  | https://podminky.urs.cz/item/CS_URS_2022_01/767995111 | [14 empty] | Online PSC | 2
38 | M | 5530000R | H - rám pro uchycení HUP a plynoměru š.100mm | kus | 1 |  | 0 |  |  | základní |  | 0 | 0.0028 | 0.0028 | 0 | 0 | 32 | M | 2 |  |  |  | ROZPOCET |  |  |  |  | 0 | 0 | 0 | 0 | 0 | 1 | 0 | 16 | 1439659393
| PP |  | H - rám pro uchycení HUP a plynoměru š.100mm | [14 empty] | PP | 2
| D | M | Práce a dodávky M |  |  |  | 0 |  |  |  |  | 0 |  | 0.02099 |  | 0 | 3 | D | 0 |  |  |  | ROZPOCET | [10 empty] | 0
| D | 21-M | Elektroinstalace |  |  |  | 0 |  |  |  |  | 0 |  | 0.005985 |  | 0 | 3 | D | 1 |  |  |  | ROZPOCET | [10 empty] | 0
39 | K | 899721111 | Signalizační vodič DN do 150 mm na potrubí | m | 31.5 |  | 0 | CS ÚRS 2022 01 |  | základní |  | 0 | 0.00019 | 0.005985 | 0 | 0 | 1 | K | 2 |  |  |  | ROZPOCET |  |  |  |  | 0 | 0 | 0 | 0 | 0 | 1 | 0 | 1 | -1865074779
| PP |  | Signalizační vodič DN do 150 mm na potrubí | [14 empty] | PP | 2
| Online PSC |  | https://podminky.urs.cz/item/CS_URS_2022_01/899721111 | [14 empty] | Online PSC | 2
| D | 23-M | Montáže potrubí |  |  |  | 0 |  |  |  |  | 0 |  | 0.015005 |  | 0 | 3 | D | 1 |  |  |  | ROZPOCET | [10 empty] | 0
40 | K | 230170001 | Tlakové zkoušky těsnosti potrubí - příprava DN do 40 | sada | 1 |  | 0 | CS ÚRS 2022 01 |  | základní |  | 0 | 0 | 0 | 0 | 0 | 1 | K | 2 |  |  |  | ROZPOCET |  |  |  |  | 0 | 0 | 0 | 0 | 0 | 1 | 0 | 1 | 483916900
| PP |  | Tlakové zkoušky těsnosti potrubí - příprava DN do 40 | [14 empty] | PP | 2
| Online PSC |  | https://podminky.urs.cz/item/CS_URS_2022_01/230170001 | [14 empty] | Online PSC | 2
41 | K | 230170011 | Tlakové zkoušky těsnosti potrubí - zkouška DN do 40 | m | 31.5 |  | 0 | CS ÚRS 2022 01 |  | základní |  | 0 | 0 | 0 | 0 | 0 | 1 | K | 2 |  |  |  | ROZPOCET |  |  |  |  | 0 | 0 | 0 | 0 | 0 | 1 | 0 | 1 | -196295305
| PP |  | Tlakové zkoušky těsnosti potrubí - zkouška DN do 40 | [14 empty] | PP | 2
| Online PSC |  | https://podminky.urs.cz/item/CS_URS_2022_01/230170011 | [14 empty] | Online PSC | 2
42 | K | 230205025 | Montáž potrubí plastového svařované na tupo nebo elektrospojkou dn 32 mm en 3,0 mm | m | 29.5 |  | 0 | CS ÚRS 2022 01 |  | základní |  | 0 | 0 | 0 | 0 | 0 | 1 | K | 2 |  |  |  | ROZPOCET |  |  |  |  | 0 | 0 | 0 | 0 | 0 | 1 | 0 | 1 | 679319078
| PP |  | Montáž potrubí plastového svařované na tupo nebo elektrospojkou dn 32 mm en 3,0 mm | [14 empty] | PP | 2
| Online PSC |  | https://podminky.urs.cz/item/CS_URS_2022_01/230205025 | [14 empty] | Online PSC | 2
43 | M | 28613921 | potrubí plynovodní z PE 100+ opláštěné vrstvou z pěnového PE, SDR 11, 32x3,0 mm | m | 29.5 |  | 0 | CS ÚRS 2022 01 |  | základní |  | 0 | 0.00049 | 0.014455 | 0 | 0 | 128 | M | 2 |  |  |  | ROZPOCET |  |  |  |  | 0 | 0 | 0 | 0 | 0 | 1 | 0 | 128 | -1377680490
| PP |  | potrubí plynovodní z PE 100+ opláštěné vrstvou z pěnového PE, SDR 11, 32x3,0 mm | [14 empty] | PP | 2
44 | K | 230205225 | Montáž trubního dílu PE elektrotvarovky nebo svařovaného na tupo dn 32 mm en 2,0 mm | kus | 3 |  | 0 | CS ÚRS 2022 01 |  | základní |  | 0 | 0 | 0 | 0 | 0 | 64 | K | 2 |  |  |  | ROZPOCET |  |  |  |  | 0 | 0 | 0 | 0 | 0 | 1 | 0 | 64 | 431325697
| PP |  | Montáž trubního dílu PE elektrotvarovky nebo svařovaného na tupo dn 32 mm en 2,0 mm | [14 empty] | PP | 2
| Online PSC |  | https://podminky.urs.cz/item/CS_URS_2022_01/230205225 | [14 empty] | Online PSC | 2
45 | M | 28615969 | elektrospojka SDR11 PE 100 PN16 D 32mm | kus | 1 |  | 0 | CS ÚRS 2022 01 |  | základní |  | 0 | 5e-05 | 5e-05 | 0 | 0 | 256 | M | 2 |  |  |  | ROZPOCET |  |  |  |  | 0 | 0 | 0 | 0 | 0 | 1 | 0 | 64 | 1797544343
| PP |  | elektrospojka SDR11 PE 100 PN16 D 32mm | [14 empty] | PP | 2
46 | M | 28614199 | koleno 90° SDR11 PE 100 PN16 D 32mm | kus | 1 |  | 0 | CS ÚRS 2022 01 |  | základní |  | 0 | 6e-05 | 6e-05 | 0 | 0 | 128 | M | 2 |  |  |  | ROZPOCET |  |  |  |  | 0 | 0 | 0 | 0 | 0 | 1 | 0 | 128 | -1932339954
| PP |  | koleno 90° SDR11 PE 100 PN16 D 32mm | [14 empty] | PP | 2
47 | M | 30000355 | přechodka nadzemní závit. PE/OC 32x1", opláštění, odvzduš. ventilem | kus | 1 |  | 0 |  |  | základní |  | 0 | 0 | 0 | 0 | 0 | 8 | M | 2 |  |  |  | ROZPOCET |  |  |  |  | 0 | 0 | 0 | 0 | 0 | 1 | 0 | 4 | 1490000684
| PP |  | přechodka nadzemní závit. PE/OC 32x1", opláštění, odvzduš. ventilem | [14 empty] | PP | 2
48 | K | 230205235 | Montáž trubního dílu PE elektrotvarovky nebo svařovaného na tupo dn 50 mm en 4,5 mm | kus | 1 |  | 0 | CS ÚRS 2022 01 |  | základní |  | 0 | 0 | 0 | 0 | 0 | 64 | K | 2 |  |  |  | ROZPOCET |  |  |  |  | 0 | 0 | 0 | 0 | 0 | 1 | 0 | 64 | 54740750
| PP |  | Montáž trubního dílu PE elektrotvarovky nebo svařovaného na tupo dn 50 mm en 4,5 mm | [14 empty] | PP | 2
| Online PSC |  | https://podminky.urs.cz/item/CS_URS_2022_01/230205235 | [14 empty] | Online PSC | 2
49 | M | 28614028R | tvarovka T-kus navrtávací bez vrtáku D 50-32mm | kus | 1 |  | 0 |  |  | základní |  | 0 | 0.00044 | 0.00044 | 0 | 0 | 128 | M | 2 |  |  |  | ROZPOCET |  |  |  |  | 0 | 0 | 0 | 0 | 0 | 1 | 0 | 128 | 1004092420
| PP |  | tvarovka T-kus navrtávací bez vrtáku D 50-32mm | [14 empty] | PP | 2
50 | K | 230230076 | Čištění potrubí PN 38 6416 DN 200 | m | 31.5 |  | 0 | CS ÚRS 2022 01 |  | základní |  | 0 | 0 | 0 | 0 | 0 | 1 | K | 2 |  |  |  | ROZPOCET |  |  |  |  | 0 | 0 | 0 | 0 | 0 | 1 | 0 | 1 | -21321939
| PP |  | Čištění potrubí PN 38 6416 DN 200 | [14 empty] | PP | 2
| Online PSC |  | https://podminky.urs.cz/item/CS_URS_2022_01/230230076 | [14 empty] | Online PSC | 2
| D | 58-M | Revize vyhrazených technických zařízení |  |  |  | 0 |  |  |  |  | 0 |  | 0 |  | 0 | 3 | D | 1 |  |  |  | ROZPOCET | [10 empty] | 0
51 | K | 580506213 | Kontrola těsnosti spojů pěnotvorným roztokem středotlakých plynovodů | kus | 1 |  | 0 | CS ÚRS 2022 01 |  | základní |  | 0 | 0 | 0 | 0 | 0 | 64 | K | 2 |  |  |  | ROZPOCET |  |  |  |  | 0 | 0 | 0 | 0 | 0 | 1 | 0 | 64 | 893804456
| PP |  | Kontrola těsnosti spojů pěnotvorným roztokem středotlakých plynovodů | [14 empty] | PP | 2
| Online PSC |  | https://podminky.urs.cz/item/CS_URS_2022_01/580506213 | [14 empty] | Online PSC | 2
| D | HZS | Hodinové zúčtovací sazby |  |  |  | 0 |  |  |  |  | 0 |  | 0 |  | 0 | 4 | D | 0 |  |  |  | ROZPOCET | [10 empty] | 0
52 | K | HZS4212 | Hodinová zúčtovací sazba revizní technik specialista | hod | 4 |  | 0 | CS ÚRS 2022 01 |  | základní |  | 0 | 0 | 0 | 0 | 0 | 1 | K | 1 |  |  |  | ROZPOCET |  |  |  |  | 0 | 0 | 0 | 0 | 0 | 1 | 0 | 1 | -926005326
| PP |  | Hodinová zúčtovací sazba revizní technik specialista | [14 empty] | PP | 1
| Online PSC |  | https://podminky.urs.cz/item/CS_URS_2022_01/HZS4212 | [14 empty] | Online PSC | 1
53 | K | HZS4232R | Hodinová zúčtovací sazba technik odborný | hod | 3 |  | 0 | CS ÚRS 2022 01 |  | základní |  | 0 | 0 | 0 | 0 | 0 | 512 | K | 1 |  |  |  | ROZPOCET |  |  |  |  | 0 | 0 | 0 | 0 | 0 | 1 | 0 | 512 | -1767083506
| PP |  | Hodinová zúčtovací sazba technik odborný | [14 empty] | PP | 1
| Online PSC |  | https://podminky.urs.cz/item/CS_URS_2022_01/HZS4232R | [14 empty] | Online PSC | 1
| D | VRN | Vedlejší rozpočtové náklady |  |  |  | 0 |  |  |  |  | 0 |  | 0 |  | 0 | 5 | D | 0 |  |  |  | ROZPOCET | [10 empty] | 0
| D | VRN1 | Průzkumné, geodetické a projektové práce |  |  |  | 0 |  |  |  |  | 0 |  | 0 |  | 0 | 5 | D | 1 |  |  |  | ROZPOCET | [10 empty] | 0
54 | K | 012303000 | Geodetické práce po výstavbě-zaměření přípojky | kpl | 1 |  | 0 | CS ÚRS 2022 01 |  | základní |  | 0 | 0 | 0 | 0 | 0 | 1024 | K | 2 |  |  |  | ROZPOCET |  |  |  |  | 0 | 0 | 0 | 0 | 0 | 1 | 0 | 1024 | 1114652369
| PP |  | Geodetické práce po výstavbě-zaměření přípojky | [14 empty] | PP | 2
| Online PSC |  | https://podminky.urs.cz/item/CS_URS_2022_01/012303000 | [14 empty] | Online PSC | 2
| D | VRN3 | Zařízení staveniště |  |  |  | 0 |  |  |  |  | 0 |  | 0 |  | 0 | 5 | D | 1 |  |  |  | ROZPOCET | [10 empty] | 0
55 | K | 030001000 | Zařízení staveniště | kpl | 1 |  | 0 |  |  | základní |  | 0 | 0 | 0 | 0 | 0 | 1024 | K | 2 |  |  |  | ROZPOCET |  |  |  |  | 0 | 0 | 0 | 0 | 0 | 1 | 0 | 1024 | -2044256215
| PP |  | Zařízení staveniště | [14 empty] | PP | 2
| D | VRN4 | Inženýrská činnost |  |  |  | 0 |  |  |  |  | 0 |  | 0 |  | 0 | 5 | D | 1 |  |  |  | ROZPOCET | [10 empty] | 0
56 | K | 045203000 | Kompletační činnost | kpl | 1 |  | 0 | CS ÚRS 2022 01 |  | základní |  | 0 | 0 | 0 | 0 | 0 | 1024 | K | 2 |  |  |  | ROZPOCET |  |  |  |  | 0 | 0 | 0 | 0 | 0 | 1 | 0 | 1024 | -233249263
| PP |  | Kompletační činnost | [14 empty] | PP | 2
| Online PSC |  | https://podminky.urs.cz/item/CS_URS_2022_01/045203000 | [14 empty] | Online PSC | 2

## PLYN_02 - Vnitřní rozvod ...
[18 empty] | {38f191f7-be66-41d6-ac8c-5b503c79f9a9} | [5 empty] | obsyp2 | obsyp | 7,875 | 2
[18 empty] | 2 | [5 empty] | rýha3 | rýha3 | 23 | 2
| KRYCÍ LIST SOUPISU PRACÍ | [7 empty] | v --- níže se nacházejí doplnkové a pomocné údaje k sestavám --- v | [8 empty] | False
Stavba:
Objekt zázemí a šaten sport. organizace
Objekt:
PLYN_02 - Vnitřní rozvod plynu
| KSO: |  |  |  |  | CC-CZ:
| Místo: |  | Štěnovický Borek |  |  | Datum: | 25. 2. 2022
| Zadavatel: |  |  |  |  | IČ:
|  | Obec Štěnovický Borek, Štěnovický Borek 28, 33209 |  |  |  | DIČ:
| Uchazeč: |  |  |  |  | IČ: | Vyplň údaj
|  | Vyplň údaj |  |  |  | DIČ: | Vyplň údaj
| Projektant: |  |  |  |  | IČ:
|  | Dipl. tech. Josef Špeta, autorizovaný stavitel |  |  |  | DIČ:
| Zpracovatel: |  |  |  |  | IČ:
|  | Jakub Vilingr |  |  |  | DIČ:
Poznámka:
Soupis prací je sestaven s využitím Cenové soustavy ÚRS. Položky, které pochází z této cenové soustavy, jsou ve sloupci 'Cenová soustava' označeny popisem 'CS ÚRS' a úrovní příslušného kalendářního pololetí. Veškeré další informace vymezující popis a podmínky použití těchto položek z Cenové soustavy, které nejsou uvedeny přímo v soupisu prací, jsou neomezeně dálkově k dispozici na webu podminky.urs.cz.
| Cena bez DPH | [5 empty] | 0
|  |  | Základ daně |  |  | Sazba daně | Výše daně
| DPH | základní | 0 |  |  | 21% | 0
|  | snížená | 0 |  |  | 15% | 0
|  | zákl. přenesená | 0 |  |  | 21% | 0
|  | sníž. přenesená | 0 |  |  | 15% | 0
|  | nulová | 0 |  |  | 0% | 0
| Cena s DPH |  |  | v | CZK |  | 0
REKAPITULACE ČLENĚNÍ SOUPISU PRACÍ
Stavba:
Objekt zázemí a šaten sport. organizace
Objekt:
PLYN_02 - Vnitřní rozvod plynu
Místo: |  |  | Štěnovický Borek |  |  | Datum: | 25. 2. 2022
Zadavatel: |  |  | Obec Štěnovický Borek, Štěnovický Borek 28, 33209 |  |  | Projektant: | Dipl. tech. Josef Špeta, autorizovaný stavitel
Uchazeč: |  |  | Vyplň údaj |  |  | Zpracovatel: | Jakub Vilingr
Kód dílu - Popis | [6 empty] | Cena celkem [CZK]
Náklady stavby celkem | [6 empty] | 0 | [11 empty] | -1
| HSV - Práce a dodávky HSV | [5 empty] | 0
| 1 - Zemní práce | [5 empty] | 0
| 8 - Trubní vedení | [5 empty] | 0
| 9 - Ostatní konstrukce a práce, bourání | [5 empty] | 0
| PSV - Práce a dodávky PSV | [5 empty] | 0
| 723 - Zdravotechnika - vnitřní plynovod | [5 empty] | 0
| 767 - Konstrukce zámečnické | [5 empty] | 0
| 783 - Dokončovací práce - nátěry | [5 empty] | 0
| M - Práce a dodávky M | [5 empty] | 0
| 21-M - Elektroinstalace | [5 empty] | 0
| 23-M - Montáže potrubí | [5 empty] | 0
| HZS - Hodinové zúčtovací sazby | [5 empty] | 0
| VRN - Vedlejší rozpočtové náklady | [5 empty] | 0
| VRN3 - Zařízení staveniště | [5 empty] | 0
| VRN4 - Inženýrská činnost | [5 empty] | 0
SOUPIS PRACÍ
Stavba:
Objekt zázemí a šaten sport. organizace
Objekt:
PLYN_02 - Vnitřní rozvod plynu
Místo: |  |  | Štěnovický Borek |  |  | Datum: | 25. 2. 2022
Zadavatel: |  |  | Obec Štěnovický Borek, Štěnovický Borek 28, 33209 |  |  | Projektant: | Dipl. tech. Josef Špeta, autorizovaný stavitel
Uchazeč: |  |  | Vyplň údaj |  |  | Zpracovatel: | Jakub Vilingr
PČ | Typ | Kód | Popis | MJ | Množství | J.cena [CZK] | Cena celkem [CZK] | Cenová soustava |  | DPH | J. Nh [h] | Nh celkem [h] | J. hmotnost [t] | Hmotnost celkem [t] | J. suť [t] | Suť Celkem [t]
Náklady soupisu celkem | [6 empty] | 0 |  |  |  |  | 0 |  | 14.2842 |  | 0.0043 |  | D | -1 | [14 empty] | 0
| D | HSV | Práce a dodávky HSV |  |  |  | 0 |  |  |  |  | 0 |  | 14.1821 |  | 0.0043 | 1 | D | 0 |  |  |  | ROZPOCET | [10 empty] | 0
| D | 1 | Zemní práce |  |  |  | 0 |  |  |  |  | 0 |  | 14.175 |  | 0 | 1 | D | 1 |  |  |  | ROZPOCET | [10 empty] | 0
1 | K | 132212131 | Hloubení nezapažených rýh šířky do 800 mm v soudržných horninách třídy těžitelnosti I skupiny 3 ručně | m3 | 3.68 |  | 0 | CS ÚRS 2022 01 |  | základní |  | 0 | 0 | 0 | 0 | 0 | 4 | K | 2 |  |  |  | ROZPOCET |  |  |  |  | 0 | 0 | 0 | 0 | 0 | 1 | 0 | 4 | 865003045
| PP |  | Hloubení nezapažených rýh šířky do 800 mm v soudržných horninách třídy těžitelnosti I skupiny 3 ručně | [14 empty] | PP | 2
| Online PSC |  | https://podminky.urs.cz/item/CS_URS_2022_01/132212131 | [14 empty] | Online PSC | 2
| VV | rýha3 | 46*0,5*1 |  | 23 | [12 empty] | VV | 2 | 2 | True | 0 | ROZPOCET
| VV |  | rýha3*0,8*0,2 |  | 3.68 | [12 empty] | VV | 2 | 2 | True | 1 | ROZPOCET
2 | K | 132251102 | Hloubení rýh nezapažených š do 800 mm v hornině třídy těžitelnosti I skupiny 3 objem do 50 m3 strojně | m3 | 14.72 |  | 0 | CS ÚRS 2022 01 |  | základní |  | 0 | 0 | 0 | 0 | 0 | 1 | K | 2 |  |  |  | ROZPOCET |  |  |  |  | 0 | 0 | 0 | 0 | 0 | 1 | 0 | 1 | -1444702189
| PP |  | Hloubení rýh nezapažených š do 800 mm v hornině třídy těžitelnosti I skupiny 3 objem do 50 m3 strojně | [14 empty] | PP | 2
| Online PSC |  | https://podminky.urs.cz/item/CS_URS_2022_01/132251102 | [14 empty] | Online PSC | 2
| VV |  | rýha3*0,8*0,8 |  | 14.72 | [12 empty] | VV | 2 | 2 | True | 1 | ROZPOCET
3 | K | 132312131 | Hloubení nezapažených rýh šířky do 800 mm v soudržných horninách třídy těžitelnosti II skupiny 4 ručně | m3 | 0.92 |  | 0 | CS ÚRS 2022 01 |  | základní |  | 0 | 0 | 0 | 0 | 0 | 4 | K | 2 |  |  |  | ROZPOCET |  |  |  |  | 0 | 0 | 0 | 0 | 0 | 1 | 0 | 4 | -1928033693
| PP |  | Hloubení nezapažených rýh šířky do 800 mm v soudržných horninách třídy těžitelnosti II skupiny 4 ručně | [14 empty] | PP | 2
| Online PSC |  | https://podminky.urs.cz/item/CS_URS_2022_01/132312131 | [14 empty] | Online PSC | 2
| VV |  | rýha3*0,2*0,2 |  | 0.92 | [12 empty] | VV | 2 | 2 | True | 1 | ROZPOCET
4 | K | 132351102 | Hloubení rýh nezapažených š do 800 mm v hornině třídy těžitelnosti II skupiny 4 objem do 50 m3 strojně | m3 | 3.68 |  | 0 | CS ÚRS 2022 01 |  | základní |  | 0 | 0 | 0 | 0 | 0 | 4 | K | 2 |  |  |  | ROZPOCET |  |  |  |  | 0 | 0 | 0 | 0 | 0 | 1 | 0 | 4 | -365375232
| PP |  | Hloubení rýh nezapažených š do 800 mm v hornině třídy těžitelnosti II skupiny 4 objem do 50 m3 strojně | [14 empty] | PP | 2
| Online PSC |  | https://podminky.urs.cz/item/CS_URS_2022_01/132351102 | [14 empty] | Online PSC | 2
| VV |  | rýha3*0,2*0,8 |  | 3.68 | [12 empty] | VV | 2 | 2 | True | 1 | ROZPOCET
5 | K | 162751117 | Vodorovné přemístění přes 9 000 do 10000 m výkopku/sypaniny z horniny třídy těžitelnosti I skupiny 1 až 3 | m3 | 6.3 |  | 0 | CS ÚRS 2022 01 |  | základní |  | 0 | 0 | 0 | 0 | 0 | 4 | K | 2 |  |  |  | ROZPOCET |  |  |  |  | 0 | 0 | 0 | 0 | 0 | 1 | 0 | 4 | 1067437223
| PP |  | Vodorovné přemístění přes 9 000 do 10000 m výkopku/sypaniny z horniny třídy těžitelnosti I skupiny 1 až 3 | [14 empty] | PP | 2
| Online PSC |  | https://podminky.urs.cz/item/CS_URS_2022_01/162751117 | [14 empty] | Online PSC | 2
| VV |  | obsyp2*0,8 |  | 6.3 | [12 empty] | VV | 2 | 2 | True | 1 | ROZPOCET
6 | K | 162751119 | Příplatek k vodorovnému přemístění výkopku/sypaniny z horniny třídy těžitelnosti I skupiny 1 až 3 ZKD 1000 m přes 10000 m | m3 | 37.8 |  | 0 | CS ÚRS 2022 01 |  | základní |  | 0 | 0 | 0 | 0 | 0 | 1 | K | 2 |  |  |  | ROZPOCET |  |  |  |  | 0 | 0 | 0 | 0 | 0 | 1 | 0 | 1 | 71360163
| PP |  | Příplatek k vodorovnému přemístění výkopku/sypaniny z horniny třídy těžitelnosti I skupiny 1 až 3 ZKD 1000 m přes 10000 m | [14 empty] | PP | 2
| Online PSC |  | https://podminky.urs.cz/item/CS_URS_2022_01/162751119 | [14 empty] | Online PSC | 2
| VV |  | obsyp2*0,8 |  | 6.3 | [12 empty] | VV | 2 | 2 | True | 0 | ROZPOCET
| VV |  | 6,3*6 "Přepočtené koeficientem množství |  | 37.8 | [12 empty] | VV | 2 | 2 | True | 1 | ROZPOCET
7 | K | 162751137 | Vodorovné přemístění přes 9 000 do 10000 m výkopku/sypaniny z horniny třídy těžitelnosti II skupiny 4 a 5 | m3 | 1.575 |  | 0 | CS ÚRS 2022 01 |  | základní |  | 0 | 0 | 0 | 0 | 0 | 4 | K | 2 |  |  |  | ROZPOCET |  |  |  |  | 0 | 0 | 0 | 0 | 0 | 1 | 0 | 4 | 1479525655
| PP |  | Vodorovné přemístění přes 9 000 do 10000 m výkopku/sypaniny z horniny třídy těžitelnosti II skupiny 4 a 5 | [14 empty] | PP | 2
| Online PSC |  | https://podminky.urs.cz/item/CS_URS_2022_01/162751137 | [14 empty] | Online PSC | 2
| VV |  | obsyp2*0,2 |  | 1.575 | [12 empty] | VV | 2 | 2 | True | 1 | ROZPOCET
8 | K | 162751139 | Příplatek k vodorovnému přemístění výkopku/sypaniny z horniny třídy těžitelnosti II skupiny 4 a 5 ZKD 1000 m přes 10000 m | m3 | 9.45 |  | 0 | CS ÚRS 2022 01 |  | základní |  | 0 | 0 | 0 | 0 | 0 | 4 | K | 2 |  |  |  | ROZPOCET |  |  |  |  | 0 | 0 | 0 | 0 | 0 | 1 | 0 | 4 | 1410119170
| PP |  | Příplatek k vodorovnému přemístění výkopku/sypaniny z horniny třídy těžitelnosti II skupiny 4 a 5 ZKD 1000 m přes 10000 m | [14 empty] | PP | 2
| Online PSC |  | https://podminky.urs.cz/item/CS_URS_2022_01/162751139 | [14 empty] | Online PSC | 2
| VV |  | obsyp2*0,2 |  | 1.575 | [12 empty] | VV | 2 | 2 | True | 0 | ROZPOCET
| VV |  | 1,575*6 "Přepočtené koeficientem množství |  | 9.45 | [12 empty] | VV | 2 | 2 | True | 1 | ROZPOCET
9 | K | 171201231R | Poplatek za uložení zeminy a kamení na recyklační skládce (skládkovné) kód odpadu 17 05 04 | t | 14.175 |  | 0 |  |  | základní |  | 0 | 0 | 0 | 0 | 0 | 4 | K | 2 |  |  |  | ROZPOCET |  |  |  |  | 0 | 0 | 0 | 0 | 0 | 1 | 0 | 4 | 1945606366
| PP |  | Poplatek za uložení zeminy a kamení na recyklační skládce (skládkovné) kód odpadu 17 05 04 | [14 empty] | PP | 2
| VV |  | obsyp2 |  | 7.875 | [12 empty] | VV | 2 | 2 | True | 0 | ROZPOCET
| VV |  | 7,875*1,8 "Přepočtené koeficientem množství |  | 14.175 | [12 empty] | VV | 2 | 2 | True | 1 | ROZPOCET
10 | K | 174101101 | Zásyp jam, šachet rýh nebo kolem objektů sypaninou se zhutněním | m3 | 15.125 |  | 0 | CS ÚRS 2022 01 |  | základní |  | 0 | 0 | 0 | 0 | 0 | 4 | K | 2 |  |  |  | ROZPOCET |  |  |  |  | 0 | 0 | 0 | 0 | 0 | 1 | 0 | 4 | -2088652922
| PP |  | Zásyp jam, šachet rýh nebo kolem objektů sypaninou se zhutněním | [14 empty] | PP | 2
| Online PSC |  | https://podminky.urs.cz/item/CS_URS_2022_01/174101101 | [14 empty] | Online PSC | 2
| VV |  | rýha3-obsyp2 |  | 15.125 | [12 empty] | VV | 2 | 2 | True | 1 | ROZPOCET
11 | K | 175111101 | Obsypání potrubí ručně sypaninou bez prohození, uloženou do 3 m | m3 | 3.938 |  | 0 | CS ÚRS 2022 01 |  | základní |  | 0 | 0 | 0 | 0 | 0 | 4 | K | 2 |  |  |  | ROZPOCET |  |  |  |  | 0 | 0 | 0 | 0 | 0 | 1 | 0 | 4 | 1638588973
| PP |  | Obsypání potrubí ručně sypaninou bez prohození, uloženou do 3 m | [14 empty] | PP | 2
| Online PSC |  | https://podminky.urs.cz/item/CS_URS_2022_01/175111101 | [14 empty] | Online PSC | 2
| VV | obsyp2 | 45*0,5*0,35 |  | 7.875 | [12 empty] | VV | 2 | 2 | True | 0 | ROZPOCET
| VV |  | obsyp2*0,5 |  | 3.938 | [12 empty] | VV | 2 | 2 | True | 1 | ROZPOCET
12 | K | 175151101 | Obsypání potrubí strojně sypaninou bez prohození, uloženou do 3 m | m3 | 3.938 |  | 0 | CS ÚRS 2022 01 |  | základní |  | 0 | 0 | 0 | 0 | 0 | 4 | K | 2 |  |  |  | ROZPOCET |  |  |  |  | 0 | 0 | 0 | 0 | 0 | 1 | 0 | 4 | -381355680
| PP |  | Obsypání potrubí strojně sypaninou bez prohození, uloženou do 3 m | [14 empty] | PP | 2
| Online PSC |  | https://podminky.urs.cz/item/CS_URS_2022_01/175151101 | [14 empty] | Online PSC | 2
| VV |  | obsyp2*0,5 |  | 3.938 | [12 empty] | VV | 2 | 2 | True | 1 | ROZPOCET
13 | M | 58337303 | štěrkopísek frakce 0/8 | t | 14.175 |  | 0 | CS ÚRS 2022 01 |  | základní |  | 0 | 1 | 14.175 | 0 | 0 | 8 | M | 2 |  |  |  | ROZPOCET |  |  |  |  | 0 | 0 | 0 | 0 | 0 | 1 | 0 | 4 | -1410975258
| PP |  | štěrkopísek frakce 0/8 | [14 empty] | PP | 2
| VV |  | obsyp2 |  | 7.875 | [12 empty] | VV | 2 | 2 | True | 0 | ROZPOCET
| VV |  | 7,875*1,8 "Přepočtené koeficientem množství |  | 14.175 | [12 empty] | VV | 2 | 2 | True | 1 | ROZPOCET
| D | 8 | Trubní vedení |  |  |  | 0 |  |  |  |  | 0 |  | 0.00414 |  | 0 | 1 | D | 1 |  |  |  | ROZPOCET | [10 empty] | 0
14 | K | 899722113 | Krytí potrubí z plastů výstražnou fólií z PVC 34cm | m | 46 |  | 0 | CS ÚRS 2022 01 |  | základní |  | 0 | 9e-05 | 0.00414 | 0 | 0 | 4 | K | 2 |  |  |  | ROZPOCET |  |  |  |  | 0 | 0 | 0 | 0 | 0 | 1 | 0 | 4 | 1587855769
| PP |  | Krytí potrubí z plastů výstražnou fólií z PVC 34cm | [14 empty] | PP | 2
| Online PSC |  | https://podminky.urs.cz/item/CS_URS_2022_01/899722113 | [14 empty] | Online PSC | 2
| D | 9 | Ostatní konstrukce a práce, bourání |  |  |  | 0 |  |  |  |  | 0 |  | 0.00292 |  | 0.0043 | 1 | D | 1 |  |  |  | ROZPOCET | [10 empty] | 0
15 | K | 949101111 | Lešení pomocné pro objekty pozemních staveb s lešeňovou podlahou v do 1,9 m zatížení do 150 kg/m2 | m2 | 15 |  | 0 | CS ÚRS 2022 01 |  | základní |  | 0 | 0.00013 | 0.00195 | 0 | 0 | 1 | K | 2 |  |  |  | ROZPOCET |  |  |  |  | 0 | 0 | 0 | 0 | 0 | 1 | 0 | 1 | -941929614
| PP |  | Lešení pomocné pro objekty pozemních staveb s lešeňovou podlahou v do 1,9 m zatížení do 150 kg/m2 | [14 empty] | PP | 2
| Online PSC |  | https://podminky.urs.cz/item/CS_URS_2022_01/949101111 | [14 empty] | Online PSC | 2
16 | K | 977151113 | Jádrové vrty diamantovými korunkami do stavebních materiálů D přes 40 do 50 mm | m | 1 |  | 0 | CS ÚRS 2022 01 |  | základní |  | 0 | 0.00097 | 0.00097 | 0.0043 | 0.0043 | 1 | K | 2 |  |  |  | ROZPOCET |  |  |  |  | 0 | 0 | 0 | 0 | 0 | 1 | 0 | 1 | -910224981
| PP |  | Jádrové vrty diamantovými korunkami do stavebních materiálů D přes 40 do 50 mm | [14 empty] | PP | 2
| Online PSC |  | https://podminky.urs.cz/item/CS_URS_2022_01/977151113 | [14 empty] | Online PSC | 2
| D | PSV | Práce a dodávky PSV |  |  |  | 0 |  |  |  |  | 0 |  | 0.0243 |  | 0 | 2 | D | 0 |  |  |  | ROZPOCET | [10 empty] | 0
| D | 723 | Zdravotechnika - vnitřní plynovod |  |  |  | 0 |  |  |  |  | 0 |  | 0.0219 |  | 0 | 2 | D | 1 |  |  |  | ROZPOCET | [10 empty] | 0
17 | K | 230021008 | Montáž trubní díly přivařovací tř.11-13 do 1 kg D 22 mm tl 2,6 mm | kus | 4 |  | 0 | CS ÚRS 2022 01 |  | základní |  | 0 | 2e-05 | 8e-05 | 0 | 0 | 64 | K | 2 |  |  |  | ROZPOCET |  |  |  |  | 0 | 0 | 0 | 0 | 0 | 1 | 0 | 64 | 854026373
| PP |  | Montáž trubní díly přivařovací tř.11-13 do 1 kg D 22 mm tl 2,6 mm | [14 empty] | PP | 2
| Online PSC |  | https://podminky.urs.cz/item/CS_URS_2022_01/230021008 | [14 empty] | Online PSC | 2
18 | M | 31941804R | závitový návarek přivařovací DN15 | kus | 2 |  | 0 |  |  | základní |  | 0 | 7e-05 | 0.00014 | 0 | 0 | 2 | M | 2 |  |  |  | ROZPOCET |  |  |  |  | 0 | 0 | 0 | 0 | 0 | 1 | 0 | 1 | -1405654100
| PP |  | závitový návarek přivařovací DN15 | [14 empty] | PP | 2
19 | M | 55261740R | ohyb 90°- R 3DN rozměr DN22mm tl 2,6mm | kus | 2 |  | 0 |  |  | základní |  | 0 | 0.0004 | 0.0008 | 0 | 0 | 2 | M | 2 |  |  |  | ROZPOCET |  |  |  |  | 0 | 0 | 0 | 0 | 0 | 1 | 0 | 1 | 744514697
| PP |  | ohyb 90°- R 3DN rozměr DN22mm tl 2,6mm | [14 empty] | PP | 2
20 | K | 230021017 | Montáž trubní díly přivařovací tř.11-13 do 1 kg D 28 mm tl 2,6 mm | kus | 2 |  | 0 | CS ÚRS 2022 01 |  | základní |  | 0 | 2e-05 | 4e-05 | 0 | 0 | 1 | K | 2 |  |  |  | ROZPOCET |  |  |  |  | 0 | 0 | 0 | 0 | 0 | 1 | 0 | 1 | -1174151592
| PP |  | Montáž trubní díly přivařovací tř.11-13 do 1 kg D 28 mm tl 2,6 mm | [14 empty] | PP | 2
| Online PSC |  | https://podminky.urs.cz/item/CS_URS_2022_01/230021017 | [14 empty] | Online PSC | 2
21 | M | 31941806R5 | návarek závitový DN20 | kus | 1 |  | 0 |  |  | základní |  | 0 | 0.00017 | 0.00017 | 0 | 0 | 2 | M | 2 |  |  |  | ROZPOCET |  |  |  |  | 0 | 0 | 0 | 0 | 0 | 1 | 0 | 1 | 672807465
| PP |  | návarek závitový DN20 | [14 empty] | PP | 2
22 | M | 31941806R2 | trubková redukce DN 25/20, přivařovací | kus | 1 |  | 0 |  |  | základní |  | 0 | 0.00017 | 0.00017 | 0 | 0 | 2 | M | 2 |  |  |  | ROZPOCET |  |  |  |  | 0 | 0 | 0 | 0 | 0 | 1 | 0 | 1 | -615462478
| PP |  | trubková redukce DN 25/20, přivařovací | [14 empty] | PP | 2
23 | K | 230021020 | Montáž trubní díly přivařovací tř.11-13 do 1 kg D 31,8 mm tl 2,6 mm | kus | 3 |  | 0 | CS ÚRS 2022 01 |  | základní |  | 0 | 3e-05 | 9e-05 | 0 | 0 | 1 | K | 2 |  |  |  | ROZPOCET |  |  |  |  | 0 | 0 | 0 | 0 | 0 | 1 | 0 | 1 | 1772948376
| PP |  | Montáž trubní díly přivařovací tř.11-13 do 1 kg D 31,8 mm tl 2,6 mm | [14 empty] | PP | 2
| Online PSC |  | https://podminky.urs.cz/item/CS_URS_2022_01/230021020 | [14 empty] | Online PSC | 2
24 | M | 31941806R11 | návarek závitový přivařovací DN25 | kus | 3 |  | 0 |  |  | základní |  | 0 | 0.00017 | 0.00051 | 0 | 0 | 2 | M | 2 |  |  |  | ROZPOCET |  |  |  |  | 0 | 0 | 0 | 0 | 0 | 1 | 0 | 1 | 41546332
| PP |  | návarek závitový přivařovací DN25 | [14 empty] | PP | 2
25 | K | 230021026 | Montáž trubní díly přivařovací tř.11-13 do 1 kg D 38 mm tl 2,6 mm | kus | 13 |  | 0 | CS ÚRS 2022 01 |  | základní |  | 0 | 6e-05 | 0.00078 | 0 | 0 | 1 | K | 2 |  |  |  | ROZPOCET |  |  |  |  | 0 | 0 | 0 | 0 | 0 | 1 | 0 | 1 | 1237724359
| PP |  | Montáž trubní díly přivařovací tř.11-13 do 1 kg D 38 mm tl 2,6 mm | [14 empty] | PP | 2
| Online PSC |  | https://podminky.urs.cz/item/CS_URS_2022_01/230021026 | [14 empty] | Online PSC | 2
26 | M | 31941806R7 | návarek závitový přivařovací DN32 | kus | 1 |  | 0 |  |  | základní |  | 0 | 0.00017 | 0.00017 | 0 | 0 | 2 | M | 2 |  |  |  | ROZPOCET |  |  |  |  | 0 | 0 | 0 | 0 | 0 | 1 | 0 | 1 | 26085096
| PP |  | návarek závitový přivařovací DN32 | [14 empty] | PP | 2
27 | M | 55261740 | ohyb 90°- R 3DN rozměr 38,2mm tl 2,6mm | kus | 10 |  | 0 | CS ÚRS 2022 01 |  | základní |  | 0 | 0.0004 | 0.004 | 0 | 0 | 2 | M | 2 |  |  |  | ROZPOCET |  |  |  |  | 0 | 0 | 0 | 0 | 0 | 1 | 0 | 1 | -111438339
| PP |  | ohyb 90°- R 3DN rozměr 38,2mm tl 2,6mm | [14 empty] | PP | 2
28 | M | 31941806R8 | trubková redukce DN 32/25 přivařovací | kus | 2 |  | 0 |  |  | základní |  | 0 | 0.00017 | 0.00034 | 0 | 0 | 2 | M | 2 |  |  |  | ROZPOCET |  |  |  |  | 0 | 0 | 0 | 0 | 0 | 1 | 0 | 1 | -381439787
| PP |  | trubková redukce DN 32/25 přivařovací | [14 empty] | PP | 2
29 | K | 723150367 | Chránička D 57x3,2 mm | m | 1 |  | 0 | CS ÚRS 2022 01 |  | základní |  | 0 | 0.00468 | 0.00468 | 0 | 0 | 1 | K | 2 |  |  |  | ROZPOCET |  |  |  |  | 0 | 0 | 0 | 0 | 0 | 1 | 0 | 1 | 168026600
| PP |  | Chránička D 57x3,2 mm | [14 empty] | PP | 2
| Online PSC |  | https://podminky.urs.cz/item/CS_URS_2022_01/723150367 | [14 empty] | Online PSC | 2
30 | K | 723160335 | Rozpěrka přípojek plynoměru G 5/4" | soubor | 1 |  | 0 | CS ÚRS 2022 01 |  | základní |  | 0 | 0.0014 | 0.0014 | 0 | 0 | 1 | K | 2 |  |  |  | ROZPOCET |  |  |  |  | 0 | 0 | 0 | 0 | 0 | 1 | 0 | 1 | -458941733
| PP |  | Rozpěrka přípojek plynoměru G 5/4" | [14 empty] | PP | 2
| Online PSC |  | https://podminky.urs.cz/item/CS_URS_2022_01/723160335 | [14 empty] | Online PSC | 2
31 | K | 723190907 | Odvzdušnění nebo napuštění plynovodního potrubí | m | 68 |  | 0 | CS ÚRS 2022 01 |  | základní |  | 0 | 0 | 0 | 0 | 0 | 1 | K | 2 |  |  |  | ROZPOCET |  |  |  |  | 0 | 0 | 0 | 0 | 0 | 1 | 0 | 1 | -1601415991
| PP |  | Odvzdušnění nebo napuštění plynovodního potrubí | [14 empty] | PP | 2
| Online PSC |  | https://podminky.urs.cz/item/CS_URS_2022_01/723190907 | [14 empty] | Online PSC | 2
32 | K | 723190912 | Navaření odbočky na potrubí plynovodní DN 15 | kus | 2 |  | 0 | CS ÚRS 2022 01 |  | základní |  | 0 | 0.00018 | 0.00036 | 0 | 0 | 1 | K | 2 |  |  |  | ROZPOCET |  |  |  |  | 0 | 0 | 0 | 0 | 0 | 1 | 0 | 1 | -1051295063
| PP |  | Navaření odbočky na potrubí plynovodní DN 15 | [14 empty] | PP | 2
| Online PSC |  | https://podminky.urs.cz/item/CS_URS_2022_01/723190912 | [14 empty] | Online PSC | 2
33 | K | 723234311 | Regulátor tlaku plynu středotlaký jednostupňový výkon do 6 m3/hod pro zemní plyn | soubor | 1 |  | 0 | CS ÚRS 2022 01 |  | základní |  | 0 | 0.00328 | 0.00328 | 0 | 0 | 1 | K | 2 |  |  |  | ROZPOCET |  |  |  |  | 0 | 0 | 0 | 0 | 0 | 1 | 0 | 1 | 902931288
| PP |  | Regulátor tlaku plynu středotlaký jednostupňový výkon do 6 m3/hod pro zemní plyn | [14 empty] | PP | 2
| Online PSC |  | https://podminky.urs.cz/item/CS_URS_2022_01/723234311 | [14 empty] | Online PSC | 2
34 | K | 723239101 | Montáž armatur plynovodních se dvěma závity G 1/2" ostatní typ | kus | 4 |  | 0 | CS ÚRS 2022 01 |  | základní |  | 0 | 0 | 0 | 0 | 0 | 1 | K | 2 |  |  |  | ROZPOCET |  |  |  |  | 0 | 0 | 0 | 0 | 0 | 1 | 0 | 1 | -1809854273
| PP |  | Montáž armatur plynovodních se dvěma závity G 1/2" ostatní typ | [14 empty] | PP | 2
| Online PSC |  | https://podminky.urs.cz/item/CS_URS_2022_01/723239101 | [14 empty] | Online PSC | 2
35 | M | 55138961 | kohout kulový plnoprůtokový nikl ovládání páčka PN42 T 185°C (EN 331, MOP 5) 1/2" žlutý | kus | 2 |  | 0 | CS ÚRS 2022 01 |  | základní |  | 0 | 0.00024 | 0.00048 | 0 | 0 | 2 | M | 2 |  |  |  | ROZPOCET |  |  |  |  | 0 | 0 | 0 | 0 | 0 | 1 | 0 | 1 | -948426458
| PP |  | kohout kulový plnoprůtokový nikl ovládání páčka PN42 T 185°C (EN 331, MOP 5) 1/2" žlutý | [14 empty] | PP | 2
36 | M | 55138961R | zátka DN15, R 1/2" | kus | 2 |  | 0 |  |  | základní |  | 0 | 0.00024 | 0.00048 | 0 | 0 | 2 | M | 2 |  |  |  | ROZPOCET |  |  |  |  | 0 | 0 | 0 | 0 | 0 | 1 | 0 | 1 | -71138412
| PP |  | zátka DN15, R 1/2" | [14 empty] | PP | 2
37 | M | 55138504R1 | trubka ohebná pro plyn vlnovcová DN15, dl.900m, R1/2"-G1/2" | ks | 2 |  | 0 |  |  | základní |  | 0 | 0.0006 | 0.0012 | 0 | 0 | 2 | M | 2 |  |  |  | ROZPOCET |  |  |  |  | 0 | 0 | 0 | 0 | 0 | 1 | 0 | 1 | 1808726476
| PP |  | trubka ohebná pro plyn vlnovcová DN15, dl.900m, R1/2"-G1/2" | [14 empty] | PP | 2
38 | K | 723239103 | Montáž armatur plynovodních se dvěma závity G 1" ostatní typ | kus | 6 |  | 0 | CS ÚRS 2022 01 |  | základní |  | 0 | 0 | 0 | 0 | 0 | 16 | K | 2 |  |  |  | ROZPOCET |  |  |  |  | 0 | 0 | 0 | 0 | 0 | 1 | 0 | 16 | -1745093802
| PP |  | Montáž armatur plynovodních se dvěma závity G 1" ostatní typ | [14 empty] | PP | 2
| Online PSC |  | https://podminky.urs.cz/item/CS_URS_2022_01/723239103 | [14 empty] | Online PSC | 2
39 | M | 55138963 | kohout kulový plnoprůtokový nikl ovládání páčka PN35 T 185°C (EN 331, MOP 5) 1" žlutý | kus | 2 |  | 0 | CS ÚRS 2022 01 |  | základní |  | 0 | 0.00061 | 0.00122 | 0 | 0 | 128 | M | 2 |  |  |  | ROZPOCET |  |  |  |  | 0 | 0 | 0 | 0 | 0 | 1 | 0 | 128 | -1266618381
| PP |  | kohout kulový plnoprůtokový nikl ovládání páčka PN35 T 185°C (EN 331, MOP 5) 1" žlutý | [14 empty] | PP | 2
40 | M | 55138963R | zátka DN25, R 1" | kus | 1 |  | 0 |  |  | základní |  | 0 | 0.00061 | 0.00061 | 0 | 0 | 128 | M | 2 |  |  |  | ROZPOCET |  |  |  |  | 0 | 0 | 0 | 0 | 0 | 1 | 0 | 128 | 1905077677
| PP |  | zátka DN25, R 1" | [14 empty] | PP | 2
41 | M | 31630509R | oblouk závitový 90° DN 25 | kus | 3 |  | 0 |  |  | základní |  | 0 | 0.0001 | 0.0003 | 0 | 0 | 128 | M | 2 |  |  |  | ROZPOCET |  |  |  |  | 0 | 0 | 0 | 0 | 0 | 1 | 0 | 128 | 1813410683
| PP |  | oblouk závitový 90° DN 25 | [14 empty] | PP | 2
42 | M | 55138504R | trubka ohebná pro plyn vlnovcová DN25 , dl.300m, R1"-G1" | ks | 1 |  | 0 |  |  | základní |  | 0 | 0.0006 | 0.0006 | 0 | 0 | 2 | M | 2 |  |  |  | ROZPOCET |  |  |  |  | 0 | 0 | 0 | 0 | 0 | 1 | 0 | 1 | -1210091996
| PP |  | trubka ohebná pro plyn vlnovcová DN25 , dl.300m, R1"-G1" | [14 empty] | PP | 2
43 | K | 723261912 | Montáž plynoměrů G-2, G-4 maximální průtok 6 m3/hod. -GasNet | kus | 0 |  | 0 | CS ÚRS 2022 01 |  | základní |  | 0 | 0.00016 | 0 | 0 | 0 | 1 | K | 2 |  |  |  | ROZPOCET |  |  |  |  | 0 | 0 | 0 | 0 | 0 | 1 | 0 | 1 | -1906053713
| PP |  | Montáž plynoměrů G-2, G-4 maximální průtok 6 m3/hod. -GasNet | [14 empty] | PP | 2
| Online PSC |  | https://podminky.urs.cz/item/CS_URS_2022_01/723261912 | [14 empty] | Online PSC | 2
44 | M | GAS.132100JC | plynoměr membránový nízkotlaký BK se šroubením G6, PN 0,05MPa, rozteč 250 - dodávka GasNet | kus | 0 |  | 0 |  |  | základní |  | 0 | 0.0035 | 0 | 0 | 0 | 2 | M | 2 |  |  |  | ROZPOCET |  |  |  |  | 0 | 0 | 0 | 0 | 0 | 1 | 0 | 1 | 1086789473
| PP |  | plynoměr membránový nízkotlaký BK se šroubením G6, PN 0,05MPa, rozteč 250 - dodávka GasNet | [14 empty] | PP | 2
45 | M | 31941806R1 | nátrubek plynoměru DN 25, R 1“ s převlečnou maticí G 5/4“-dodávka GasNet | kus | 0 |  | 0 |  |  | základní |  | 0 | 0.00017 | 0 | 0 | 0 | 2 | M | 2 |  |  |  | ROZPOCET |  |  |  |  | 0 | 0 | 0 | 0 | 0 | 1 | 0 | 1 | 166004682
| PP |  | nátrubek plynoměru DN 25, R 1“ s převlečnou maticí G 5/4“-dodávka GasNet | [14 empty] | PP | 2
46 | K | 998723201 | Přesun hmot procentní pro vnitřní plynovod v objektech v do 6 m | kpl | 1 |  | 0 | CS ÚRS 2022 01 |  | základní |  | 0 | 0 | 0 | 0 | 0 | 1 | K | 2 |  |  |  | ROZPOCET |  |  |  |  | 0 | 0 | 0 | 0 | 0 | 1 | 0 | 1 | 1265693188
| PP |  | Přesun hmot procentní pro vnitřní plynovod v objektech v do 6 m | [14 empty] | PP | 2
| Online PSC |  | https://podminky.urs.cz/item/CS_URS_2022_01/998723201 | [14 empty] | Online PSC | 2
| D | 767 | Konstrukce zámečnické |  |  |  | 0 |  |  |  |  | 0 |  | 0.00135 |  | 0 | 2 | D | 1 |  |  |  | ROZPOCET | [10 empty] | 0
47 | K | 767995111 | Montáž atypických zámečnických konstrukcí hm do 5 kg | kg | 5 |  | 0 | CS ÚRS 2022 01 |  | základní |  | 0 | 7e-05 | 0.00035 | 0 | 0 | 1 | K | 2 |  |  |  | ROZPOCET |  |  |  |  | 0 | 0 | 0 | 0 | 0 | 1 | 0 | 1 | 2000262070
| PP |  | Montáž atypických zámečnických konstrukcí hm do 5 kg | [14 empty] | PP | 2
| Online PSC |  | https://podminky.urs.cz/item/CS_URS_2022_01/767995111 | [14 empty] | Online PSC | 2
48 | M | 4297510R | podpěrný materiál - konzoly, závěsy, úchyty | kg | 5 |  | 0 |  |  | základní |  | 0 | 0.0002 | 0.001 | 0 | 0 | 2 | M | 2 |  |  |  | ROZPOCET |  |  |  |  | 0 | 0 | 0 | 0 | 0 | 1 | 0 | 1 | -1128962725
| PP |  | podpěrný materiál - konzoly, závěsy, úchyty | [14 empty] | PP | 2
| D | 783 | Dokončovací práce - nátěry |  |  |  | 0 |  |  |  |  | 0 |  | 0.00105 |  | 0 | 2 | D | 1 |  |  |  | ROZPOCET | [10 empty] | 0
49 | K | 783614651 | Základní antikorozní jednonásobný syntetický potrubí DN do 50 mm | m | 21 |  | 0 | CS ÚRS 2022 01 |  | základní |  | 0 | 2e-05 | 0.00042 | 0 | 0 | 1 | K | 2 |  |  |  | ROZPOCET |  |  |  |  | 0 | 0 | 0 | 0 | 0 | 1 | 0 | 1 | 41576934
| PP |  | Základní antikorozní jednonásobný syntetický potrubí DN do 50 mm | [14 empty] | PP | 2
| Online PSC |  | https://podminky.urs.cz/item/CS_URS_2022_01/783614651 | [14 empty] | Online PSC | 2
50 | K | 783617611 | Krycí dvojnásobný syntetický nátěr potrubí DN do 50 mm | m | 21 |  | 0 | CS ÚRS 2022 01 |  | základní |  | 0 | 3e-05 | 0.00063 | 0 | 0 | 1 | K | 2 |  |  |  | ROZPOCET |  |  |  |  | 0 | 0 | 0 | 0 | 0 | 1 | 0 | 1 | 1505515159
| PP |  | Krycí dvojnásobný syntetický nátěr potrubí DN do 50 mm | [14 empty] | PP | 2
| Online PSC |  | https://podminky.urs.cz/item/CS_URS_2022_01/783617611 | [14 empty] | Online PSC | 2
| D | M | Práce a dodávky M |  |  |  | 0 |  |  |  |  | 0 |  | 0.07786 |  | 0 | 3 | D | 0 |  |  |  | ROZPOCET | [10 empty] | 0
| D | 21-M | Elektroinstalace |  |  |  | 0 |  |  |  |  | 0 |  | 0.00874 |  | 0 | 3 | D | 1 |  |  |  | ROZPOCET | [10 empty] | 0
51 | K | 899721111 | Signalizační vodič DN do 150 mm na potrubí | m | 46 |  | 0 | CS ÚRS 2022 01 |  | základní |  | 0 | 0.00019 | 0.00874 | 0 | 0 | 1 | K | 2 |  |  |  | ROZPOCET |  |  |  |  | 0 | 0 | 0 | 0 | 0 | 1 | 0 | 1 | -596698676
| PP |  | Signalizační vodič DN do 150 mm na potrubí | [14 empty] | PP | 2
| Online PSC |  | https://podminky.urs.cz/item/CS_URS_2022_01/899721111 | [14 empty] | Online PSC | 2
| D | 23-M | Montáže potrubí |  |  |  | 0 |  |  |  |  | 0 |  | 0.06912 |  | 0 | 3 | D | 1 |  |  |  | ROZPOCET | [10 empty] | 0
52 | K | 230011008 | Montáž potrubí trouby ocelové hladké tř.11-13 D 22 mm, tl 2,6 mm | m | 2 |  | 0 | CS ÚRS 2022 01 |  | základní |  | 0 | 0 | 0 | 0 | 0 | 1 | K | 2 |  |  |  | ROZPOCET |  |  |  |  | 0 | 0 | 0 | 0 | 0 | 1 | 0 | 1 | 2105413343
| PP |  | Montáž potrubí trouby ocelové hladké tř.11-13 D 22 mm, tl 2,6 mm | [14 empty] | PP | 2
| Online PSC |  | https://podminky.urs.cz/item/CS_URS_2022_01/230011008 | [14 empty] | Online PSC | 2
53 | M | 14011010 | trubka ocelová bezešvá hladká jakost 11 353 22x2,6mm | m | 2 |  | 0 | CS ÚRS 2022 01 |  | základní |  | 0 | 0.00124 | 0.00248 | 0 | 0 | 128 | M | 2 |  |  |  | ROZPOCET |  |  |  |  | 0 | 0 | 0 | 0 | 0 | 1 | 0 | 128 | -1666575612
| PP |  | trubka ocelová bezešvá hladká jakost 11 353 22x2,6mm | [14 empty] | PP | 2
54 | K | 230011017 | Montáž potrubí trouby ocelové hladké tř.11-13 D 28 mm, tl 2,6 mm | m | 1 |  | 0 | CS ÚRS 2022 01 |  | základní |  | 0 | 0 | 0 | 0 | 0 | 1 | K | 2 |  |  |  | ROZPOCET |  |  |  |  | 0 | 0 | 0 | 0 | 0 | 1 | 0 | 1 | 229613625
| PP |  | Montáž potrubí trouby ocelové hladké tř.11-13 D 28 mm, tl 2,6 mm | [14 empty] | PP | 2
| Online PSC |  | https://podminky.urs.cz/item/CS_URS_2022_01/230011017 | [14 empty] | Online PSC | 2
55 | M | 14011012 | trubka ocelová bezešvá hladká jakost 11 353 28x2,6mm | m | 1 |  | 0 | CS ÚRS 2022 01 |  | základní |  | 0 | 0.00173 | 0.00173 | 0 | 0 | 128 | M | 2 |  |  |  | ROZPOCET |  |  |  |  | 0 | 0 | 0 | 0 | 0 | 1 | 0 | 128 | -473083101
| PP |  | trubka ocelová bezešvá hladká jakost 11 353 28x2,6mm | [14 empty] | PP | 2
56 | K | 230011026 | Montáž potrubí trouby ocelové hladké tř.11-13 D 38 mm, tl 2,6 mm | m | 20 |  | 0 | CS ÚRS 2022 01 |  | základní |  | 0 | 1e-05 | 0.0002 | 0 | 0 | 64 | K | 2 |  |  |  | ROZPOCET |  |  |  |  | 0 | 0 | 0 | 0 | 0 | 1 | 0 | 64 | 2072624082
| PP |  | Montáž potrubí trouby ocelové hladké tř.11-13 D 38 mm, tl 2,6 mm | [14 empty] | PP | 2
| Online PSC |  | https://podminky.urs.cz/item/CS_URS_2022_01/230011026 | [14 empty] | Online PSC | 2
57 | M | 14011018 | trubka ocelová bezešvá hladká jakost 11 353 38x2,6mm | m | 18 |  | 0 | CS ÚRS 2022 01 |  | základní |  | 0 | 0.00227 | 0.04086 | 0 | 0 | 128 | M | 2 |  |  |  | ROZPOCET |  |  |  |  | 0 | 0 | 0 | 0 | 0 | 1 | 0 | 128 | 1788126851
| PP |  | trubka ocelová bezešvá hladká jakost 11 353 38x2,6mm | [14 empty] | PP | 2
58 | M | 14011018R | trubka ocelová bezešvá hladká jakost 11 353 38x2,6mm s izolací | m | 2 |  | 0 |  |  | základní |  | 0 | 0.00194 | 0.00388 | 0 | 0 | 128 | M | 2 |  |  |  | ROZPOCET |  |  |  |  | 0 | 0 | 0 | 0 | 0 | 1 | 0 | 128 | 1139799716
| PP |  | trubka ocelová bezešvá hladká jakost 11 353 38x2,6mm s izolací | [14 empty] | PP | 2
59 | K | 230170001 | Tlakové zkoušky těsnosti potrubí - příprava DN do 40 | sada | 1 |  | 0 | CS ÚRS 2022 01 |  | základní |  | 0 | 0 | 0 | 0 | 0 | 1 | K | 2 |  |  |  | ROZPOCET |  |  |  |  | 0 | 0 | 0 | 0 | 0 | 1 | 0 | 1 | -431186193
| PP |  | Tlakové zkoušky těsnosti potrubí - příprava DN do 40 | [14 empty] | PP | 2
| Online PSC |  | https://podminky.urs.cz/item/CS_URS_2022_01/230170001 | [14 empty] | Online PSC | 2
60 | K | 230170011 | Tlakové zkoušky těsnosti potrubí - zkouška DN do 40 | m | 68 |  | 0 | CS ÚRS 2022 01 |  | základní |  | 0 | 0 | 0 | 0 | 0 | 1 | K | 2 |  |  |  | ROZPOCET |  |  |  |  | 0 | 0 | 0 | 0 | 0 | 1 | 0 | 1 | 1467775174
| PP |  | Tlakové zkoušky těsnosti potrubí - zkouška DN do 40 | [14 empty] | PP | 2
| Online PSC |  | https://podminky.urs.cz/item/CS_URS_2022_01/230170011 | [14 empty] | Online PSC | 2
61 | K | 230205031 | Montáž potrubí plastového svařované na tupo nebo elektrospojkou dn 40 mm en 3,7 mm | m | 45 |  | 0 | CS ÚRS 2022 01 |  | základní |  | 0 | 0 | 0 | 0 | 0 | 1 | K | 2 |  |  |  | ROZPOCET |  |  |  |  | 0 | 0 | 0 | 0 | 0 | 1 | 0 | 1 | -1975636078
| PP |  | Montáž potrubí plastového svařované na tupo nebo elektrospojkou dn 40 mm en 3,7 mm | [14 empty] | PP | 2
| Online PSC |  | https://podminky.urs.cz/item/CS_URS_2022_01/230205031 | [14 empty] | Online PSC | 2
62 | M | 28613912 | potrubí plynovodní PE 100RC SDR 11 PN 0,4MPa D 40x3,7mm | m | 45 |  | 0 | CS ÚRS 2022 01 |  | základní |  | 0 | 0.00043 | 0.01935 | 0 | 0 | 128 | M | 2 |  |  |  | ROZPOCET |  |  |  |  | 0 | 0 | 0 | 0 | 0 | 1 | 0 | 128 | -1510061182
| PP |  | potrubí plynovodní PE 100RC SDR 11 PN 0,4MPa D 40x3,7mm | [14 empty] | PP | 2
63 | K | 230205231 | Montáž trubního dílu PE elektrotvarovky nebo svařovaného na tupo dn 40 mm en 3,6 mm | kus | 5 |  | 0 | CS ÚRS 2022 01 |  | základní |  | 0 | 0 | 0 | 0 | 0 | 64 | K | 2 |  |  |  | ROZPOCET |  |  |  |  | 0 | 0 | 0 | 0 | 0 | 1 | 0 | 64 | 1193426386
| PP |  | Montáž trubního dílu PE elektrotvarovky nebo svařovaného na tupo dn 40 mm en 3,6 mm | [14 empty] | PP | 2
| Online PSC |  | https://podminky.urs.cz/item/CS_URS_2022_01/230205231 | [14 empty] | Online PSC | 2
64 | M | 28615970 | elektrospojka SDR11 PE 100 PN16 D 40mm | kus | 1 |  | 0 | CS ÚRS 2022 01 |  | základní |  | 0 | 0.0001 | 0.0001 | 0 | 0 | 256 | M | 2 |  |  |  | ROZPOCET |  |  |  |  | 0 | 0 | 0 | 0 | 0 | 1 | 0 | 64 | -566703810
| PP |  | elektrospojka SDR11 PE 100 PN16 D 40mm | [14 empty] | PP | 2
65 | M | 28614811 | koleno 90° SDR11 PE 100 PN16 D 40mm | kus | 2 |  | 0 | CS ÚRS 2022 01 |  | základní |  | 0 | 0.0001 | 0.0002 | 0 | 0 | 128 | M | 2 |  |  |  | ROZPOCET |  |  |  |  | 0 | 0 | 0 | 0 | 0 | 1 | 0 | 128 | 1589079496
| PP |  | koleno 90° SDR11 PE 100 PN16 D 40mm | [14 empty] | PP | 2
66 | M | 28614837 | koleno 45° SDR11 PE 100 PN16 D 40mm | kus | 4 |  | 0 | CS ÚRS 2022 01 |  | základní |  | 0 | 8e-05 | 0.00032 | 0 | 0 | 128 | M | 2 |  |  |  | ROZPOCET |  |  |  |  | 0 | 0 | 0 | 0 | 0 | 1 | 0 | 128 | -150877062
| PP |  | koleno 45° SDR11 PE 100 PN16 D 40mm | [14 empty] | PP | 2
67 | M | 30000355R | přechodka nadzemní závit. PE/OC 40x5/4", opláštění | kus | 1 |  | 0 |  |  | základní |  | 0 | 0 | 0 | 0 | 0 | 8 | M | 2 |  |  |  | ROZPOCET |  |  |  |  | 0 | 0 | 0 | 0 | 0 | 1 | 0 | 4 | -1701099244
| PP |  | přechodka nadzemní závit. PE/OC 40x5/4", opláštění | [14 empty] | PP | 2
68 | M | 30000355R1 | přechodka zemní PE/OC dn40/DN32 | kus | 1 |  | 0 |  |  | základní |  | 0 | 0 | 0 | 0 | 0 | 8 | M | 2 |  |  |  | ROZPOCET |  |  |  |  | 0 | 0 | 0 | 0 | 0 | 1 | 0 | 4 | -1213454716
| PP |  | přechodka zemní PE/OC dn40/DN32 | [14 empty] | PP | 2
69 | K | 230230076 | Čištění potrubí PN 38 6416 DN 200 | m | 66 |  | 0 | CS ÚRS 2022 01 |  | základní |  | 0 | 0 | 0 | 0 | 0 | 1 | K | 2 |  |  |  | ROZPOCET |  |  |  |  | 0 | 0 | 0 | 0 | 0 | 1 | 0 | 1 | -1706275669
| PP |  | Čištění potrubí PN 38 6416 DN 200 | [14 empty] | PP | 2
| Online PSC |  | https://podminky.urs.cz/item/CS_URS_2022_01/230230076 | [14 empty] | Online PSC | 2
| D | HZS | Hodinové zúčtovací sazby |  |  |  | 0 |  |  |  |  | 0 |  | 0 |  | 0 | 4 | D | 0 |  |  |  | ROZPOCET | [10 empty] | 0
70 | K | HZS1302 | Hodinová zúčtovací sazba zedník specialista | hod | 6 |  | 0 | CS ÚRS 2022 01 |  | základní |  | 0 | 0 | 0 | 0 | 0 | 1 | K | 1 |  |  |  | ROZPOCET |  |  |  |  | 0 | 0 | 0 | 0 | 0 | 1 | 0 | 1 | 1939951271
| PP |  | Hodinová zúčtovací sazba zedník specialista | [14 empty] | PP | 1
| Online PSC |  | https://podminky.urs.cz/item/CS_URS_2022_01/HZS1302 | [14 empty] | Online PSC | 1
71 | K | HZS4212 | Hodinová zúčtovací sazba revizní technik specialista | hod | 4 |  | 0 | CS ÚRS 2022 01 |  | základní |  | 0 | 0 | 0 | 0 | 0 | 1 | K | 1 |  |  |  | ROZPOCET |  |  |  |  | 0 | 0 | 0 | 0 | 0 | 1 | 0 | 1 | -2019184747
| PP |  | Hodinová zúčtovací sazba revizní technik specialista | [14 empty] | PP | 1
| Online PSC |  | https://podminky.urs.cz/item/CS_URS_2022_01/HZS4212 | [14 empty] | Online PSC | 1
72 | K | HZS4232R | Hodinová zúčtovací sazba technik odborný | hod | 3 |  | 0 | CS ÚRS 2022 01 |  | základní |  | 0 | 0 | 0 | 0 | 0 | 512 | K | 1 |  |  |  | ROZPOCET |  |  |  |  | 0 | 0 | 0 | 0 | 0 | 1 | 0 | 512 | -823475749
| PP |  | Hodinová zúčtovací sazba technik odborný | [14 empty] | PP | 1
| Online PSC |  | https://podminky.urs.cz/item/CS_URS_2022_01/HZS4232R | [14 empty] | Online PSC | 1
| D | VRN | Vedlejší rozpočtové náklady |  |  |  | 0 |  |  |  |  | 0 |  | 0 |  | 0 | 5 | D | 0 |  |  |  | ROZPOCET | [10 empty] | 0
| D | VRN3 | Zařízení staveniště |  |  |  | 0 |  |  |  |  | 0 |  | 0 |  | 0 | 5 | D | 1 |  |  |  | ROZPOCET | [10 empty] | 0
73 | K | 030001000 | Zařízení staveniště | kpl | 1 |  | 0 |  |  | základní |  | 0 | 0 | 0 | 0 | 0 | 1024 | K | 2 |  |  |  | ROZPOCET |  |  |  |  | 0 | 0 | 0 | 0 | 0 | 1 | 0 | 1024 | -1654491329
| PP |  | Zařízení staveniště | [14 empty] | PP | 2
| D | VRN4 | Inženýrská činnost |  |  |  | 0 |  |  |  |  | 0 |  | 0 |  | 0 | 5 | D | 1 |  |  |  | ROZPOCET | [10 empty] | 0
74 | K | 045203000 | Kompletační činnost | kpl | 1 |  | 0 | CS ÚRS 2022 01 |  | základní |  | 0 | 0 | 0 | 0 | 0 | 1024 | K | 2 |  |  |  | ROZPOCET |  |  |  |  | 0 | 0 | 0 | 0 | 0 | 1 | 0 | 1024 | -750777070
| PP |  | Kompletační činnost | [14 empty] | PP | 2
| Online PSC |  | https://podminky.urs.cz/item/CS_URS_2022_01/045203000 | [14 empty] | Online PSC | 2

## UT - Vytápění
{fa644f56-87d1-40ed-a47d-c92a36a1eb63}
2
| KRYCÍ LIST SOUPISU PRACÍ | [7 empty] | v --- níže se nacházejí doplnkové a pomocné údaje k sestavám --- v | [8 empty] | False
Stavba:
Objekt zázemí a šaten sport. organizace
Objekt:
UT - Vytápění
| KSO: |  |  |  |  | CC-CZ:
| Místo: |  | Štěnovický Borek |  |  | Datum: | 25. 2. 2022
| Zadavatel: |  |  |  |  | IČ:
|  | Obec Štěnovický Borek, Štěnovický Borek 28, 33209 |  |  |  | DIČ:
| Uchazeč: |  |  |  |  | IČ: | Vyplň údaj
|  | Vyplň údaj |  |  |  | DIČ: | Vyplň údaj
| Projektant: |  |  |  |  | IČ:
|  | Dipl. tech. Josef Špeta, autorizovaný stavitel |  |  |  | DIČ:
| Zpracovatel: |  |  |  |  | IČ:
|  | Jakub Vilingr |  |  |  | DIČ:
Poznámka:
Soupis prací je sestaven s využitím Cenové soustavy ÚRS. Položky, které pochází z této cenové soustavy, jsou ve sloupci 'Cenová soustava' označeny popisem 'CS ÚRS' a úrovní příslušného kalendářního pololetí. Veškeré další informace vymezující popis a podmínky použití těchto položek z Cenové soustavy, které nejsou uvedeny přímo v soupisu prací, jsou neomezeně dálkově k dispozici na webu podminky.urs.cz.
| Cena bez DPH | [5 empty] | 0
|  |  | Základ daně |  |  | Sazba daně | Výše daně
| DPH | základní | 0 |  |  | 21% | 0
|  | snížená | 0 |  |  | 15% | 0
|  | zákl. přenesená | 0 |  |  | 21% | 0
|  | sníž. přenesená | 0 |  |  | 15% | 0
|  | nulová | 0 |  |  | 0% | 0
| Cena s DPH |  |  | v | CZK |  | 0
REKAPITULACE ČLENĚNÍ SOUPISU PRACÍ
Stavba:
Objekt zázemí a šaten sport. organizace
Objekt:
UT - Vytápění
Místo: |  |  | Štěnovický Borek |  |  | Datum: | 25. 2. 2022
Zadavatel: |  |  | Obec Štěnovický Borek, Štěnovický Borek 28, 33209 |  |  | Projektant: | Dipl. tech. Josef Špeta, autorizovaný stavitel
Uchazeč: |  |  | Vyplň údaj |  |  | Zpracovatel: | Jakub Vilingr
Kód dílu - Popis | [6 empty] | Cena celkem [CZK]
Náklady stavby celkem | [6 empty] | 0 | [11 empty] | -1
| PSV - Práce a dodávky PSV | [5 empty] | 0
| 731 - Ústřední vytápění - kotelny | [5 empty] | 0
| 732 - Ústřední vytápění - strojovny | [5 empty] | 0
| 733 - Ústřední vytápění - rozvodné potrubí | [5 empty] | 0
| 734 - Ústřední vytápění - armatury | [5 empty] | 0
| 735 - Ústřední vytápění - otopná tělesa | [5 empty] | 0
| HZS - Hodinové zúčtovací sazby | [5 empty] | 0
SOUPIS PRACÍ
Stavba:
Objekt zázemí a šaten sport. organizace
Objekt:
UT - Vytápění
Místo: |  |  | Štěnovický Borek |  |  | Datum: | 25. 2. 2022
Zadavatel: |  |  | Obec Štěnovický Borek, Štěnovický Borek 28, 33209 |  |  | Projektant: | Dipl. tech. Josef Špeta, autorizovaný stavitel
Uchazeč: |  |  | Vyplň údaj |  |  | Zpracovatel: | Jakub Vilingr
PČ | Typ | Kód | Popis | MJ | Množství | J.cena [CZK] | Cena celkem [CZK] | Cenová soustava |  | DPH | J. Nh [h] | Nh celkem [h] | J. hmotnost [t] | Hmotnost celkem [t] | J. suť [t] | Suť Celkem [t]
Náklady soupisu celkem | [6 empty] | 0 |  |  |  |  | 0 |  | 0.80274 |  | 0 |  | D | -1 | [10 empty] | 0
| D | PSV | Práce a dodávky PSV |  |  |  | 0 |  |  |  |  | 0 |  | 0.80274 |  | 0 | 2 | D | 0 |  |  |  | ROZPOCET | [6 empty] | 0
| D | 731 | Ústřední vytápění - kotelny |  |  |  | 0 |  |  |  |  | 0 |  | 0.04131 |  | 0 | 2 | D | 1 |  |  |  | ROZPOCET | [6 empty] | 0
1 | K | 731244494 | Montáž kotle ocelového závěsného na plyn kondenzačního o výkonu přes 28 do 50 kW | soubor | 1 |  | 0 | CS ÚRS 2022 01 |  | základní |  | 0 | 0.00261 | 0.00261 | 0 | 0 | 16 | K | 2 |  |  |  | ROZPOCET | 0 | 0 | 0 | 0 | 0 | 1 | 0 | 16 | 1395114
| PP |  | Kotle ocelové teplovodní plynové závěsné kondenzační montáž kotlů kondenzačních ostatních typů o výkonu přes 28 do 50 kW | [14 empty] | PP | 2
| Online PSC |  | https://podminky.urs.cz/item/CS_URS_2022_01/731244494 | [14 empty] | Online PSC | 2
2 | M | 731spec-001 | závěsný kondenzační plynový kotel, výkon 48 kW, vč. příslušesntví a zásobníku TUV | ks | 1 |  | 0 |  |  | základní |  | 0 | 0.0378 | 0.0378 | 0 | 0 | 32 | M | 2 |  |  |  | ROZPOCET | 0 | 0 | 0 | 0 | 0 | 1 | 0 | 16 | -954644601
| PP |  | závěsný kondenzační plynový kotel, výkon 48 kW, vč. příslušesntví a zásobníku TUV | [14 empty] | PP | 2
| P |  | Poznámka k položce: referenční výrobek, minimální kvalitativní standard, např.: Vaillant VU 486/5-5 ecoTEC plus - součástí kotle je nerezový kondenzační výměník - čerpadlo - expanzní nádoba - pojistný ventil - trojcestný přepínací ventil pro připojení nepřímotopného zásobníku | [14 empty] | P | 2
3 | M | 731spec-002 | hydraulická výhybka (pro výkon 80kW) | ks | 1 |  | 0 |  |  | základní |  | 0 | 0 | 0 | 0 | 0 | 32 | M | 2 |  |  |  | ROZPOCET | 0 | 0 | 0 | 0 | 0 | 1 | 0 | 16 | -125568116
| PP |  | hydraulická výhybka (pro výkon 80kW) | [14 empty] | PP | 2
| P |  | Poznámka k položce: Referenční výrobek, minimální kvalitativní standard, např.: - WH 95 | [14 empty] | P | 2
4 | M | 731spec-003 | ekvitermní regulátor | ks | 1 |  | 0 |  |  | základní |  | 0 | 0 | 0 | 0 | 0 | 32 | M | 2 |  |  |  | ROZPOCET | 0 | 0 | 0 | 0 | 0 | 1 | 0 | 16 | -1657772186
| PP |  | ekvitermní regulátor | [14 empty] | PP | 2
| P |  | Poznámka k položce: Referenční výrobek, minimální kvalitativní standard např.: - Vaillant multiMATIC VRC 700 | [14 empty] | P | 2
5 | M | 731spec-004 | směšovací modul | ks | 1 |  | 0 |  |  | základní |  | 0 | 0 | 0 | 0 | 0 | 32 | M | 2 |  |  |  | ROZPOCET | 0 | 0 | 0 | 0 | 0 | 1 | 0 | 16 | -1196871955
| PP |  | směšovací modul | [14 empty] | PP | 2
| P |  | Poznámka k položce: Referenční výrobek, minimální kvalitativní standard např.: - Vaillant VR 70 - směšovací modul pro multiMATICVRC 700 (VRC) | [14 empty] | P | 2
6 | K | 731810302 | Nucený odtah spalin soustředným potrubím pro kondenzační kotel vodorovný 80/125 ke komínové šachtě | soubor | 1 |  | 0 | CS ÚRS 2022 01 |  | základní |  | 0 | 0.0009 | 0.0009 | 0 | 0 | 16 | K | 2 |  |  |  | ROZPOCET | 0 | 0 | 0 | 0 | 0 | 1 | 0 | 16 | -2059513936
| PP |  | Nucené odtahy spalin od kondenzačních kotlů soustředným potrubím vedeným vodorovně ke komínové šachtě, průměru 80/125 mm | [14 empty] | PP | 2
| Online PSC |  | https://podminky.urs.cz/item/CS_URS_2022_01/731810302 | [14 empty] | Online PSC | 2
7 | K | 998731102 | Přesun hmot tonážní pro kotelny v objektech v přes 6 do 12 m | t | 0.041 |  | 0 | CS ÚRS 2022 01 |  | základní |  | 0 | 0 | 0 | 0 | 0 | 16 | K | 2 |  |  |  | ROZPOCET | 0 | 0 | 0 | 0 | 0 | 1 | 0 | 16 | -1254771528
| PP |  | Přesun hmot pro kotelny stanovený z hmotnosti přesunovaného materiálu vodorovná dopravní vzdálenost do 50 m v objektech výšky přes 6 do 12 m | [14 empty] | PP | 2
| Online PSC |  | https://podminky.urs.cz/item/CS_URS_2022_01/998731102 | [14 empty] | Online PSC | 2
| D | 732 | Ústřední vytápění - strojovny |  |  |  | 0 |  |  |  |  | 0 |  | 0.16546 |  | 0 | 2 | D | 1 |  |  |  | ROZPOCET | [6 empty] | 0
8 | K | 732211123 | Ohřívač stacionární zásobníkový s jedním výměníkem PN 1,0/1,6 o objemu 500 l v.pl. 1,90 m2 | soubor | 1 |  | 0 | CS ÚRS 2022 01 |  | základní |  | 0 | 0.15307 | 0.15307 | 0 | 0 | 16 | K | 2 |  |  |  | ROZPOCET | 0 | 0 | 0 | 0 | 0 | 1 | 0 | 16 | 1484250315
| PP |  | Nepřímotopné zásobníkové ohřívače TUV stacionární s jedním teplosměnným výměníkem PN 1,0 MPa/1,6 MPa, t = 95°C/110°C objem zásobníku / v.pl. m2 výměníku 500 l / 1,90 m2 | [14 empty] | PP | 2
| Online PSC |  | https://podminky.urs.cz/item/CS_URS_2022_01/732211123 | [14 empty] | Online PSC | 2
9 | K | 732331104 | Nádoba tlaková expanzní pro solární, topnou a chladící soustavu s membránou závitové připojení PN 1,0 o objemu 25 l | soubor | 1 |  | 0 | CS ÚRS 2022 01 |  | základní |  | 0 | 0.00532 | 0.00532 | 0 | 0 | 16 | K | 2 |  |  |  | ROZPOCET | 0 | 0 | 0 | 0 | 0 | 1 | 0 | 16 | -2138719733
| PP |  | Nádoby expanzní tlakové pro solární, topné a chladicí soustavy s membránou bez pojistného ventilu se závitovým připojením PN 1,0 o objemu 25 l | [14 empty] | PP | 2
| Online PSC |  | https://podminky.urs.cz/item/CS_URS_2022_01/732331104 | [14 empty] | Online PSC | 2
10 | K | 732421212 | Čerpadlo teplovodní mokroběžné závitové cirkulační DN 25 výtlak do 4,0 m průtok 2,20 m3/h pro TUV | soubor | 1 |  | 0 | CS ÚRS 2022 01 |  | základní |  | 0 | 0.00328 | 0.00328 | 0 | 0 | 16 | K | 2 |  |  |  | ROZPOCET | 0 | 0 | 0 | 0 | 0 | 1 | 0 | 16 | 1736694280
| PP |  | Čerpadla teplovodní závitová mokroběžná cirkulační pro TUV (elektronicky řízená) PN 10, do 80°C DN přípojky/dopravní výška H (m) - čerpací výkon Q (m3/h) DN 25 / do 4,0 m / 2,2 m3/h | [14 empty] | PP | 2
| Online PSC |  | https://podminky.urs.cz/item/CS_URS_2022_01/732421212 | [14 empty] | Online PSC | 2
11 | K | 732421223 | Čerpadlo teplovodní mokroběžné závitové cirkulační DN 32 výtlak do 6,0 m průtok 3,0 m3/h pro TUV | soubor | 1 |  | 0 | CS ÚRS 2022 01 |  | základní |  | 0 | 0.00379 | 0.00379 | 0 | 0 | 16 | K | 2 |  |  |  | ROZPOCET | 0 | 0 | 0 | 0 | 0 | 1 | 0 | 16 | 838632574
| PP |  | Čerpadla teplovodní závitová mokroběžná cirkulační pro TUV (elektronicky řízená) PN 10, do 80°C DN přípojky/dopravní výška H (m) - čerpací výkon Q (m3/h) DN 32 / do 6,0 m / 3,0 m3/h | [14 empty] | PP | 2
| Online PSC |  | https://podminky.urs.cz/item/CS_URS_2022_01/732421223 | [14 empty] | Online PSC | 2
12 | K | 998732102 | Přesun hmot tonážní pro strojovny v objektech v přes 6 do 12 m | t | 0.165 |  | 0 | CS ÚRS 2022 01 |  | základní |  | 0 | 0 | 0 | 0 | 0 | 16 | K | 2 |  |  |  | ROZPOCET | 0 | 0 | 0 | 0 | 0 | 1 | 0 | 16 | 1681529533
| PP |  | Přesun hmot pro strojovny stanovený z hmotnosti přesunovaného materiálu vodorovná dopravní vzdálenost do 50 m v objektech výšky přes 6 do 12 m | [14 empty] | PP | 2
| Online PSC |  | https://podminky.urs.cz/item/CS_URS_2022_01/998732102 | [14 empty] | Online PSC | 2
| D | 733 | Ústřední vytápění - rozvodné potrubí |  |  |  | 0 |  |  |  |  | 0 |  | 0.10697 |  | 0 | 2 | D | 1 |  |  |  | ROZPOCET | [6 empty] | 0
13 | K | 733223301 | Potrubí měděné tvrdé spojované lisováním D 15x1 mm | m | 135 |  | 0 | CS ÚRS 2022 01 |  | základní |  | 0 | 0.00046 | 0.0621 | 0 | 0 | 16 | K | 2 |  |  |  | ROZPOCET | 0 | 0 | 0 | 0 | 0 | 1 | 0 | 16 | -1273632741
| PP |  | Potrubí z trubek měděných tvrdých spojovaných lisováním PN 16, T= +110°C Ø 15/1 | [14 empty] | PP | 2
| Online PSC |  | https://podminky.urs.cz/item/CS_URS_2022_01/733223301 | [14 empty] | Online PSC | 2
| VV |  | 135 "15x1 |  | 135 | [12 empty] | VV | 2 | 2 | True | 1 | ROZPOCET
14 | K | 733223302 | Potrubí měděné tvrdé spojované lisováním D 18x1 mm | m | 16 |  | 0 | CS ÚRS 2022 01 |  | základní |  | 0 | 0.00055 | 0.0088 | 0 | 0 | 16 | K | 2 |  |  |  | ROZPOCET | 0 | 0 | 0 | 0 | 0 | 1 | 0 | 16 | -98457720
| PP |  | Potrubí z trubek měděných tvrdých spojovaných lisováním PN 16, T= +110°C Ø 18/1 | [14 empty] | PP | 2
| Online PSC |  | https://podminky.urs.cz/item/CS_URS_2022_01/733223302 | [14 empty] | Online PSC | 2
| VV |  | 16 "18x1 |  | 16 | [12 empty] | VV | 2 | 2 | True | 1 | ROZPOCET
15 | K | 733223303 | Potrubí měděné tvrdé spojované lisováním D 22x1 mm | m | 16 |  | 0 | CS ÚRS 2022 01 |  | základní |  | 0 | 0.00071 | 0.01136 | 0 | 0 | 16 | K | 2 |  |  |  | ROZPOCET | 0 | 0 | 0 | 0 | 0 | 1 | 0 | 16 | -155833560
| PP |  | Potrubí z trubek měděných tvrdých spojovaných lisováním PN 16, T= +110°C Ø 22/1 | [14 empty] | PP | 2
| Online PSC |  | https://podminky.urs.cz/item/CS_URS_2022_01/733223303 | [14 empty] | Online PSC | 2
| VV |  | 16 "22x1 |  | 16 | [12 empty] | VV | 2 | 2 | True | 1 | ROZPOCET
16 | K | 733223304 | Potrubí měděné tvrdé spojované lisováním D 28x1,5 mm | m | 8 |  | 0 | CS ÚRS 2022 01 |  | základní |  | 0 | 0.00125 | 0.01 | 0 | 0 | 16 | K | 2 |  |  |  | ROZPOCET | 0 | 0 | 0 | 0 | 0 | 1 | 0 | 16 | -272298182
| PP |  | Potrubí z trubek měděných tvrdých spojovaných lisováním PN 16, T= +110°C Ø 28/1,5 | [14 empty] | PP | 2
| Online PSC |  | https://podminky.urs.cz/item/CS_URS_2022_01/733223304 | [14 empty] | Online PSC | 2
| VV |  | 8 "28x1,5 |  | 8 | [12 empty] | VV | 2 | 2 | True | 1 | ROZPOCET
17 | K | 733223305 | Potrubí měděné tvrdé spojované lisováním D 35x1,5 mm | m | 3 |  | 0 | CS ÚRS 2022 01 |  | základní |  | 0 | 0.00162 | 0.00486 | 0 | 0 | 16 | K | 2 |  |  |  | ROZPOCET | 0 | 0 | 0 | 0 | 0 | 1 | 0 | 16 | 150587005
| PP |  | Potrubí z trubek měděných tvrdých spojovaných lisováním PN 16, T= +110°C Ø 35/1,5 | [14 empty] | PP | 2
| Online PSC |  | https://podminky.urs.cz/item/CS_URS_2022_01/733223305 | [14 empty] | Online PSC | 2
| VV |  | 3 "35x1,5 |  | 3 | [12 empty] | VV | 2 | 2 | True | 1 | ROZPOCET
18 | K | 733223306 | Potrubí měděné tvrdé spojované lisováním D 42x1,5 mm | m | 5 |  | 0 | CS ÚRS 2022 01 |  | základní |  | 0 | 0.00197 | 0.00985 | 0 | 0 | 16 | K | 2 |  |  |  | ROZPOCET | 0 | 0 | 0 | 0 | 0 | 1 | 0 | 16 | -420874313
| PP |  | Potrubí z trubek měděných tvrdých spojovaných lisováním PN 16, T= +110°C Ø 42/1,5 | [14 empty] | PP | 2
| Online PSC |  | https://podminky.urs.cz/item/CS_URS_2022_01/733223306 | [14 empty] | Online PSC | 2
| VV |  | 5 "42x1,5 |  | 5 | [12 empty] | VV | 2 | 2 | True | 1 | ROZPOCET
19 | K | 733291101 | Zkouška těsnosti potrubí měděné D do 35x1,5 | m | 178 |  | 0 | CS ÚRS 2022 01 |  | základní |  | 0 | 0 | 0 | 0 | 0 | 16 | K | 2 |  |  |  | ROZPOCET | 0 | 0 | 0 | 0 | 0 | 1 | 0 | 16 | 362468157
| PP |  | Zkoušky těsnosti potrubí z trubek měděných Ø do 35/1,5 | [14 empty] | PP | 2
| Online PSC |  | https://podminky.urs.cz/item/CS_URS_2022_01/733291101 | [14 empty] | Online PSC | 2
| VV |  | 135 "15x1 |  | 135 | [12 empty] | VV | 2 | 2 | True | 0 | ROZPOCET
| VV |  | 16 "18x1 |  | 16 | [12 empty] | VV | 2 | 2 | True | 0 | ROZPOCET
| VV |  | 16 "22x1 |  | 16 | [12 empty] | VV | 2 | 2 | True | 0 | ROZPOCET
| VV |  | 8 "28x1,5 |  | 8 | [12 empty] | VV | 2 | 2 | True | 0 | ROZPOCET
| VV |  | 3 "35x1,5 |  | 3 | [12 empty] | VV | 2 | 2 | True | 0 | ROZPOCET
| VV |  | Součet |  | 178 | [12 empty] | VV | 2 | 4 | True | 1 | ROZPOCET
20 | K | 733291102 | Zkouška těsnosti potrubí měděné D přes 35x1,5 do 64x2 | m | 5 |  | 0 | CS ÚRS 2022 01 |  | základní |  | 0 | 0 | 0 | 0 | 0 | 16 | K | 2 |  |  |  | ROZPOCET | 0 | 0 | 0 | 0 | 0 | 1 | 0 | 16 | -1455583567
| PP |  | Zkoušky těsnosti potrubí z trubek měděných Ø přes 35/1,5 do 64/2,0 | [14 empty] | PP | 2
| Online PSC |  | https://podminky.urs.cz/item/CS_URS_2022_01/733291102 | [14 empty] | Online PSC | 2
| VV |  | 5 "42x1,5 |  | 5 | [12 empty] | VV | 2 | 2 | True | 1 | ROZPOCET
21 | K | 998733102 | Přesun hmot tonážní pro rozvody potrubí v objektech v přes 6 do 12 m | t | 0.107 |  | 0 | CS ÚRS 2022 01 |  | základní |  | 0 | 0 | 0 | 0 | 0 | 16 | K | 2 |  |  |  | ROZPOCET | 0 | 0 | 0 | 0 | 0 | 1 | 0 | 16 | -1482676179
| PP |  | Přesun hmot pro rozvody potrubí stanovený z hmotnosti přesunovaného materiálu vodorovná dopravní vzdálenost do 50 m v objektech výšky přes 6 do 12 m | [14 empty] | PP | 2
| Online PSC |  | https://podminky.urs.cz/item/CS_URS_2022_01/998733102 | [14 empty] | Online PSC | 2
| D | 734 | Ústřední vytápění - armatury |  |  |  | 0 |  |  |  |  | 0 |  | 0.02503 |  | 0 | 2 | D | 1 |  |  |  | ROZPOCET | [6 empty] | 0
22 | K | 734211120 | Ventil závitový odvzdušňovací G 1/2 PN 14 do 120°C automatický | kus | 4 |  | 0 | CS ÚRS 2022 01 |  | základní |  | 0 | 0.00024 | 0.00096 | 0 | 0 | 16 | K | 2 |  |  |  | ROZPOCET | 0 | 0 | 0 | 0 | 0 | 1 | 0 | 16 | 838657539
| PP |  | Ventily odvzdušňovací závitové automatické PN 14 do 120°C G 1/2 | [14 empty] | PP | 2
| Online PSC |  | https://podminky.urs.cz/item/CS_URS_2022_01/734211120 | [14 empty] | Online PSC | 2
| P |  | Poznámka k položce: - doplnit dle skutečného provedení | [14 empty] | P | 2
23 | K | 734221532 | Ventil závitový termostatický rohový jednoregulační G 1/2 PN 16 do 110°C bez hlavice ovládání | kus | 15 |  | 0 | CS ÚRS 2022 01 |  | základní |  | 0 | 0.00026 | 0.0039 | 0 | 0 | 16 | K | 2 |  |  |  | ROZPOCET | 0 | 0 | 0 | 0 | 0 | 1 | 0 | 16 | -776202439
| PP |  | Ventily regulační závitové termostatické, bez hlavice ovládání PN 16 do 110°C rohové jednoregulační G 1/2 | [14 empty] | PP | 2
| Online PSC |  | https://podminky.urs.cz/item/CS_URS_2022_01/734221532 | [14 empty] | Online PSC | 2
24 | K | 734242414 | Ventil závitový zpětný přímý G 1 PN 16 do 110°C | kus | 1 |  | 0 | CS ÚRS 2022 01 |  | základní |  | 0 | 0.00053 | 0.00053 | 0 | 0 | 16 | K | 2 |  |  |  | ROZPOCET | 0 | 0 | 0 | 0 | 0 | 1 | 0 | 16 | 1052442194
| PP |  | Ventily zpětné závitové PN 16 do 110°C přímé G 1 | [14 empty] | PP | 2
| Online PSC |  | https://podminky.urs.cz/item/CS_URS_2022_01/734242414 | [14 empty] | Online PSC | 2
25 | K | 734242415 | Ventil závitový zpětný přímý G 5/4 PN 16 do 110°C | kus | 1 |  | 0 | CS ÚRS 2022 01 |  | základní |  | 0 | 0.00084 | 0.00084 | 0 | 0 | 16 | K | 2 |  |  |  | ROZPOCET | 0 | 0 | 0 | 0 | 0 | 1 | 0 | 16 | -881258130
| PP |  | Ventily zpětné závitové PN 16 do 110°C přímé G 5/4 | [14 empty] | PP | 2
| Online PSC |  | https://podminky.urs.cz/item/CS_URS_2022_01/734242415 | [14 empty] | Online PSC | 2
26 | K | 734242416 | Ventil závitový zpětný přímý G 6/4 PN 16 do 110°C | kus | 1 |  | 0 | CS ÚRS 2022 01 |  | základní |  | 0 | 0.00052 | 0.00052 | 0 | 0 | 16 | K | 2 |  |  |  | ROZPOCET | 0 | 0 | 0 | 0 | 0 | 1 | 0 | 16 | 1594518680
| PP |  | Ventily zpětné závitové PN 16 do 110°C přímé G 6/4 | [14 empty] | PP | 2
| Online PSC |  | https://podminky.urs.cz/item/CS_URS_2022_01/734242416 | [14 empty] | Online PSC | 2
27 | K | 734261402 | Armatura připojovací rohová G 1/2x18 PN 10 do 110°C radiátorů typu VK | kus | 15 |  | 0 | CS ÚRS 2022 01 |  | základní |  | 0 | 0.0007 | 0.0105 | 0 | 0 | 16 | K | 2 |  |  |  | ROZPOCET | 0 | 0 | 0 | 0 | 0 | 1 | 0 | 16 | 450985668
| PP |  | Šroubení připojovací armatury radiátorů VK PN 10 do 110°C, regulační uzavíratelné rohové G 1/2 x 18 | [14 empty] | PP | 2
| Online PSC |  | https://podminky.urs.cz/item/CS_URS_2022_01/734261402 | [14 empty] | Online PSC | 2
28 | K | 734291264 | Filtr závitový přímý G 1 PN 30 do 110°C s vnitřními závity | kus | 1 |  | 0 | CS ÚRS 2022 01 |  | základní |  | 0 | 0.00057 | 0.00057 | 0 | 0 | 16 | K | 2 |  |  |  | ROZPOCET | 0 | 0 | 0 | 0 | 0 | 1 | 0 | 16 | 674271463
| PP |  | Ostatní armatury filtry závitové PN 30 do 110°C přímé s vnitřními závity G 1 | [14 empty] | PP | 2
| Online PSC |  | https://podminky.urs.cz/item/CS_URS_2022_01/734291264 | [14 empty] | Online PSC | 2
29 | K | 734292715 | Kohout kulový přímý G 1 PN 42 do 185°C vnitřní závit | kus | 4 |  | 0 | CS ÚRS 2022 01 |  | základní |  | 0 | 0.0005 | 0.002 | 0 | 0 | 16 | K | 2 |  |  |  | ROZPOCET | 0 | 0 | 0 | 0 | 0 | 1 | 0 | 16 | -1263408062
| PP |  | Ostatní armatury kulové kohouty PN 42 do 185°C přímé vnitřní závit G 1 | [14 empty] | PP | 2
| Online PSC |  | https://podminky.urs.cz/item/CS_URS_2022_01/734292715 | [14 empty] | Online PSC | 2
30 | K | 734292716 | Kohout kulový přímý G 1 1/4 PN 42 do 185°C vnitřní závit | kus | 2 |  | 0 | CS ÚRS 2022 01 |  | základní |  | 0 | 0.0007 | 0.0014 | 0 | 0 | 16 | K | 2 |  |  |  | ROZPOCET | 0 | 0 | 0 | 0 | 0 | 1 | 0 | 16 | -1219334201
| PP |  | Ostatní armatury kulové kohouty PN 42 do 185°C přímé vnitřní závit G 1 1/4 | [14 empty] | PP | 2
| Online PSC |  | https://podminky.urs.cz/item/CS_URS_2022_01/734292716 | [14 empty] | Online PSC | 2
31 | K | 734292717 | Kohout kulový přímý G 1 1/2 PN 42 do 185°C vnitřní závit | kus | 1 |  | 0 | CS ÚRS 2022 01 |  | základní |  | 0 | 0.00107 | 0.00107 | 0 | 0 | 16 | K | 2 |  |  |  | ROZPOCET | 0 | 0 | 0 | 0 | 0 | 1 | 0 | 16 | 323703953
| PP |  | Ostatní armatury kulové kohouty PN 42 do 185°C přímé vnitřní závit G 1 1/2 | [14 empty] | PP | 2
| Online PSC |  | https://podminky.urs.cz/item/CS_URS_2022_01/734292717 | [14 empty] | Online PSC | 2
32 | K | 734292724 | Kohout kulový přímý G 3/4 PN 42 do 185°C vnitřní závit s vypouštěním | kus | 1 |  | 0 | CS ÚRS 2022 01 |  | základní |  | 0 | 0.0004 | 0.0004 | 0 | 0 | 16 | K | 2 |  |  |  | ROZPOCET | 0 | 0 | 0 | 0 | 0 | 1 | 0 | 16 | 1160040290
| PP |  | Ostatní armatury kulové kohouty PN 42 do 185°C přímé vnitřní závit s vypouštěním G 3/4 | [14 empty] | PP | 2
| Online PSC |  | https://podminky.urs.cz/item/CS_URS_2022_01/734292724 | [14 empty] | Online PSC | 2
33 | K | 734295022 | Směšovací ventil otopných a chladicích systémů závitový třícestný G 1" se servomotorem | kus | 1 |  | 0 | CS ÚRS 2022 01 |  | základní |  | 0 | 0.00146 | 0.00146 | 0 | 0 | 16 | K | 2 |  |  |  | ROZPOCET | 0 | 0 | 0 | 0 | 0 | 1 | 0 | 16 | -167387477
| PP |  | Směšovací armatury otopných a chladících systémů ventily závitové PN 10 T= 120°C třícestné se servomotorem G 1 | [14 empty] | PP | 2
| Online PSC |  | https://podminky.urs.cz/item/CS_URS_2022_01/734295022 | [14 empty] | Online PSC | 2
34 | K | 73499001R | Montáž kulového kohoutu s filtrem DN 32 | ks | 1 |  | 0 |  |  | základní |  | 0 | 0 | 0 | 0 | 0 | 16 | K | 2 |  |  |  | ROZPOCET | 0 | 0 | 0 | 0 | 0 | 1 | 0 | 16 | 2138143362
| PP |  | Montáž kulového kohoutu s filtrem DN 32 | [14 empty] | PP | 2
35 | M | IVR.3903210000 | Kulový uzávěr voda s filtrem - FILTR BALL - 5/4"FF; páka | kus | 1 |  | 0 |  |  | základní |  | 0 | 0 | 0 | 0 | 0 | 32 | M | 2 |  |  |  | ROZPOCET | 0 | 0 | 0 | 0 | 0 | 1 | 0 | 16 | 780445903
| PP |  | Kulový uzávěr voda s filtrem - FILTR BALL - 5/4"FF; páka | [14 empty] | PP | 2
| P |  | Poznámka k položce: referenční výrobek, minimální kvalitativní standard | [14 empty] | P | 2
36 | K | 73499002R | Montáž kulového kohoutu s filtrem DN 40 | ks | 1 |  | 0 |  |  | základní |  | 0 | 0 | 0 | 0 | 0 | 16 | K | 2 |  |  |  | ROZPOCET | 0 | 0 | 0 | 0 | 0 | 1 | 0 | 16 | -978385853
| PP |  | Montáž kulového kohoutu s filtrem DN 40 | [14 empty] | PP | 2
37 | M | IVR.3904010000 | Kulový uzávěr voda s filtrem - FILTR BALL - 6/4"FF; páka | kus | 1 |  | 0 |  |  | základní |  | 0 | 0 | 0 | 0 | 0 | 32 | M | 2 |  |  |  | ROZPOCET | 0 | 0 | 0 | 0 | 0 | 1 | 0 | 16 | 1396275914
| PP |  | Kulový uzávěr voda s filtrem - FILTR BALL - 6/4"FF; páka | [14 empty] | PP | 2
| P |  | Poznámka k položce: referenční výrobek, minimální kvalitativní standard | [14 empty] | P | 2
38 | K | 210230132 | Montáž kohoutů manometrových zkušebních | kus | 1 |  | 0 | CS ÚRS 2022 01 |  | základní |  | 0 | 0 | 0 | 0 | 0 | 64 | K | 2 |  |  |  | ROZPOCET | 0 | 0 | 0 | 0 | 0 | 1 | 0 | 64 | -89100821
| PP |  | Montáž armatur a příslušenství kohoutů manometrových, zkušebních | [14 empty] | PP | 2
| Online PSC |  | https://podminky.urs.cz/item/CS_URS_2022_01/210230132 | [14 empty] | Online PSC | 2
39 | M | 6000727308 | Manometr nízkotlaký spodní 100 mm 1/2" 0–250 mbar | kus | 1 |  | 0 |  |  | základní |  | 0 | 0 | 0 | 0 | 0 | 256 | M | 2 |  |  |  | ROZPOCET | 0 | 0 | 0 | 0 | 0 | 1 | 0 | 64 | -647639989
| PP |  | Manometr nízkotlaký spodní 100 mm 1/2" 0–250 mbar | [14 empty] | PP | 2
| P |  | Poznámka k položce: referenční výrobek, minimální kvalitativní standard - se zkušebním kohoutem | [14 empty] | P | 2
40 | K | 722224115 | Kohout plnicí nebo vypouštěcí G 1/2" PN 10 s jedním závitem | kus | 4 |  | 0 | CS ÚRS 2022 01 |  | základní |  | 0 | 0.00022 | 0.00088 | 0 | 0 | 16 | K | 2 |  |  |  | ROZPOCET | 0 | 0 | 0 | 0 | 0 | 1 | 0 | 16 | 1673166547
| PP |  | Armatury s jedním závitem kohouty plnicí a vypouštěcí PN 10 G 1/2" | [14 empty] | PP | 2
| Online PSC |  | https://podminky.urs.cz/item/CS_URS_2022_01/722224115 | [14 empty] | Online PSC | 2
| P |  | Poznámka k položce: - doplnit dle skutečného provedení | [14 empty] | P | 2
41 | K | 998734102 | Přesun hmot tonážní pro armatury v objektech v přes 6 do 12 m | t | 0.025 |  | 0 | CS ÚRS 2022 01 |  | základní |  | 0 | 0 | 0 | 0 | 0 | 16 | K | 2 |  |  |  | ROZPOCET | 0 | 0 | 0 | 0 | 0 | 1 | 0 | 16 | -153733951
| PP |  | Přesun hmot pro armatury stanovený z hmotnosti přesunovaného materiálu vodorovná dopravní vzdálenost do 50 m v objektech výšky přes 6 do 12 m | [14 empty] | PP | 2
| Online PSC |  | https://podminky.urs.cz/item/CS_URS_2022_01/998734102 | [14 empty] | Online PSC | 2
| D | 735 | Ústřední vytápění - otopná tělesa |  |  |  | 0 |  |  |  |  | 0 |  | 0.46397 |  | 0 | 2 | D | 1 |  |  |  | ROZPOCET | [6 empty] | 0
42 | K | 735152471 | Otopné těleso panelové VK dvoudeskové 1 přídavná přestupní plocha výška/délka 600/400 mm výkon 515 W | kus | 1 |  | 0 | CS ÚRS 2022 01 |  | základní |  | 0 | 0.0134 | 0.0134 | 0 | 0 | 16 | K | 2 |  |  |  | ROZPOCET | 0 | 0 | 0 | 0 | 0 | 1 | 0 | 16 | 297294229
| PP |  | Otopná tělesa panelová VK dvoudesková PN 1,0 MPa, T do 110°C s jednou přídavnou přestupní plochou výšky tělesa 600 mm stavební délky / výkonu 400 mm / 515 W | [14 empty] | PP | 2
| Online PSC |  | https://podminky.urs.cz/item/CS_URS_2022_01/735152471 | [14 empty] | Online PSC | 2
43 | K | 735152472 | Otopné těleso panelové VK dvoudeskové 1 přídavná přestupní plocha výška/délka 600/500 mm výkon 644 W | kus | 2 |  | 0 | CS ÚRS 2022 01 |  | základní |  | 0 | 0.01655 | 0.0331 | 0 | 0 | 16 | K | 2 |  |  |  | ROZPOCET | 0 | 0 | 0 | 0 | 0 | 1 | 0 | 16 | -709014352
| PP |  | Otopná tělesa panelová VK dvoudesková PN 1,0 MPa, T do 110°C s jednou přídavnou přestupní plochou výšky tělesa 600 mm stavební délky / výkonu 500 mm / 644 W | [14 empty] | PP | 2
| Online PSC |  | https://podminky.urs.cz/item/CS_URS_2022_01/735152472 | [14 empty] | Online PSC | 2
44 | K | 735152473 | Otopné těleso panelové VK dvoudeskové 1 přídavná přestupní plocha výška/délka 600/600 mm výkon 773 W | kus | 2 |  | 0 | CS ÚRS 2022 01 |  | základní |  | 0 | 0.01942 | 0.03884 | 0 | 0 | 16 | K | 2 |  |  |  | ROZPOCET | 0 | 0 | 0 | 0 | 0 | 1 | 0 | 16 | -1408796282
| PP |  | Otopná tělesa panelová VK dvoudesková PN 1,0 MPa, T do 110°C s jednou přídavnou přestupní plochou výšky tělesa 600 mm stavební délky / výkonu 600 mm / 773 W | [14 empty] | PP | 2
| Online PSC |  | https://podminky.urs.cz/item/CS_URS_2022_01/735152473 | [14 empty] | Online PSC | 2
45 | K | 735152474 | Otopné těleso panelové VK dvoudeskové 1 přídavná přestupní plocha výška/délka 600/700 mm výkon 902 W | kus | 2 |  | 0 | CS ÚRS 2022 01 |  | základní |  | 0 | 0.02229 | 0.04458 | 0 | 0 | 16 | K | 2 |  |  |  | ROZPOCET | 0 | 0 | 0 | 0 | 0 | 1 | 0 | 16 | 1662489147
| PP |  | Otopná tělesa panelová VK dvoudesková PN 1,0 MPa, T do 110°C s jednou přídavnou přestupní plochou výšky tělesa 600 mm stavební délky / výkonu 700 mm / 902 W | [14 empty] | PP | 2
| Online PSC |  | https://podminky.urs.cz/item/CS_URS_2022_01/735152474 | [14 empty] | Online PSC | 2
46 | K | 735152476 | Otopné těleso panelové VK dvoudeskové 1 přídavná přestupní plocha výška/délka 600/900 mm výkon 1159 W | kus | 7 |  | 0 | CS ÚRS 2022 01 |  | základní |  | 0 | 0.02803 | 0.19621 | 0 | 0 | 16 | K | 2 |  |  |  | ROZPOCET | 0 | 0 | 0 | 0 | 0 | 1 | 0 | 16 | 1615270353
| PP |  | Otopná tělesa panelová VK dvoudesková PN 1,0 MPa, T do 110°C s jednou přídavnou přestupní plochou výšky tělesa 600 mm stavební délky / výkonu 900 mm / 1159 W | [14 empty] | PP | 2
| Online PSC |  | https://podminky.urs.cz/item/CS_URS_2022_01/735152476 | [14 empty] | Online PSC | 2
47 | K | 735152479 | Otopné těleso panelové VK dvoudeskové 1 přídavná přestupní plocha výška/délka 600/1200 mm výkon 1546 W | kus | 1 |  | 0 | CS ÚRS 2022 01 |  | základní |  | 0 | 0.03664 | 0.03664 | 0 | 0 | 16 | K | 2 |  |  |  | ROZPOCET | 0 | 0 | 0 | 0 | 0 | 1 | 0 | 16 | -1789568231
| PP |  | Otopná tělesa panelová VK dvoudesková PN 1,0 MPa, T do 110°C s jednou přídavnou přestupní plochou výšky tělesa 600 mm stavební délky / výkonu 1200 mm / 1546 W | [14 empty] | PP | 2
| Online PSC |  | https://podminky.urs.cz/item/CS_URS_2022_01/735152479 | [14 empty] | Online PSC | 2
48 | K | 735164231 | Otopné těleso trubkové elektrické přímotopné výška/délka 900/595 mm | kus | 2 |  | 0 | CS ÚRS 2022 01 |  | základní |  | 0 | 0.0156 | 0.0312 | 0 | 0 | 16 | K | 2 |  |  |  | ROZPOCET | 0 | 0 | 0 | 0 | 0 | 1 | 0 | 16 | 1739902093
| PP |  | Otopná tělesa trubková přímotopná elektrická na stěnu výšky tělesa 900 mm, délky 595 mm | [14 empty] | PP | 2
| Online PSC |  | https://podminky.urs.cz/item/CS_URS_2022_01/735164231 | [14 empty] | Online PSC | 2
49 | K | 735164232 | Otopné těleso trubkové elektrické přímotopné výška/délka 900/745 mm | kus | 1 |  | 0 | CS ÚRS 2022 01 |  | základní |  | 0 | 0.0191 | 0.0191 | 0 | 0 | 16 | K | 2 |  |  |  | ROZPOCET | 0 | 0 | 0 | 0 | 0 | 1 | 0 | 16 | -1408348575
| PP |  | Otopná tělesa trubková přímotopná elektrická na stěnu výšky tělesa 900 mm, délky 745 mm | [14 empty] | PP | 2
| Online PSC |  | https://podminky.urs.cz/item/CS_URS_2022_01/735164232 | [14 empty] | Online PSC | 2
50 | K | 735164252 | Otopné těleso trubkové elektrické přímotopné výška/délka 1215/600 mm | kus | 1 |  | 0 | CS ÚRS 2022 01 |  | základní |  | 0 | 0.0258 | 0.0258 | 0 | 0 | 16 | K | 2 |  |  |  | ROZPOCET | 0 | 0 | 0 | 0 | 0 | 1 | 0 | 16 | 113991043
| PP |  | Otopná tělesa trubková přímotopná elektrická na stěnu výšky tělesa 1215 mm, délky 600 mm | [14 empty] | PP | 2
| Online PSC |  | https://podminky.urs.cz/item/CS_URS_2022_01/735164252 | [14 empty] | Online PSC | 2
51 | K | 735164261 | Otopné těleso trubkové elektrické přímotopné výška/délka 1500/595 mm | kus | 1 |  | 0 | CS ÚRS 2022 01 |  | základní |  | 0 | 0.0251 | 0.0251 | 0 | 0 | 16 | K | 2 |  |  |  | ROZPOCET | 0 | 0 | 0 | 0 | 0 | 1 | 0 | 16 | 1036592833
| PP |  | Otopná tělesa trubková přímotopná elektrická na stěnu výšky tělesa 1500 mm, délky 595 mm | [14 empty] | PP | 2
| Online PSC |  | https://podminky.urs.cz/item/CS_URS_2022_01/735164261 | [14 empty] | Online PSC | 2
52 | K | 998735102 | Přesun hmot tonážní pro otopná tělesa v objektech v přes 6 do 12 m | t | 0.464 |  | 0 | CS ÚRS 2022 01 |  | základní |  | 0 | 0 | 0 | 0 | 0 | 16 | K | 2 |  |  |  | ROZPOCET | 0 | 0 | 0 | 0 | 0 | 1 | 0 | 16 | 1025326980
| PP |  | Přesun hmot pro otopná tělesa stanovený z hmotnosti přesunovaného materiálu vodorovná dopravní vzdálenost do 50 m v objektech výšky přes 6 do 12 m | [14 empty] | PP | 2
| Online PSC |  | https://podminky.urs.cz/item/CS_URS_2022_01/998735102 | [14 empty] | Online PSC | 2
| D | HZS | Hodinové zúčtovací sazby |  |  |  | 0 |  |  |  |  | 0 |  | 0 |  | 0 | 4 | D | 0 |  |  |  | ROZPOCET | [6 empty] | 0
53 | K | HZS2491 | Hodinová zúčtovací sazba dělník zednických výpomocí | hod | 17 |  | 0 | CS ÚRS 2022 01 |  | základní |  | 0 | 0 | 0 | 0 | 0 | 512 | K | 1 |  |  |  | ROZPOCET | 0 | 0 | 0 | 0 | 0 | 1 | 0 | 512 | -1348106690
| PP |  | Hodinové zúčtovací sazby profesí PSV zednické výpomoci a pomocné práce PSV dělník zednických výpomocí | [14 empty] | PP | 1
| Online PSC |  | https://podminky.urs.cz/item/CS_URS_2022_01/HZS2491 | [14 empty] | Online PSC | 1
| VV |  | "stavební přípomoce | [14 empty] | VV | 1 | 1 | True | 0 | ROZPOCET
| VV |  | "průrazy, zazdívky, drobné stavební práce pro ÚT | [14 empty] | VV | 1 | 1 | True | 0 | ROZPOCET
| VV |  | (8,5*2) |  | 17 | [12 empty] | VV | 1 | 2 | True | 1 | ROZPOCET

## ZTI - Stavební rozpočet
{6cb63b1c-e312-4308-a099-f6e140dae617}
2
| KRYCÍ LIST SOUPISU PRACÍ | [7 empty] | v --- níže se nacházejí doplnkové a pomocné údaje k sestavám --- v | [8 empty] | False
Stavba:
Objekt zázemí a šaten sport. organizace
Objekt:
ZTI - Stavební rozpočet
| KSO: |  |  |  |  | CC-CZ:
| Místo: |  | Štěnovický Borek |  |  | Datum: | 25. 2. 2022
| Zadavatel: |  |  |  |  | IČ:
|  | Obec Štěnovický Borek, Štěnovický Borek 28, 33209 |  |  |  | DIČ:
| Uchazeč: |  |  |  |  | IČ: | Vyplň údaj
|  | Vyplň údaj |  |  |  | DIČ: | Vyplň údaj
| Projektant: |  |  |  |  | IČ:
|  | Dipl. tech. Josef Špeta, autorizovaný stavitel |  |  |  | DIČ:
| Zpracovatel: |  |  |  |  | IČ:
|  | Jakub Vilingr |  |  |  | DIČ:
Poznámka:
Soupis prací je sestaven s využitím Cenové soustavy ÚRS. Položky, které pochází z této cenové soustavy, jsou ve sloupci 'Cenová soustava' označeny popisem 'CS ÚRS' a úrovní příslušného kalendářního pololetí. Veškeré další informace vymezující popis a podmínky použití těchto položek z Cenové soustavy, které nejsou uvedeny přímo v soupisu prací, jsou neomezeně dálkově k dispozici na webu podminky.urs.cz.
| Cena bez DPH | [5 empty] | 0
|  |  | Základ daně |  |  | Sazba daně | Výše daně
| DPH | základní | 0 |  |  | 21% | 0
|  | snížená | 0 |  |  | 15% | 0
|  | zákl. přenesená | 0 |  |  | 21% | 0
|  | sníž. přenesená | 0 |  |  | 15% | 0
|  | nulová | 0 |  |  | 0% | 0
| Cena s DPH |  |  | v | CZK |  | 0
REKAPITULACE ČLENĚNÍ SOUPISU PRACÍ
Stavba:
Objekt zázemí a šaten sport. organizace
Objekt:
ZTI - Stavební rozpočet
Místo: |  |  | Štěnovický Borek |  |  | Datum: | 25. 2. 2022
Zadavatel: |  |  | Obec Štěnovický Borek, Štěnovický Borek 28, 33209 |  |  | Projektant: | Dipl. tech. Josef Špeta, autorizovaný stavitel
Uchazeč: |  |  | Vyplň údaj |  |  | Zpracovatel: | Jakub Vilingr
Kód dílu - Popis | [6 empty] | Cena celkem [CZK]
Náklady stavby celkem | [6 empty] | 0 | [11 empty] | -1
| PSV - Práce a dodávky PSV | [5 empty] | 0
| 721 - Vnitřní kanalizace | [5 empty] | 0
| 722 - Vnitřní vodovod | [5 empty] | 0
| 725 - Zařizovací předměty | [5 empty] | 0
SOUPIS PRACÍ
Stavba:
Objekt zázemí a šaten sport. organizace
Objekt:
ZTI - Stavební rozpočet
Místo: |  |  | Štěnovický Borek |  |  | Datum: | 25. 2. 2022
Zadavatel: |  |  | Obec Štěnovický Borek, Štěnovický Borek 28, 33209 |  |  | Projektant: | Dipl. tech. Josef Špeta, autorizovaný stavitel
Uchazeč: |  |  | Vyplň údaj |  |  | Zpracovatel: | Jakub Vilingr
PČ | Typ | Kód | Popis | MJ | Množství | J.cena [CZK] | Cena celkem [CZK] | Cenová soustava |  | DPH | J. Nh [h] | Nh celkem [h] | J. hmotnost [t] | Hmotnost celkem [t] | J. suť [t] | Suť Celkem [t]
Náklady soupisu celkem | [6 empty] | 0 |  |  |  |  | 0 |  | 0 |  | 0 |  | D | -1 | [7 empty] | 0
| D | PSV | Práce a dodávky PSV |  |  |  | 0 |  |  |  |  | 0 |  | 0 |  | 0 | 2 | D | 0 | ROZPOCET | [6 empty] | 0
| D | 721 | Vnitřní kanalizace |  |  |  | 0 |  |  |  |  | 0 |  | 0 |  | 0 | 2 | D | 1 | ROZPOCET | [6 empty] | 0
1 | K | 721176103R00 | Potrubí HT připojovací D 50 x 1,8 mm | m | 40 |  | 0 | RTS II / 2021 |  | základní |  | 0 | 0 | 0 | 0 | 0 | 16 | K | 2 | ROZPOCET | 0 | 0 | 0 | 0 | 0 | 1 | 0 | 16 | 2
| PP |  | Potrubí HT připojovací D 50 x 1,8 mm | [14 empty] | PP | 2
2 | K | 721176104R00 | Potrubí HT připojovací D 75 x 1,9 mm | m | 8 |  | 0 | RTS II / 2021 |  | základní |  | 0 | 0 | 0 | 0 | 0 | 16 | K | 2 | ROZPOCET | 0 | 0 | 0 | 0 | 0 | 1 | 0 | 16 | 4
| PP |  | Potrubí HT připojovací D 75 x 1,9 mm | [14 empty] | PP | 2
3 | K | 721176113R00 | Potrubí HT odpadní svislé D 50 x 1,8 mm | m | 4 |  | 0 | RTS II / 2021 |  | základní |  | 0 | 0 | 0 | 0 | 0 | 16 | K | 2 | ROZPOCET | 0 | 0 | 0 | 0 | 0 | 1 | 0 | 16 | 6
| PP |  | Potrubí HT odpadní svislé D 50 x 1,8 mm | [14 empty] | PP | 2
4 | K | 721176115R00 | Potrubí HT odpadní svislé D 110 x 2,7 mm | m | 42 |  | 0 | RTS II / 2021 |  | základní |  | 0 | 0 | 0 | 0 | 0 | 16 | K | 2 | ROZPOCET | 0 | 0 | 0 | 0 | 0 | 1 | 0 | 16 | 8
| PP |  | Potrubí HT odpadní svislé D 110 x 2,7 mm | [14 empty] | PP | 2
5 | K | 721176222R00 | Potrubí KG svodné (ležaté) v zemi D 110 x 3,2 mm | m | 51 |  | 0 | RTS II / 2021 |  | základní |  | 0 | 0 | 0 | 0 | 0 | 16 | K | 2 | ROZPOCET | 0 | 0 | 0 | 0 | 0 | 1 | 0 | 16 | 10
| PP |  | Potrubí KG svodné (ležaté) v zemi D 110 x 3,2 mm | [14 empty] | PP | 2
6 | K | 721176223R00 | Potrubí KG svodné (ležaté) v zemi D 125 x 3,2 mm | m | 9 |  | 0 | RTS II / 2021 |  | základní |  | 0 | 0 | 0 | 0 | 0 | 16 | K | 2 | ROZPOCET | 0 | 0 | 0 | 0 | 0 | 1 | 0 | 16 | 12
| PP |  | Potrubí KG svodné (ležaté) v zemi D 125 x 3,2 mm | [14 empty] | PP | 2
7 | K | 721176224R00 | Potrubí KG svodné (ležaté) v zemi D 160 x 4,0 mm | m | 41 |  | 0 | RTS II / 2021 |  | základní |  | 0 | 0 | 0 | 0 | 0 | 16 | K | 2 | ROZPOCET | 0 | 0 | 0 | 0 | 0 | 1 | 0 | 16 | 14
| PP |  | Potrubí KG svodné (ležaté) v zemi D 160 x 4,0 mm | [14 empty] | PP | 2
8 | K | 721194105R00 | Vyvedení odpadních výpustek D 50 x 1,8 | kus | 28 |  | 0 | RTS II / 2021 |  | základní |  | 0 | 0 | 0 | 0 | 0 | 16 | K | 2 | ROZPOCET | 0 | 0 | 0 | 0 | 0 | 1 | 0 | 16 | 16
| PP |  | Vyvedení odpadních výpustek D 50 x 1,8 | [14 empty] | PP | 2
9 | K | 721194109R00 | Vyvedení odpadních výpustek D 110 x 2,3 | kus | 8 |  | 0 | RTS II / 2021 |  | základní |  | 0 | 0 | 0 | 0 | 0 | 16 | K | 2 | ROZPOCET | 0 | 0 | 0 | 0 | 0 | 1 | 0 | 16 | 18
| PP |  | Vyvedení odpadních výpustek D 110 x 2,3 | [14 empty] | PP | 2
10 | K | 721213216R00 | Žlab odtokový KLASIK,ke zdi,pro dlažbu, dl.1000mm | kus | 6 |  | 0 | RTS II / 2021 |  | základní |  | 0 | 0 | 0 | 0 | 0 | 16 | K | 2 | ROZPOCET | 0 | 0 | 0 | 0 | 0 | 1 | 0 | 16 | 20
| PP |  | Žlab odtokový KLASIK,ke zdi,pro dlažbu, dl.1000mm | [14 empty] | PP | 2
11 | K | 721242110RT2 | Lapač střešních splavenin PP HL600, kloub, DN 125 | kus | 2 |  | 0 | RTS II / 2021 |  | základní |  | 0 | 0 | 0 | 0 | 0 | 16 | K | 2 | ROZPOCET | 0 | 0 | 0 | 0 | 0 | 1 | 0 | 16 | 22
| PP |  | Lapač střešních splavenin PP HL600, kloub, DN 125 | [14 empty] | PP | 2
12 | K | 721273150RT1 | Hlavice ventilační přivětrávací HL900, D 110 | kus | 2 |  | 0 | RTS II / 2021 |  | základní |  | 0 | 0 | 0 | 0 | 0 | 16 | K | 2 | ROZPOCET | 0 | 0 | 0 | 0 | 0 | 1 | 0 | 16 | 24
| PP |  | Hlavice ventilační přivětrávací HL900, D 110 | [14 empty] | PP | 2
13 | K | 721273200RT3 | Souprava ventilační střešní HL810, D 110 | kus | 2 |  | 0 | RTS II / 2021 |  | základní |  | 0 | 0 | 0 | 0 | 0 | 16 | K | 2 | ROZPOCET | 0 | 0 | 0 | 0 | 0 | 1 | 0 | 16 | 26
| PP |  | Souprava ventilační střešní HL810, D 110 | [14 empty] | PP | 2
14 | K | 721290111R00 | Zkouška těsnosti kanalizace vodou DN 125 | m | 60 |  | 0 | RTS II / 2021 |  | základní |  | 0 | 0 | 0 | 0 | 0 | 16 | K | 2 | ROZPOCET | 0 | 0 | 0 | 0 | 0 | 1 | 0 | 16 | 28
| PP |  | Zkouška těsnosti kanalizace vodou DN 125 | [14 empty] | PP | 2
15 | K | 721290112R00 | Zkouška těsnosti kanalizace vodou DN 200 | m | 41 |  | 0 | RTS II / 2021 |  | základní |  | 0 | 0 | 0 | 0 | 0 | 16 | K | 2 | ROZPOCET | 0 | 0 | 0 | 0 | 0 | 1 | 0 | 16 | 30
| PP |  | Zkouška těsnosti kanalizace vodou DN 200 | [14 empty] | PP | 2
16 | K | 721290123R00 | Zkouška těsnosti kanalizace kouřem DN 300 | m | 94 |  | 0 | RTS II / 2021 |  | základní |  | 0 | 0 | 0 | 0 | 0 | 16 | K | 2 | ROZPOCET | 0 | 0 | 0 | 0 | 0 | 1 | 0 | 16 | 32
| PP |  | Zkouška těsnosti kanalizace kouřem DN 300 | [14 empty] | PP | 2
17 | K | 721234104RT2 | Plastová jímka na dešť.vodu kruhová 12 m3 | soub | 1 |  | 0 | RTS I / 2018 |  | základní |  | 0 | 0 | 0 | 0 | 0 | 16 | K | 2 | ROZPOCET | 0 | 0 | 0 | 0 | 0 | 1 | 0 | 16 | 34
| PP |  | Plastová jímka na dešť.vodu kruhová 12 m3 | [14 empty] | PP | 2
18 | K | 721234106R00 | Podbetonování, obetonování a strop jímky z betonu s kari sítí | m3 | 18 |  | 0 | RTS I / 2018 |  | základní |  | 0 | 0 | 0 | 0 | 0 | 16 | K | 2 | ROZPOCET | 0 | 0 | 0 | 0 | 0 | 1 | 0 | 16 | 36
| PP |  | Podbetonování, obetonování a strop jímky z betonu s kari sítí | [14 empty] | PP | 2
19 | K | 721234137RT1 | Čistící tvarovka s hladkým koncem DN 110 pro plastová potrubí HL 98 | kus | 2 |  | 0 | RTS I / 2018 |  | základní |  | 0 | 0 | 0 | 0 | 0 | 16 | K | 2 | ROZPOCET | 0 | 0 | 0 | 0 | 0 | 1 | 0 | 16 | 38
| PP |  | Čistící tvarovka s hladkým koncem DN 110 pro plastová potrubí HL 98 | [14 empty] | PP | 2
20 | K | 721234143RT1 | Podomítková ZU DN 40/50 pro pračky a myčky s přivzd.v. HL 404.1 | kus | 1 |  | 0 | RTS I / 2018 |  | základní |  | 0 | 0 | 0 | 0 | 0 | 16 | K | 2 | ROZPOCET | 0 | 0 | 0 | 0 | 0 | 1 | 0 | 16 | 40
| PP |  | Podomítková ZU DN 40/50 pro pračky a myčky s přivzd.v. HL 404.1 | [14 empty] | PP | 2
21 | K | 721239101R00 | Zednické výpomoci na kanalizaci | hod | 180 |  | 0 | RTS I / 2018 |  | základní |  | 0 | 0 | 0 | 0 | 0 | 16 | K | 2 | ROZPOCET | 0 | 0 | 0 | 0 | 0 | 1 | 0 | 16 | 42
| PP |  | Zednické výpomoci na kanalizaci | [14 empty] | PP | 2
22 | K | 721239102R00 | Zemní práce na vnitřní kanalizaci | m3 | 130 |  | 0 | RTS I / 2018 |  | základní |  | 0 | 0 | 0 | 0 | 0 | 16 | K | 2 | ROZPOCET | 0 | 0 | 0 | 0 | 0 | 1 | 0 | 16 | 44
| PP |  | Zemní práce na vnitřní kanalizaci | [14 empty] | PP | 2
23 | K | 721239102RT1 | Pískový podsyp potrubí | m3 | 42 |  | 0 | RTS I / 2018 |  | základní |  | 0 | 0 | 0 | 0 | 0 | 16 | K | 2 | ROZPOCET | 0 | 0 | 0 | 0 | 0 | 1 | 0 | 16 | 46
| PP |  | Pískový podsyp potrubí | [14 empty] | PP | 2
24 | K | 721239104R00 | Výstražná fólie na kanalizaci | m | 101 |  | 0 | RTS I / 2018 |  | základní |  | 0 | 0 | 0 | 0 | 0 | 16 | K | 2 | ROZPOCET | 0 | 0 | 0 | 0 | 0 | 1 | 0 | 16 | 48
| PP |  | Výstražná fólie na kanalizaci | [14 empty] | PP | 2
25 | K | 721263002RT3 | Vsakovací rýha, obs. 4 m3 | soubor | 1 |  | 0 | RTS I / 2018 |  | základní |  | 0 | 0 | 0 | 0 | 0 | 16 | K | 2 | ROZPOCET | 0 | 0 | 0 | 0 | 0 | 1 | 0 | 16 | 50
| PP |  | Vsakovací rýha, obs. 4 m3 | [14 empty] | PP | 2
26 | K | 721273146R00 | Plastová žumpa AS.NÁDRŽ 14,7 ER S, obsah 13,25 m3 | soubor | 1 |  | 0 | RTS II / 2021 |  | základní |  | 0 | 0 | 0 | 0 | 0 | 16 | K | 2 | ROZPOCET | 0 | 0 | 0 | 0 | 0 | 1 | 0 | 16 | 52
| PP |  | Plastová žumpa AS.NÁDRŽ 14,7 ER S, obsah 13,25 m3 | [14 empty] | PP | 2
27 | K | 998721101R00 | Přesun hmot pro vnitřní kanalizaci, výšky do 6 m | t | 1.364 |  | 0 | RTS II / 2021 |  | základní |  | 0 | 0 | 0 | 0 | 0 | 4 | K | 2 | ROZPOCET | 0 | 0 | 0 | 0 | 0 | 1 | 0 | 4 | 134
| PP |  | Přesun hmot pro vnitřní kanalizaci, výšky do 6 m | [14 empty] | PP | 2
| D | 722 | Vnitřní vodovod |  |  |  | 0 |  |  |  |  | 0 |  | 0 |  | 0 | 2 | D | 1 | ROZPOCET | [6 empty] | 0
28 | K | 722178112RT1 | Potrubí vícevrstvé vodovod.IVAR.ALPEX-DUO,D 18x2mm | m | 86 |  | 0 | RTS II / 2021 |  | základní |  | 0 | 0 | 0 | 0 | 0 | 16 | K | 2 | ROZPOCET | 0 | 0 | 0 | 0 | 0 | 1 | 0 | 16 | 54
| PP |  | Potrubí vícevrstvé vodovod.IVAR.ALPEX-DUO,D 18x2mm | [14 empty] | PP | 2
29 | K | 722178114RT1 | Potrubí vícevrstvé vodovod.IVAR.ALPEX-DUO,D 26x3mm | m | 56 |  | 0 | RTS II / 2021 |  | základní |  | 0 | 0 | 0 | 0 | 0 | 16 | K | 2 | ROZPOCET | 0 | 0 | 0 | 0 | 0 | 1 | 0 | 16 | 56
| PP |  | Potrubí vícevrstvé vodovod.IVAR.ALPEX-DUO,D 26x3mm | [14 empty] | PP | 2
30 | K | 722178115RT1 | Potrubí vícevrstvé vodovod.IVAR.ALPEX-DUO,D 32x3mm | m | 41 |  | 0 | RTS II / 2021 |  | základní |  | 0 | 0 | 0 | 0 | 0 | 16 | K | 2 | ROZPOCET | 0 | 0 | 0 | 0 | 0 | 1 | 0 | 16 | 58
| PP |  | Potrubí vícevrstvé vodovod.IVAR.ALPEX-DUO,D 32x3mm | [14 empty] | PP | 2
31 | K | 722178116RT2 | Potrubí vícevrst.vodovod.IVAR.ALPEX-DUO,D 40x3,5mm | m | 27 |  | 0 | RTS II / 2021 |  | základní |  | 0 | 0 | 0 | 0 | 0 | 16 | K | 2 | ROZPOCET | 0 | 0 | 0 | 0 | 0 | 1 | 0 | 16 | 60
| PP |  | Potrubí vícevrst.vodovod.IVAR.ALPEX-DUO,D 40x3,5mm | [14 empty] | PP | 2
32 | K | 722181214RT6 | Izolace návleková MIRELON PRO tl. stěny 20 mm. prům. 18 | m | 86 |  | 0 | RTS II / 2021 |  | základní |  | 0 | 0 | 0 | 0 | 0 | 16 | K | 2 | ROZPOCET | 0 | 0 | 0 | 0 | 0 | 1 | 0 | 16 | 62
| PP |  | Izolace návleková MIRELON PRO tl. stěny 20 mm. prům. 18 | [14 empty] | PP | 2
33 | K | 722181214RT9 | Izolace návleková MIRELON PRO tl. stěny 20 mm, prům. 28 | m | 56 |  | 0 | RTS II / 2021 |  | základní |  | 0 | 0 | 0 | 0 | 0 | 16 | K | 2 | ROZPOCET | 0 | 0 | 0 | 0 | 0 | 1 | 0 | 16 | 64
| PP |  | Izolace návleková MIRELON PRO tl. stěny 20 mm, prům. 28 | [14 empty] | PP | 2
34 | K | 722181214RU1 | Izolace návleková MIRELON PRO tl. stěny 20 mm, prům. 32 | m | 41 |  | 0 | RTS II / 2021 |  | základní |  | 0 | 0 | 0 | 0 | 0 | 16 | K | 2 | ROZPOCET | 0 | 0 | 0 | 0 | 0 | 1 | 0 | 16 | 66
| PP |  | Izolace návleková MIRELON PRO tl. stěny 20 mm, prům. 32 | [14 empty] | PP | 2
35 | K | 722181214RV9 | Izolace návleková MIRELON PRO tl. stěny 20 mm, prům. 40 | m | 27 |  | 0 | RTS II / 2021 |  | základní |  | 0 | 0 | 0 | 0 | 0 | 16 | K | 2 | ROZPOCET | 0 | 0 | 0 | 0 | 0 | 1 | 0 | 16 | 68
| PP |  | Izolace návleková MIRELON PRO tl. stěny 20 mm, prům. 40 | [14 empty] | PP | 2
36 | K | 722212440R00 | Štítky orientační na zeď | soubor | 1 |  | 0 | RTS II / 2021 |  | základní |  | 0 | 0 | 0 | 0 | 0 | 16 | K | 2 | ROZPOCET | 0 | 0 | 0 | 0 | 0 | 1 | 0 | 16 | 70
| PP |  | Štítky orientační na zeď | [14 empty] | PP | 2
37 | K | 722220111R00 | Nástěnka K 247, pro výtokový ventil G 1/2 | kus | 34 |  | 0 | RTS II / 2021 |  | základní |  | 0 | 0 | 0 | 0 | 0 | 16 | K | 2 | ROZPOCET | 0 | 0 | 0 | 0 | 0 | 1 | 0 | 16 | 72
| PP |  | Nástěnka K 247, pro výtokový ventil G 1/2 | [14 empty] | PP | 2
38 | K | 722220121R00 | Nástěnka K 247, pro baterii G 1/2 | pár | 8 |  | 0 | RTS II / 2021 |  | základní |  | 0 | 0 | 0 | 0 | 0 | 16 | K | 2 | ROZPOCET | 0 | 0 | 0 | 0 | 0 | 1 | 0 | 16 | 74
| PP |  | Nástěnka K 247, pro baterii G 1/2 | [14 empty] | PP | 2
39 | K | 722231163R00 | Ventil vod.pojistný pružinový P10-237-616, G 1 | kus | 1 |  | 0 | RTS II / 2021 |  | základní |  | 0 | 0 | 0 | 0 | 0 | 16 | K | 2 | ROZPOCET | 0 | 0 | 0 | 0 | 0 | 1 | 0 | 16 | 76
| PP |  | Ventil vod.pojistný pružinový P10-237-616, G 1 | [14 empty] | PP | 2
40 | K | 722235141R00 | Kohout vod.kul.s odvodn.vnitř.-vnitř.z. IVAR DN 15 | kus | 1 |  | 0 | RTS II / 2021 |  | základní |  | 0 | 0 | 0 | 0 | 0 | 16 | K | 2 | ROZPOCET | 0 | 0 | 0 | 0 | 0 | 1 | 0 | 16 | 78
| PP |  | Kohout vod.kul.s odvodn.vnitř.-vnitř.z. IVAR DN 15 | [14 empty] | PP | 2
41 | K | 722235143R00 | Kohout vod.kul.s odvodn.vnitř.-vnitř.z. IVAR DN 25 | kus | 2 |  | 0 | RTS II / 2021 |  | základní |  | 0 | 0 | 0 | 0 | 0 | 16 | K | 2 | ROZPOCET | 0 | 0 | 0 | 0 | 0 | 1 | 0 | 16 | 80
| PP |  | Kohout vod.kul.s odvodn.vnitř.-vnitř.z. IVAR DN 25 | [14 empty] | PP | 2
42 | K | 722235144R00 | Kohout vod.kul.s odvodn.vnitř.-vnitř.z. IVAR DN 32 | kus | 2 |  | 0 | RTS II / 2021 |  | základní |  | 0 | 0 | 0 | 0 | 0 | 16 | K | 2 | ROZPOCET | 0 | 0 | 0 | 0 | 0 | 1 | 0 | 16 | 82
| PP |  | Kohout vod.kul.s odvodn.vnitř.-vnitř.z. IVAR DN 32 | [14 empty] | PP | 2
43 | K | 722235653R00 | Ventil vod.zpětný EURA-SPRINT,IVAR.CIM 30 VA DN 25 | kus | 1 |  | 0 | RTS II / 2021 |  | základní |  | 0 | 0 | 0 | 0 | 0 | 16 | K | 2 | ROZPOCET | 0 | 0 | 0 | 0 | 0 | 1 | 0 | 16 | 84
| PP |  | Ventil vod.zpětný EURA-SPRINT,IVAR.CIM 30 VA DN 25 | [14 empty] | PP | 2
44 | K | 722235654R00 | Ventil vod.zpětný EURA-SPRINT,IVAR.CIM 30 VA DN 32 | kus | 1 |  | 0 | RTS II / 2021 |  | základní |  | 0 | 0 | 0 | 0 | 0 | 16 | K | 2 | ROZPOCET | 0 | 0 | 0 | 0 | 0 | 1 | 0 | 16 | 86
| PP |  | Ventil vod.zpětný EURA-SPRINT,IVAR.CIM 30 VA DN 32 | [14 empty] | PP | 2
45 | K | 722269113R00 | Montáž vodoměru závitového jdnovt. suchob. G1" | kus | 1 |  | 0 | RTS II / 2021 |  | základní |  | 0 | 0 | 0 | 0 | 0 | 16 | K | 2 | ROZPOCET | 0 | 0 | 0 | 0 | 0 | 1 | 0 | 16 | 88
| PP |  | Montáž vodoměru závitového jdnovt. suchob. G1" | [14 empty] | PP | 2
46 | K | 722280106R00 | Tlaková zkouška vodovodního potrubí DN 32 | m | 210 |  | 0 | RTS II / 2021 |  | základní |  | 0 | 0 | 0 | 0 | 0 | 16 | K | 2 | ROZPOCET | 0 | 0 | 0 | 0 | 0 | 1 | 0 | 16 | 90
| PP |  | Tlaková zkouška vodovodního potrubí DN 32 | [14 empty] | PP | 2
47 | K | 722290234R00 | Proplach a dezinfekce vodovod.potrubí DN 80 | m | 210 |  | 0 | RTS II / 2021 |  | základní |  | 0 | 0 | 0 | 0 | 0 | 16 | K | 2 | ROZPOCET | 0 | 0 | 0 | 0 | 0 | 1 | 0 | 16 | 92
| PP |  | Proplach a dezinfekce vodovod.potrubí DN 80 | [14 empty] | PP | 2
48 | K | 722202525R00 | Ultrazvukový ukazatel hladiny v nádrži | soubor | 1 |  | 0 | RTS I / 2020 |  | základní |  | 0 | 0 | 0 | 0 | 0 | 16 | K | 2 | ROZPOCET | 0 | 0 | 0 | 0 | 0 | 1 | 0 | 16 | 94
| PP |  | Ultrazvukový ukazatel hladiny v nádrži | [14 empty] | PP | 2
49 | K | 722238514R00 | Zednické výpomoci na vnitřním vodovodu | hod | 120 |  | 0 | RTS I / 2018 |  | základní |  | 0 | 0 | 0 | 0 | 0 | 16 | K | 2 | ROZPOCET | 0 | 0 | 0 | 0 | 0 | 1 | 0 | 16 | 96
| PP |  | Zednické výpomoci na vnitřním vodovodu | [14 empty] | PP | 2
50 | K | 722268611R00 | Objímka s pryžovou vložkou - Rabovského | kus | 60 |  | 0 | RTS I / 2018 |  | základní |  | 0 | 0 | 0 | 0 | 0 | 16 | K | 2 | ROZPOCET | 0 | 0 | 0 | 0 | 0 | 1 | 0 | 16 | 98
| PP |  | Objímka s pryžovou vložkou - Rabovského | [14 empty] | PP | 2
51 | K | 998722101R00 | Přesun hmot pro vnitřní vodovod, výšky do 6 m | t | 0.482 |  | 0 | RTS II / 2021 |  | základní |  | 0 | 0 | 0 | 0 | 0 | 4 | K | 2 | ROZPOCET | 0 | 0 | 0 | 0 | 0 | 1 | 0 | 4 | 136
| PP |  | Přesun hmot pro vnitřní vodovod, výšky do 6 m | [14 empty] | PP | 2
| D | 725 | Zařizovací předměty |  |  |  | 0 |  |  |  |  | 0 |  | 0 |  | 0 | 2 | D | 1 | ROZPOCET | [6 empty] | 0
52 | K | 725014173R00 | Klozet závěsný MIO Rimless + sedátko, bílý | soubor | 8 |  | 0 | RTS II / 2021 |  | základní |  | 0 | 0 | 0 | 0 | 0 | 16 | K | 2 | ROZPOCET | 0 | 0 | 0 | 0 | 0 | 1 | 0 | 16 | 100
| PP |  | Klozet závěsný MIO Rimless + sedátko, bílý | [14 empty] | PP | 2
53 | K | 725016125R00 | Urinál odsávací GOLEM 4306.0, ovládání autom, bílý | soubor | 4 |  | 0 | RTS II / 2021 |  | základní |  | 0 | 0 | 0 | 0 | 0 | 16 | K | 2 | ROZPOCET | 0 | 0 | 0 | 0 | 0 | 1 | 0 | 16 | 102
| PP |  | Urinál odsávací GOLEM 4306.0, ovládání autom, bílý | [14 empty] | PP | 2
54 | K | 725017123R00 | Umyvadlo na šrouby CUBITO 60 x 45 cm, bílé | soubor | 13 |  | 0 | RTS II / 2021 |  | základní |  | 0 | 0 | 0 | 0 | 0 | 16 | K | 2 | ROZPOCET | 0 | 0 | 0 | 0 | 0 | 1 | 0 | 16 | 104
| PP |  | Umyvadlo na šrouby CUBITO 60 x 45 cm, bílé | [14 empty] | PP | 2
55 | K | 725314290R00 | Příslušenství k dřezu v kuchyňské sestavě | soubor | 2 |  | 0 | RTS II / 2021 |  | základní |  | 0 | 0 | 0 | 0 | 0 | 16 | K | 2 | ROZPOCET | 0 | 0 | 0 | 0 | 0 | 1 | 0 | 16 | 106
| PP |  | Příslušenství k dřezu v kuchyňské sestavě | [14 empty] | PP | 2
56 | K | 725814106R00 | Ventil rohový s filtrem IVAR.ART.230 DN 15 x DN 15 | soubor | 30 |  | 0 | RTS II / 2021 |  | základní |  | 0 | 0 | 0 | 0 | 0 | 16 | K | 2 | ROZPOCET | 0 | 0 | 0 | 0 | 0 | 1 | 0 | 16 | 108
| PP |  | Ventil rohový s filtrem IVAR.ART.230 DN 15 x DN 15 | [14 empty] | PP | 2
57 | K | 725814126R00 | Ventil pračkový IVAR.ART.240 DN 15 x DN 20 | soubor | 4 |  | 0 | RTS II / 2021 |  | základní |  | 0 | 0 | 0 | 0 | 0 | 16 | K | 2 | ROZPOCET | 0 | 0 | 0 | 0 | 0 | 1 | 0 | 16 | 110
| PP |  | Ventil pračkový IVAR.ART.240 DN 15 x DN 20 | [14 empty] | PP | 2
58 | K | 725823121RT2 | Baterie umyvadlová stoján. ruční, vč. otvír.odpadu | kus | 13 |  | 0 | RTS II / 2021 |  | základní |  | 0 | 0 | 0 | 0 | 0 | 16 | K | 2 | ROZPOCET | 0 | 0 | 0 | 0 | 0 | 1 | 0 | 16 | 112
| PP |  | Baterie umyvadlová stoján. ruční, vč. otvír.odpadu | [14 empty] | PP | 2
59 | K | 725823134RT1 | Baterie dřezová stojánková ruční s výsuv. sprchou | kus | 2 |  | 0 | RTS II / 2021 |  | základní |  | 0 | 0 | 0 | 0 | 0 | 16 | K | 2 | ROZPOCET | 0 | 0 | 0 | 0 | 0 | 1 | 0 | 16 | 114
| PP |  | Baterie dřezová stojánková ruční s výsuv. sprchou | [14 empty] | PP | 2
60 | K | 725845811RT1 | Baterie termost.sprchová nástěn.,bez příslušenství | soubor | 8 |  | 0 | RTS II / 2021 |  | základní |  | 0 | 0 | 0 | 0 | 0 | 16 | K | 2 | ROZPOCET | 0 | 0 | 0 | 0 | 0 | 1 | 0 | 16 | 116
| PP |  | Baterie termost.sprchová nástěn.,bez příslušenství | [14 empty] | PP | 2
61 | K | 725860251R00 | Sifon umyvadlový chromovaný Raf SV1410 | kus | 13 |  | 0 | RTS II / 2021 |  | základní |  | 0 | 0 | 0 | 0 | 0 | 16 | K | 2 | ROZPOCET | 0 | 0 | 0 | 0 | 0 | 1 | 0 | 16 | 118
| PP |  | Sifon umyvadlový chromovaný Raf SV1410 | [14 empty] | PP | 2
62 | K | 725980122R00 | Dvířka z plastu, 200 x 300 mm | kus | 13 |  | 0 | RTS II / 2021 |  | základní |  | 0 | 0 | 0 | 0 | 0 | 16 | K | 2 | ROZPOCET | 0 | 0 | 0 | 0 | 0 | 1 | 0 | 16 | 120
| PP |  | Dvířka z plastu, 200 x 300 mm | [14 empty] | PP | 2
63 | K | 725018111R00 | Sprchová vanička Angela 90 mm, sprch.dveře ASDP3-90 | soubor | 2 |  | 0 | RTS II / 2019 |  | základní |  | 0 | 0 | 0 | 0 | 0 | 16 | K | 2 | ROZPOCET | 0 | 0 | 0 | 0 | 0 | 1 | 0 | 16 | 122
| PP |  | Sprchová vanička Angela 90 mm, sprch.dveře ASDP3-90 | [14 empty] | PP | 2
64 | K | 725111611R00 | Zabudovaná splach. WC nádržka | soubor | 8 |  | 0 | RTS II / 2019 |  | základní |  | 0 | 0 | 0 | 0 | 0 | 16 | K | 2 | ROZPOCET | 0 | 0 | 0 | 0 | 0 | 1 | 0 | 16 | 124
| PP |  | Zabudovaná splach. WC nádržka | [14 empty] | PP | 2
65 | K | 725845111RT0 | Příslušenství ke sprše - držák se sprchou | soubor | 2 |  | 0 | RTS I / 2018 |  | základní |  | 0 | 0 | 0 | 0 | 0 | 16 | K | 2 | ROZPOCET | 0 | 0 | 0 | 0 | 0 | 1 | 0 | 16 | 126
| PP |  | Příslušenství ke sprše - držák se sprchou | [14 empty] | PP | 2
66 | K | 725845811RT0 | Příslušenství - sprcha pevná na kloubu typ 3341 RAF | soubor | 6 |  | 0 | RTS I / 2018 |  | základní |  | 0 | 0 | 0 | 0 | 0 | 16 | K | 2 | ROZPOCET | 0 | 0 | 0 | 0 | 0 | 1 | 0 | 16 | 128
| PP |  | Příslušenství - sprcha pevná na kloubu typ 3341 RAF | [14 empty] | PP | 2
67 | K | 725860107R00 | Zednické výpomoci pro zař.předměty | hod | 80 |  | 0 | RTS I / 2018 |  | základní |  | 0 | 0 | 0 | 0 | 0 | 16 | K | 2 | ROZPOCET | 0 | 0 | 0 | 0 | 0 | 1 | 0 | 16 | 130
| PP |  | Zednické výpomoci pro zař.předměty | [14 empty] | PP | 2
68 | K | 725860109R00 | Nerezový dřez s odkapovou plochou Franke AGX 611 | soubor | 2 |  | 0 | RTS I / 2018 |  | základní |  | 0 | 0 | 0 | 0 | 0 | 16 | K | 2 | ROZPOCET | 0 | 0 | 0 | 0 | 0 | 1 | 0 | 16 | 132
| PP |  | Nerezový dřez s odkapovou plochou Franke AGX 611 | [14 empty] | PP | 2
69 | K | 998725101R00 | Přesun hmot pro zařizovací předměty, výšky do 6 m | t | 0.684 |  | 0 | RTS II / 2021 |  | základní |  | 0 | 0 | 0 | 0 | 0 | 4 | K | 2 | ROZPOCET | 0 | 0 | 0 | 0 | 0 | 1 | 0 | 4 | 138
| PP |  | Přesun hmot pro zařizovací předměty, výšky do 6 m | [14 empty] | PP | 2

## INT - Vnitřní vybavení
{f07f0d49-de20-4803-8ef8-07ca0ec95517}
2
| KRYCÍ LIST SOUPISU PRACÍ | [7 empty] | v --- níže se nacházejí doplnkové a pomocné údaje k sestavám --- v | [8 empty] | False
Stavba:
Objekt zázemí a šaten sport. organizace
Objekt:
INT - Vnitřní vybavení
| KSO: |  |  |  |  | CC-CZ:
| Místo: |  |  |  |  | Datum: | 25. 2. 2022
| Zadavatel: |  |  |  |  | IČ:
|  | Obec Štěnovický Borek, Štěnovický Borek 28, 33209 |  |  |  | DIČ:
| Uchazeč: |  |  |  |  | IČ: | Vyplň údaj
|  | Vyplň údaj |  |  |  | DIČ: | Vyplň údaj
| Projektant: |  |  |  |  | IČ:
|  | Dipl. tech. Josef Špeta, autorizovaný stavitel |  |  |  | DIČ:
| Zpracovatel: |  |  |  |  | IČ:
|  | Jakub Vilingr |  |  |  | DIČ:
Poznámka:
| Cena bez DPH | [5 empty] | 0
|  |  | Základ daně |  |  | Sazba daně | Výše daně
| DPH | základní | 0 |  |  | 21% | 0
|  | snížená | 0 |  |  | 15% | 0
|  | zákl. přenesená | 0 |  |  | 21% | 0
|  | sníž. přenesená | 0 |  |  | 15% | 0
|  | nulová | 0 |  |  | 0% | 0
| Cena s DPH |  |  | v | CZK |  | 0
REKAPITULACE ČLENĚNÍ SOUPISU PRACÍ
Stavba:
Objekt zázemí a šaten sport. organizace
Objekt:
INT - Vnitřní vybavení
Místo: | [5 empty] | Datum: | 25. 2. 2022
Zadavatel: |  |  | Obec Štěnovický Borek, Štěnovický Borek 28, 33209 |  |  | Projektant: | Dipl. tech. Josef Špeta, autorizovaný stavitel
Uchazeč: |  |  | Vyplň údaj |  |  | Zpracovatel: | Jakub Vilingr
Kód dílu - Popis | [6 empty] | Cena celkem [CZK]
Náklady stavby celkem | [6 empty] | 0 | [11 empty] | -1
| OST - Ostatní | [5 empty] | 0
| OST-01 - Klubovna | [5 empty] | 0
| OST-02 - Kuchyně | [5 empty] | 0
| OST-03 - Šatny – mužstvo | [5 empty] | 0
| OST-04 - Šatna – rozhodčí | [5 empty] | 0
| OST-05 - Kancelář | [5 empty] | 0
| OST-06 - Umývárna | [5 empty] | 0
| OST-07 - Sklad sport | [5 empty] | 0
| OST-08 - Garáž | [5 empty] | 0
SOUPIS PRACÍ
Stavba:
Objekt zázemí a šaten sport. organizace
Objekt:
INT - Vnitřní vybavení
Místo: | [5 empty] | Datum: | 25. 2. 2022
Zadavatel: |  |  | Obec Štěnovický Borek, Štěnovický Borek 28, 33209 |  |  | Projektant: | Dipl. tech. Josef Špeta, autorizovaný stavitel
Uchazeč: |  |  | Vyplň údaj |  |  | Zpracovatel: | Jakub Vilingr
PČ | Typ | Kód | Popis | MJ | Množství | J.cena [CZK] | Cena celkem [CZK] | Cenová soustava |  | DPH | J. Nh [h] | Nh celkem [h] | J. hmotnost [t] | Hmotnost celkem [t] | J. suť [t] | Suť Celkem [t]
Náklady soupisu celkem | [6 empty] | 0 |  |  |  |  | 0 |  | 0 |  | 0 |  | D | -1 | [7 empty] | 0
| D | OST | Ostatní |  |  |  | 0 |  |  |  |  | 0 |  | 0 |  | 0 | 4 | D | 0 | ROZPOCET | [6 empty] | 0
| D | OST-01 | Klubovna |  |  |  | 0 |  |  |  |  | 0 |  | 0 |  | 0 | 1 | D | 1 | ROZPOCET | [6 empty] | 0
1 | K | OST-01-0001 | barový pult z masivu min. délky 3500mm, šířky 600mm a výšky včetně pracovní desky 850mm |  | 1 |  | 0 |  |  | základní |  | 0 | 0 | 0 | 0 | 0 | 262144 | K | 2 | ROZPOCET | 0 | 0 | 0 | 0 | 0 | 1 | 0 | 262144 | 2
| PP |  | barový pult z masivu min. délky 3500mm, šířky 600mm a výšky včetně pracovní desky 850mm | [14 empty] | PP | 2
| P |  | Poznámka k položce: barový pult z masivu min. délky 3500mm, šířky 600mm a výšky včetně pracovní desky 850mm, obsahující 1x dřez nerezový s vaničkou a odkapávačem min. šíře 840mm, hloubka vaničky min.40mm, barový pult horní pracovní deska omyvatelná min. tl.38mm, opatřena z materiálu odolného proti vodě a vlhkosti, ve spodní části pod pracovní deskou umístěné min. 2ks výsuvné zásuvky šíře 800mm, hloubky min.500mm a 2x skříňka min. šíře 800mm s min.1 policí, dvoudveřová. | [14 empty] | P | 2
2 | K | OST-01-0002 | restaurační stůl 1800x800mm, deska lamino tloušťka min 25mm, nohy masiv min.65x55mm, |  | 4 |  | 0 |  |  | základní |  | 0 | 0 | 0 | 0 | 0 | 262144 | K | 2 | ROZPOCET | 0 | 0 | 0 | 0 | 0 | 1 | 0 | 262144 | 4
| PP |  | restaurační stůl 1800x800mm, deska lamino tloušťka min 25mm, nohy masiv min.65x55mm, | [14 empty] | PP | 2
3 | K | OST-01-0003 | restaurační stůl 1200x800mm, deska lamino tloušťka min 25mm, nohy masiv min.65x55mm |  | 2 |  | 0 |  |  | základní |  | 0 | 0 | 0 | 0 | 0 | 262144 | K | 2 | ROZPOCET | 0 | 0 | 0 | 0 | 0 | 1 | 0 | 262144 | 6
| PP |  | restaurační stůl 1200x800mm, deska lamino tloušťka min 25mm, nohy masiv min.65x55mm | [14 empty] | PP | 2
4 | K | OST-01-0004 | restaurační židle, materiál masiv, polstrovaná |  | 38 |  | 0 |  |  | základní |  | 0 | 0 | 0 | 0 | 0 | 262144 | K | 2 | ROZPOCET | 0 | 0 | 0 | 0 | 0 | 1 | 0 | 262144 | 8
| PP |  | restaurační židle, materiál masiv, polstrovaná | [14 empty] | PP | 2
5 | K | OST-01-0005 | chladící vitrína, prosklená min. š.600, hl.600mm, v.2000mm s min. počtem 5 polic, energetická tř.A++ |  | 1 |  | 0 |  |  | základní |  | 0 | 0 | 0 | 0 | 0 | 262144 | K | 2 | ROZPOCET | 0 | 0 | 0 | 0 | 0 | 1 | 0 | 262144 | 10
| PP |  | chladící vitrína, prosklená min. š.600, hl.600mm, v.2000mm s min. počtem 5 polic, energetická tř.A++ | [14 empty] | PP | 2
6 | K | OST-01-0006 | SMART LED televizor min. uhl. 50“, rozlišení min., vstupy a výstupy min. USB, LAN, HDMI, včetně nástěnného držáku pro umístění televizoru |  | 1 |  | 0 |  |  | základní |  | 0 | 0 | 0 | 0 | 0 | 262144 | K | 2 | ROZPOCET | 0 | 0 | 0 | 0 | 0 | 1 | 0 | 262144 | 12
| PP |  | SMART LED televizor min. uhl. 50“, rozlišení min., vstupy a výstupy min. USB, LAN, HDMI, včetně nástěnného držáku pro umístění televizoru | [14 empty] | PP | 2
| D | OST-02 | Kuchyně |  |  |  | 0 |  |  |  |  | 0 |  | 0 |  | 0 | 1 | D | 1 | ROZPOCET | [6 empty] | 0
7 | K | OST-02-0001 | kuchyňská linka, materiál lamino |  | 1 |  | 0 |  |  | základní |  | 0 | 0 | 0 | 0 | 0 | 262144 | K | 2 | ROZPOCET | 0 | 0 | 0 | 0 | 0 | 1 | 0 | 262144 | 14
| PP |  | kuchyňská linka, materiál lamino | [14 empty] | PP | 2
| P |  | Poznámka k položce: kuchyňská linka, materiál lamino, spodní díl obsahuje 2x skříňka se 2-4 zásuvky, 2x skříňka s policemi, skříňky dvoudveřové, jednodveřové, výška skříněk min.810mm, pracovní deska min. hloubky 600mm, min. tloušťky 38mm, povrchová úprava lamino, horní část závěsné skříňky dvoudveřové, jednodveřové s min. počtem 1 police, výšky min.500mm, hloubka min. 300mm | [14 empty] | P | 2
8 | K | OST-02-0002 | nerezový dřez – mycí stůl s odkapovou plochou min. délky 120mm, min. hl. 600mm, výšky min.850mm, rozměr vaničky 50x50x30mm |  | 1 |  | 0 |  |  | základní |  | 0 | 0 | 0 | 0 | 0 | 262144 | K | 2 | ROZPOCET | 0 | 0 | 0 | 0 | 0 | 1 | 0 | 262144 | 16
| PP |  | nerezový dřez – mycí stůl s odkapovou plochou min. délky 120mm, min. hl. 600mm, výšky min.850mm, rozměr vaničky 50x50x30mm | [14 empty] | PP | 2
9 | K | OST-02-0003 | kombinovaná lednice min. výšky 1800mm, energetická tř. min. A++, objem lednice min. 250 l, objem mrazáku min. 85 l |  | 1 |  | 0 |  |  | základní |  | 0 | 0 | 0 | 0 | 0 | 262144 | K | 2 | ROZPOCET | 0 | 0 | 0 | 0 | 0 | 1 | 0 | 262144 | 18
| PP |  | kombinovaná lednice min. výšky 1800mm, energetická tř. min. A++, objem lednice min. 250 l, objem mrazáku min. 85 l | [14 empty] | PP | 2
10 | K | OST-02-0004 | mikrovlná trouba o objemu min.25 l, výkon min. 900 W, energetická tř. min. A++ |  | 1 |  | 0 |  |  | základní |  | 0 | 0 | 0 | 0 | 0 | 262144 | K | 2 | ROZPOCET | 0 | 0 | 0 | 0 | 0 | 1 | 0 | 262144 | 20
| PP |  | mikrovlná trouba o objemu min.25 l, výkon min. 900 W, energetická tř. min. A++ | [14 empty] | PP | 2
11 | K | OST-02-0005 | kombinovaný plynový sporák s el. troubou o výkonu min.3,2kW s el. zapalováním, energetická tř.A, objem trouby min.70 l, 230V |  | 1 |  | 0 |  |  | základní |  | 0 | 0 | 0 | 0 | 0 | 262144 | K | 2 | ROZPOCET | 0 | 0 | 0 | 0 | 0 | 1 | 0 | 262144 | 22
| PP |  | kombinovaný plynový sporák s el. troubou o výkonu min.3,2kW s el. zapalováním, energetická tř.A, objem trouby min.70 l, 230V | [14 empty] | PP | 2
12 | K | OST-02-0006 | plynový nerezový sporák s el. troubou , 2x hořák 3kW,2x hořák 3,6kW, rozměr š.600mm, hl.600mm, v.850mm s el. zapalováním, 230V |  | 1 |  | 0 |  |  | základní |  | 0 | 0 | 0 | 0 | 0 | 262144 | K | 2 | ROZPOCET | 0 | 0 | 0 | 0 | 0 | 1 | 0 | 262144 | 24
| PP |  | plynový nerezový sporák s el. troubou , 2x hořák 3kW,2x hořák 3,6kW, rozměr š.600mm, hl.600mm, v.850mm s el. zapalováním, 230V | [14 empty] | PP | 2
13 | K | OST-02-0007 | el. nerezový odsavač par, nástěnný s vnějším odtahem, s vyjímatelnými tukovými filtry min šíře 600mm |  | 1 |  | 0 |  |  | základní |  | 0 | 0 | 0 | 0 | 0 | 262144 | K | 2 | ROZPOCET | 0 | 0 | 0 | 0 | 0 | 1 | 0 | 262144 | 26
| PP |  | el. nerezový odsavač par, nástěnný s vnějším odtahem, s vyjímatelnými tukovými filtry min šíře 600mm | [14 empty] | PP | 2
14 | K | OST-02-0008 | el. digestoř nástěnná s vnějším odtahem a osvětlením, min. šíře 600mm, hlučnost max.64 dB |  | 1 |  | 0 |  |  | základní |  | 0 | 0 | 0 | 0 | 0 | 262144 | K | 2 | ROZPOCET | 0 | 0 | 0 | 0 | 0 | 1 | 0 | 262144 | 28
| PP |  | el. digestoř nástěnná s vnějším odtahem a osvětlením, min. šíře 600mm, hlučnost max.64 dB | [14 empty] | PP | 2
15 | K | OST-02-0009 | celonerezový pracovní stůl s policí rozměru min. š. 1200mm, hl.700mm, v.850mm, nosnost prac. plochy min.150kg, nosnost spodní police min.100kg |  | 2 |  | 0 |  |  | základní |  | 0 | 0 | 0 | 0 | 0 | 262144 | K | 2 | ROZPOCET | 0 | 0 | 0 | 0 | 0 | 1 | 0 | 262144 | 30
| PP |  | celonerezový pracovní stůl s policí rozměru min. š. 1200mm, hl.700mm, v.850mm, nosnost prac. plochy min.150kg, nosnost spodní police min.100kg | [14 empty] | PP | 2
| D | OST-03 | Šatny – mužstvo |  |  |  | 0 |  |  |  |  | 0 |  | 0 |  | 0 | 1 | D | 1 | ROZPOCET | [6 empty] | 0
16 | K | OST-03-0001 | lavice dřevěná- lamino s věšákem a horní policí min. délky 4500mm, horní police min. hl.400mm |  | 2 |  | 0 |  |  | základní |  | 0 | 0 | 0 | 0 | 0 | 262144 | K | 2 | ROZPOCET | 0 | 0 | 0 | 0 | 0 | 1 | 0 | 262144 | 32
| PP |  | lavice dřevěná- lamino s věšákem a horní policí min. délky 4500mm, horní police min. hl.400mm | [14 empty] | PP | 2
17 | K | OST-03-0002 | lavice dřevěná- lamino s věšákem a horní policí min. délky 3100mm, horní police min. hl.400mm |  | 2 |  | 0 |  |  | základní |  | 0 | 0 | 0 | 0 | 0 | 262144 | K | 2 | ROZPOCET | 0 | 0 | 0 | 0 | 0 | 1 | 0 | 262144 | 34
| PP |  | lavice dřevěná- lamino s věšákem a horní policí min. délky 3100mm, horní police min. hl.400mm | [14 empty] | PP | 2
| D | OST-04 | Šatna – rozhodčí |  |  |  | 0 |  |  |  |  | 0 |  | 0 |  | 0 | 1 | D | 1 | ROZPOCET | [6 empty] | 0
18 | K | OST-04-001 | Stůl dřevěný, masiv min. 1000x800 mm |  | 1 |  | 0 |  |  | základní |  | 0 | 0 | 0 | 0 | 0 | 262144 | K | 2 | ROZPOCET | 0 | 0 | 0 | 0 | 0 | 1 | 0 | 262144 | 36
| PP |  | Stůl dřevěný, masiv min. 1000x800 mm | [14 empty] | PP | 2
19 | K | OST-04-002 | židle dřevěná polstrovaná, masiv |  | 2 |  | 0 |  |  | základní |  | 0 | 0 | 0 | 0 | 0 | 262144 | K | 2 | ROZPOCET | 0 | 0 | 0 | 0 | 0 | 1 | 0 | 262144 | 38
| PP |  | židle dřevěná polstrovaná, masiv | [14 empty] | PP | 2
20 | K | OST-04-003 | věšák nástěnný min. délky 60mm, 3x háček na zavěšení oděvu |  | 1 |  | 0 |  |  | základní |  | 0 | 0 | 0 | 0 | 0 | 262144 | K | 2 | ROZPOCET | 0 | 0 | 0 | 0 | 0 | 1 | 0 | 262144 | 40
| PP |  | věšák nástěnný min. délky 60mm, 3x háček na zavěšení oděvu | [14 empty] | PP | 2
| D | OST-05 | Kancelář |  |  |  | 0 |  |  |  |  | 0 |  | 0 |  | 0 | 1 | D | 1 | ROZPOCET | [6 empty] | 0
21 | K | OST-05-0001 | Stůl kancelářský, lamino min. 1200x800 mm |  | 1 |  | 0 |  |  | základní |  | 0 | 0 | 0 | 0 | 0 | 262144 | K | 2 | ROZPOCET | 0 | 0 | 0 | 0 | 0 | 1 | 0 | 262144 | 42
| PP |  | Stůl kancelářský, lamino min. 1200x800 mm | [14 empty] | PP | 2
22 | K | OST-05-0002 | Kontejner kancelářský, lamino, 3 zásuvkový , min. 1 zásuvka uzamykatelná |  | 1 |  | 0 |  |  | základní |  | 0 | 0 | 0 | 0 | 0 | 262144 | K | 2 | ROZPOCET | 0 | 0 | 0 | 0 | 0 | 1 | 0 | 262144 | 44
| PP |  | Kontejner kancelářský, lamino, 3 zásuvkový , min. 1 zásuvka uzamykatelná | [14 empty] | PP | 2
23 | K | OST-05-0003 | židle dřevěná polstrovaná, masiv |  | 1 |  | 0 |  |  | základní |  | 0 | 0 | 0 | 0 | 0 | 262144 | K | 2 | ROZPOCET | 0 | 0 | 0 | 0 | 0 | 1 | 0 | 262144 | 46
| PP |  | židle dřevěná polstrovaná, masiv | [14 empty] | PP | 2
24 | K | OST-05-0004 | věšák nástěnný min. délky 60mm, 3x háček na zavěšení oděvu |  | 1 |  | 0 |  |  | základní |  | 0 | 0 | 0 | 0 | 0 | 262144 | K | 2 | ROZPOCET | 0 | 0 | 0 | 0 | 0 | 1 | 0 | 262144 | 48
| PP |  | věšák nástěnný min. délky 60mm, 3x háček na zavěšení oděvu | [14 empty] | PP | 2
25 | K | OST-05-0005 | šatní skříň, dvoudveřová, materiál lamino, min.š.1000mm, v.175mm, hl.55mm s šatní tyčí |  | 1 |  | 0 |  |  | základní |  | 0 | 0 | 0 | 0 | 0 | 262144 | K | 2 | ROZPOCET | 0 | 0 | 0 | 0 | 0 | 1 | 0 | 262144 | 50
| PP |  | šatní skříň, dvoudveřová, materiál lamino, min.š.1000mm, v.175mm, hl.55mm s šatní tyčí | [14 empty] | PP | 2
26 | K | OST-05-0006 | šatní skříň, dvoudveřová, materiál lamino, min.š.1000mm, v.175mm, hl.55mm s min. 5 policemi |  | 1 |  | 0 |  |  | základní |  | 0 | 0 | 0 | 0 | 0 | 262144 | K | 2 | ROZPOCET | 0 | 0 | 0 | 0 | 0 | 1 | 0 | 262144 | 52
| PP |  | šatní skříň, dvoudveřová, materiál lamino, min.š.1000mm, v.175mm, hl.55mm s min. 5 policemi | [14 empty] | PP | 2
| D | OST-06 | Umývárna |  |  |  | 0 |  |  |  |  | 0 |  | 0 |  | 0 | 1 | D | 1 | ROZPOCET | [6 empty] | 0
27 | K | OST-06-0001 | zrcadlo nástěnné min. š.350,v.700mm |  | 1 |  | 0 |  |  | základní |  | 0 | 0 | 0 | 0 | 0 | 262144 | K | 2 | ROZPOCET | 0 | 0 | 0 | 0 | 0 | 1 | 0 | 262144 | 54
| PP |  | zrcadlo nástěnné min. š.350,v.700mm | [14 empty] | PP | 2
28 | K | OST-06-0002 | Držák na mýdlo, sprchový gel , chrom |  | 8 |  | 0 |  |  | základní |  | 0 | 0 | 0 | 0 | 0 | 262144 | K | 2 | ROZPOCET | 0 | 0 | 0 | 0 | 0 | 1 | 0 | 262144 | 56
| PP |  | Držák na mýdlo, sprchový gel , chrom | [14 empty] | PP | 2
29 | K | OST-06-0003 | Háček věšáku na oděv, chrom |  | 8 |  | 0 |  |  | základní |  | 0 | 0 | 0 | 0 | 0 | 262144 | K | 2 | ROZPOCET | 0 | 0 | 0 | 0 | 0 | 1 | 0 | 262144 | 58
| PP |  | Háček věšáku na oděv, chrom | [14 empty] | PP | 2
| D | OST-07 | Sklad sport |  |  |  | 0 |  |  |  |  | 0 |  | 0 |  | 0 | 1 | D | 1 | ROZPOCET | [6 empty] | 0
30 | K | OST-07-001 | Regál celokovový , rozměr min. š.1200mm, hl.500mm, v.1800mm, počet polic 5, min. nosnost police 175kg |  | 3 |  | 0 |  |  | základní |  | 0 | 0 | 0 | 0 | 0 | 262144 | K | 2 | ROZPOCET | 0 | 0 | 0 | 0 | 0 | 1 | 0 | 262144 | 60
| PP |  | Regál celokovový , rozměr min. š.1200mm, hl.500mm, v.1800mm, počet polic 5, min. nosnost police 175kg | [14 empty] | PP | 2
| D | OST-08 | Garáž |  |  |  | 0 |  |  |  |  | 0 |  | 0 |  | 0 | 1 | D | 1 | ROZPOCET | [6 empty] | 0
31 | K | OST-08-001 | Regál celokovový , rozměr min. š.1200mm, hl.500mm, v.1800mm, počet polic 5, min. nosnost police 175kg |  | 2 |  | 0 |  |  | základní |  | 0 | 0 | 0 | 0 | 0 | 262144 | K | 2 | ROZPOCET | 0 | 0 | 0 | 0 | 0 | 1 | 0 | 262144 | 62
| PP |  | Regál celokovový , rozměr min. š.1200mm, hl.500mm, v.1800mm, počet polic 5, min. nosnost police 175kg | [14 empty] | PP | 2
32 | K | OST-08-002 | dílenský stůl pracovní - ponk, celokovový o rozměru min.š.1600mm, hl.600mm, v.85mm, nosnost min 600kg, pod pracovní deskou umístěné min. 2 zásuvky, 1 uzavíratelná skříň |  | 1 |  | 0 |  |  | základní |  | 0 | 0 | 0 | 0 | 0 | 262144 | K | 2 | ROZPOCET | 0 | 0 | 0 | 0 | 0 | 1 | 0 | 262144 | 64
| PP |  | dílenský stůl pracovní - ponk, celokovový o rozměru min.š.1600mm, hl.600mm, v.85mm, nosnost min 600kg, pod pracovní deskou umístěné min. 2 zásuvky, 1 uzavíratelná skříň | [14 empty] | PP | 2
33 | K | OST-08-003 | 1x dílenská skříň celokovová, dvoukřídlá, uzamykatelná s min počtem 5 polic, rozměr skříně min. š.850mm, hl.500mm, v.1800mm |  | 1 |  | 0 |  |  | základní |  | 0 | 0 | 0 | 0 | 0 | 262144 | K | 2 | ROZPOCET | 0 | 0 | 0 | 0 | 0 | 1 | 0 | 262144 | 66
| PP |  | 1x dílenská skříň celokovová, dvoukřídlá, uzamykatelná s min počtem 5 polic, rozměr skříně min. š.850mm, hl.500mm, v.1800mm | [14 empty] | PP | 2

## Seznam figur
SEZNAM FIGUR
Kód: | 2022020
Stavba: | Objekt zázemí a šaten sport. organizace
Datum: | 25. 2. 2022
Kód | Popis | MJ | Výměra
PLYN_01 | Plynovodní přípojka
jáma1 | jáma |  | 2.588
jáma1 | 1,5*1,5*1,15 |  | 2.588
Použití figury:
131213701 | Hloubení nezapažených jam v soudržných horninách třídy těžitelnosti I skupiny 3 ručně | m3 | 1.035
131251100 | Hloubení jam nezapažených v hornině třídy těžitelnosti I, skupiny 3 objem do 20 m3 strojně | m3 | 1.035
131313701 | Hloubení nezapažených jam v soudržných horninách třídy těžitelnosti II skupiny 4 ručně | m3 | 0.259
131351100 | Hloubení jam nezapažených v hornině třídy těžitelnosti II, skupiny 4 objem do 20 m3 strojně | m3 | 0.259
174101101 | Zásyp jam, šachet rýh nebo kolem objektů sypaninou se zhutněním | m3 | 18.06
obsyp1 | obsyp |  | 6.878
| 1,5*1,5*0,35 |  | 0.788
| 29*0,6*0,35 |  | 6.09
obsyp1 | Součet |  | 6.878
Použití figury:
175111101 | Obsypání potrubí ručně sypaninou bez prohození, uloženou do 3 m | m3 | 3.439
162751117 | Vodorovné přemístění přes 9 000 do 10000 m výkopku/sypaniny z horniny třídy těžitelnosti I skupiny 1 až 3 | m3 | 5.502
162751119 | Příplatek k vodorovnému přemístění výkopku/sypaniny z horniny třídy těžitelnosti I skupiny 1 až 3 ZKD 1000 m přes 10000 m | m3 | 33.012
162751137 | Vodorovné přemístění přes 9 000 do 10000 m výkopku/sypaniny z horniny třídy těžitelnosti II skupiny 4 a 5 | m3 | 1.376
162751139 | Příplatek k vodorovnému přemístění výkopku/sypaniny z horniny třídy těžitelnosti II skupiny 4 a 5 ZKD 1000 m přes 10000 m | m3 | 8.256
171201231R | Poplatek za uložení zeminy a kamení na recyklační skládce (skládkovné) kód odpadu 17 05 04 | t | 12.38
174101101 | Zásyp jam, šachet rýh nebo kolem objektů sypaninou se zhutněním | m3 | 18.06
175151101 | Obsypání potrubí strojně sypaninou bez prohození, uloženou do 3 m | m3 | 3.439
58337303 | štěrkopísek frakce 0/8 | t | 12.38
rýha1 | rýha |  | 22.35
| 3*0,6*1,15 |  | 2.07
| 26*0,6*1,3 |  | 20.28
rýha1 | Součet |  | 22.35
Použití figury:
132212131 | Hloubení nezapažených rýh šířky do 800 mm v soudržných horninách třídy těžitelnosti I skupiny 3 ručně | m3 | 3.576
132251102 | Hloubení rýh nezapažených š do 800 mm v hornině třídy těžitelnosti I skupiny 3 objem do 50 m3 strojně | m3 | 14.304
132312131 | Hloubení nezapažených rýh šířky do 800 mm v soudržných horninách třídy těžitelnosti II skupiny 4 ručně | m3 | 0.894
132351102 | Hloubení rýh nezapažených š do 800 mm v hornině třídy těžitelnosti II skupiny 4 objem do 50 m3 strojně | m3 | 3.576
174101101 | Zásyp jam, šachet rýh nebo kolem objektů sypaninou se zhutněním | m3 | 18.06
PLYN_02 | Vnitřní rozvod plynu
obsyp2 | obsyp |  | 7.875
obsyp2 | 45*0,5*0,35 |  | 7.875
Použití figury:
175111101 | Obsypání potrubí ručně sypaninou bez prohození, uloženou do 3 m | m3 | 3.938
162751117 | Vodorovné přemístění přes 9 000 do 10000 m výkopku/sypaniny z horniny třídy těžitelnosti I skupiny 1 až 3 | m3 | 6.3
162751119 | Příplatek k vodorovnému přemístění výkopku/sypaniny z horniny třídy těžitelnosti I skupiny 1 až 3 ZKD 1000 m přes 10000 m | m3 | 37.8
162751137 | Vodorovné přemístění přes 9 000 do 10000 m výkopku/sypaniny z horniny třídy těžitelnosti II skupiny 4 a 5 | m3 | 1.575
162751139 | Příplatek k vodorovnému přemístění výkopku/sypaniny z horniny třídy těžitelnosti II skupiny 4 a 5 ZKD 1000 m přes 10000 m | m3 | 9.45
171201231R | Poplatek za uložení zeminy a kamení na recyklační skládce (skládkovné) kód odpadu 17 05 04 | t | 14.175
174101101 | Zásyp jam, šachet rýh nebo kolem objektů sypaninou se zhutněním | m3 | 15.125
175151101 | Obsypání potrubí strojně sypaninou bez prohození, uloženou do 3 m | m3 | 3.938
58337303 | štěrkopísek frakce 0/8 | t | 14.175
rýha3 | rýha3 |  | 23
rýha3 | 46*0,5*1 |  | 23
Použití figury:
132212131 | Hloubení nezapažených rýh šířky do 800 mm v soudržných horninách třídy těžitelnosti I skupiny 3 ručně | m3 | 3.68
132251102 | Hloubení rýh nezapažených š do 800 mm v hornině třídy těžitelnosti I skupiny 3 objem do 50 m3 strojně | m3 | 14.72
132312131 | Hloubení nezapažených rýh šířky do 800 mm v soudržných horninách třídy těžitelnosti II skupiny 4 ručně | m3 | 0.92
132351102 | Hloubení rýh nezapažených š do 800 mm v hornině třídy těžitelnosti II skupiny 4 objem do 50 m3 strojně | m3 | 3.68
174101101 | Zásyp jam, šachet rýh nebo kolem objektů sypaninou se zhutněním | m3 | 15.125

## Pokyny pro vyplnění
Struktura údajů, formát souboru a metodika pro zpracování
Struktura
Soubor je složen ze záložky Rekapitulace stavby a záložek s názvem soupisu prací pro jednotlivé objekty ve formátu XLSX. Každá ze záložek přitom obsahuje
ještě samostatné sestavy vymezené orámovaním a nadpisem sestavy.
Rekapitulace stavby obsahuje sestavu Rekapitulace stavby a Rekapitulace objektů stavby a soupisů prací.
V sestavě Rekapitulace stavby jsou uvedeny informace identifikující předmět veřejné zakázky na stavební práce, KSO, CC-CZ, CZ-CPV, CZ-CPA a rekapitulaci
celkové nabídkové ceny uchazeče.
Termínem "uchazeč" (resp. zhotovitel) se myslí "účastník zadávacího řízení" ve smyslu zákona o zadávání veřejných zakázek.
V sestavě Rekapitulace objektů stavby a soupisů prací je uvedena rekapitulace stavebních objektů, inženýrských objektů, provozních souborů,
vedlejších a ostatních nákladů a ostatních nákladů s rekapitulací nabídkové ceny za jednotlivé soupisy prací. Na základě údaje Typ je možné
identifikovat, zda se jedná o objekt nebo soupis prací pro daný objekt:
|  | STA | Stavební objekt pozemní
|  | ING | Stavební objekt inženýrský
|  | PRO | Provozní soubor
|  | VON | Vedlejší a ostatní náklady
|  | OST | Ostatní
|  | Soupis | Soupis prací pro daný typ objektu
Soupis prací pro jednotlivé objekty obsahuje sestavy Krycí list soupisu prací, Rekapitulace členění soupisu prací, Soupis prací. Za soupis prací může být považován
i objekt stavby v případě, že neobsahuje podřízenou zakázku.
Krycí list soupisu obsahuje rekapitulaci informací o předmětu veřejné zakázky ze sestavy Rekapitulace stavby, informaci o zařazení objektu do KSO,
CC-CZ, CZ-CPV, CZ-CPA a rekapitulaci celkové nabídkové ceny uchazeče za aktuální soupis prací.
Rekapitulace členění soupisu prací obsahuje rekapitulaci soupisu prací ve všech úrovních členění soupisu tak, jak byla tato členění použita (např.
stavební díly, funkční díly, případně jiné členění) s rekapitulací nabídkové ceny.
Soupis prací obsahuje položky veškerých stavebních nebo montážních prací, dodávek materiálů a služeb nezbytných pro zhotovení stavebního objektu,
inženýrského objektu, provozního souboru, vedlejších a ostatních nákladů.
Pro položky soupisu prací se zobrazují následující informace:
|  | PČ |  | Pořadové číslo položky v aktuálním soupisu
|  | TYP |  | Typ položky: K - konstrukce, M - materiál, PP - plný popis, PSC - poznámka k souboru cen, P - poznámka k položce, VV - výkaz výměr
|  | Kód |  | Kód položky
|  | Popis |  | Zkrácený popis položky
|  | MJ |  | Měrná jednotka položky
|  | Množství |  | Množství v měrné jednotce
|  | J.cena |  | Jednotková cena položky. Zadaní může obsahovat namísto J.ceny sloupce J.materiál a J.montáž, jejichž součet definuje
J.cenu položky.
|  | Cena celkem |  | Celková cena položky daná jako součin množství a j.ceny
|  | Cenová soustava |  | Příslušnost položky do cenové soustavy
Ke každé položce soupisu prací se na samostatných řádcích může zobrazovat:
Plný popis položky
Poznámka k souboru cen a poznámka zadavatele
Výkaz výměr
Pokud je k řádku výkazu výměr evidovaný údaj ve sloupci Kód, jedná se o definovaný odkaz, na který se může odvolávat výkaz výměr z jiné položky.
Metodika pro zpracování
Jednotlivé sestavy jsou v souboru provázány. Editovatelné pole jsou zvýrazněny žlutým podbarvením, ostatní pole neslouží k editaci a nesmí být jakkoliv
modifikovány.
Uchazeč je pro podání nabídky povinen vyplnit žlutě podbarvená pole:
Pole Uchazeč v sestavě Rekapitulace stavby - zde uchazeč vyplní svůj název (název subjektu)
Pole IČ a DIČ v sestavě Rekapitulace stavby - zde uchazeč vyplní svoje IČ a DIČ
Datum v sestavě Rekapitulace stavby - zde uchazeč vyplní datum vytvoření nabídky
J.cena = jednotková cena v sestavě Soupis prací o maximálním počtu desetinných míst uvedených v poli
- pokud sestavy soupisů prací obsahují pole J.cena, měla by být všechna tato pole vyplněna nenulovými
Poznámka - nepovinný údaj pro položku soupisu
V případě, že sestavy soupisů prací neobsahují pole J.cena, potom ve všech soupisech prací obsahují pole:
- J.materiál - jednotková cena materiálu
- J.montáž - jednotková cena montáže
Uchazeč v tomto případě by měl vyplnit všechna pole J.materiál a pole J.montáž nenulovými kladnými číslicemi. V případech, kdy položka
neobsahuje žádný materiál je přípustné, aby pole J.materiál bylo vyplněno nulou. V případech, kdy položka neobsahuje žádnou montáž je přípustné,
aby pole J.montáž bylo vyplněno nulou. Obě pole - J.materiál, J.Montáž u jedné položky by však neměly být vyplněny nulou.
Rekapitulace stavby
Název |  |  | Povinný |  | Popis | Typ | Max. počet
atributu |  |  | (A/N) |  |  |  | znaků
Kód |  |  | A |  | Kód stavby | String | 20
Stavba |  |  | A |  | Název stavby | String | 120
Místo |  |  | N |  | Místo stavby | String | 50
Datum |  |  | A |  | Datum vykonaného exportu | Date
KSO |  |  | N |  | Klasifikace stavebního objektu | String | 15
CC-CZ |  |  | N |  | Klasifikace stavbeních děl | String | 15
CZ-CPV |  |  | N |  | Společný slovník pro veřejné zakázky | String | 20
CZ-CPA |  |  | N |  | Klasifikace produkce podle činností | String | 20
Zadavatel |  |  | N |  | Zadavatel zadaní | String | 50
IČ |  |  | N |  | IČ zadavatele zadaní | String | 20
DIČ |  |  | N |  | DIČ zadavatele zadaní | String | 20
Uchazeč |  |  | N |  | Uchazeč veřejné zakázky | String | 50
Projektant |  |  | N |  | Projektant | String | 50
Poznámka |  |  | N |  | Poznámka k zadání | String | 255
Sazba DPH |  |  | A |  | Rekapitulace sazeb DPH u položek soupisů | eGSazbaDph
Základna DPH |  |  | A |  | Základna DPH určena součtem celkové ceny z položek soupisů | Double
Hodnota DPH |  |  | A |  | Hodnota DPH | Double
Cena bez DPH |  |  | A |  | Celková cena bez DPH za celou stavbu. Sčítává se ze všech listů. | Double
Cena s DPH |  |  | A |  | Celková cena s DPH za celou stavbu | Double
Rekapitulace objektů stavby a soupisů prací
Název |  |  | Povinný |  | Popis | Typ | Max. počet
atributu |  |  | (A/N) |  |  |  | znaků
Kód |  |  | A |  | Přebírá se z Rekapitulace stavby | String | 20
Stavba |  |  | A |  | Přebírá se z Rekapitulace stavby | String | 120
Místo |  |  | N |  | Přebírá se z Rekapitulace stavby | String | 50
Datum |  |  | A |  | Přebírá se z Rekapitulace stavby | Date
Zadavatel |  |  | N |  | Přebírá se z Rekapitulace stavby | String | 50
Projektant |  |  | N |  | Přebírá se z Rekapitulace stavby | String | 50
Uchazeč |  |  | N |  | Přebírá se z Rekapitulace stavby | String | 50
Kód |  |  | A |  | Kód objektu | String | 20
Objektu, Soupis prací |  |  | A |  | Název objektu | String | 120
Cena bez DPH |  |  | A |  | Cena bez DPH za daný objekt | Double
Cena s DPH |  |  | A |  | Cena spolu s DPH za daný objekt | Double
Typ |  |  | A |  | Typ zakázky | eGTypZakazky
Krycí list soupisu
Název |  |  | Povinný |  | Popis | Typ | Max. počet
atributu |  |  | (A/N) |  |  |  | znaků
Stavba |  |  | A |  | Přebírá se z Rekapitulace stavby | String | 120
Objekt |  |  | A |  | Kód a název objektu | String | 20 + 120
Soupis |  |  | A |  | Kód a název soupisu | String | 20 + 120
KSO |  |  | N |  | Klasifikace stavebního objektu | String | 15
CC-CZ |  |  | N |  | Klasifikace stavbeních děl | String | 15
CZ-CPV |  |  | N |  | Společný slovník pro veřejné zakázky | String | 20
CZ-CPA |  |  | N |  | Klasifikace produkce podle činností | String | 20
Místo |  |  | N |  | Přebírá se z Rekapitulace stavby | String | 50
Zadavatel |  |  | N |  | Přebírá se z Rekapitulace stavby | String | 50
Uchazeč |  |  | N |  | Přebírá se z Rekapitulace stavby | String | 50
Projektant |  |  | N |  | Přebírá se z Rekapitulace stavby | String | 50
Poznámka |  |  | N |  | Poznámka k soupisu prací | String | 255
Sazba DPH |  |  | A |  | Rekapitulace sazeb DPH na položkách aktuálního soupisu | eGSazbaDph
Základna DPH |  |  | A |  | Základna DPH určena součtem celkové ceny z položek aktuálního soupisu | Double
Hodnota DPH |  |  | A |  | Hodnota DPH | Double
Cena bez DPH |  |  | A |  | Cena bez DPH za daný soupis | Double
Cena s DPH |  |  | A |  | Cena s DPH za daný soupis | Double
Rekapitulace členění soupisu prací
Název |  |  | Povinný |  | Popis | Typ | Max. počet
atributu |  |  | (A/N) |  |  |  | znaků
Stavba |  |  | A |  | Přebírá se z Rekapitulace stavby | String | 120
Objekt |  |  | A |  | Kód a název objektu, přebírá se z Krycího listu soupisu | String | 20 + 120
Soupis |  |  | A |  | Kód a název objektu, přebírá se z Krycího listu soupisu | String | 20 + 120
Místo |  |  | N |  | Přebírá se z Rekapitulace stavby | String | 50
Datum |  |  | A |  | Přebírá se z Rekapitulace stavby | Date
Zadavatel |  |  | N |  | Přebírá se z Rekapitulace stavby | String | 50
Projektant |  |  | N |  | Přebírá se z Rekapitulace stavby | String | 50
Uchazeč |  |  | N |  | Přebírá se z Rekapitulace stavby | String | 50
Kód dílu - Popis |  |  | A |  | Kód a název dílu ze soupisu | String | 20 + 100
Cena celkem |  |  | A |  | Cena celkem za díl ze soupisu | Double
Soupis prací
Název |  |  | Povinný |  | Popis | Typ | Max. počet
atributu |  |  | (A/N) |  |  |  | znaků
Stavba |  |  | A |  | Přebírá se z Rekapitulace stavby | String | 120
Objekt |  |  | A |  | Kód a název objektu | String | 20 + 120
Soupis |  |  | A |  | Přebírá se z Krycího listu soupisu | String | 20 + 120
Místo |  |  | N |  | Přebírá se z Krycího listu soupisu | String | 50
Datum |  |  | A |  | Přebírá se z Krycího listu soupisu | Date
Zadavatel |  |  | N |  | Přebírá se z Krycího listu soupisu | String | 50
Projektant |  |  | N |  | Přebírá se z Krycího listu soupisu | String | 50
Uchazeč |  |  | N |  | Přebírá se z Krycího listu soupisu | String | 50
PČ |  |  | A |  | Pořadové číslo položky soupisu | Long
Typ |  |  | A |  | Typ položky soupisu | eGTypPolozky | 1
Kód |  |  | A |  | Kód položky ze soupisu | String | 20
Popis |  |  | A |  | Popis položky ze soupisu | String | 255
MJ |  |  | A |  | Měrná jednotka položky | String | 10
Množství |  |  | A |  | Množství položky soupisu | Double
J.Cena |  |  | A |  | Jednotková cena položky | Double
Cena celkem |  |  | A |  | Cena celkem vyčíslena jako J.Cena * Množství | Double
Cenová soustava |  |  | N |  | Zařazení položky do cenové soustavy | String | 50
p |  |  | N |  | Poznámka položky ze soupisu | Memo
psc |  |  | N |  | Poznámka k souboru cen ze soupisu | Memo
pp |  |  | N |  | Plný popis položky ze soupisu | Memo
vv |  |  | N |  | Výkaz výměr (figura, výraz, výměra) ze soupisu | Text,Text,Double | 20, 150
DPH |  |  | A |  | Sazba DPH pro položku | eGSazbaDPH
Hmotnost |  |  | A |  | Hmotnost položky ze soupisu | Double
Suť |  |  | A |  | Suť položky ze soupisu | Double
Nh |  |  | N |  | Normohodiny položky ze soupisu | Double
Datová věta
Typ věty |  |  | Hodnota |  | Význam
eGSazbaDPH |  |  | základní |  | Základní sazba DPH
|  |  | snížená |  | Snížená sazba DPH
|  |  | nulová |  | Nulová sazba DPH
|  |  | zákl. přenesená |  | Základní sazba DPH přenesená
|  |  | sníž. přenesená |  | Snížená sazba DPH přenesená
eGTypZakazky |  |  | STA |  | Stavební objekt
|  |  | PRO |  | Provozní soubor
|  |  | ING |  | Inženýrský objekt
|  |  | VON |  | Vedlejší a ostatní náklady
|  |  | OST |  | Ostatní náklady
eGTypPolozky |  |  | 1 |  | Položka typu HSV
|  |  | 2 |  | Položka typu PSV
|  |  | 3 |  | Položka typu M
|  |  | 4 |  | Položka typu OST