## Pokyny pro vyplnění
Pokyny pro vyplnění
Ve všech listech tohoto souboru můžete měnit pouze buňky s modrým pozadím. Jedná se o tyto údaje : - údaje o firmě - jednotkové ceny položek zadané na maximálně dvě desetinná místa

## Stavba
#RTSROZP# | Soupis stavebních prací, dodávek a služeb
| Stavba: |  | 2023-11-08 | Oprava kontejnerového stání
| Zadavatel | [5 empty] | IČO:
DIČ:
| Projektant: | [5 empty] | IČO:
DIČ:
| Zhotovitel: | [5 empty] | IČO:
DIČ:
Vypracoval:
| Rozpis ceny | [6 empty] | Celkem
HSV | HSV | [6 empty] | 0
PSV | PSV | [6 empty] | 0
MON | MON | [6 empty] | 0
VN | Vedlejší náklady | [6 empty] | 0
ON | Ostatní náklady | [6 empty] | 0
| Celkem | [6 empty] | 0
Rekapitulace daní
0 | Základ pro sníženou DPH |  |  | 15 | % | 0 |  |  | CZK
0 | Snížená DPH |  |  | 15 | % | 0 |  |  | CZK
0 | Základ pro základní DPH |  |  | 21 | % | 0 |  |  | CZK
0 | Základní DPH |  |  | 21 | % | 0 |  |  | CZK
0 | Zaokrouhlení |  |  |  |  | 0 |  |  | CZK
| Cena celkem bez DPH |  |  |  |  | 0 |  |  | CZK
0 | Cena celkem s DPH |  |  |  |  | 0 |  |  | CZK
|  | v |  |  | dne
|  |  | Za zhotovitele |  |  |  | Za objednatele
Rekapitulace dílčích částí
#CASTI>> | Číslo | Název |  |  | Základ pro sníženou DPH | Základ pro základní DPH | DPH celkem | Cena celkem | %
1 | Stavba |  |  |  | 0 | 0 | 0 | 0
2 |  | Ostatní a vedlejší náklady |  |  | 0 | 0 | 0 | 0
3 | VRN | Vedlejší rozpočtové náklady |  |  | 0 | 0 | 0 | 0
2 |  | Stavební objekt |  |  |  |  | 0
2 | 01 | Oprava kontejnerového stání na ul. Březová, Brno-Jundrov |  |  | 0 | 0 | 0 | 0
3 | 01 | Bourací práce |  |  | 0 | 0 | 0 | 0
3 | 02 | Zemní a stavební práce |  |  | 0 | 0 | 0 | 0
| Celkem za stavbu |  |  |  | 0 | 0 | 0 | 0 | 0
#POPS | Popis stavby: 2023-11-08 - Oprava kontejnerového stání
#POPO | Popis objektu: 01 - Oprava kontejnerového stání na ul. Březová, Brno-Jundrov
#POPR | Popis rozpočtu: 01 - Bourací práce
#POPR | Popis rozpočtu: 02 - Zemní a stavební práce
#POPO | Popis objektu: VRN - Vedlejší rozpočtové náklady
#POPR | Popis rozpočtu: VRN - Vedlejší rozpočtové náklady
Rekapitulace dílů
| Číslo | Název |  |  | Typ dílu |  |  | Celkem | %
| 1 | Zemní práce |  |  | HSV |  |  | 0
| 2 | Základy a zvláštní zakládání |  |  | HSV |  |  | 0
| 3 | Svislé a kompletní konstrukce |  |  | HSV |  |  | 0
| 5 | Komunikace |  |  | HSV |  |  | 0
| 63 | Podlahy a podlahové konstrukce |  |  | HSV |  |  | 0
| 91 | Doplňující práce na komunikaci |  |  | HSV |  |  | 0
| 95 | Dokončovací konstrukce na pozemních stavbách |  |  | HSV |  |  | 0
| 96 | Bourání konstrukcí |  |  | HSV |  |  | 0
| 99 | Staveništní přesun hmot |  |  | HSV |  |  | 0
| 711 | Izolace proti vodě |  |  | PSV |  |  | 0
| 767 | Konstrukce zámečnické |  |  | PSV |  |  | 0
| M99 | Poznámky, neoceňovat! |  |  | MON |  |  | 0
| D96 | Přesuny suti a vybouraných hmot |  |  | PSU |  |  | 0
| VN | Vedlejší náklady |  |  | VN |  |  | 0
| ON | Ostatní náklady |  |  | ON |  |  | 0
| Cena celkem | [6 empty] | 0 | 0
Note on D11: Název
Note on I11: IČO
Note on D12: Ulice
Note on I12: DIČ
Note on D13: PSČ
Note on E13: Místo

## VzorPolozky (hidden)
Položkový rozpočet
S:
O:
R:

## VRN VRN Naklady
Soupis vedlejších a ostatních nákladů | [27 empty] | #TypZaznamu#
S: | 2023-11-08 | Oprava kontejnerového stání | [25 empty] | STA
O: | VRN | Vedlejší rozpočtové náklady | [22 empty] | NAK |  |  | OBJ
R: | VRN | Vedlejší rozpočtové náklady | [25 empty] | ROZ
P.č. | Číslo položky | Název položky | MJ | Množství | Cena / MJ | Celkem | Dodávka | Dodávka celk. | Montáž | Montáž celk. | DPH | Cena s DPH | Hmotnost / MJ | Hmotnost celk.(t) | Dem. hmotnost / MJ | Dem. hmotnost celk.(t) | Ceník | Cen. soustava / platnost | Cenová úroveň | Nhod / MJ | Nhod celk. | Dodavatel | Typ položky | Stav položky
Díl: | VN | Vedlejší náklady |  |  |  | 0 |  | 0 |  | 0 |  | 0 |  | 0 |  | 0 |  |  |  |  | 0 | [6 empty] | DIL
1 | 00511 R | Geodetické práce | Soubor | 1 |  | 0 |  | 0 |  | 0 | 21 | 0 | 0 | 0 | 0 | 0 |  | RTS 23/ II | Indiv | 0 | 0 |  | VRN | Běžná |  |  |  | POL99_8
2 | 005111021R | Vytyčení inženýrských sítí | Soubor | 1 |  | 0 |  | 0 |  | 0 | 21 | 0 | 0 | 0 | 0 | 0 |  | RTS 23/ II | Indiv | 0 | 0 |  | VRN | Běžná |  |  |  | POL99_8
3 | 005121 R | Zařízení staveniště | Soubor | 1 |  | 0 |  | 0 |  | 0 | 21 | 0 | 0 | 0 | 0 | 0 |  | RTS 23/ II | Indiv | 0 | 0 |  | VRN | Běžná |  |  |  | POL99_2
4 | 005123 R | Územní vlivy | Soubor | 1 |  | 0 |  | 0 |  | 0 | 21 | 0 | 0 | 0 | 0 | 0 |  | RTS 23/ II | Indiv | 0 | 0 |  | VRN | Běžná |  |  |  | POL99_1
|  | Náklady na ztížené podmínky provádění tam, kde se vyskytují omezující vlivy konkrétního prostředí, které mají prokazatelný vliv na provádění stavebních prací, Jedná se zejména o náklady související s extrémními podmínkami místa provádění. | [25 empty] | POP | Náklady na ztížené podmínky provádění tam, kde se vyskytují omezující vlivy konkrétního prostředí, které mají prokazatelný vliv na provádění stavebních prací, Jedná se zejména o náklady související s extrémními podmínkami místa provádění.
Díl: | ON | Ostatní náklady |  |  |  | 0 |  | 0 |  | 0 |  | 0 |  | 0 |  | 0 |  |  |  |  | 0 | [6 empty] | DIL
5 | 005211080R | Bezpečnostní a hygienická opatření na staveništi | Soubor | 1 |  | 0 |  | 0 |  | 0 | 21 | 0 | 0 | 0 | 0 | 0 |  | RTS 23/ II | Indiv | 0 | 0 |  | VRN | Běžná |  |  |  | POL99_2
|  | Náklady na ochranu staveniště před vstupem nepovolaných osob, včetně příslušného značení, náklady na osvětlení staveniště, náklady na vypracování potřebné dokumentace pro provoz staveniště z hlediska požární ochrany (požární řád a poplachová směrnice) a z hlediska provozu staveniště (provozně dopravní řád). | [25 empty] | POP | Náklady na ochranu staveniště před vstupem nepovolaných osob, včetně příslušného značení, náklady na osvětlení staveniště, náklady na vypracování potřebné dokumentace pro provoz staveniště z hlediska požární ochrany (požární řád a poplachová směrnice) a z hlediska provozu staveniště (provozně dopravní řád).
6 | 005211010R | Předání a převzetí staveniště | Soubor | 1 |  | 0 |  | 0 |  | 0 | 21 | 0 | 0 | 0 | 0 | 0 |  | RTS 23/ II | Indiv | 0 | 0 |  | VRN | Běžná |  |  |  | POL99_2
|  | Náklady spojené s účastí zhotovitele na předání a převzetí staveniště. | [25 empty] | POP
7 | 005241020R | Geodetické zaměření skutečného provedení | Soubor | 1 |  | 0 |  | 0 |  | 0 | 21 | 0 | 0 | 0 | 0 | 0 |  | RTS 23/ II | Indiv | 0 | 0 |  | VRN | Běžná |  |  |  | POL99_2
|  | Náklady na provedení skutečného zaměření stavby v rozsahu nezbytném pro zápis změny do katastru nemovitostí. | [25 empty] | POP | Náklady na provedení skutečného zaměření stavby v rozsahu nezbytném pro zápis změny do katastru nemovitostí.
8 | 005241010R | Dokumentace skutečného provedení | Soubor | 1 |  | 0 |  | 0 |  | 0 | 21 | 0 | 0 | 0 | 0 | 0 |  | RTS 23/ II | Indiv | 0 | 0 |  | VRN | Běžná |  |  |  | POL99_2
|  | Náklady na vyhotovení dokumentace skutečného provedení stavby a její předání objednateli v požadované formě a požadovaném počtu. | [25 empty] | POP | Náklady na vyhotovení dokumentace skutečného provedení stavby a její předání objednateli v požadované formě a požadovaném počtu.
9 | 004112R | Autorský dozor | hod | 10 |  | 0 |  | 0 |  | 0 | 21 | 0 | 0 | 0 | 0 | 0 |  | Vlastní | Indiv | 0 | 0 |  | VRN | Běžná |  |  |  | POL99_8
|  | Náklady dodavatele vyplývající z povinností dodavatele stanovených obchodními podmínkami před zahájením stavebních prací. Tato skupina zahrnuje zejména náklady na přípravné činnosti. | [25 empty] | POP | Náklady dodavatele vyplývající z povinností dodavatele stanovených obchodními podmínkami před zahájením stavebních prací. Tato skupina zahrnuje zejména náklady na přípravné činnosti.
10 | 0052410R | Výrobní dokumentace | Soubor | 1 |  | 0 |  | 0 |  | 0 | 21 | 0 | 0 | 0 | 0 | 0 |  | Vlastní | Indiv | 0 | 0 |  | VRN | Běžná |  |  |  | POL99_8
|  | Náklady na vyhotovení dokumentace skutečného provedení stavby a její předání objednateli v požadované formě a požadovaném počtu. | [25 empty] | POP | Náklady na vyhotovení dokumentace skutečného provedení stavby a její předání objednateli v požadované formě a požadovaném počtu.
[26 empty] | 15 | 21 | DPH
| Celkem |  |  |  |  | 0 | [19 empty] | 0 | 0 | SUM
END
Note on S6: Jedná se o informaci, zda se jedná o položku, která je do rozpočtu zadána z cenové soustavy RTS, nebo vlastní.
Note on T6: Jedná se o název CÚ, která je zadána u položky rozpočtu

## 01 01 Pol
Položkový soupis prací a dodávek | [27 empty] | #TypZaznamu#
S: | 2023-11-08 | Oprava kontejnerového stání | [25 empty] | STA
O: | 01 | Oprava kontejnerového stání na ul. Březová, Brno-Jundrov | [22 empty] | STA |  |  | OBJ
R: | 01 | Bourací práce | [25 empty] | ROZ
P.č. | Číslo položky | Název položky | MJ | Množství | Cena / MJ | Celkem | Dodávka | Dodávka celk. | Montáž | Montáž celk. | DPH | Cena s DPH | Hmotnost / MJ | Hmotnost celk.(t) | Dem. hmotnost / MJ | Dem. hmotnost celk.(t) | Ceník | Cen. soustava / platnost | Cenová úroveň | Nhod / MJ | Nhod celk. | Dodavatel | Typ položky | Stav položky
Díl: | 1 | Zemní práce |  |  |  | 0 |  | 0 |  | 0 |  | 0 |  | 0 |  | 26.5 |  |  |  |  | 27.58 | [6 empty] | DIL
1 | 113106211R00 | Rozebrání vozovek a ploch s jakoukoliv výplní spár v ploše jednotlivě do 200 m2, z velkých kostek, kladených do lože z kameniva těženého, škváry nebo strusky | m2 | 8.3 |  | 0 |  | 0 |  | 0 | 21 | 0 | 0 | 0 | 0.417 | 3.46 | 822-1 | RTS 23/ II | RTS 23/ II | 0.13 | 1.08 |  | Práce | Běžná |  |  |  | POL1_
|  | s přemístěním hmot na skládku na vzdálenost do 3 m nebo s naložením na dopravní prostředek | [25 empty] | SPI
2 | 113106231R00 | Rozebrání vozovek a ploch s jakoukoliv výplní spár v jakékoliv ploše, ze zámkové dlažky, kladených do lože z kameniva | m2 | 19.5 |  | 0 |  | 0 |  | 0 | 21 | 0 | 0 | 0 | 0.225 | 4.39 | 822-1 | RTS 23/ II | RTS 23/ II | 0.142 | 2.77 |  | Práce | Běžná |  |  |  | POL1_
|  | s přemístěním hmot na skládku na vzdálenost do 3 m nebo s naložením na dopravní prostředek | [25 empty] | SPI
3 | 113107519R00 | Odstranění podkladů nebo krytů z kameniva hrubého drceného, v ploše jednotlivě do 50 m2, tloušťka vrstvy 190 mm | m2 | 19.5 |  | 0 |  | 0 |  | 0 | 21 | 0 | 0 | 0 | 0.418 | 8.15 | 822-1 | RTS 23/ II | RTS 23/ II | 0.6109 | 11.91 |  | Práce | Běžná |  |  |  | POL1_
|  | odstranění drceného kameniva 4+15 cm : 19,5 |  | 19.5 | [23 empty] | VV | 0
4 | 113108305R00 | Odstranění podkladů nebo krytů živičných, v ploše jednotlivě do 50 m2, tloušťka vrstvy 50 mm | m2 | 1.25 |  | 0 |  | 0 |  | 0 | 21 | 0 | 0 | 0 | 0.11 | 0.14 | 822-1 | RTS 23/ II | RTS 23/ II | 0.2 | 0.25 |  | Práce | Běžná |  |  |  | POL1_
|  | u nového (budoucího)sníženého obrubníku : 0,5*(0,5+1,5+0,5) |  | 1.25 | [23 empty] | VV | 0
5 | 113109305R00 | Odstranění podkladů nebo krytů z betonu prostého, v ploše jednotlivě do 50 m2, tloušťka vrstvy 50 mm | m2 | 8.3 |  | 0 |  | 0 |  | 0 | 21 | 0 | 0 | 0 | 0.12 | 1 | 822-1 | RTS 23/ II | RTS 23/ II | 0.38125 | 3.16 |  | Práce | Běžná |  |  |  | POL1_
|  | beton pod dlažbou (spodní vrstva skladby "dlažba vč. betonu") : 8,3 |  | 8.3 | [23 empty] | VV | 0
6 | 113111115R00 | Odstranění podkladů nebo krytů z kameniva zpevněného cementem, v ploše jednotlivě do 50 m2, tloušťka vrstvy 150 mm | m2 | 8.3 |  | 0 |  | 0 |  | 0 | 21 | 0 | 0 | 0 | 0.38314 | 3.18 | 822-1 | RTS 23/ II | RTS 23/ II | 0.54 | 4.48 |  | Práce | Běžná |  |  |  | POL1_
|  | podsyp (hubený beton) : 8,3 |  | 8.3 | [23 empty] | VV | 0
7 | 113201111R00 | Vytrhání obrub chodníkových ležatých | m | 26.247 |  | 0 |  | 0 |  | 0 | 21 | 0 | 0 | 0 | 0.22 | 5.77 | 822-1 | RTS 23/ II | RTS 23/ II | 0.143 | 3.75 |  | Práce | Běžná |  |  |  | POL1_
|  | s vybouráním lože, s přemístěním hmot na skládku na vzdálenost do 3 m nebo naložením na dopravní prostředek | [25 empty] | SPI |  | s vybouráním lože, s přemístěním hmot na skládku na vzdálenost do 3 m nebo naložením na dopravní prostředek
|  | menší plocha : 2,159+4,04+2,09 |  | 8.289 | [23 empty] | VV | 0
|  | větší plocha : 0,75+1,702+3,913+4,92+4,063+1,791+0,819 |  | 17.958 | [23 empty] | VV | 0
8 | 113202111R00 | Vytrhání obrub z krajníků nebo obrubníků stojatých | m | 1.5 |  | 0 |  | 0 |  | 0 | 21 | 0 | 0 | 0 | 0.27 | 0.41 | 822-1 | RTS 23/ II | RTS 23/ II | 0.123 | 0.18 |  | Práce | Běžná |  |  |  | POL1_
|  | s vybouráním lože, s přemístěním hmot na skládku na vzdálenost do 3 m nebo naložením na dopravní prostředek | [25 empty] | SPI |  | s vybouráním lože, s přemístěním hmot na skládku na vzdálenost do 3 m nebo naložením na dopravní prostředek
|  | kamenný obrubník 150 mm : 1,5 |  | 1.5 | [23 empty] | VV | 0
Díl: | 91 | Doplňující práce na komunikaci |  |  |  | 0 |  | 0 |  | 0 |  | 0 |  | 0 |  | 0 |  |  |  |  | 0.11 | [6 empty] | DIL
9 | 919735111R00 | Řezání stávajících krytů nebo podkladů živičných, hloubky do 50 mm | m | 3.5 |  | 0 |  | 0 |  | 0 | 21 | 0 | 0 | 0 | 0 | 0 | 822-1 | RTS 23/ II | RTS 23/ II | 0.032 | 0.11 |  | Práce | Běžná |  |  |  | POL1_
|  | včetně spotřeby vody | [25 empty] | SPI
|  | 0,5+2,5+0,5 |  | 3.5 | [23 empty] | VV | 0
Díl: | D96 | Přesuny suti a vybouraných hmot |  |  |  | 0 |  | 0 |  | 0 |  | 0 |  | 0 |  | 0 |  |  |  |  | 37.94 | [6 empty] | DIL
10 | 979990103R00 | Poplatek za skládku za uložení, betonu, , skupina 17 01 01 z Katalogu odpadů | t | 7.8486 |  | 0 |  | 0 |  | 0 | 21 | 0 | 0 | 0 | 0 | 0 | 801-3 | RTS 23/ II | RTS 23/ II | 0 | 0 |  | Práce | Běžná |  |  |  | POL1_
11 | 979990121R00 | Poplatek za skládku za uložení, asfaltové pásy, , skupina 17 03 02 z Katalogu odpadů | t | 0.1375 |  | 0 |  | 0 |  | 0 | 21 | 0 | 0 | 0 | 0 | 0 | 801-3 | RTS 23/ II | RTS 23/ II | 0 | 0 |  | Práce | Běžná |  |  |  | POL1_
12 | 979999975R00 | Poplatek za skládku za uložení, zemina a kamení s příměsí do 10 % (cihla, beton), , skupina 17 05 04 z Katalogu odpadů | t | 18.5064 |  | 0 |  | 0 |  | 0 | 21 | 0 | 0 | 0 | 0 | 0 | 801-3 | RTS 23/ II | RTS 23/ II | 0 | 0 |  | Práce | Běžná |  |  |  | POL1_
13 | 979081111R00 | Odvoz suti a vybouraných hmot na skládku do 1 km | t | 26.4925 |  | 0 |  | 0 |  | 0 | 21 | 0 | 0 | 0 | 0 | 0 | 801-3 | RTS 23/ II | RTS 23/ II | 0.49 | 12.98 |  | Přesun suti | Běžná |  |  |  | POL8_
|  | Včetně naložení na dopravní prostředek a složení na skládku, bez poplatku za skládku. | [25 empty] | POP
14 | 979081121R00 | Odvoz suti a vybouraných hmot na skládku příplatek za každý další 1 km | t | 238.4325 |  | 0 |  | 0 |  | 0 | 21 | 0 | 0 | 0 | 0 | 0 | 801-3 | RTS 23/ II | RTS 23/ II | 0 | 0 |  | Přesun suti | Běžná |  |  |  | POL8_
15 | 979082111R00 | Vnitrostaveništní doprava suti a vybouraných hmot do 10 m | t | 26.4925 |  | 0 |  | 0 |  | 0 | 21 | 0 | 0 | 0 | 0 | 0 | 801-3 | RTS 23/ II | RTS 23/ II | 0.942 | 24.96 |  | Přesun suti | Běžná |  |  |  | POL8_
[26 empty] | 15 | 21 | DPH
| Celkem |  |  |  |  | 0 | [19 empty] | 0 | 0 | SUM
END
Note on S6: Jedná se o informaci, zda se jedná o položku, která je do rozpočtu zadána z cenové soustavy RTS, nebo vlastní.
Note on T6: Jedná se o název CÚ, která je zadána u položky rozpočtu

## 01 02 Pol
Položkový soupis prací a dodávek | [27 empty] | #TypZaznamu#
S: | 2023-11-08 | Oprava kontejnerového stání | [25 empty] | STA
O: | 01 | Oprava kontejnerového stání na ul. Březová, Brno-Jundrov | [22 empty] | STA |  |  | OBJ
R: | 02 | Zemní a stavební práce | [25 empty] | ROZ
P.č. | Číslo položky | Název položky | MJ | Množství | Cena / MJ | Celkem | Dodávka | Dodávka celk. | Montáž | Montáž celk. | DPH | Cena s DPH | Hmotnost / MJ | Hmotnost celk.(t) | Dem. hmotnost / MJ | Dem. hmotnost celk.(t) | Ceník | Cen. soustava / platnost | Cenová úroveň | Nhod / MJ | Nhod celk. | Dodavatel | Typ položky | Stav položky
Díl: | 1 | Zemní práce |  |  |  | 0 |  | 0 |  | 0 |  | 0 |  | 0 |  | 0 |  |  |  |  | 25.19 | [6 empty] | DIL
1 | 122301101R00 | Odkopávky a prokopávky nezapažené v hornině 4 do 100 m3 | m3 | 19.1886 |  | 0 |  | 0 |  | 0 | 21 | 0 | 0 | 0 | 0 | 0 | 800-1 | RTS 23/ II | RTS 23/ II | 0.626 | 12.01 |  | Práce | Běžná |  |  |  | POL1_
|  | s přehozením výkopku na vzdálenost do 3 m nebo s naložením na dopravní prostředek, | [25 empty] | SPI
|  | horní stání, prům. tl. výkopu je cca 0,45 m : 0,45*(21,93+(0,2+0,3)*(2,142+0,936+1,5+0,939+2,071+4,163+4,446+0,2+4,184+0,2)) |  | 14.5442 | [23 empty] | VV | 0
|  | horní stání, prům. tl. výkopu je cca 0,35 m : 0,35*(24,07+(0,2+0,3)*(2,3+1,2+1,758+0,2+4,184+0,2+5,5+5,0)) |  | 11.9843 | [23 empty] | VV | 0
|  | odpočet objemu bourané plochy, horní stání : -0,25*8,3 |  | -2.075 | [23 empty] | VV | 0
|  | odpočet objemu bourané plochy, spodní stání : -0,27*19,5 |  | -5.265 | [23 empty] | VV | 0
2 | 122301109R00 | Odkopávky a prokopávky nezapažené v hornině 4 příplatek k cenám za lepivost horniny | m3 | 5.7566 |  | 0 |  | 0 |  | 0 | 21 | 0 | 0 | 0 | 0 | 0 | 800-1 | RTS 23/ II | RTS 23/ II | 0.081 | 0.47 |  | Práce | Běžná |  |  |  | POL1_
|  | s přehozením výkopku na vzdálenost do 3 m nebo s naložením na dopravní prostředek, | [25 empty] | SPI
|  | 19,18857*0,3 |  | 5.7566 | [23 empty] | VV | 0
3 | 132301110R00 | Hloubení rýh šířky do 60 cm do 50 m3, v hornině 4, hloubení strojně | m3 | 4.0378 |  | 0 |  | 0 |  | 0 | 21 | 0 | 0 | 0 | 0 | 0 | 800-1 | RTS 23/ II | RTS 23/ II | 0.495 | 2 |  | Práce | Běžná |  |  |  | POL1_
|  | zapažených i nezapažených s urovnáním dna do předepsaného profilu a spádu, s přehozením výkopku na přilehlém terénu na vzdálenost do 3 m od podélné osy rýhy nebo s naložením výkopku na dopravní prostředek. | [25 empty] | SPI |  | zapažených i nezapažených s urovnáním dna do předepsaného profilu a spádu, s přehozením výkopku na přilehlém terénu na vzdálenost do 3 m od podélné osy rýhy nebo s naložením výkopku na dopravní prostředek.
|  | základ pod obvodové zdivo (z nové - odkopané - výškové úrovně : 0,25*0,3*((2,142+0,936+0,939+2,071)+4,163+4,445+0,2+5,5+5,0+(2,3+1,758+0,2)+4,184) |  | 2.5379 | [23 empty] | VV | 0
|  | vyrovnání nerovností, lokální výkop, odhad : 1,5 |  | 1.5 | [23 empty] | VV | 0
4 | 132301119R00 | Hloubení rýh šířky do 60 cm příplatek za lepivost, v hornině 4, | m3 | 1.2113 |  | 0 |  | 0 |  | 0 | 21 | 0 | 0 | 0 | 0 | 0 | 800-1 | RTS 23/ II | RTS 23/ II | 0.6003 | 0.73 |  | Práce | Běžná |  |  |  | POL1_
|  | zapažených i nezapažených s urovnáním dna do předepsaného profilu a spádu, s přehozením výkopku na přilehlém terénu na vzdálenost do 3 m od podélné osy rýhy nebo s naložením výkopku na dopravní prostředek. | [25 empty] | SPI |  | zapažených i nezapažených s urovnáním dna do předepsaného profilu a spádu, s přehozením výkopku na přilehlém terénu na vzdálenost do 3 m od podélné osy rýhy nebo s naložením výkopku na dopravní prostředek.
|  | 4,03785*0,3 |  | 1.2114 | [23 empty] | VV | 0
5 | 162401102R00 | Vodorovné přemístění výkopku z horniny 1 až 4, na vzdálenost přes 1 500 do 2 000 m | m3 | 6.2273 |  | 0 |  | 0 |  | 0 | 21 | 0 | 0 | 0 | 0 | 0 | 800-1 | RTS 23/ II | RTS 23/ II | 0.011 | 0.07 |  | Práce | Běžná |  |  |  | POL1_
|  | po suchu, bez naložení výkopku, avšak se složením bez rozhrnutí, zpáteční cesta vozidla. | [25 empty] | SPI
|  | odvoz na mezideopii a zpět zeminy určené i pro zpětné obsyp : 3,11367*2 |  | 6.2273 | [23 empty] | VV | 0
6 | 162701105R00 | Vodorovné přemístění výkopku z horniny 1 až 4, na vzdálenost přes 9 000 do 10 000 m | m3 | 20.1127 |  | 0 |  | 0 |  | 0 | 21 | 0 | 0 | 0 | 0 | 0 | 800-1 | RTS 23/ II | RTS 23/ II | 0.011 | 0.22 |  | Práce | Běžná |  |  |  | POL1_
|  | po suchu, bez naložení výkopku, avšak se složením bez rozhrnutí, zpáteční cesta vozidla. | [25 empty] | SPI
|  | odvoz zeminy na skládku : 19,18857+4,03785-3,11367 |  | 20.1127 | [23 empty] | VV | 0
7 | 162701109R00 | Vodorovné přemístění výkopku příplatek k ceně za každých dalších i započatých 1 000 m přes 10 000 m z horniny 1 až 4 | m3 | 80.451 |  | 0 |  | 0 |  | 0 | 21 | 0 | 0 | 0 | 0 | 0 | 800-1 | RTS 23/ II | RTS 23/ II | 0 | 0 |  | Práce | Běžná |  |  |  | POL1_
|  | po suchu, bez naložení výkopku, avšak se složením bez rozhrnutí, zpáteční cesta vozidla. | [25 empty] | SPI
|  | 20,11275*4 |  | 80.451 | [23 empty] | VV | 0
8 | 167101101R00 | Nakládání, skládání, překládání neulehlého výkopku nakládání výkopku do 100 m3, z horniny 1 až 4 | m3 | 3.1137 |  | 0 |  | 0 |  | 0 | 21 | 0 | 0 | 0 | 0 | 0 | 800-1 | RTS 23/ II | RTS 23/ II | 0.652 | 2.03 |  | Práce | Běžná |  |  |  | POL1_
|  | nakládání výkopku na mezideponii : 3,11367 |  | 3.1137 | [23 empty] | VV | 0
9 | 175101201R00 | Obsyp objektů bez prohození sypaniny | m3 | 3.1137 |  | 0 |  | 0 |  | 0 | 21 | 0 | 0 | 0 | 0 | 0 | 800-1 | RTS 23/ II | RTS 23/ II | 2.195 | 6.83 |  | Práce | Běžná |  |  |  | POL1_
|  | sypaninou z vhodných hornin tř. 1 - 4 nebo materiálem, uloženým ve vzdálenosti do 30 m od vnějšího kraje objektu, pro jakoukoliv míru zhutnění, | [25 empty] | SPI |  | sypaninou z vhodných hornin tř. 1 - 4 nebo materiálem, uloženým ve vzdálenosti do 30 m od vnějšího kraje objektu, pro jakoukoliv míru zhutnění,
|  | spodní část obsypu nových konstrukcí, prům hl. 0,15-0,55m, tzn. 0,35m : 0,3*0,35*((2,142+0,936+0,939+2,071)+4,163+4,445+0,2+5,5+5,0+(2,3+1,758+0,2)) |  | 3.1137 | [23 empty] | VV | 0
10 | 181101102R00 | Úprava pláně v zářezech v hornině 1 až 4, se zhutněním | m2 | 46 |  | 0 |  | 0 |  | 0 | 21 | 0 | 0 | 0 | 0 | 0 | 800-1 | RTS 23/ II | RTS 23/ II | 0.018 | 0.83 |  | Práce | Běžná |  |  |  | POL1_
|  | vyrovnáním výškových rozdílů, ploch vodorovných a ploch do sklonu 1 : 5. | [25 empty] | SPI
|  | skladba dlážděných ploch; zemní pláň (horní+dolní plocha) : 21,93+24,07 |  | 46 | [23 empty] | VV | 0
11 | 199000002R00 | Poplatky za skládku horniny 1- 4, skupina 17 05 04 z Katalogu odpadů | m3 | 20.1127 |  | 0 |  | 0 |  | 0 | 21 | 0 | 0 | 0 | 0 | 0 | 800-1 | RTS 23/ II | RTS 23/ II | 0 | 0 |  | Práce | Běžná |  |  |  | POL1_
Díl: | 2 | Základy a zvláštní zakládání |  |  |  | 0 |  | 0 |  | 0 |  | 0 |  | 8.18 |  | 0 |  |  |  |  | 18.26 | [6 empty] | DIL
12 | 274321311R00 | Beton základových pasů železový třídy C 16/20 | m3 | 3.0454 |  | 0 |  | 0 |  | 0 | 21 | 0 | 2.525 | 7.69 | 0 | 0 | 801-1 | RTS 23/ II | RTS 23/ II | 0.48 | 1.46 |  | Práce | Běžná |  |  |  | POL1_
|  | včetně dodávky a uložení betonu, bez výztuže | [25 empty] | SPI
|  | spodní část základu : 0,3*0,3*((2,142+0,936+0,939+2,071)+4,163+4,445+0,2+5,5+5,0+(2,3+1,758+0,2)+4,184) |  | 3.0454 | [23 empty] | VV | 0
13 | 274351215R00 | Bednění stěn základových pasů zřízení | m2 | 10.1514 |  | 0 |  | 0 |  | 0 | 21 | 0 | 0.03916 | 0.4 | 0 | 0 | 801-1 | RTS 23/ II | RTS 23/ II | 1.05 | 10.66 |  | Práce | Běžná |  |  |  | POL1_
|  | svislé nebo šikmé (odkloněné), půdorysně přímé nebo zalomené, stěn základových pasů ve volných nebo zapažených jámách, rýhách, šachtách, včetně případných vzpěr, | [25 empty] | SPI |  | svislé nebo šikmé (odkloněné), půdorysně přímé nebo zalomené, stěn základových pasů ve volných nebo zapažených jámách, rýhách, šachtách, včetně případných vzpěr,
|  | spodní část základu (horní část této části základů) : 2*(0,15*((2,142+0,936+0,939+2,071)+4,163+4,445+0,2+5,5+5,0+(2,3+1,758+0,2)+4,184)) |  | 10.1514 | [23 empty] | VV | 0
14 | 274351216R00 | Bednění stěn základových pasů odstranění | m2 | 10.1514 |  | 0 |  | 0 |  | 0 | 21 | 0 | 0 | 0 | 0 | 0 | 801-1 | RTS 23/ II | RTS 23/ II | 0.32 | 3.25 |  | Práce | Běžná |  |  |  | POL1_
|  | svislé nebo šikmé (odkloněné), půdorysně přímé nebo zalomené, stěn základových pasů ve volných nebo zapažených jámách, rýhách, šachtách, včetně případných vzpěr, | [25 empty] | SPI |  | svislé nebo šikmé (odkloněné), půdorysně přímé nebo zalomené, stěn základových pasů ve volných nebo zapažených jámách, rýhách, šachtách, včetně případných vzpěr,
15 | 274361821R00 | Výztuž základových pasů z betonářské oceli výztuž, z oceli 10505, , | t | 0.07444 |  | 0 |  | 0 |  | 0 | 21 | 0 | 1.0212 | 0.08 | 0 | 0 | 801-1 | RTS 23/ II | RTS 23/ II | 23.531 | 1.75 |  | Práce | Běžná |  |  |  | POL1_
|  | výztuž do zákl.pasu; d.0,8m á 400 mm : (((2,142+0,936+0,939+2,071)+4,163+4,445+0,2+5,5+5,0+(2,3+1,758+0,2)+4,184)/0,4*0,8)*1,1/1000 |  | 0.07444 | [23 empty] | VV | 0
16 | 289970111R00 | Geotextílie separační, filtrační, zpevňující polypropylén, 300 g/m2 | m2 | 12.1572 |  | 0 |  | 0 |  | 0 | 21 | 0 | 0.0005 | 0.01 | 0 | 0 | 800-2 | RTS 23/ II | RTS 23/ II | 0.094 | 1.14 |  | Práce | Běžná |  |  |  | POL1_
|  | textilie proti prorůstání, plocha mezi zídkou a přilehlými obrubníky : ((0,7*3,5+0,3*1,2)+(0,3*10,5)+(0,5*6,0)+0,2*(0,3+2,07+0,94+0,94+2,15+1,76+2,3))*1,1 |  | 12.1572 | [23 empty] | VV | 0
Díl: | 3 | Svislé a kompletní konstrukce |  |  |  | 0 |  | 0 |  | 0 |  | 0 |  | 11.32 |  | 0 |  |  |  |  | 24.99 | [6 empty] | DIL
17 | 311112120RT2 | Stěny z betonových bednicích tvárnic a betonu šířky 200 mm, zálivka betonem C16/20 | m2 | 6.7676 |  | 0 |  | 0 |  | 0 | 21 | 0 | 0.50065 | 3.39 | 0 | 0 | 801-1 | RTS 23/ II | RTS 23/ II | 0.698 | 4.72 |  | Práce | Běžná |  |  |  | POL1_
|  | (ztracené bednění) z betonových tvárnic a zálivka betonem, | [25 empty] | SPI
|  | 1.šár zdiva : 0,2*((2,142+0,936+0,939+2,071)+4,163+4,445+0,2+5,5+5,0+(2,3+1,758+0,2)+4,184) |  | 6.7676 | [23 empty] | VV | 0
18 | 318261112RT3 | Ploty z betonových tvárnic s výztuží a betonovou zálivkou tvárnice, tloušťky 190 mm, oboustranně štípané, přírodní | m2 | 13.5352 |  | 0 |  | 0 |  | 0 | 21 | 0 | 0.45145 | 6.11 | 0 | 0 | 801-1 | RTS 23/ II | RTS 23/ II | 0.9 | 12.18 |  | Práce | Běžná |  |  |  | POL1_
|  | 2.+3.šár zdiva : 0,4*((2,142+0,936+0,939+2,071)+4,163+4,445+0,2+5,5+5,0+(2,3+1,758+0,2)+4,184) |  | 13.5352 | [23 empty] | VV | 0
19 | 318261123RT1 | Ploty z betonových tvárnic s výztuží a betonovou zálivkou stříška, šířky 300 mm, hladká, přírodní | m | 33.838 |  | 0 |  | 0 |  | 0 | 21 | 0 | 0.05367 | 1.82 | 0 | 0 | 801-1 | RTS 23/ II | RTS 23/ II | 0.239 | 8.09 |  | Práce | Běžná |  |  |  | POL1_
|  | stříška : (2,142+0,936+0,939+2,071)+4,163+4,445+0,2+5,5+5,0+(2,3+1,758+0,2)+4,184 |  | 33.838 | [23 empty] | VV | 0
Díl: | 5 | Komunikace |  |  |  | 0 |  | 0 |  | 0 |  | 0 |  | 29.57 |  | 0 |  |  |  |  | 23.38 | [6 empty] | DIL
20 | 564851111RT2 | Podklad ze štěrkodrti s rozprostřením a zhutněním frakce 0-32 mm, tloušťka po zhutnění 150 mm | m2 | 46 |  | 0 |  | 0 |  | 0 | 21 | 0 | 0.378 | 17.39 | 0 | 0 | 822-1 | RTS 23/ II | RTS 23/ II | 0.026 | 1.2 |  | Práce | Běžná |  |  |  | POL1_
|  | skladba dlážděných ploch; podsyp z kameniva 0-32 (horní+dolní plocha) : 21,93+24,07 |  | 46 | [23 empty] | VV | 0
21 | 573111114R00 | Postřik živičný infiltrační s posypem kamenivem v množství 2 kg/m2 | m2 | 1.25 |  | 0 |  | 0 |  | 0 | 21 | 0 | 0.00702 | 0.01 | 0 | 0 | 822-1 | RTS 23/ II | RTS 23/ II | 0.004 | 0.01 |  | Práce | Běžná |  |  |  | POL1_
|  | oprava u nájezdů : 0,5*2,5 |  | 1.25 | [23 empty] | VV | 0
22 | 577141112R00 | Beton asfaltový s rozprostřením a zhutněním v pruhu šířky do 3 m, ACO 11+ nebo ACO 16+, tloušťky 50 mm, plochy přes 1000 m2 | m2 | 1.25 |  | 0 |  | 0 |  | 0 | 21 | 0 | 0.12966 | 0.16 | 0 | 0 | 822-1 | RTS 23/ II | RTS 23/ II | 0.072 | 0.09 |  | Práce | Běžná |  |  |  | POL1_
|  | oprava u nájezdů : 0,5*2,5 |  | 1.25 | [23 empty] | VV | 0
23 | 577141122R00 | Beton asfaltový s rozprostřením a zhutněním v pruhu šířky do 3 m, ACL 16+, tloušťky 50 mm, plochy přes 1000 m2 | m2 | 1.25 |  | 0 |  | 0 |  | 0 | 21 | 0 | 0.12966 | 0.16 | 0 | 0 | 822-1 | RTS 23/ II | RTS 23/ II | 0.072 | 0.09 |  | Práce | Běžná |  |  |  | POL1_
|  | oprava u nájezdů : 0,5*2,5 |  | 1.25 | [23 empty] | VV | 0
24 | 596215040R00 | Kladení zámkové dlažby do drtě tloušťka dlažby 80 mm, tloušťka lože 40 mm | m2 | 46 |  | 0 |  | 0 |  | 0 | 21 | 0 | 0.0739 | 3.4 | 0 | 0 | 822-1 | RTS 23/ II | RTS 23/ II | 0.478 | 21.99 |  | Práce | Běžná |  |  |  | POL1_
|  | s provedením lože z kameniva drceného, s vyplněním spár, s dvojitým hutněním a se smetením přebytečného materiálu na krajnici. S dodáním hmot pro lože a výplň spár. | [25 empty] | SPI |  | s provedením lože z kameniva drceného, s vyplněním spár, s dvojitým hutněním a se smetením přebytečného materiálu na krajnici. S dodáním hmot pro lože a výplň spár.
|  | skladba dlážděných ploch; uklád.vrstva+dlažba (horní+dolní plocha) : 21,93+24,07 |  | 46 | [23 empty] | VV | 0
25 | 5924511910R | dlažba betonová dvouvrstvá; čtverec; šedá; l = 200 mm; š = 200 mm; tl. 80,0 mm | m2 | 48.3 |  | 0 |  | 0 |  | 0 | 21 | 0 | 0.175 | 8.45 | 0 | 0 | SPCM | RTS 23/ II | RTS 23/ II | 0 | 0 |  | Specifikace | Běžná |  |  |  | POL3_
|  | 46*1,05 |  | 48.3 | [23 empty] | VV | 0
Díl: | 63 | Podlahy a podlahové konstrukce |  |  |  | 0 |  | 0 |  | 0 |  | 0 |  | 1.95 |  | 0 |  |  |  |  | 2.19 | [6 empty] | DIL
26 | 639571210R00 | Kačírek pro okapový chodník tl. 100 mm, Kamenivo nestanovené těžené; frakce 32,0 až 63,0 mm; typ: praný; kačírek | m2 | 12.1572 |  | 0 |  | 0 |  | 0 | 21 | 0 | 0.16 | 1.95 | 0 | 0 | 801-1 | RTS 23/ II | RTS 23/ II | 0.18 | 2.19 |  | Práce | Běžná |  |  |  | POL1_
|  | kamenivo nad textilii proti prorůstání, plocha mezi zídkou a přilehlými obrubníky : ((0,7*3,5+0,3*1,2)+(0,3*10,5)+(0,5*6,0)+0,2*(0,3+2,07+0,94+0,94+2,15+1,76+2,3))*1,1 |  | 12.1572 | [23 empty] | VV | 0
Díl: | 91 | Doplňující práce na komunikaci |  |  |  | 0 |  | 0 |  | 0 |  | 0 |  | 0.29 |  | 0 |  |  |  |  | 0.41 | [6 empty] | DIL
27 | 917862111RV3 | Osazení silničního nebo chodníkového betonového obrubníku včetně dodávky betonovéího obrubníku nájezdového 1000/150/150 mm, stojatého, s boční opěrou z betonu prostého, do lože z betonu prostého C 12/15 | m | 1.5 |  | 0 |  | 0 |  | 0 | 21 | 0 | 0.1952 | 0.29 | 0 | 0 | 822-1 | RTS 23/ II | RTS 23/ II | 0.272 | 0.41 |  | Práce | Běžná |  |  |  | POL1_
|  | S dodáním hmot pro lože tl. 80-100 mm. | [25 empty] | SPI
Díl: | 95 | Dokončovací konstrukce na pozemních stavbách |  |  |  | 0 |  | 0 |  | 0 |  | 0 |  | 0 |  | 0 |  |  |  |  | 14.13 | [6 empty] | DIL
28 | 952901411R00 | Vyčištění budov a ostatních objektů ostatních objektů (např. kanálů, zásobníků, kůlen apod.) - vynesení zbytků stavebního rumu, kropení a 2 x zametení podlah, oprášení stěn a výplní otvorů jakékoliv výšky podlaží | m2 | 90 |  | 0 |  | 0 |  | 0 | 21 | 0 | 0 | 0 | 0 | 0 | 801-1 | RTS 23/ II | RTS 23/ II | 0.139 | 12.51 |  | Práce | Běžná |  |  |  | POL1_
29 | 9539812-01 | Zajištění sloupku ve zdivu chemickou kotvou, beton, hl. 350 mm | kus | 18 |  | 0 |  | 0 |  | 0 | 21 | 0 | 0.00012 | 0 | 0 | 0 |  | Vlastní | Indiv | 0.09 | 1.62 |  | Práce | Běžná |  |  |  | POL1_
Díl: | 96 | Bourání konstrukcí |  |  |  | 0 |  | 0 |  | 0 |  | 0 |  | 0 |  | 0.14 |  |  |  |  | 23.4 | [6 empty] | DIL
30 | 970051100R00 | Jádrové vrtání, kruhové prostupy v železobetonu jádrové vrtání , do D 100 mm | m | 7.2 |  | 0 |  | 0 |  | 0 | 21 | 0 | 0 | 0 | 0.01963 | 0.14 | 801-3 | RTS 23/ II | RTS 23/ II | 3.25 | 23.4 |  | Práce | Běžná |  |  |  | POL1_
|  | pro plotové sloupky : 18*0,4 |  | 7.2 | [23 empty] | VV | 0
Díl: | 99 | Staveništní přesun hmot |  |  |  | 0 |  | 0 |  | 0 |  | 0 |  | 0 |  | 0 |  |  |  |  | 20.01 | [6 empty] | DIL
31 | 998223011R00 | Přesun hmot pozemních komunikací, kryt dlážděný jakékoliv délky objektu | t | 51.297 |  | 0 |  | 0 |  | 0 | 21 | 0 | 0 | 0 | 0 | 0 | 822-1 | RTS 23/ II | RTS 23/ II | 0.39 | 20.01 |  | Přesun hmot | Běžná |  |  |  | POL7_
|  | vodorovně do 200 m | [25 empty] | SPI
Díl: | 711 | Izolace proti vodě |  |  |  | 0 |  | 0 |  | 0 |  | 0 |  | 0.07 |  | 0 |  |  |  |  | 12.17 | [6 empty] | DIL
32 | 711212002R00 | Izolace proti vodě stěrka hydroizolační proti zemní vlhkosti | m2 | 10.1514 |  | 0 |  | 0 |  | 0 | 21 | 0 | 0.00368 | 0.04 | 0 | 0 | 800-711 | RTS 23/ II | RTS 23/ II | 0.385 | 3.91 |  | Práce | Běžná |  |  |  | POL1_
|  | horní hrana spodní části základu : 0,3*((2,142+0,936+0,939+2,071)+4,163+4,445+0,2+5,5+5,0+(2,3+1,758+0,2)+4,184) |  | 10.1514 | [23 empty] | VV | 0
33 | 711823121RT2 | Ochrana konstrukcí nopovou fólií svisle, výška nopu 4 mm, včetně dodávky fólie | m2 | 33.2354 |  | 0 |  | 0 |  | 0 | 21 | 0 | 0.00017 | 0.01 | 0 | 0 | 800-711 | RTS 23/ II | RTS 23/ II | 0.16 | 5.32 |  | Práce | Běžná |  |  |  | POL1_
|  | ze strany dlažby, horní plocha, v=0,4 m : 0,4*((1,93+0,925+0,2)+(0,2+0,925+1,753)+3,769+4,357+4,165) |  | 7.2896 | [23 empty] | VV | 0
|  | ze strany dlažby, spodní plocha, v=0,4 m : 0,4*((2,1+0,2)+(0,2+1,753)+4,184+5,3+4,6) |  | 7.3348 | [23 empty] | VV | 0
|  | z vnější strny, v=0,3 m a v=0,7 m : 0,3*(3,9+0,935)+0,7*((0,955+1,953)+4,162+10,145+5,0+2,3) |  | 18.611 | [23 empty] | VV | 0
34 | 711823129RT2 | Ochrana konstrukcí nopovou fólií ukončovací lišta, , včetně dodávky lišty | m | 29.35 |  | 0 |  | 0 |  | 0 | 21 | 0 | 0.00053 | 0.02 | 0 | 0 | 800-711 | RTS 23/ II | RTS 23/ II | 0.1 | 2.94 |  | Práce | Běžná |  |  |  | POL1_
|  | z vnější strany : (3,9+0,935)+((0,955+1,953)+4,162+10,145+5,0+2,3) |  | 29.35 | [23 empty] | VV | 0
35 | 998711201R00 | Přesun hmot pro izolace proti vodě svisle do 6 m | % |  |  | 0 |  | 0 |  | 0 | 21 | 0 | 0 | 0 | 0 | 0 | 800-711 | RTS 23/ II | RTS 23/ II | 0 | 0 |  | Přesun hmot | Běžná |  |  |  | POL7_
|  | 50 m vodorovně měřeno od těžiště půdorysné plochy skládky do těžiště půdorysné plochy objektu | [25 empty] | SPI
Díl: | 767 | Konstrukce zámečnické |  |  |  | 0 |  | 0 |  | 0 |  | 0 |  | 1.76 |  | 0 |  |  |  |  | 10.48 | [6 empty] | DIL
36 | 767914130R00 | Montáž oplocení z pletiva rámového na ocelové sloupky, o výšce přes 1,5 do 2 m | m | 22.296 |  | 0 |  | 0 |  | 0 | 21 | 0 | 0 | 0 | 0 | 0 | 800-767 | RTS 23/ II | RTS 23/ II | 0.47 | 10.48 |  | Práce | Běžná |  |  |  | POL1_
|  | (1,4*2+0,35)+(0,346+1,4*7)+(1,2*4) |  | 18.096 | [23 empty] | VV | 0
|  | (1,4*3) |  | 4.2 | [23 empty] | VV | 0
37 | 145872-01 | Ocelový žárově zinkovaný plot sloupek, v.1,9m vč. horního ukončení, jekl 60x60x3, spec dle PD | kus | 18 |  | 0 |  | 0 |  | 0 | 21 | 0 | 0.011 | 0.2 | 0 | 0 |  | Vlastní | Indiv | 0 | 0 |  | Specifikace | Běžná |  |  |  | POL3_
38 | 553437-01 | Plotový dílec v.1,4 m (lemovací profil, tahokov, kotvení, spoj.mat, aj.), žárový zinek, spec.dle PD | m2 | 31.2144 |  | 0 |  | 0 |  | 0 | 21 | 0 | 0.05 | 1.56 | 0 | 0 |  | Vlastní | Indiv | 0 | 0 |  | Specifikace | Běžná |  |  |  | POL3_
|  | 1,4*((1,4*2+0,35)+(0,346+1,4*7)+(1,2*4)) |  | 25.3344 | [23 empty] | VV | 0
|  | 1,4*((1,4*3)) |  | 5.88 | [23 empty] | VV | 0
39 | 998767201R00 | Přesun hmot pro kovové stavební doplňk. konstrukce v objektech výšky do 6 m | % |  |  | 0 |  | 0 |  | 0 | 21 | 0 | 0 | 0 | 0 | 0 | 800-767 | RTS 23/ II | RTS 23/ II | 0 | 0 |  | Přesun hmot | Běžná |  |  |  | POL7_
|  | 50 m vodorovně | [25 empty] | SPI
Díl: | M99 | Poznámky, neoceňovat! |  |  |  | 0 |  | 0 |  | 0 |  | 0 |  | 0 |  | 0 |  |  |  |  | 0 | [6 empty] | DIL
40 | Pozn.01 | V rámci zjednodušení je zdivo počítáno: 1. šár zdtrac.bednění; 2.+3.šár oboustranně štípaná tvárnice | sada | 0 |  | 0 |  | 0 |  | 0 | 21 | 0 | 0 | 0 | 0 | 0 |  | Vlastní | Indiv | 0 | 0 |  | Práce | Běžná |  |  |  | POL1_
[26 empty] | 15 | 21 | DPH
| Celkem |  |  |  |  | 0 | [19 empty] | 0 | 0 | SUM
END
Note on S6: Jedná se o informaci, zda se jedná o položku, která je do rozpočtu zadána z cenové soustavy RTS, nebo vlastní.
Note on T6: Jedná se o název CÚ, která je zadána u položky rozpočtu