## Pokyny pro vyplnění
Pokyny pro vyplnění
Ve všech listech tohoto souboru můžete měnit pouze buňky s modrým pozadím. Jedná se o tyto údaje : - údaje o firmě - jednotkové ceny položek zadané na maximálně dvě desetinná místa

## Stavba
#RTSROZP# | [8 empty] | [příloha ZD č.6]
| Soupis stavebních prací, dodávek a služeb | [6 empty] | verze 2 (dle Vysv.ZD č.2)
| Stavba: |  | Revitalizace objektu č.p. 19 – Velký Týnec
| Zadavatel |  | Obec Velký Týnec |  |  |  | IČO: | 00299669
|  |  | Zámecká 35 |  |  |  | DIČ: | CZ00299669
|  |  | 78372 | Velký Týnec
| Projektant: |  | K PROJEKT, Kročil s.r.o. |  |  |  | IČO: | 02286424
|  |  | Uherskobrodská 984 |  |  |  | DIČ: | CZ02286424
|  |  | 76326 | Luhačovice
| Zhotovitel: | [5 empty] | IČO:
DIČ:
| Vypracoval: |  | Ing. Tomáš Kročil
| Rozpis ceny | [6 empty] | Celkem
HSV | HSV | [6 empty] | 0
PSV | PSV | [6 empty] | 0
MON | MON | [6 empty] | 0
VN | Vedlejší náklady | [6 empty] | 0
ON | Ostatní náklady | [6 empty] | 0
| Celkem | [6 empty] | 0
Rekapitulace daní
0 | Základ pro sníženou DPH |  |  | 15 | % | 0 |  |  | CZK
0 | Snížená DPH |  |  | 15 | % | 0 |  |  | CZK
0 | Základ pro základní DPH |  |  | 21 | % | 0 |  |  | CZK
0 | Základní DPH |  |  | 21 | % | 0 |  |  | CZK
0 | Zaokrouhlení |  |  |  |  | 0 |  |  | CZK
| Cena celkem bez DPH |  |  |  |  | 0 |  |  | CZK
0 | Cena celkem s DPH |  |  |  |  | 0 |  |  | CZK
|  | v |  |  | dne
Kročil Tomáš, Ing
|  |  | Za zhotovitele |  |  |  | Za objednatele
Rekapitulace dílčích částí
#CASTI>> | Číslo | Název |  |  | Základ pro sníženou DPH | Základ pro základní DPH | DPH celkem | Cena celkem | %
1 | Stavba |  |  |  | 0 | 0 | 0 | 0
2 |  | Ostatní a vedlejší náklady |  |  | 0 | 0 | 0 | 0
3 | ON 00 | Vedlejší a ostatní náklady |  |  | 0 | 0 | 0 | 0
2 |  | Stavební objekt |  |  |  |  | 0
2 | SO 01 a SO 02 | Multifunkční budova a Budova skauti |  |  | 0 | 0 | 0 | 0
3 | SO 01 a SO 02_01 | Architektonicko stavební řešení |  |  | 0 | 0 | 0 | 0
3 | SO 01 a SO 02_02 | Zdravotechnické instalace |  |  | 0 | 0 | 0 | 0
3 | SO 01 a SO 02_03 | Ústřední vytápění |  |  | 0 | 0 | 0 | 0
3 | SO 01 a SO 02_04 | Vzduchotechnické instalace |  |  | 0 | 0 | 0 | 0
3 | SO 01 a SO 02_05 | Eelktroinstalace |  |  | 0 | 0 | 0 | 0
2 | SO 03 | Skladovací zázemí |  |  | 0 | 0 | 0 | 0
3 | SO 03 | Skladovací zázemí |  |  | 0 | 0 | 0 | 0
2 | SO 04 | Zpevněné plochy |  |  | 0 | 0 | 0 | 0
3 | SO 04 | Zpevněné plochy |  |  | 0 | 0 | 0 | 0
2 | SO 05 | Vodovodní přípojka |  |  | 0 | 0 | 0 | 0
3 | SO 05 | Vodovodní přípojka |  |  | 0 | 0 | 0 | 0
2 | SO 06 | Kanalizace splašková |  |  | 0 | 0 | 0 | 0
3 | SO 06 | Kanalizace splašková |  |  | 0 | 0 | 0 | 0
2 | SO 07 | Kanalizace dešťová |  |  | 0 | 0 | 0 | 0
3 | SO 07 | Kanalizace dešťová |  |  | 0 | 0 | 0 | 0
2 | SO 08 | Přeložka NN |  |  | 0 | 0 | 0 | 0
3 | SO 08 | Přeložka NN |  |  | 0 | 0 | 0 | 0
| Celkem za stavbu |  |  |  | 0 | 0 | 0 | 0 | 0
#POPS | Popis stavby: 22ZAK1291 - Revitalizace objektu č.p.19 - Velký týnec
#POPO | Popis objektu: ON 00 - Vedlejší a ostatní náklady
#POPR | Popis rozpočtu: ON 00 - Vedlejší a ostatní náklady
#POPO | Popis objektu: SO 01 a SO 02 - Multifunkční budova a Budova skauti
#POPR | Popis rozpočtu: SO 01 a SO 02_01 - Architektonicko stavební řešení
#POPR | Popis rozpočtu: SO 01 a SO 02_02 - Zdravotechnické instalace
#POPR | Popis rozpočtu: SO 01 a SO 02_03 - Ústřední vytápění
| Součásti dodávky jsou také montážní práce a přesun hmot, pokud není uvedeno jinak. | [8 empty] | Součásti dodávky jsou také montážní práce a přesun hmot, pokud není uvedeno jinak.
| Výrobky ve výpisu materiálu reprezentují standard a mohou být nahrazeny zařízením jiných výrobců stejné kvality. Záměny všech důležitých zařízení dodavatel předloží ke schválení investorovi.Poznámka: Výše uvedený montážní materiál obsahuje základní položky. Dodávka se předpokládá včetně souvisejícího doplňkového materiálu tak, aby celé zařízení bylo funkční a splňovalo všechny předpisy, které se na ně vztahují. | [8 empty] | Výrobky ve výpisu materiálu reprezentují standard a mohou být nahrazeny zařízením jiných výrobců stejné kvality. Záměny všech důležitých zařízení dodavatel předloží ke schválení investorovi.Poznámka: Výše uvedený montážní materiál obsahuje základní položky. Dodávka se předpokládá včetně souvisejícího doplňkového materiálu tak, aby celé zařízení bylo funkční a splňovalo všechny předpisy, které se na ně vztahují.
#POPR | Popis rozpočtu: SO 01 a SO 02_04 - Vzduchotechnické instalace
#POPR | Popis rozpočtu: SO 01 a SO 02_05 - Eelktroinstalace
#POPO | Popis objektu: SO 03 - Skladovací zázemí
#POPR | Popis rozpočtu: SO 03 - Skladovací zázemí
| BETON BUDE PROVEDEN V KVALITĚ POHLEDOVÉHO BETONU | [8 empty] | BETON BUDE PROVEDEN V KVALITĚ POHLEDOVÉHO BETONU
| TŘÍDY min. PB2 (požadavky na plochu betonu - vysoké požadavky) | [8 empty] | TŘÍDY min. PB2 (požadavky na plochu betonu - vysoké požadavky)
| DLE ČSN EN 206 + A1 a ČSN P 73 2404 | [8 empty] | DLE ČSN EN 206 + A1 a ČSN P 73 2404
#POPO | Popis objektu: SO 04 - Zpevněné plochy
#POPR | Popis rozpočtu: SO 04 - Zpevněné plochy
#POPO | Popis objektu: SO 05 - Vodovodní přípojka
#POPR | Popis rozpočtu: SO 05 - Vodovodní přípojka
#POPO | Popis objektu: SO 06 - Kanalizace splašková
#POPR | Popis rozpočtu: SO 06 - Kanalizace splašková
#POPO | Popis objektu: SO 07 - Kanalizace dešťová
#POPR | Popis rozpočtu: SO 07 - Kanalizace dešťová
#POPO | Popis objektu: SO 08 - Přeložka NN
#POPR | Popis rozpočtu: SO 08 - Přeložka NN
Rekapitulace dílů
| Číslo | Název |  |  | Typ dílu |  |  | Celkem | %
| _1 | Zařízení č.1 –Větrání komunitního centra, infocentra, galerie (východní část) |  |  | HSV |  |  | 0
| _1 | Zdroj tepla |  |  | HSV |  |  | 0
| _2 | Zařízení č.2 –Větrání skautské klubovny a jejího zázemí (západní část) |  |  | HSV |  |  | 0
| _3 | Rozvody vytápění |  |  | HSV |  |  | 0
| _3 | Zařízení č.3 – Větrání hygienického zázemí - muži |  |  | HSV |  |  | 0
| _4 | Zařízení č.4 – Větrání hygienického zázemí-ženy |  |  | HSV |  |  | 0
| _5 | Ostatní práce |  |  | HSV |  |  | 0
| _5 | Zařízení č.K1 – Chlazení skautské klubovny a jejího zázemí (západní část) |  |  | HSV |  |  | 0
| _6 | Zařízení č.K2 – Chlazení komunitního centra |  |  | HSV |  |  | 0
| _7 | Zařízení č.K3 – Chlazení galerie |  |  | HSV |  |  | 0
| _8 | Ostatní činnosti |  |  | HSV |  |  | 0
| 1 | Zemní práce |  |  | HSV |  |  | 0
| 11 | Přípravné a přidružené práce |  |  | HSV |  |  | 0
| 13 | Akumulační nádrž |  |  | HSV |  |  | 0
| 2 | Základy a zvláštní zakládání |  |  | HSV |  |  | 0
| 212VD | Vsakovací objekty |  |  | HSV |  |  | 0
| 3 | Svislé a kompletní konstrukce |  |  | HSV |  |  | 0
| 342 | Stěny a příčky montované lehké |  |  | HSV |  |  | 0
| 38 | Kompletní konstrukce |  |  | HSV |  |  | 0
| 4 | Vodorovné konstrukce |  |  | HSV |  |  | 0
| 416 | Podhledy a mezistropy montované lehké |  |  | HSV |  |  | 0
| 43 | Schodiště |  |  | HSV |  |  | 0
| 5 | Komunikace |  |  | HSV |  |  | 0
| 61 | Úpravy povrchů vnitřní |  |  | HSV |  |  | 0
| 62 | Úpravy povrchů vnější |  |  | HSV |  |  | 0
| 63 | Podlahy a podlahové konstrukce |  |  | HSV |  |  | 0
| 64 | Výplně otvorů |  |  | HSV |  |  | 0
| 87 | Venkovní trubní vedení kanalizace a vodovodu |  |  | HSV |  |  | 0
| 9 | Ostatní konstrukce, bourání |  |  | HSV |  |  | 0
| 91 | Doplňující práce na komunikaci |  |  | HSV |  |  | 0
| 93 | Dokončovací práce inženýrských staveb |  |  | HSV |  |  | 0
| 94 | Lešení a stavební výtahy |  |  | HSV |  |  | 0
| 95 | Dokončovací konstrukce na pozemních stavbách |  |  | HSV |  |  | 0
| 954 | Opláštění konstrukcí sádrokartonovými deskami |  |  | HSV |  |  | 0
| 96 | Bourání konstrukcí |  |  | HSV |  |  | 0
| 98 | Demolice |  |  | HSV |  |  | 0
| 99 | Staveništní přesun hmot |  |  | HSV |  |  | 0
| H22 | Obnova zpěvněných ploch |  |  | HSV |  |  | 0
| M21.1 | Elektromontáže-materiál |  |  | HSV |  |  | 0
| M21.2 | Revize |  |  | HSV |  |  | 0
| M21.3 | Hromosvod |  |  | HSV |  |  | 0
| 711 | Izolace proti vodě |  |  | PSV |  |  | 0
| 712 | Povlakové krytiny |  |  | PSV |  |  | 0
| 713 | Izolace tepelné |  |  | PSV |  |  | 0
| 721 | Vnitřní kanalizace |  |  | PSV |  |  | 0
| 722 | Vnitřní vodovod |  |  | PSV |  |  | 0
| 725 | Zařizovací předměty |  |  | PSV |  |  | 0
| 735 | Otopná tělesa |  |  | PSV |  |  | 0
| 736 | Podlahové vytápění |  |  | PSV |  |  | 0
| 762 | Konstrukce tesařské |  |  | PSV |  |  | 0
| 764 | Konstrukce klempířské |  |  | PSV |  |  | 0
| 765 | Krytiny tvrdé |  |  | PSV |  |  | 0
| 766 | Konstrukce truhlářské |  |  | PSV |  |  | 0
| 767 | Konstrukce zámečnické |  |  | PSV |  |  | 0
| 784 | Malby |  |  | PSV |  |  | 0
| M21 | Elektromontáže |  |  | MON |  |  | 0
| D96 | Přesuny suti a vybouraných hmot |  |  | PSU |  |  | 0
| VN | Vedlejší náklady |  |  | VN |  |  | 0
| ON | Ostatní náklady |  |  | ON |  |  | 0
| Cena celkem | [6 empty] | 0 | 0
Note on D12: Název
Note on I12: IČO
Note on D13: Ulice
Note on I13: DIČ
Note on D14: PSČ
Note on E14: Místo

## VzorPolozky (hidden)
Položkový rozpočet
S:
O:
R:

## ON 00 ON 00 Naklady
Soupis vedlejších a ostatních nákladů | [27 empty] | #TypZaznamu#
S: | 22ZAK1291 | Revitalizace objektu č.p. 19 – Velký Týnec | [25 empty] | STA
O: | ON 00 | Vedlejší a ostatní náklady | [22 empty] | NAK |  |  | OBJ
R: | ON 00 | Vedlejší a ostatní náklady | [25 empty] | ROZ
P.č. | Číslo položky | Název položky | MJ | Množství | Cena / MJ | Celkem | Dodávka | Dodávka celk. | Montáž | Montáž celk. | DPH | Cena s DPH | Hmotnost / MJ | Hmotnost celk.(t) | Dem. hmotnost / MJ | Dem. hmotnost celk.(t) | Ceník | Cen. soustava / platnost | Cenová úroveň | Nhod / MJ | Nhod celk. | Dodavatel | Typ položky | Stav položky
Díl: | VN | Vedlejší náklady |  |  |  | 0 |  | 0 |  | 0 |  | 0 |  | 0 |  | 0 |  |  |  |  | 0 | [6 empty] | DIL
1 | 005111020R | Vytyčení stavby | Soubor | 1 |  | 0 |  | 0 |  | 0 | 21 | 0 | 0 | 0 | 0 | 0 |  | RTS 23/ II | Indiv | 0 | 0 |  | VRN | Běžná |  |  |  | POL99_8
|  | Geodetické zaměření rohů stavby, stabilizace bodů a sestavení laviček. | [25 empty] | POP
|  | Vyhotovení protokolu o vytyčení stavby se seznamem souřadnic vytyčených bodů a jejich polohopisnými (S-JTSK) a výškopisnými (Bpv) hodnotami. | [25 empty] | POP | Vyhotovení protokolu o vytyčení stavby se seznamem souřadnic vytyčených bodů a jejich polohopisnými (S-JTSK) a výškopisnými (Bpv) hodnotami.
2 | 005111021R | Vytyčení inženýrských sítí | Soubor | 1 |  | 0 |  | 0 |  | 0 | 21 | 0 | 0 | 0 | 0 | 0 |  | RTS 23/ II | Indiv | 0 | 0 |  | VRN | Běžná |  |  |  | POL99_8
|  | Zaměření a vytýčení stávajících inženýrských sítí v místě stavby z hlediska jejich ochrany při provádění stavby. | [25 empty] | POP | Zaměření a vytýčení stávajících inženýrských sítí v místě stavby z hlediska jejich ochrany při provádění stavby.
3 | 005121010R | Vybudování zařízení staveniště | Soubor | 1 |  | 0 |  | 0 |  | 0 | 21 | 0 | 0 | 0 | 0 | 0 |  | RTS 23/ II | Indiv | 0 | 0 |  | VRN | Běžná |  |  |  | POL99_8
|  | Náklady s vypracováním projektové dokumentace zařízení staveniště, náklady spojené se zřízením přípojek energií k objektům zařízení staveniště, vybudování případných měřících odběrných míst a zřízení, případná příprava území pro objekty zařízení staveniště a vlastní vybudování objektů zařízení staveniště, včetně staveništní komunikace a věžového jeřábu. | [25 empty] | POP | Náklady s vypracováním projektové dokumentace zařízení staveniště, náklady spojené se zřízením přípojek energií k objektům zařízení staveniště, vybudování případných měřících odběrných míst a zřízení, případná příprava území pro objekty zařízení staveniště a vlastní vybudování objektů zařízení staveniště, včetně staveništní komunikace a věžového jeřábu.
4 | 005121020R | Provoz zařízení staveniště | Soubor | 1 |  | 0 |  | 0 |  | 0 | 21 | 0 | 0 | 0 | 0 | 0 |  | RTS 23/ II | Indiv | 0 | 0 |  | VRN | Běžná |  |  |  | POL99_8
|  | Náklady na vybavení objektů zařízení staveniště, ostraha staveniště, náklady na energie spotřebované dodavatelem v rámci provozu zařízení staveniště, náklady na potřebný úklid v prostorách zaízení staveniště, náklady na nutnou údržbu a opravy na objektech zařízení staveniště a na přípojkách energií. | [25 empty] | POP | Náklady na vybavení objektů zařízení staveniště, ostraha staveniště, náklady na energie spotřebované dodavatelem v rámci provozu zařízení staveniště, náklady na potřebný úklid v prostorách zaízení staveniště, náklady na nutnou údržbu a opravy na objektech zařízení staveniště a na přípojkách energií.
5 | 005121030R | Odstranění zařízení staveniště | Soubor | 1 |  | 0 |  | 0 |  | 0 | 21 | 0 | 0 | 0 | 0 | 0 |  | RTS 23/ II | Indiv | 0 | 0 |  | VRN | Běžná |  |  |  | POL99_8
|  | Odstranění objektů zařízení staveniště včetně přípojek energií a jejich odvoz. Položka zahrnuje i náklady na úpravu povrchů po odstranění zařízení staveniště a úklid ploch, na kterých bylo zařízení staveniště provozováno. | [25 empty] | POP | Odstranění objektů zařízení staveniště včetně přípojek energií a jejich odvoz. Položka zahrnuje i náklady na úpravu povrchů po odstranění zařízení staveniště a úklid ploch, na kterých bylo zařízení staveniště provozováno.
6 | 005123010R | Extrémní místo provádění | Soubor | 1 |  | 0 |  | 0 |  | 0 | 21 | 0 | 0 | 0 | 0 | 0 |  | RTS 23/ II | Indiv | 0 | 0 |  | VRN | Běžná |  |  |  | POL99_8
|  | památková zóna města | [25 empty] | POP
7 | 005124010R | Koordinační činnost | Soubor | 1 |  | 0 |  | 0 |  | 0 | 21 | 0 | 0 | 0 | 0 | 0 |  | RTS 23/ II | Indiv | 0 | 0 |  | VRN | Běžná |  |  |  | POL99_8
|  | Náklady dodavatele související s koordinací stavebních a technologických dodávek stavby. | [25 empty] | POP
Díl: | ON | Ostatní náklady |  |  |  | 0 |  | 0 |  | 0 |  | 0 |  | 0 |  | 0 |  |  |  |  | 0 | [6 empty] | DIL
8 | 004111010R | Průzkumné práce | Soubor | 1 |  | 0 |  | 0 |  | 0 | 21 | 0 | 0 | 0 | 0 | 0 |  | RTS 23/ II | Indiv | 0 | 0 |  | VRN | Běžná |  |  |  | POL99_8
|  | Podrobný geologický a hydrogeologický průzkum, min. 3x sonda vrtaná v místě (z toho 2x v ploše stávajícího objektu), včetně vyhodnocení vsaku vsakovací zkouškou. Náklady na provedení průzkumů nebo doplnění stávajících průzkumů, pokud je obchodní podmínky vyžadují a tyto průzkumy nejsou v dostatečném rozsahu součástí projektové dokumentace. Jedná se zejména o Geologický – inženýrsko-geologický / radonový / hydrogeologický / pedologický průzkum, botanický a zoologický průzkum, stavební průzkum – umělecko historický / stavebně statický a případný průzkum výskytu nebezpečných látek – odpadu / munice / výbušnin apod. | [25 empty] | POP | Podrobný geologický a hydrogeologický průzkum, min. 3x sonda vrtaná v místě (z toho 2x v ploše stávajícího objektu), včetně vyhodnocení vsaku vsakovací zkouškou. Náklady na provedení průzkumů nebo doplnění stávajících průzkumů, pokud je obchodní podmínky vyžadují a tyto průzkumy nejsou v dostatečném rozsahu součástí projektové dokumentace. Jedná se zejména o Geologický – inženýrsko-geologický / radonový / hydrogeologický / pedologický průzkum, botanický a zoologický průzkum, stavební průzkum – umělecko historický / stavebně statický a případný průzkum výskytu nebezpečných látek – odpadu / munice / výbušnin apod.
9 | 004111020R | Vypracování projektové dokumentace | Soubor | 1 |  | 0 |  | 0 |  | 0 | 21 | 0 | 0 | 0 | 0 | 0 |  | RTS 23/ II | Indiv | 0 | 0 |  | VRN | Běžná |  |  |  | POL99_8
|  | dokumentace zhotovitele stavby - DDS | [25 empty] | POP
10 | 005211020R | Ochrana stávaj. inženýrských sítí na staveništi | Soubor | 1 |  | 0 |  | 0 |  | 0 | 21 | 0 | 0 | 0 | 0 | 0 |  | RTS 23/ II | Indiv | 0 | 0 |  | VRN | Běžná |  |  |  | POL99_8
|  | Náklady na přezkoumání podkladů objednatel o stavu inženýrských sítí probíhajících staveništěm nebo dotčenými stavbou i mimo území staveniště, kontrola a vytýčení jejich skutečno trasy a provedení ochranných opatření pro zabezpečení stávajících inženýrských sítí. | [25 empty] | POP | Náklady na přezkoumání podkladů objednatel o stavu inženýrských sítí probíhajících staveništěm nebo dotčenými stavbou i mimo území staveniště, kontrola a vytýčení jejich skutečno trasy a provedení ochranných opatření pro zabezpečení stávajících inženýrských sítí.
11 | 005211030R | Dočasná dopravní opatření | Soubor | 1 |  | 0 |  | 0 |  | 0 | 21 | 0 | 0 | 0 | 0 | 0 |  | RTS 23/ II | Indiv | 0 | 0 |  | VRN | Běžná |  |  |  | POL99_8
|  | Náklady na vyhotovení návrhu dočasného dopravního značení, jeho projednání s dotčenými orgány a organizacemi, dodání dopravních značek, jejich rozmístění a přemísťování a jejich údržba v průběhu výstavby včetně následného odstranění po ukončení stavebních prací. | [25 empty] | POP | Náklady na vyhotovení návrhu dočasného dopravního značení, jeho projednání s dotčenými orgány a organizacemi, dodání dopravních značek, jejich rozmístění a přemísťování a jejich údržba v průběhu výstavby včetně následného odstranění po ukončení stavebních prací.
12 | 005211040R | Užívání veřejných ploch a prostranství | Soubor | 1 |  | 0 |  | 0 |  | 0 | 21 | 0 | 0 | 0 | 0 | 0 |  | RTS 23/ II | Indiv | 0 | 0 |  | VRN | Běžná |  |  |  | POL99_8
|  | Náklady a poplatky spojené s užíváním veřejných ploch a prostranství, pokud jsou stavebními pracemi nebo souvisejícími činnostmi dotčeny, a to včetně užívání ploch v souvislosti s uložením stavebního materiálu nebo stavebního odpadu. | [25 empty] | POP | Náklady a poplatky spojené s užíváním veřejných ploch a prostranství, pokud jsou stavebními pracemi nebo souvisejícími činnostmi dotčeny, a to včetně užívání ploch v souvislosti s uložením stavebního materiálu nebo stavebního odpadu.
13 | 005211080R | Bezpečnostní a hygienická opatření na staveništi | Soubor | 1 |  | 0 |  | 0 |  | 0 | 21 | 0 | 0 | 0 | 0 | 0 |  | RTS 23/ II | Indiv | 0 | 0 |  | VRN | Běžná |  |  |  | POL99_8
|  | Náklady na ochranu staveniště před vstupem nepovolaných osob, včetně příslušného značení, náklady na oplocení staveniště či na jeho osvětlení, náklady na vypracování potřebné dokumentace pro provoz staveniště z hlediska požární ochrany (požární řád a poplachová směrnice) a z hlediska provozu staveniště (provozně dopravní řád) | [25 empty] | POP | Náklady na ochranu staveniště před vstupem nepovolaných osob, včetně příslušného značení, náklady na oplocení staveniště či na jeho osvětlení, náklady na vypracování potřebné dokumentace pro provoz staveniště z hlediska požární ochrany (požární řád a poplachová směrnice) a z hlediska provozu staveniště (provozně dopravní řád)
14 | 005231010R | Revize | Soubor | 1 |  | 0 |  | 0 |  | 0 | 21 | 0 | 0 | 0 | 0 | 0 |  | RTS 23/ II | Indiv | 0 | 0 |  | VRN | Běžná |  |  |  | POL99_8
15 | 005231020R | Individuální a komplexní vyzkoušení | Soubor | 1 |  | 0 |  | 0 |  | 0 | 21 | 0 | 0 | 0 | 0 | 0 |  | RTS 23/ II | Indiv | 0 | 0 |  | VRN | Běžná |  |  |  | POL99_8
|  | Náklady na individuální zkoušky dodaných a smontovaných technologických zařízení včetně komplexního vyzkoušení. Zejména vzduchotechnickcýh jednotek a zařízení, koncových prvků silnoproudé a slaboproudé instalace, technologického řídícího systému. | [25 empty] | POP | Náklady na individuální zkoušky dodaných a smontovaných technologických zařízení včetně komplexního vyzkoušení. Zejména vzduchotechnickcýh jednotek a zařízení, koncových prvků silnoproudé a slaboproudé instalace, technologického řídícího systému.
16 | 005231030R | Zkušební provoz | Soubor | 1 |  | 0 |  | 0 |  | 0 | 21 | 0 | 0 | 0 | 0 | 0 |  | RTS 23/ II | Indiv | 0 | 0 |  | VRN | Běžná |  |  |  | POL99_8
|  | Náklady zhotovitele na účast na zkušebním provozu včetně všech rizik vyplývajících z nutnosti zásahu či úprav zkoušeného zařízení. | [25 empty] | POP | Náklady zhotovitele na účast na zkušebním provozu včetně všech rizik vyplývajících z nutnosti zásahu či úprav zkoušeného zařízení.
17 | 005241010R | Dokumentace skutečného provedení | Soubor | 1 |  | 0 |  | 0 |  | 0 | 21 | 0 | 0 | 0 | 0 | 0 |  | RTS 23/ II | Indiv | 0 | 0 |  | VRN | Běžná |  |  |  | POL99_8
|  | Náklady na vyhotovení dokumentace skutečného provedení stavby a její předání objednateli v požadované formě a požadovaném počtu. | [25 empty] | POP | Náklady na vyhotovení dokumentace skutečného provedení stavby a její předání objednateli v požadované formě a požadovaném počtu.
18 | 005241020R | Geodetické zaměření skutečného provedení | Soubor | 1 |  | 0 |  | 0 |  | 0 | 21 | 0 | 0 | 0 | 0 | 0 |  | RTS 23/ II | Indiv | 0 | 0 |  | VRN | Běžná |  |  |  | POL99_8
|  | Náklady na provedení skutečného zaměření stavby v rozsahu nezbytném pro zápis změny do katastru nemovitostí. | [25 empty] | POP | Náklady na provedení skutečného zaměření stavby v rozsahu nezbytném pro zápis změny do katastru nemovitostí.
[26 empty] | 15 | 21 | DPH
| Celkem |  |  |  |  | 0 | [19 empty] | 0 | 0 | SUM
END
Note on S6: Jedná se o informaci, zda se jedná o položku, která je do rozpočtu zadána z cenové soustavy RTS, nebo vlastní.
Note on T6: Jedná se o název CÚ, která je zadána u položky rozpočtu

## SO 01 a SO 02 SO 01 a SO 02_01
Položkový soupis prací a dodávek | [27 empty] | #TypZaznamu#
S: | 22ZAK1291 | Revitalizace objektu č.p. 19 – Velký Týnec |  |  |  | verze 2 (dle Vysv.ZD č.2) | [21 empty] | STA
O: | SO 01 a SO 02 | Multifunkční budova a Budova skauti | [22 empty] | STA |  |  | OBJ
R: | SO 01 a SO 02_01 | Architektonicko stavební řešení | [25 empty] | ROZ
P.č. | Číslo položky | Název položky | MJ | Množství | Cena / MJ | Celkem | Dodávka | Dodávka celk. | Montáž | Montáž celk. | DPH | Cena s DPH | Hmotnost / MJ | Hmotnost celk.(t) | Dem. hmotnost / MJ | Dem. hmotnost celk.(t) | Ceník | Cen. soustava / platnost | Cenová úroveň | Nhod / MJ | Nhod celk. | Dodavatel | Typ položky | Stav položky
Díl: | 1 | Zemní práce |  |  |  | 0 |  | 0 |  | 0 |  | 0 |  | 293.96 |  | 13.98 |  |  |  |  | 493.27 | [6 empty] | DIL
1 | 113106231R00 | Rozebrání vozovek a ploch s jakoukoliv výplní spár v jakékoliv ploše, ze zámkové dlažky, kladených do lože z kameniva | m2 | 24 |  | 0 |  | 0 |  | 0 | 21 | 0 | 0 | 0 | 0.225 | 5.4 | 822-1 | RTS 23/ II | RTS 23/ II | 0.14 | 3.36 |  | Práce | Běžná |  |  |  | POL1_
|  | s přemístěním hmot na skládku na vzdálenost do 3 m nebo s naložením na dopravní prostředek | [25 empty] | SPI
2 | 113107510R00 | Odstranění podkladů nebo krytů z kameniva hrubého drceného, v ploše jednotlivě do 50 m2, tloušťka vrstvy 100 mm | m2 | 24 |  | 0 |  | 0 |  | 0 | 21 | 0 | 0 | 0 | 0.22 | 5.28 | 822-1 | RTS 23/ II | RTS 23/ II | 0.42 | 10.08 |  | Práce | Běžná |  |  |  | POL1_
3 | 113201111R00 | Vytrhání obrub chodníkových ležatých | m | 15 |  | 0 |  | 0 |  | 0 | 21 | 0 | 0 | 0 | 0.22 | 3.3 | 822-1 | RTS 23/ II | RTS 23/ II | 0.14 | 2.1 |  | Práce | Běžná |  |  |  | POL1_
|  | s vybouráním lože, s přemístěním hmot na skládku na vzdálenost do 3 m nebo naložením na dopravní prostředek | [25 empty] | SPI |  | s vybouráním lože, s přemístěním hmot na skládku na vzdálenost do 3 m nebo naložením na dopravní prostředek
4 | 122301102R00 | Odkopávky a prokopávky nezapažené v hornině 4 přes 100 do 1 000 m3 | m3 | 300.4628 |  | 0 |  | 0 |  | 0 | 21 | 0 | 0 | 0 | 0 | 0 | 800-1 | RTS 23/ II | RTS 23/ II | 0.294 | 88.34 |  | Práce | Běžná |  |  |  | POL1_
|  | s přehozením výkopku na vzdálenost do 3 m nebo s naložením na dopravní prostředek, | [25 empty] | SPI
|  | žb deska : 317,95*0,90*1,05 |  | 300.4628 | [23 empty] | VV | 0
5 | 122301109R00 | Odkopávky a prokopávky nezapažené v hornině 4 příplatek k cenám za lepivost horniny | m3 | 300.4628 |  | 0 |  | 0 |  | 0 | 21 | 0 | 0 | 0 | 0 | 0 | 800-1 | RTS 23/ II | RTS 23/ II | 0.08 | 24.04 |  | Práce | Běžná |  |  |  | POL1_
|  | s přehozením výkopku na vzdálenost do 3 m nebo s naložením na dopravní prostředek, | [25 empty] | SPI
|  | žb deska : 317,95*0,90*1,05 |  | 300.4628 | [23 empty] | VV | 0
6 | 132301212R00 | Hloubení rýh šířky přes 60 do 200 cm do 1000 m3, v hornině 4, hloubení strojně | m3 | 133.8498 |  | 0 |  | 0 |  | 0 | 21 | 0 | 0 | 0 | 0 | 0 | 800-1 | RTS 23/ II | RTS 23/ II | 0.3 | 40.15 |  | Práce | Běžná |  |  |  | POL1_
|  | zapažených i nezapažených, s urovnáním dna do předepsaného profilu a spádu, s případně nutným přehozením výkopku na vzdálenost do 3 m ve výkopišti, s přehozením výkopku na přilehlém terénu na vzdálenost do 5 m od podélné osy rýhy nebo s naložením výkopku na dopravní prostředek. | [25 empty] | SPI |  | zapažených i nezapažených, s urovnáním dna do předepsaného profilu a spádu, s případně nutným přehozením výkopku na vzdálenost do 3 m ve výkopišti, s přehozením výkopku na přilehlém terénu na vzdálenost do 5 m od podélné osy rýhy nebo s naložením výkopku na dopravní prostředek.
|  | pasy výkop : (3,815+6,38+16,85+6,815+5,40+7,615)*0,80*1,05 |  | 39.375 | [23 empty] | VV | 0
|  | (2,77+2,85+10,02+11,11+11,40+6,25+6,25+6,25+1,25+6,55+4,65+12,02+11,40+5,60+3,55+3,55+1,40*5)*0,80*1,05 |  | 94.4748 | [23 empty] | VV | 0
7 | 132301219R00 | Hloubení rýh šířky přes 60 do 200 cm příplatek za lepivost, v hornině 4, | m3 | 133.8498 |  | 0 |  | 0 |  | 0 | 21 | 0 | 0 | 0 | 0 | 0 | 800-1 | RTS 23/ II | RTS 23/ II | 0.15 | 20.08 |  | Práce | Běžná |  |  |  | POL1_
|  | zapažených i nezapažených, s urovnáním dna do předepsaného profilu a spádu, s případně nutným přehozením výkopku na vzdálenost do 3 m ve výkopišti, s přehozením výkopku na přilehlém terénu na vzdálenost do 5 m od podélné osy rýhy nebo s naložením výkopku na dopravní prostředek. | [25 empty] | SPI |  | zapažených i nezapažených, s urovnáním dna do předepsaného profilu a spádu, s případně nutným přehozením výkopku na vzdálenost do 3 m ve výkopišti, s přehozením výkopku na přilehlém terénu na vzdálenost do 5 m od podélné osy rýhy nebo s naložením výkopku na dopravní prostředek.
|  | pasy výkop : (3,815+6,38+16,85+6,815+5,40+7,615)*0,80*1,05 |  | 39.375 | [23 empty] | VV | 0
|  | (2,77+2,85+10,02+11,11+11,40+6,25+6,25+6,25+1,25+6,55+4,65+12,02+11,40+5,60+3,55+3,55+1,40*5)*0,80*1,05 |  | 94.4748 | [23 empty] | VV | 0
8 | 133301101R00 | Hloubení šachet v hornině 4 do 100 m3 | m3 | 36.75 |  | 0 |  | 0 |  | 0 | 21 | 0 | 0 | 0 | 0 | 0 | 800-1 | RTS 23/ II | RTS 23/ II | 4.62 | 169.79 |  | Práce | Běžná |  |  |  | POL1_
|  | zapažených i nezapažených se svislým přemístění výkopku a urovnáním dna do předepsaného profilu a spádu, s případným nutným přemístěním výkopku ve výkopišti, s přehozením výkopku na přilehlém terénu na vzdálenost do 5 m od hrany šachty nebo s naložením na dopravní prostředek, | [25 empty] | SPI |  | zapažených i nezapažených se svislým přemístění výkopku a urovnáním dna do předepsaného profilu a spádu, s případným nutným přemístěním výkopku ve výkopišti, s přehozením výkopku na přilehlém terénu na vzdálenost do 5 m od hrany šachty nebo s naložením na dopravní prostředek,
|  | žb patky : (2,00*2,00)*1,25*1,05*7 |  | 36.75 | [23 empty] | VV | 0
9 | 133301109R00 | Hloubení šachet v hornině 4 příplatek za lepivost horniny | m3 | 36.75 |  | 0 |  | 0 |  | 0 | 21 | 0 | 0 | 0 | 0 | 0 | 800-1 | RTS 23/ II | RTS 23/ II | 0.747 | 27.45 |  | Práce | Běžná |  |  |  | POL1_
|  | zapažených i nezapažených se svislým přemístění výkopku a urovnáním dna do předepsaného profilu a spádu, s případným nutným přemístěním výkopku ve výkopišti, s přehozením výkopku na přilehlém terénu na vzdálenost do 5 m od hrany šachty nebo s naložením na dopravní prostředek, | [25 empty] | SPI |  | zapažených i nezapažených se svislým přemístění výkopku a urovnáním dna do předepsaného profilu a spádu, s případným nutným přemístěním výkopku ve výkopišti, s přehozením výkopku na přilehlém terénu na vzdálenost do 5 m od hrany šachty nebo s naložením na dopravní prostředek,
|  | žb patky : (2,00*2,00)*1,25*1,05*7 |  | 36.75 | [23 empty] | VV | 0
10 | 162701105R00 | Vodorovné přemístění výkopku z horniny 1 až 4, na vzdálenost přes 9 000 do 10 000 m | m3 | 471.0625 |  | 0 |  | 0 |  | 0 | 21 | 0 | 0 | 0 | 0 | 0 | 800-1 | RTS 23/ II | RTS 23/ II | 0.01 | 4.71 |  | Práce | Běžná |  |  |  | POL1_
|  | po suchu, bez naložení výkopku, avšak se složením bez rozhrnutí, zpáteční cesta vozidla. | [25 empty] | SPI
|  | žb deska : 317,95*0,90*1,05 |  | 300.4628 | [23 empty] | VV | 0
[28 empty] | VV | 0
|  | pasy výkop : (3,815+6,38+16,85+6,815+5,40+7,615)*0,80*1,05 |  | 39.375 | [23 empty] | VV | 0
|  | (2,77+2,85+10,02+11,11+11,40+6,25+6,25+6,25+1,25+6,55+4,65+12,02+11,40+5,60+3,55+3,55+1,40*5)*0,80*1,05 |  | 94.4748 | [23 empty] | VV | 0
[28 empty] | VV | 0
|  | žb patky : (2,00*2,00)*1,25*1,05*7 |  | 36.75 | [23 empty] | VV | 0
11 | 162701109R00 | Vodorovné přemístění výkopku příplatek k ceně za každých dalších i započatých 1 000 m přes 10 000 m z horniny 1 až 4 | m3 | 471.0625 |  | 0 |  | 0 |  | 0 | 21 | 0 | 0 | 0 | 0 | 0 | 800-1 | RTS 23/ II | RTS 23/ II | 0 | 0 |  | Práce | Běžná |  |  |  | POL1_
|  | po suchu, bez naložení výkopku, avšak se složením bez rozhrnutí, zpáteční cesta vozidla. | [25 empty] | SPI
|  | žb deska : 317,95*0,90*1,05 |  | 300.4628 | [23 empty] | VV | 0
[28 empty] | VV | 0
|  | pasy výkop : (3,815+6,38+16,85+6,815+5,40+7,615)*0,80*1,05 |  | 39.375 | [23 empty] | VV | 0
|  | (2,77+2,85+10,02+11,11+11,40+6,25+6,25+6,25+1,25+6,55+4,65+12,02+11,40+5,60+3,55+3,55+1,40*5)*0,80*1,05 |  | 94.4748 | [23 empty] | VV | 0
[28 empty] | VV | 0
|  | žb patky : (2,00*2,00)*1,25*1,05*7 |  | 36.75 | [23 empty] | VV | 0
12 | 167101102R00 | Nakládání, skládání, překládání neulehlého výkopku nakládání výkopku přes 100 m3, z horniny 1 až 4 | m3 | 471.0625 |  | 0 |  | 0 |  | 0 | 21 | 0 | 0 | 0 | 0 | 0 | 800-1 | RTS 23/ II | RTS 23/ II | 0.053 | 24.97 |  | Práce | Běžná |  |  |  | POL1_
|  | žb deska : 317,95*0,90*1,05 |  | 300.4628 | [23 empty] | VV | 0
[28 empty] | VV | 0
|  | pasy výkop : (3,815+6,38+16,85+6,815+5,40+7,615)*0,80*1,05 |  | 39.375 | [23 empty] | VV | 0
|  | (2,77+2,85+10,02+11,11+11,40+6,25+6,25+6,25+1,25+6,55+4,65+12,02+11,40+5,60+3,55+3,55+1,40*5)*0,80*1,05 |  | 94.4748 | [23 empty] | VV | 0
[28 empty] | VV | 0
|  | žb patky : (2,00*2,00)*1,25*1,05*7 |  | 36.75 | [23 empty] | VV | 0
13 | 171201201R00 | Uložení sypaniny na dočasnou skládku tak, že na 1 m2 plochy připadá přes 2 m3 výkopku nebo ornice | m3 | 471.0625 |  | 0 |  | 0 |  | 0 | 21 | 0 | 0 | 0 | 0 | 0 | 800-1 | RTS 23/ II | RTS 23/ II | 0.01 | 4.71 |  | Práce | Běžná |  |  |  | POL1_
|  | žb deska : 317,95*0,90*1,05 |  | 300.4628 | [23 empty] | VV | 0
[28 empty] | VV | 0
|  | pasy výkop : (3,815+6,38+16,85+6,815+5,40+7,615)*0,80*1,05 |  | 39.375 | [23 empty] | VV | 0
|  | (2,77+2,85+10,02+11,11+11,40+6,25+6,25+6,25+1,25+6,55+4,65+12,02+11,40+5,60+3,55+3,55+1,40*5)*0,80*1,05 |  | 94.4748 | [23 empty] | VV | 0
[28 empty] | VV | 0
|  | žb patky : (2,00*2,00)*1,25*1,05*7 |  | 36.75 | [23 empty] | VV | 0
14 | 199000002R00 | Poplatky za skládku horniny 1- 4, skupina 17 05 04 z Katalogu odpadů | m3 | 471.0625 |  | 0 |  | 0 |  | 0 | 21 | 0 | 0 | 0 | 0 | 0 | 800-1 | RTS 23/ II | RTS 23/ II | 0 | 0 |  | Práce | Běžná |  |  |  | POL1_
|  | žb deska : 317,95*0,90*1,05 |  | 300.4628 | [23 empty] | VV | 0
[28 empty] | VV | 0
|  | pasy výkop : (3,815+6,38+16,85+6,815+5,40+7,615)*0,80*1,05 |  | 39.375 | [23 empty] | VV | 0
|  | (2,77+2,85+10,02+11,11+11,40+6,25+6,25+6,25+1,25+6,55+4,65+12,02+11,40+5,60+3,55+3,55+1,40*5)*0,80*1,05 |  | 94.4748 | [23 empty] | VV | 0
[28 empty] | VV | 0
|  | žb patky : (2,00*2,00)*1,25*1,05*7 |  | 36.75 | [23 empty] | VV | 0
15 | 1741011CP001 | Zásyp jam, rýh, šachet se zhutněním, včetně zásypového materiálu dle PD | m3 | 367.4558 |  | 0 |  | 0 |  | 0 | 21 | 0 | 0.8 | 293.96 | 0 | 0 |  | Vlastní | Kalkul | 0.2 | 73.49 |  | Práce | Běžná |  |  |  | POL1_
|  | Začátek provozního součtu | [25 empty] | VV
|  | žb deska : 317,95*0,90*1,05 |  | 300.4628 | [23 empty] | VV | 2
[28 empty] | VV | 2
|  | pasy výkop : (3,815+6,38+16,85+6,815+5,40+7,615)*0,80*1,05 |  | 39.375 | [23 empty] | VV | 2
|  | (2,77+2,85+10,02+11,11+11,40+6,25+6,25+6,25+1,25+6,55+4,65+12,02+11,40+5,60+3,55+3,55+1,40*5)*0,80*1,05 |  | 94.4748 | [23 empty] | VV | 2
[28 empty] | VV | 2
|  | žb patky : (2,00*2,00)*1,25*1,05*7 |  | 36.75 | [23 empty] | VV | 2
|  | Mezisoučet |  | 471.0625 | [23 empty] | VV | 3
|  | Konec provozního součtu | [25 empty] | VV
|  | 471,06255 |  | 471.0625 | [23 empty] | VV | 0
[28 empty] | VV | 0
|  | odečet konstrukce : | [25 empty] | VV | 0
|  | žb pasy : 97,35*0,95*1,05*-1 |  | -97.1066 | [23 empty] | VV | 0
|  | zákl.patky : 1,00*1,00*0,80*7*1,05*-1 |  | -5.88 | [23 empty] | VV | 0
|  | patka pod schodištěm : 0,675*1,25*0,70*1,05*-1 |  | -0.62016 | [23 empty] | VV | 0
Díl: | 2 | Základy a zvláštní zakládání |  |  |  | 0 |  | 0 |  | 0 |  | 0 |  | 494.4 |  | 0 |  |  |  |  | 1097.15 | [6 empty] | DIL
16 | 271313511R00 | Beton podkladní pod základové konstrukce | m3 | 14.1603 |  | 0 |  | 0 |  | 0 | 21 | 0 | 2.5251 | 35.76 | 0 | 0 | 801-1 | RTS 23/ II | RTS 23/ II | 1.17 | 16.57 |  | Práce | Běžná |  |  |  | POL1_
|  | prostý | [25 empty] | SPI
|  | pod patky : 1,008*1,05 |  | 1.0584 | [23 empty] | VV | 0
|  | pod pasy : 12,478*1,05 |  | 13.1019 | [23 empty] | VV | 0
17 | 273321411R00 | Beton základových desek železový třídy C 25/30 | m3 | 46.9035 |  | 0 |  | 0 |  | 0 | 21 | 0 | 2.525 | 118.43 | 0 | 0 | 801-1 | RTS 23/ II | RTS 23/ II | 0.48 | 22.51 |  | Práce | Běžná |  |  |  | POL1_
|  | bez dodávky a uložení výztuže | [25 empty] | SPI
|  | žb deska : 297,80*0,15*1,05 |  | 46.9035 | [23 empty] | VV | 0
18 | 273351215R00 | Bednění stěn základových desek zřízení | m2 | 27.1656 |  | 0 |  | 0 |  | 0 | 21 | 0 | 0.0392 | 1.06 | 0 | 0 | 801-1 | RTS 23/ II | RTS 23/ II | 1.6 | 43.46 |  | Práce | Běžná |  |  |  | POL1_
|  | svislé nebo šikmé (odkloněné) , půdorysně přímé nebo zalomené, stěn základových desek ve volných nebo zapažených jámách, rýhách, šachtách, včetně případných vzpěr, | [25 empty] | SPI |  | svislé nebo šikmé (odkloněné) , půdorysně přímé nebo zalomené, stěn základových desek ve volných nebo zapažených jámách, rýhách, šachtách, včetně případných vzpěr,
|  | žb deska : 123,48*0,20*1,10 |  | 27.1656 | [23 empty] | VV | 0
19 | 273351216R00 | Bednění stěn základových desek odstranění | m2 | 27.1656 |  | 0 |  | 0 |  | 0 | 21 | 0 | 0 | 0 | 0 | 0 | 801-1 | RTS 23/ II | RTS 23/ II | 0.32 | 8.69 |  | Práce | Běžná |  |  |  | POL1_
|  | svislé nebo šikmé (odkloněné) , půdorysně přímé nebo zalomené, stěn základových desek ve volných nebo zapažených jámách, rýhách, šachtách, včetně případných vzpěr, | [25 empty] | SPI |  | svislé nebo šikmé (odkloněné) , půdorysně přímé nebo zalomené, stěn základových desek ve volných nebo zapažených jámách, rýhách, šachtách, včetně případných vzpěr,
|  | žb deska : 123,48*0,20*1,10 |  | 27.1656 | [23 empty] | VV | 0
20 | 273361821R00 | Výztuž základových desek z betonářské oceli 10 505(R) | t | 5.6284 |  | 0 |  | 0 |  | 0 | 21 | 0 | 1.0217 | 5.75 | 0 | 0 | 801-1 | RTS 23/ II | RTS 23/ II | 23.53 | 132.44 |  | Práce | Běžná |  |  |  | POL1_
|  | včetně distančních prvků | [25 empty] | SPI
|  | žb deska : 297,80*0,15*1,05*120/1000 |  | 5.6284 | [23 empty] | VV | 0
21 | 273361921RT8 | Výztuž základových desek ze svařovaných sítí průměr drátu 8 mm, velikost oka 100/100 mm | t | 7.1401 |  | 0 |  | 0 |  | 0 | 21 | 0 | 1.0544 | 7.53 | 0 | 0 | 801-1 | RTS 23/ II | RTS 23/ II | 15.231 | 108.75 |  | Práce | Běžná |  |  |  | POL1_
|  | včetně distančních prvků | [25 empty] | SPI
|  | dle D1.2 - výkresová část, včetně distanční výztuže : | [25 empty] | VV | 0
|  | dolní : (3400,04*1,05)/1000 |  | 3.57 | [23 empty] | VV | 0
|  | horní : (3400,04*1,05)/1000 |  | 3.57 | [23 empty] | VV | 0
22 | 274321321R00 | Beton základových pasů železový třídy C 20/25 | m3 | 101.0756 |  | 0 |  | 0 |  | 0 | 21 | 0 | 2.525 | 255.22 | 0 | 0 | 801-1 | RTS 23/ II | RTS 23/ II | 0.48 | 48.52 |  | Práce | Běžná |  |  |  | POL1_
|  | včetně dodávky a uložení betonu, bez výztuže | [25 empty] | SPI
|  | žb pasy : 97,35*0,95*1,05 |  | 97.1066 | [23 empty] | VV | 0
|  | požární předěl : 3,50*0,90*1,20*1,05 |  | 3.969 | [23 empty] | VV | 0
23 | 274351215R00 | Bednění stěn základových pasů zřízení | m2 | 363.121 |  | 0 |  | 0 |  | 0 | 21 | 0 | 0.03916 | 14.22 | 0 | 0 | 801-1 | RTS 23/ II | RTS 23/ II | 1.05 | 381.28 |  | Práce | Běžná |  |  |  | POL1_
|  | svislé nebo šikmé (odkloněné), půdorysně přímé nebo zalomené, stěn základových pasů ve volných nebo zapažených jámách, rýhách, šachtách, včetně případných vzpěr, | [25 empty] | SPI |  | svislé nebo šikmé (odkloněné), půdorysně přímé nebo zalomené, stěn základových pasů ve volných nebo zapažených jámách, rýhách, šachtách, včetně případných vzpěr,
|  | žb pasy : (123,48*2+7,16*2+4,75*2+11,1*2+1,40*5*2+3,55+5,05*2)*1,00*1,10 |  | 352.693 | [23 empty] | VV | 0
|  | požární předěl : (3,50*2+0,90)*1,20*1,10 |  | 10.428 | [23 empty] | VV | 0
24 | 274351216R00 | Bednění stěn základových pasů odstranění | m2 | 363.121 |  | 0 |  | 0 |  | 0 | 21 | 0 | 0 | 0 | 0 | 0 | 801-1 | RTS 23/ II | RTS 23/ II | 0.32 | 116.2 |  | Práce | Běžná |  |  |  | POL1_
|  | svislé nebo šikmé (odkloněné), půdorysně přímé nebo zalomené, stěn základových pasů ve volných nebo zapažených jámách, rýhách, šachtách, včetně případných vzpěr, | [25 empty] | SPI |  | svislé nebo šikmé (odkloněné), půdorysně přímé nebo zalomené, stěn základových pasů ve volných nebo zapažených jámách, rýhách, šachtách, včetně případných vzpěr,
|  | žb pasy : (123,48*2+7,16*2+4,75*2+11,1*2+1,40*5*2+3,55+5,05*2)*1,00*1,10 |  | 352.693 | [23 empty] | VV | 0
|  | požární předěl : (3,50*2+0,90)*1,20*1,10 |  | 10.428 | [23 empty] | VV | 0
25 | 274361821R00 | Výztuž základových pasů z betonářské oceli výztuž, z oceli 10505, , | t | 7.5488 |  | 0 |  | 0 |  | 0 | 21 | 0 | 1.0212 | 7.71 | 0 | 0 | 801-1 | RTS 23/ II | RTS 23/ II | 23.53 | 177.62 |  | Práce | Běžná |  |  |  | POL1_
|  | žb pasy/deska + žb patky : | [25 empty] | VV | 0
|  | dle D1.2 - výkresová část : (6735,73*1,05)/1000 |  | 7.0725 | [23 empty] | VV | 0
|  | požární předěl : 3,50*0,90*1,20*1,05*120/1000 |  | 0.47628 | [23 empty] | VV | 0
26 | 275321321R00 | Beton základových patek železový třídy C 20/25 | m3 | 6.5002 |  | 0 |  | 0 |  | 0 | 21 | 0 | 2.525 | 16.41 | 0 | 0 | 801-1 | RTS 23/ II | RTS 23/ II | 0.48 | 3.12 |  | Práce | Běžná |  |  |  | POL1_
|  | bez dodávky a uložení výztuže | [25 empty] | SPI
|  | zákl.patky : 1,00*1,00*0,80*7*1,05 |  | 5.88 | [23 empty] | VV | 0
|  | patka pod schodištěm : 0,675*1,25*0,70*1,05 |  | 0.62016 | [23 empty] | VV | 0
27 | 275351215R00 | Bednění stěn základových patek zřízení | m2 | 27.434 |  | 0 |  | 0 |  | 0 | 21 | 0 | 0.0392 | 1.08 | 0 | 0 | 801-1 | RTS 23/ II | RTS 23/ II | 1.05 | 28.81 |  | Práce | Běžná |  |  |  | POL1_
|  | bednění svislé nebo šikmé (odkloněné), půdorysně přímé nebo zalomené, stěn základových patek ve volných nebo zapažených jámách, rýhách, šachtách, včetně případných vzpěr, | [25 empty] | SPI |  | bednění svislé nebo šikmé (odkloněné), půdorysně přímé nebo zalomené, stěn základových patek ve volných nebo zapažených jámách, rýhách, šachtách, včetně případných vzpěr,
|  | zákl.patky : (1,00*4*0,80)*7*1,10 |  | 24.64 | [23 empty] | VV | 0
|  | patka pod schodištěm : (0,675+1,25+1,25)*0,80*1,10 |  | 2.794 | [23 empty] | VV | 0
28 | 275351216R00 | Bednění stěn základových patek odstranění | m2 | 27.434 |  | 0 |  | 0 |  | 0 | 21 | 0 | 0 | 0 | 0 | 0 | 801-1 | RTS 23/ II | RTS 23/ II | 0.32 | 8.78 |  | Práce | Běžná |  |  |  | POL1_
|  | bednění svislé nebo šikmé (odkloněné), půdorysně přímé nebo zalomené, stěn základových patek ve volných nebo zapažených jámách, rýhách, šachtách, včetně případných vzpěr, | [25 empty] | SPI |  | bednění svislé nebo šikmé (odkloněné), půdorysně přímé nebo zalomené, stěn základových patek ve volných nebo zapažených jámách, rýhách, šachtách, včetně případných vzpěr,
|  | zákl.patky : (1,00*4*0,80)*7*1,10 |  | 24.64 | [23 empty] | VV | 0
|  | patka pod schodištěm : (0,675+1,25+1,25)*0,80*1,10 |  | 2.794 | [23 empty] | VV | 0
29 | 27435CP001 | D + M prostupy zákl.kostrukcemi a deskou, dle specifikace v PD | kompl | 1 |  | 0 |  | 0 |  | 0 | 21 | 0 | 0.00288 | 0 | 0 | 0 |  | Vlastní | Indiv | 0.4 | 0.4 |  | Práce | Běžná |  |  |  | POL1_
30 | 279100020RAA | Prohloubení základu podbetonováním o 50 cm, základ šířky 90 cm, hloubky 100 cm, odvoz do 10 km | m | 26.9902 |  | 0 |  | 0 |  | 0 | 21 | 0 | 1.157 | 31.23 | 0 | 0 | AP-HSV | RTS 23/ II | Indiv | 0 | 0 |  | Agregovaná položka | Běžná |  |  |  | POL2_
|  | výkop manipulačního prostoru, vykopávka pod základy po úsecích, vytažení a vynesení výkopku do 10 m, bednění, podbetonování betonem C 12/15, odbednění, zásyp manipulačního prostoru, odvoz přebytečné zeminy do 10 km, bez poplatku za skládku. | [25 empty] | SPI |  | výkop manipulačního prostoru, vykopávka pod základy po úsecích, vytažení a vynesení výkopku do 10 m, bednění, podbetonování betonem C 12/15, odbednění, zásyp manipulačního prostoru, odvoz přebytečné zeminy do 10 km, bez poplatku za skládku.
|  | zákl.konstr.k sousedním objektům : (6,915+1,38+11,79+5,62)*1,05 |  | 26.9902 | [23 empty] | VV | 0
Díl: | 3 | Svislé a kompletní konstrukce |  |  |  | 0 |  | 0 |  | 0 |  | 0 |  | 190.4 |  | 0 |  |  |  |  | 577.11 | [6 empty] | DIL
31 | 311112030RT3 | Stěny z betonových bednicích tvárnic a betonu uložení tvárnic bez jejich dodávky tloušťka stěny 300 mm, zalití tvárnic betonem C 20/25 | m2 | 43.1222 |  | 0 |  | 0 |  | 0 | 21 | 0 | 0.546 | 23.54 | 0 | 0 | 801-1 | RTS 23/ II | RTS 23/ II | 0.93 | 40.1 |  | Práce | Běžná |  |  |  | POL1_
|  | (ztracené bednění) z betonových tvárnic a zálivka betonem, | [25 empty] | SPI
|  | žb pasy : (123,50+5,20+7,615+11,11+1,25+1,40*5+5,05+3,55)*0,25*1,05 |  | 43.1222 | [23 empty] | VV | 0
32 | 311238144R00 | Zdivo nosné z cihel a tvarovek pálených tloušťky 300 mm, , charakteristická pevnost v tlaku fk = 3,88 MPa, součinitel prostupu tepla U=0,55 W/m2.K, hodnota pro zdivo bez omítky při vlhkosti 0,5%, | m2 | 560.1259 |  | 0 |  | 0 |  | 0 | 21 | 0 | 0.26586 | 148.92 | 0 | 0 | 801-1 | RTS 23/ II | RTS 23/ II | 0.74 | 414.49 |  | Práce | Běžná |  |  |  | POL1_
|  | 1NP : | [25 empty] | VV | 0
|  | (6,915+16,815+5,62+4,85+6,25+8,965+2,995)*3,25*1,05 |  | 178.8491 | [23 empty] | VV | 0
|  | (1,40+26,05*2+1,81*4+4,25*2+4,295+6,85)*3,25*1,05 |  | 274.3138 | [23 empty] | VV | 0
|  | 2NP : | [25 empty] | VV | 0
|  | (6,915+16,815+9,50+8,95+3,3+6,45)*3,00*1,05 |  | 163.5795 | [23 empty] | VV | 0
|  | (6,75+7,85)*1,05 |  | 15.33 | [23 empty] | VV | 0
|  | odečet otvory : 1,80*2,00*2*-1 |  | -7.2 | [23 empty] | VV | 0
|  | 1,60*3,00*-1 |  | -4.8 | [23 empty] | VV | 0
|  | 3,50*3,00*2*-1 |  | -21 | [23 empty] | VV | 0
|  | 0,92*4,10*-1 |  | -3.772 | [23 empty] | VV | 0
|  | 0,945*4,10*-1 |  | -3.8745 | [23 empty] | VV | 0
|  | 2,35*2,50*-1 |  | -5.875 | [23 empty] | VV | 0
|  | 0,70*2,40*5*-1 |  | -8.4 | [23 empty] | VV | 0
|  | 0,90*2,40*3*-1 |  | -6.48 | [23 empty] | VV | 0
|  | 0,80*2,40*1*-1 |  | -1.92 | [23 empty] | VV | 0
|  | 0,50*3,00*-1 |  | -1.5 | [23 empty] | VV | 0
|  | 2,85*2,50*-1 |  | -7.125 | [23 empty] | VV | 0
33 | 311321826R00 | Beton nadzákladových zdí železový pohledový třídy PB 2 v přírodní barvě drtí a přísad z betonu třídy C 30/37 | m3 | 4.41 |  | 0 |  | 0 |  | 0 | 21 | 0 | 2.5301 | 11.16 | 0 | 0 | 801-1 | RTS 23/ II | RTS 23/ II | 1.21 | 5.34 |  | Práce | Běžná |  |  |  | POL1_
|  | nosných, výplňových, obkladových, půdních, štítových, poprsních apod. (bez výztuže), s pomocným lešením o výšce podlahy do 1900 mm a pro zatížení 1,5 kPa, | [25 empty] | SPI |  | nosných, výplňových, obkladových, půdních, štítových, poprsních apod. (bez výztuže), s pomocným lešením o výšce podlahy do 1900 mm a pro zatížení 1,5 kPa,
|  | požární předěl : (3,50*0,30*4,00)*1,05 |  | 4.41 | [23 empty] | VV | 0
34 | 311351105R00 | Bednění nadzákladových zdí oboustranné za každou stranu zřízení | m2 | 33.44 |  | 0 |  | 0 |  | 0 | 21 | 0 | 0.03931 | 1.31 | 0 | 0 | 801-1 | RTS 23/ II | RTS 23/ II | 0.65 | 21.74 |  | Práce | Běžná |  |  |  | POL1_
|  | svislé nebo šikmé (odkloněné), půdorysně přímé nebo zalomené nadzákladových zdí nosných, výplňových, obkladových, půdních, štítových, poprsních apod. ve volném prostranství, ve volných nebo zapažených jámách, rýhách, šachtách, včetně případných vzpěr, | [25 empty] | SPI |  | svislé nebo šikmé (odkloněné), půdorysně přímé nebo zalomené nadzákladových zdí nosných, výplňových, obkladových, půdních, štítových, poprsních apod. ve volném prostranství, ve volných nebo zapažených jámách, rýhách, šachtách, včetně případných vzpěr,
|  | požární předěl : (3,50*4,00*2+0,30*4*2)*1,10 |  | 33.44 | [23 empty] | VV | 0
35 | 311351106R00 | Bednění nadzákladových zdí oboustranné za každou stranu odstranění | m2 | 33.44 |  | 0 |  | 0 |  | 0 | 21 | 0 | 0 | 0 | 0 | 0 | 801-1 | RTS 23/ II | RTS 23/ II | 0.35 | 11.7 |  | Práce | Běžná |  |  |  | POL1_
|  | svislé nebo šikmé (odkloněné), půdorysně přímé nebo zalomené nadzákladových zdí nosných, výplňových, obkladových, půdních, štítových, poprsních apod. ve volném prostranství, ve volných nebo zapažených jámách, rýhách, šachtách, včetně případných vzpěr, | [25 empty] | SPI |  | svislé nebo šikmé (odkloněné), půdorysně přímé nebo zalomené nadzákladových zdí nosných, výplňových, obkladových, půdních, štítových, poprsních apod. ve volném prostranství, ve volných nebo zapažených jámách, rýhách, šachtách, včetně případných vzpěr,
|  | požární předěl : (3,50*4,00*2+0,30*4*2)*1,10 |  | 33.44 | [23 empty] | VV | 0
36 | 311361221R00 | Výztuž nadzákladových zdí z betonářské oceli 10 216(E) | t | 0.5292 |  | 0 |  | 0 |  | 0 | 21 | 0 | 1.0206 | 0.54 | 0 | 0 | 801-1 | RTS 23/ II | RTS 23/ II | 29.231 | 15.47 |  | Práce | Běžná |  |  |  | POL1_
|  | včetně distančních prvků | [25 empty] | SPI
|  | požární předěl : (3,50*0,30*4,00)*1,05*120/1000 |  | 0.5292 | [23 empty] | VV | 0
37 | 311361221R00 | Výztuž nadzákladových zdí z betonářské oceli 10 216(E) | t | 1.423 |  | 0 |  | 0 |  | 0 | 21 | 0 | 1.0206 | 1.45 | 0 | 0 | 801-1 | RTS 23/ II | RTS 23/ II | 29.231 | 41.6 |  | Práce | Běžná |  |  |  | POL1_
|  | včetně distančních prvků | [25 empty] | SPI
|  | Začátek provozního součtu | [25 empty] | VV
|  | žb pasy : (123,50+5,20+7,615+11,11+1,25+1,40*5+5,05+3,55)*0,25*1,05 |  | 43.1222 | [23 empty] | VV | 2
|  | Konec provozního součtu | [25 empty] | VV
|  | 43,12219*0,30*110/1000 |  | 1.423 | [23 empty] | VV | 0
38 | 311941112R00 | Připojení zděných stěn ke konstrukci nastřelením | m | 3.25 |  | 0 |  | 0 |  | 0 | 21 | 0 | 0.0021 | 0.01 | 0 | 0 | 801-1 | RTS 23/ II | RTS 23/ II | 0.23 | 0.75 |  | Práce | Běžná |  |  |  | POL1_
|  | nerezovou kotvou ve spáře nového zdiva (4 ks/m spáry) | [25 empty] | SPI
|  | SL1 : 3,25 |  | 3.25 | [23 empty] | VV | 0
39 | 317168121R00 | Překlady keramické montáž a dodávka nenosné, délky 1000 mm, šířky 145 mm, výšky 71 mm | kus | 2 |  | 0 |  | 0 |  | 0 | 21 | 0 | 0.01962 | 0.04 | 0 | 0 | 801-1 | RTS 23/ II | RTS 23/ II | 0.25 | 0.5 |  | Práce | Běžná |  |  |  | POL1_
|  | P/0 : 2 |  | 2 | [23 empty] | VV | 0
40 | 317168122R00 | Překlady keramické montáž a dodávka nenosné, délky 1250 mm, šířky 145 mm, výšky 71 mm | kus | 12 |  | 0 |  | 0 |  | 0 | 21 | 0 | 0.02575 | 0.31 | 0 | 0 | 801-1 | RTS 23/ II | RTS 23/ II | 0.32 | 3.84 |  | Práce | Běžná |  |  |  | POL1_
|  | P/1 : 12 |  | 12 | [23 empty] | VV | 0
41 | 317168127R00 | Překlady keramické montáž a dodávka nenosné, délky 2500 mm, šířky 145 mm, výšky 71 mm | kus | 2 |  | 0 |  | 0 |  | 0 | 21 | 0 | 0.05077 | 0.1 | 0 | 0 | 801-1 | RTS 23/ II | RTS 23/ II | 0.48 | 0.96 |  | Práce | Běžná |  |  |  | POL1_
|  | P/2 : 2 |  | 2 | [23 empty] | VV | 0
42 | 317168128R00 | Překlady keramické montáž a dodávka nenosné, délky 2750 mm, šířky 145 mm, výšky 71 mm | kus | 2 |  | 0 |  | 0 |  | 0 | 21 | 0 | 0.05536 | 0.11 | 0 | 0 | 801-1 | RTS 23/ II | RTS 23/ II | 0.48 | 0.96 |  | Práce | Běžná |  |  |  | POL1_
|  | P/3 : 2 |  | 2 | [23 empty] | VV | 0
43 | 330321411R00 | Beton sloupů a pilířů železový třídy C 30/37 | m3 | 0.68906 |  | 0 |  | 0 |  | 0 | 21 | 0 | 2.54 | 1.75 | 0 | 0 | 801-1 | RTS 23/ II | RTS 23/ II | 2.3 | 1.58 |  | Práce | Běžná |  |  |  | POL1_
|  | táhel, rámových stojek, vzpěr (bez výztuže), s pomocným lešením o výšce podlahy do 1,90 m a pro zatížení do 1,5 kPa, | [25 empty] | SPI |  | táhel, rámových stojek, vzpěr (bez výztuže), s pomocným lešením o výšce podlahy do 1,90 m a pro zatížení do 1,5 kPa,
|  | SL1 : 0,30*0,35*3,25*1*1,05 |  | 0.35831 | [23 empty] | VV | 0
|  | SL1 : 0,30*0,35*3,00*1*1,05 |  | 0.33075 | [23 empty] | VV | 0
44 | 331351101R00 | Bednění hranatých sloupů průřezu pravoúhlého čtyřúhelníka zřízení | m2 | 8.9375 |  | 0 |  | 0 |  | 0 | 21 | 0 | 0.03808 | 0.34 | 0 | 0 | 801-1 | RTS 23/ II | RTS 23/ II | 0.7 | 6.26 |  | Práce | Běžná |  |  |  | POL1_
|  | (pilířů), rámových stojek, táhel nebo vzpěr svislých nebo šikmých (odkloněných) o výšce do 4 m včetně vzepření | [25 empty] | SPI |  | (pilířů), rámových stojek, táhel nebo vzpěr svislých nebo šikmých (odkloněných) o výšce do 4 m včetně vzepření
|  | SL1 : (0,30*2+2*0,35)*3,25*1*1,10 |  | 4.6475 | [23 empty] | VV | 0
|  | SL1 : (0,30*2+2*0,35)*3,00*1*1,10 |  | 4.29 | [23 empty] | VV | 0
45 | 331351102R00 | Bednění hranatých sloupů průřezu pravoúhlého čtyřúhelníka odstranění | m2 | 8.9375 |  | 0 |  | 0 |  | 0 | 21 | 0 | 0 | 0 | 0 | 0 | 801-1 | RTS 23/ II | RTS 23/ II | 0.3 | 2.68 |  | Práce | Běžná |  |  |  | POL1_
|  | (pilířů), rámových stojek, táhel nebo vzpěr svislých nebo šikmých (odkloněných) o výšce do 4 m včetně vzepření | [25 empty] | SPI |  | (pilířů), rámových stojek, táhel nebo vzpěr svislých nebo šikmých (odkloněných) o výšce do 4 m včetně vzepření
|  | SL1 : (0,30*2+2*0,35)*3,25*1*1,10 |  | 4.6475 | [23 empty] | VV | 0
|  | SL1 : (0,30*2+2*0,35)*3,00*1*1,10 |  | 4.29 | [23 empty] | VV | 0
46 | 331361821R00 | Výztuž hranatých sloupů z betonářské oceli 10 505(R) | t | 0.15043 |  | 0 |  | 0 |  | 0 | 21 | 0 | 1.024 | 0.15 | 0 | 0 | 801-1 | RTS 23/ II | RTS 23/ II | 29.568 | 4.45 |  | Práce | Běžná |  |  |  | POL1_
|  | pilířů, rámových stojek, vzpěr, věšáků nebo táhel svislých nebo šikmých. Včetně distančních prvků. | [25 empty] | SPI
|  | Dle PD D1.2 - výkresová část : | [25 empty] | VV | 0
|  | SL : (143,27*1,05)/1000 |  | 0.15043 | [23 empty] | VV | 0
47 | 342248144R00 | Příčky z tvárnic pálených Příčky z tvárnic keramických pálených tloušťky 140 mm, z děrovaných příčkovek, P 10, zděných na tenkovrstvou maltu | m2 | 5.3475 |  | 0 |  | 0 |  | 0 | 21 | 0 | 0.12269 | 0.66 | 0 | 0 | 801-1 | RTS 23/ II | RTS 23/ II | 0.56 | 2.99 |  | Práce | Běžná |  |  |  | POL1_
|  | jednoduché nebo příčky zděné do svislé dřevěné, cihelné, betonové nebo ocelové konstrukce na jakoukoliv maltu vápenocementovou (MVC) nebo cementovou (MC), | [25 empty] | SPI |  | jednoduché nebo příčky zděné do svislé dřevěné, cihelné, betonové nebo ocelové konstrukce na jakoukoliv maltu vápenocementovou (MVC) nebo cementovou (MC),
|  | 1NP : 2,20*3,25*1,05 |  | 7.5075 | [23 empty] | VV | 0
|  | -0,90*2,4 |  | -2.16 | [23 empty] | VV | 0
48 | 342948111R00 | Kotvení příček ke konstrukci kotvami na hmoždinky | m | 6.5 |  | 0 |  | 0 |  | 0 | 21 | 0 | 0.00102 | 0.01 | 0 | 0 | 801-1 | RTS 23/ II | RTS 23/ II | 0.22 | 1.43 |  | Práce | Běžná |  |  |  | POL1_
|  | Včetně dodávky kotev a spojovacího materiálu. | [25 empty] | SPI
|  | 3,25*2 |  | 6.5 | [23 empty] | VV | 0
49 | 342948112R00 | Kotvení příček ke konstrukci přistřelenými kotvami | m | 2.2 |  | 0 |  | 0 |  | 0 | 21 | 0 | 0.00102 | 0 | 0 | 0 | 801-1 | RTS 23/ II | RTS 23/ II | 0.123 | 0.27 |  | Práce | Běžná |  |  |  | POL1_
|  | Včetně dodávky kotev a spojovacího materiálu. | [25 empty] | SPI
|  | 2,20 |  | 2.2 | [23 empty] | VV | 0
Díl: | 342 | Stěny a příčky montované lehké |  |  |  | 0 |  | 0 |  | 0 |  | 0 |  | 4.53 |  | 0 |  |  |  |  | 221.52 | [6 empty] | DIL
50 | 342011121R00 | Příčky z desek sádrokartonových jednoduché opláštění bez izolace, konstrukce CW 50 tloušťka příčky 75 mm, desky standard, tloušťky 12,5 mm, , požární odolnost EI 15 | m2 | 34.1591 |  | 0 |  | 0 |  | 0 | 21 | 0 | 0.0221 | 0.75 | 0 | 0 | 801-1 | RTS 23/ II | RTS 23/ II | 0.88 | 30.06 |  | Práce | Běžná |  |  |  | POL1_
|  | zřízení nosné konstrukce příčky, vložení tepelné izolace tl. do 5 cm, montáž desek, tmelení spár Q2 a úprava rohů. Včetně dodávek materiálu. | [25 empty] | SPI |  | zřízení nosné konstrukce příčky, vložení tepelné izolace tl. do 5 cm, montáž desek, tmelení spár Q2 a úprava rohů. Včetně dodávek materiálu.
|  | 1NP : (2,20+0,90)*3,25*1,05 |  | 10.5787 | [23 empty] | VV | 0
|  | 2NP : (4,36+0,85+1,25+0,45)*3,25*1,05 |  | 23.5804 | [23 empty] | VV | 0
51 | 342012221RT1 | Příčky z desek sádrokartonových jednoduché opláštění, jednoduchá konstrukce CW 75 tloušťka příčky 100 mm, desky standard, tloušťky 12,5 mm, tloušťka izolace 50 mm, požární odolnost EI 30 | m2 | 70.98 |  | 0 |  | 0 |  | 0 | 21 | 0 | 0.02565 | 1.82 | 0 | 0 | 801-1 | RTS 23/ II | RTS 23/ II | 0.99 | 70.27 |  | Práce | Běžná |  |  |  | POL1_
|  | zřízení nosné konstrukce příčky, vložení tepelné izolace tl. do 5 cm, montáž desek, tmelení spár Q2 a úprava rohů. Včetně dodávek materiálu. | [25 empty] | SPI |  | zřízení nosné konstrukce příčky, vložení tepelné izolace tl. do 5 cm, montáž desek, tmelení spár Q2 a úprava rohů. Včetně dodávek materiálu.
|  | 1NP : (1,85*2+0,90*2+1,85*2+1,85*7+1,25+1,55+0,65)*3,25*1,05 |  | 87.36 | [23 empty] | VV | 0
|  | odečet otvory : 0,70*2,10*8*-1 |  | -11.76 | [23 empty] | VV | 0
|  | 0,70*2,40*2*-1 |  | -3.36 | [23 empty] | VV | 0
|  | 0,60*2,10*1*-1 |  | -1.26 | [23 empty] | VV | 0
52 | 342012324RT1 | Příčky z desek sádrokartonových jednoduché opláštění, jednoduchá konstrukce CW 100 tloušťka příčky 125 mm, desky protipožární impregnované, tloušťky 12,5 mm, tloušťka izolace 50 mm, požární odolnost EI 30 | m2 | 4.47 |  | 0 |  | 0 |  | 0 | 21 | 0 | 0.02868 | 0.13 | 0 | 0 | 801-1 | RTS 23/ II | RTS 23/ II | 0.99 | 4.43 |  | Práce | Běžná |  |  |  | POL1_
|  | zřízení nosné konstrukce příčky, vložení tepelné izolace tl. do 5 cm, montáž desek, tmelení spár Q2 a úprava rohů. Včetně dodávek materiálu. | [25 empty] | SPI |  | zřízení nosné konstrukce příčky, vložení tepelné izolace tl. do 5 cm, montáž desek, tmelení spár Q2 a úprava rohů. Včetně dodávek materiálu.
|  | (5,70*2)*1,05 |  | 11.97 | [23 empty] | VV | 0
|  | 2,00*1,75*-1 |  | -3.5 | [23 empty] | VV | 0
|  | 0,80*2,90*-1 |  | -2.32 | [23 empty] | VV | 0
|  | 0,70*2,40*-1 |  | -1.68 | [23 empty] | VV | 0
53 | 342090431R00 | Úpravy, doplňkové práce a příplatky pro sádrokartonové a sádrovláknité příčky Úprava nosné konstrukce a opláštění SDK příčky pro zřízení otvoru pro dveře jednokřídlé, při hmotnosti jednoho křídla od 75 kg do 100 kg, v SDK příčce z UA profilů tl. 100 mm, 1 x opláštěné | kus | 13 |  | 0 |  | 0 |  | 0 | 21 | 0 | 0.01934 | 0.25 | 0 | 0 | 801-1 | RTS 23/ II | RTS 23/ II | 0.7 | 9.1 |  | Práce | Běžná |  |  |  | POL1_
54 | 342091012R00 | Úpravy, doplňkové práce a příplatky pro sádrokartonové a sádrovláknité příčky příplatky za zřízení otvoru do 4 m2, OK 1x CW, 2x opláštění | kus | 13 |  | 0 |  | 0 |  | 0 | 21 | 0 | 0 | 0 | 0 | 0 | 801-1 | RTS 23/ II | RTS 23/ II | 4 | 52 |  | Práce | Běžná |  |  |  | POL1_
|  | 13 |  | 13 | [23 empty] | VV | 0
55 | 347082273R00 | Bezpečnostní předstěny opláštěné sádrokartonovými deskami BT 3 předstěny volně stojící, ocelová konstrukce CW, 2 x opláštěné tl.200 mm CW 100 + CD, tloušťka desky 12,5 mm, impregnovaná , tl. izolace 40 mm, požární odolnos EI 30 | m2 | 24.4125 |  | 0 |  | 0 |  | 0 | 21 | 0 | 0.06469 | 1.58 | 0 | 0 | 801-1 | RTS 23/ II | RTS 23/ II | 2.28 | 55.66 |  | Práce | Běžná |  |  |  | POL1_
|  | s úpravou rohů, koutů a hran konstrukcí, přebroušení a tmelení spár, | [25 empty] | SPI
|  | sociální zařízení - ozn. GB : 0,90*9*1,50*1,05 |  | 12.7575 | [23 empty] | VV | 0
|  | 0,975*2*1,50*1,05 |  | 3.0713 | [23 empty] | VV | 0
|  | 0,90*1*1,50*1,05 |  | 1.4175 | [23 empty] | VV | 0
|  | 2,15*1*1,50*1,05 |  | 3.3862 | [23 empty] | VV | 0
|  | 2,40*1*1,50*1,05 |  | 3.78 | [23 empty] | VV | 0
Díl: | 38 | Kompletní konstrukce |  |  |  | 0 |  | 0 |  | 0 |  | 0 |  | 0.37 |  | 0 |  |  |  |  | 0 | [6 empty] | DIL
56 | 38CP000001 | D + M venkovní dřevěná terasa, dle specifikace v PD | m2 | 14.375 |  | 0 |  | 0 |  | 0 | 21 | 0 | 0.02 | 0.29 | 0 | 0 |  | Vlastní | Indiv | 0 | 0 |  | Práce | Běžná |  |  |  | POL1_
|  | dřevěná terasová prvka - sibiřský modřín tl. min. 30 mm.; 30x120x3000 mm | [25 empty] | POP
|  | nerez šrouby se zápustnou hlavou. | [25 empty] | POP
|  | kotveno kolmo na dřevěné hranolky (sibiřský modřín; 50x80 mm). | [25 empty] | POP
|  | pryžové rektifikační podložky. | [25 empty] | POP
|  | 2 x olejový bezbarvý nátěr (podlahy i nosných hranolků) | [25 empty] | POP
|  | dřevěná terasa : 12,50*1,15 |  | 14.375 | [23 empty] | VV | 0
57 | 38CP000002 | D + M screenová roleta X1, dle specifikace v PD | ks | 0 | neoceňuje se | 0 |  | 0 |  | 0 | 21 | 0 | 0.02 | 0 | 0 | 0 |  | Vlastní | Indiv | 0 | 0 |  | Práce | Běžná |  |  |  | POL1_
|  | screenová roleta poomítková, el.ovládaná | [25 empty] | POP
|  | včetně boxu, lišty, závěsů, kotvení, spojovacího materiálu | [25 empty] | POP
|  | el.motor + přívodní kabel | [25 empty] | POP
58 | 38CP000003 | D + M screenová roleta X2, dle specifikace v PD | ks | 1 |  | 0 |  | 0 |  | 0 | 21 | 0 | 0.02 | 0.02 | 0 | 0 |  | Vlastní | Indiv | 0 | 0 |  | Práce | Běžná |  |  |  | POL1_
|  | screenová roleta poomítková, el.ovládaná | [25 empty] | POP
|  | včetně boxu, lišty, závěsů, kotvení, spojovacího materiálu | [25 empty] | POP
|  | el.motor + přívodní kabel | [25 empty] | POP
59 | 38CP000004 | D + M screenová roleta X3, dle specifikace v PD | ks | 1 |  | 0 |  | 0 |  | 0 | 21 | 0 | 0.02 | 0.02 | 0 | 0 |  | Vlastní | Indiv | 0 | 0 |  | Práce | Běžná |  |  |  | POL1_
|  | screenová roleta poomítková, el.ovládaná | [25 empty] | POP
|  | včetně boxu, lišty, závěsů, kotvení, spojovacího materiálu | [25 empty] | POP
|  | el.motor + přívodní kabel | [25 empty] | POP
60 | 38CP000005 | D + M screenová roleta X4, dle specifikace v PD | ks | 1 |  | 0 |  | 0 |  | 0 | 21 | 0 | 0.02 | 0.02 | 0 | 0 |  | Vlastní | Indiv | 0 | 0 |  | Práce | Běžná |  |  |  | POL1_
|  | screenová roleta poomítková, el.ovládaná | [25 empty] | POP
|  | včetně boxu, lišty, závěsů, kotvení, spojovacího materiálu | [25 empty] | POP
|  | el.motor + přívodní kabel | [25 empty] | POP
61 | 38CP000006 | D + M screenová roleta X5, dle specifikace v PD | ks | 1 |  | 0 |  | 0 |  | 0 | 21 | 0 | 0.02 | 0.02 | 0 | 0 |  | Vlastní | Indiv | 0 | 0 |  | Práce | Běžná |  |  |  | POL1_
|  | screenová roleta poomítková, el.ovládaná | [25 empty] | POP
|  | včetně boxu, lišty, závěsů, kotvení, spojovacího materiálu | [25 empty] | POP
|  | el.motor + přívodní kabel | [25 empty] | POP
Díl: | 4 | Vodorovné konstrukce |  |  |  | 0 |  | 0 |  | 0 |  | 0 |  | 349.93 |  | 0 |  |  |  |  | 1599.48 | [6 empty] | DIL
62 | 411321826R00 | Beton stropů železový stropů deskových, desek plochých střech, desek balkónových, desek hřibových stropů včetně hlavic hřibových sloupů, železový (bez výztuže) | m3 | 97.7681 |  | 0 |  | 0 |  | 0 | 21 | 0 | 2.5251 | 246.88 | 0 | 0 | 801-1 | RTS 23/ II | RTS 23/ II | 0.99 | 96.79 |  | Práce | Běžná |  |  |  | POL1_
|  | včetně dilatačních, pracovních spar - použity systémové prvky : | [25 empty] | VV | 0
|  | D1 : 327,87*0,25*1,05 |  | 86.0659 | [23 empty] | VV | 0
|  | D1 : 44,58*0,25*1,05 |  | 11.7022 | [23 empty] | VV | 0
63 | 411351101R00 | Bednění stropů deskových, balkonových nebo plošných konzol plné, rovné, popř. s náběhy systémové, včetně podepření, tloušťka stropu 120 mm, zřízení | m2 | 409.695 |  | 0 |  | 0 |  | 0 | 21 | 0 | 0.04751 | 19.46 | 0 | 0 | 801-1 | RTS 23/ II | RTS 23/ II | 0.65 | 266.3 |  | Práce | Běžná |  |  |  | POL1_
|  | s pomocným lešením | [25 empty] | SPI
|  | D1 : 327,87*1,10 |  | 360.657 | [23 empty] | VV | 0
|  | D1 : 44,58*1,10 |  | 49.038 | [23 empty] | VV | 0
64 | 411351102R00 | Bednění stropů deskových, balkonových nebo plošných konzol plné, rovné, popř. s náběhy , odstranění | m2 | 409.695 |  | 0 |  | 0 |  | 0 | 21 | 0 | 0 | 0 | 0 | 0 | 801-1 | RTS 23/ II | RTS 23/ II | 0.17 | 69.65 |  | Práce | Běžná |  |  |  | POL1_
|  | s pomocným lešením | [25 empty] | SPI
|  | D1 : 327,87*1,10 |  | 360.657 | [23 empty] | VV | 0
|  | D1 : 44,58*1,10 |  | 49.038 | [23 empty] | VV | 0
65 | 411351801R00 | Bednění stropů bednění svislých ploch zřízení | m | 56.1683 |  | 0 |  | 0 |  | 0 | 21 | 0 | 0.03047 | 1.71 | 0 | 0 | 801-1 | RTS 23/ II | RTS 23/ II | 0.87 | 48.87 |  | Práce | Běžná |  |  |  | POL1_
|  | s pomocným lešením | [25 empty] | SPI
|  | D1 : 130,50*0,25*1,10 |  | 35.8875 | [23 empty] | VV | 0
|  | 1,30*4*2*0,25*1,10 |  | 2.86 | [23 empty] | VV | 0
|  | (1,00*2+2*2,00)*2*0,25*2 |  | 6 | [23 empty] | VV | 0
|  | (1,275+2,425+1,20+1,78+2,6+3,6)*0,25*1,10 |  | 3.542 | [23 empty] | VV | 0
|  | D1 : 28,65*0,25*1,10 |  | 7.8788 | [23 empty] | VV | 0
66 | 411351802R00 | Bednění stropů bednění svislých ploch odstranění | m | 56.1683 |  | 0 |  | 0 |  | 0 | 21 | 0 | 0 | 0 | 0 | 0 | 801-1 | RTS 23/ II | RTS 23/ II | 0.23 | 12.92 |  | Práce | Běžná |  |  |  | POL1_
|  | s pomocným lešením | [25 empty] | SPI
|  | D1 : 130,50*0,25*1,10 |  | 35.8875 | [23 empty] | VV | 0
|  | 1,30*4*2*0,25*1,10 |  | 2.86 | [23 empty] | VV | 0
|  | (1,00*2+2*2,00)*2*0,25*2 |  | 6 | [23 empty] | VV | 0
|  | (1,275+2,425+1,20+1,78+2,6+3,6)*0,25*1,10 |  | 3.542 | [23 empty] | VV | 0
|  | D1 : 28,65*0,25*1,10 |  | 7.8788 | [23 empty] | VV | 0
67 | 411351903R00 | Bednění stropů bednění prostupu plochy do 0,48 m2 | kus | 10 |  | 0 |  | 0 |  | 0 | 21 | 0 | 0.01711 | 0.17 | 0 | 0 | 801-1 | RTS 23/ II | RTS 23/ II | 1.6 | 16 |  | Práce | Běžná |  |  |  | POL1_
|  | s pomocným lešením | [25 empty] | SPI
68 | 411354173R00 | Podpěrná konstrukce bednění stropů přes 5 do 12 kPa, zřízení | m2 | 409.695 |  | 0 |  | 0 |  | 0 | 21 | 0 | 0.00387 | 1.59 | 0 | 0 | 801-1 | RTS 23/ II | RTS 23/ II | 0.47 | 192.56 |  | Práce | Běžná |  |  |  | POL1_
|  | výšky do 4 m se zesílením dna bednění podle hodnoty zatížení betonovou směsí a výztuží. Bez pomocného lešení. | [25 empty] | SPI |  | výšky do 4 m se zesílením dna bednění podle hodnoty zatížení betonovou směsí a výztuží. Bez pomocného lešení.
|  | D1 : 327,87*1,10 |  | 360.657 | [23 empty] | VV | 0
|  | D1 : 44,58*1,10 |  | 49.038 | [23 empty] | VV | 0
69 | 411354174R00 | Podpěrná konstrukce bednění stropů přes 5 do 12 kPa, odstranění | m2 | 409.695 |  | 0 |  | 0 |  | 0 | 21 | 0 | 0 | 0 | 0 | 0 | 801-1 | RTS 23/ II | RTS 23/ II | 0.16 | 65.55 |  | Práce | Běžná |  |  |  | POL1_
|  | výšky do 4 m se zesílením dna bednění podle hodnoty zatížení betonovou směsí a výztuží. Bez pomocného lešení. | [25 empty] | SPI |  | výšky do 4 m se zesílením dna bednění podle hodnoty zatížení betonovou směsí a výztuží. Bez pomocného lešení.
|  | D1 : 327,87*1,10 |  | 360.657 | [23 empty] | VV | 0
|  | D1 : 44,58*1,10 |  | 49.038 | [23 empty] | VV | 0
70 | 411354183R00 | Podpěrná konstrukce bednění stropů příplatek za podpěrnou konstrukci křížově zpevněnou pro výšku přes 4 do 6 m podle hodnoty zatížení betonovou směsí a výztuží přes 5 do 12 kPa, - zřízení | m2 | 409.695 |  | 0 |  | 0 |  | 0 | 21 | 0 | 0.00169 | 0.69 | 0 | 0 | 801-1 | RTS 23/ II | RTS 23/ II | 0.12 | 49.16 |  | Práce | Běžná |  |  |  | POL1_
|  | výšky do 4 m se zesílením dna bednění podle hodnoty zatížení betonovou směsí a výztuží. Bez pomocného lešení. | [25 empty] | SPI |  | výšky do 4 m se zesílením dna bednění podle hodnoty zatížení betonovou směsí a výztuží. Bez pomocného lešení.
|  | D1 : 327,87*1,10 |  | 360.657 | [23 empty] | VV | 0
|  | D1 : 44,58*1,10 |  | 49.038 | [23 empty] | VV | 0
71 | 411354184R00 | Podpěrná konstrukce bednění stropů příplatek za podpěrnou konstrukci křížově zpevněnou pro výšku přes 4 do 6 m podle hodnoty zatížení betonovou směsí a výztuží přes 5 do 12 kPa, - odstranění | m2 | 409.695 |  | 0 |  | 0 |  | 0 | 21 | 0 | 0 | 0 | 0 | 0 | 801-1 | RTS 23/ II | RTS 23/ II | 0.04 | 16.39 |  | Práce | Běžná |  |  |  | POL1_
|  | výšky do 4 m se zesílením dna bednění podle hodnoty zatížení betonovou směsí a výztuží. Bez pomocného lešení. | [25 empty] | SPI |  | výšky do 4 m se zesílením dna bednění podle hodnoty zatížení betonovou směsí a výztuží. Bez pomocného lešení.
|  | D1 : 327,87*1,10 |  | 360.657 | [23 empty] | VV | 0
|  | D1 : 44,58*1,10 |  | 49.038 | [23 empty] | VV | 0
72 | 411361821R00 | Výztuž stropů z betonářské oceli 10 505(R) | t | 19.2124 |  | 0 |  | 0 |  | 0 | 21 | 0 | 1.0214 | 19.62 | 0 | 0 | 801-1 | RTS 23/ II | RTS 23/ II | 26.62 | 511.43 |  | Práce | Běžná |  |  |  | POL1_
|  | prostě uložených, vetknutých i spojitých, deskových, trámových (žebrových, kazetových), s keramickými a jinými vložkami, konzolových nebo balkónových, hřibových včetně hlavic hřibových sloupů, plochých střech a pro zavěšení železobetonových podhledů. Včetně distančních prvků. | [25 empty] | SPI |  | prostě uložených, vetknutých i spojitých, deskových, trámových (žebrových, kazetových), s keramickými a jinými vložkami, konzolových nebo balkónových, hřibových včetně hlavic hřibových sloupů, plochých střech a pro zavěšení železobetonových podhledů. Včetně distančních prvků.
|  | Dle PD D1.2 - výrkresová část : | [25 empty] | VV | 0
|  | včetně výztuže atik : | [25 empty] | VV | 0
|  | prvek strop : (5383,46*1,05)/1000 |  | 5.6526 | [23 empty] | VV | 0
|  | prvek střecha : (10784,88*1,05)/1000 |  | 11.3241 | [23 empty] | VV | 0
|  | prvek střecha 2 : (2129,18*1,05)/1000 |  | 2.2356 | [23 empty] | VV | 0
73 | 417321415R00 | Železobeton ztužujících pásů a věnců třídy C 30/37 | m3 | 22.6098 |  | 0 |  | 0 |  | 0 | 21 | 0 | 2.5251 | 57.09 | 0 | 0 | 801-1 | RTS 23/ II | RTS 23/ II | 1.45 | 32.78 |  | Práce | Běžná |  |  |  | POL1_
|  | výztuž obsažena v položce výztuře stropů/střech (dle D1.2 - výkresová část PD) : | [25 empty] | VV | 0
|  | V1 : 0,188*88,26*1,05 |  | 17.4225 | [23 empty] | VV | 0
|  | V2 : 0,175*28,23*1,05 |  | 5.1873 | [23 empty] | VV | 0
74 | 417351115R00 | Bednění bočnic ztužujících pásů a věnců včetně vzpěr zřízení | m2 | 189.1032 |  | 0 |  | 0 |  | 0 | 21 | 0 | 0.00782 | 1.48 | 0 | 0 | 801-1 | RTS 23/ II | RTS 23/ II | 0.79 | 149.39 |  | Práce | Běžná |  |  |  | POL1_
|  | V1 : 0,75*88,26*2*1,10 |  | 145.629 | [23 empty] | VV | 0
|  | V2 : 0,70*28,23*2*1,10 |  | 43.4742 | [23 empty] | VV | 0
75 | 417351116R00 | Bednění bočnic ztužujících pásů a věnců včetně vzpěr odstranění | m2 | 189.1032 |  | 0 |  | 0 |  | 0 | 21 | 0 | 0 | 0 | 0 | 0 | 801-1 | RTS 23/ II | RTS 23/ II | 0.24 | 45.38 |  | Práce | Běžná |  |  |  | POL1_
|  | V1 : 0,75*88,26*2*1,10 |  | 145.629 | [23 empty] | VV | 0
|  | V2 : 0,70*28,23*2*1,10 |  | 43.4742 | [23 empty] | VV | 0
76 | 4113641CP001 | D + M termoizolační nosník P1, dle specifikace v PD vč PIR izolace | bm | 41.195 |  | 0 |  | 0 |  | 0 | 21 | 0 | 0.01702 | 0.7 | 0 | 0 |  | Vlastní | Indiv | 0.36 | 14.83 |  | Práce | Běžná |  |  |  | POL1_
|  | P1 : 37,45*1,10 |  | 41.195 | [23 empty] | VV | 0
77 | 4113641CP002 | D + M spárové desky P2, dle specifikace v PD | bm | 8.25 |  | 0 |  | 0 |  | 0 | 21 | 0 | 0.01702 | 0.14 | 0 | 0 |  | Vlastní | Indiv | 0.36 | 2.97 |  | Práce | Běžná |  |  |  | POL1_
|  | P2 : 7,50*1,10 |  | 8.25 | [23 empty] | VV | 0
78 | 4113641CP003 | D + M akustické desky P3, dle specifikace v PD | bm | 2.64 |  | 0 |  | 0 |  | 0 | 21 | 0 | 0.01702 | 0.04 | 0 | 0 |  | Vlastní | Indiv | 0.36 | 0.95 |  | Práce | Běžná |  |  |  | POL1_
|  | P3 : 2,40*1,10 |  | 2.64 | [23 empty] | VV | 0
79 | 4113641CP004 | D + M prvky/výztuž proti protlačení, TxPSB-10/205-2/240(60/120/60), dle specifikace v PD | ks | 21 |  | 0 |  | 0 |  | 0 | 21 | 0 | 0.01702 | 0.36 | 0 | 0 |  | Vlastní | Indiv | 0.36 | 7.56 |  | Práce | Běžná |  |  |  | POL1_
|  | 7*3 |  | 21 | [23 empty] | VV | 0
Díl: | 416 | Podhledy a mezistropy montované lehké |  |  |  | 0 |  | 0 |  | 0 |  | 0 |  | 4.66 |  | 0 |  |  |  |  | 321.18 | [6 empty] | DIL
80 | 416026124R00 | Podhledy na kovové konstrukci opláštěné deskami sádrokartonovými dvouúrovňový křížový rošt z profilů CD zavěšený 1x deska, tloušťky 12,5 mm, protipožární impregnovaná, požární odolnost REI 45, bez izolace | m2 | 41.391 |  | 0 |  | 0 |  | 0 | 21 | 0 | 0.01375 | 0.57 | 0 | 0 | 801-1 | RTS 23/ II | RTS 23/ II | 0.95 | 39.32 |  | Práce | Běžná |  |  |  | POL1_
|  | Začátek provozního součtu | [25 empty] | VV
|  | 1NP : | [25 empty] | VV | 2
|  | 101 S1.03 : 0 | [25 empty] | VV | 2
|  | 102 S1.02 : 0 | [25 empty] | VV | 2
|  | 103 S1.02 : 0 | [25 empty] | VV | 2
|  | 104 S1.02 : 3,84 |  | 3.84 | [23 empty] | VV | 2
|  | 105 S1.02 : 2,33 |  | 2.33 | [23 empty] | VV | 2
|  | 106 S1.02 : 1,12 |  | 1.12 | [23 empty] | VV | 2
|  | 107 S1.02 : 0 | [25 empty] | VV | 2
|  | 108 S1.02 : 5,00 |  | 5 | [23 empty] | VV | 2
|  | 109 S1.02 : 1,49 |  | 1.49 | [23 empty] | VV | 2
|  | 110 S1.02 : 1,83 |  | 1.83 | [23 empty] | VV | 2
|  | 111 S1.02 : 1,83 |  | 1.83 | [23 empty] | VV | 2
|  | 112 S1.02 : 1,49 |  | 1.49 | [23 empty] | VV | 2
|  | 113 S1.02 : 1,49 |  | 1.49 | [23 empty] | VV | 2
|  | 114 S1.02 : 1,70 |  | 1.7 | [23 empty] | VV | 2
|  | 115 S1.02 : 4,04 |  | 4.04 | [23 empty] | VV | 2
|  | 116 S1.01 : 1,49 |  | 1.49 | [23 empty] | VV | 2
|  | 117 S1.01 : 1,49 |  | 1.49 | [23 empty] | VV | 2
|  | 118 S1.01 : 1,49 |  | 1.49 | [23 empty] | VV | 2
|  | 119 S1.01 : 0 | [25 empty] | VV | 2
|  | 120 S1.01 : 1,49 |  | 1.49 | [23 empty] | VV | 2
|  | 121 S1.01 : 1,49 |  | 1.49 | [23 empty] | VV | 2
|  | 122 S1.02 : 1,85 |  | 1.85 | [23 empty] | VV | 2
|  | 123 S1.02 : 3,96 |  | 3.96 | [23 empty] | VV | 2
|  | 124 S1.02 : 0 | [25 empty] | VV | 2
|  | 125 S1.02 : 0 | [25 empty] | VV | 2
[28 empty] | VV | 2
|  | 2NP : | [25 empty] | VV | 2
|  | 201 S1.04 : 0 | [25 empty] | VV | 2
|  | 202 S1.06 : 0 | [25 empty] | VV | 2
|  | Mezisoučet |  | 39.42 | [23 empty] | VV | 3
|  | Konec provozního součtu | [25 empty] | VV
|  | 39,42000*1,05 |  | 41.391 | [23 empty] | VV | 0
81 | 416091081R00 | Příplatky k podhledům sádrokartonovým příplatek k podhledu sádrokartonovému za plochu do 2 m2 | m2 | 21.2625 |  | 0 |  | 0 |  | 0 | 21 | 0 | 0 | 0 | 0 | 0 | 801-1 | RTS 23/ II | RTS 23/ II | 0.58 | 12.33 |  | Práce | Běžná |  |  |  | POL1_
|  | Začátek provozního součtu | [25 empty] | VV
|  | 1NP : | [25 empty] | VV | 2
|  | 101 S1.03 : 0 | [25 empty] | VV | 2
|  | 102 S1.02 : 0 | [25 empty] | VV | 2
|  | 103 S1.02 : 0 | [25 empty] | VV | 2
|  | 104 S1.02 : 0 | [25 empty] | VV | 2
|  | 105 S1.02 : 0 | [25 empty] | VV | 2
|  | 106 S1.02 : 1,12 |  | 1.12 | [23 empty] | VV | 2
|  | 107 S1.02 : 0 | [25 empty] | VV | 2
|  | 108 S1.02 : 0 | [25 empty] | VV | 2
|  | 109 S1.02 : 1,49 |  | 1.49 | [23 empty] | VV | 2
|  | 110 S1.02 : 1,83 |  | 1.83 | [23 empty] | VV | 2
|  | 111 S1.02 : 1,83 |  | 1.83 | [23 empty] | VV | 2
|  | 112 S1.02 : 1,49 |  | 1.49 | [23 empty] | VV | 2
|  | 113 S1.02 : 1,49 |  | 1.49 | [23 empty] | VV | 2
|  | 114 S1.02 : 1,70 |  | 1.7 | [23 empty] | VV | 2
|  | 115 S1.02 : 0 | [25 empty] | VV | 2
|  | 116 S1.01 : 1,49 |  | 1.49 | [23 empty] | VV | 2
|  | 117 S1.01 : 1,49 |  | 1.49 | [23 empty] | VV | 2
|  | 118 S1.01 : 1,49 |  | 1.49 | [23 empty] | VV | 2
|  | 119 S1.01 : 0 | [25 empty] | VV | 2
|  | 120 S1.01 : 1,49 |  | 1.49 | [23 empty] | VV | 2
|  | 121 S1.01 : 1,49 |  | 1.49 | [23 empty] | VV | 2
|  | 122 S1.02 : 1,85 |  | 1.85 | [23 empty] | VV | 2
|  | 123 S1.02 : 0 | [25 empty] | VV | 2
|  | 124 S1.02 : 0 | [25 empty] | VV | 2
|  | 125 S1.02 : 0 | [25 empty] | VV | 2
[28 empty] | VV | 2
|  | 2NP : | [25 empty] | VV | 2
|  | 201 S1.04 : 0 | [25 empty] | VV | 2
|  | 202 S1.06 : 0 | [25 empty] | VV | 2
|  | Mezisoučet |  | 20.25 | [23 empty] | VV | 3
|  | Konec provozního součtu | [25 empty] | VV
|  | 20,25000*1,05 |  | 21.2625 | [23 empty] | VV | 0
82 | 416091082R00 | Příplatky k podhledům sádrokartonovým příplatek k podhledu sádrokartonovému za plochu přes 2 do 5 m2 | m2 | 20.1285 |  | 0 |  | 0 |  | 0 | 21 | 0 | 0 | 0 | 0 | 0 | 801-1 | RTS 23/ II | RTS 23/ II | 0.43 | 8.66 |  | Práce | Běžná |  |  |  | POL1_
|  | Začátek provozního součtu | [25 empty] | VV
|  | 1NP : | [25 empty] | VV | 2
|  | 101 S1.03 : 0 | [25 empty] | VV | 2
|  | 102 S1.02 : 0 | [25 empty] | VV | 2
|  | 103 S1.02 : 0 | [25 empty] | VV | 2
|  | 104 S1.02 : 3,84 |  | 3.84 | [23 empty] | VV | 2
|  | 105 S1.02 : 2,33 |  | 2.33 | [23 empty] | VV | 2
|  | 106 S1.02 : 0 | [25 empty] | VV | 2
|  | 107 S1.02 : 0 | [25 empty] | VV | 2
|  | 108 S1.02 : 5,00 |  | 5 | [23 empty] | VV | 2
|  | 109 S1.02 : 0 | [25 empty] | VV | 2
|  | 110 S1.02 : 0 | [25 empty] | VV | 2
|  | 111 S1.02 : 0 | [25 empty] | VV | 2
|  | 112 S1.02 : 0 | [25 empty] | VV | 2
|  | 113 S1.02 : 0 | [25 empty] | VV | 2
|  | 114 S1.02 : 0 | [25 empty] | VV | 2
|  | 115 S1.02 : 4,04 |  | 4.04 | [23 empty] | VV | 2
|  | 116 S1.01 : 0 | [25 empty] | VV | 2
|  | 117 S1.01 : 0 | [25 empty] | VV | 2
|  | 118 S1.01 : 0 | [25 empty] | VV | 2
|  | 119 S1.01 : 0 | [25 empty] | VV | 2
|  | 120 S1.01 : 0 | [25 empty] | VV | 2
|  | 121 S1.01 : 0 | [25 empty] | VV | 2
|  | 122 S1.02 : 0 | [25 empty] | VV | 2
|  | 123 S1.02 : 3,96 |  | 3.96 | [23 empty] | VV | 2
|  | 124 S1.02 : 0 | [25 empty] | VV | 2
|  | 125 S1.02 : 0 | [25 empty] | VV | 2
[28 empty] | VV | 2
|  | 2NP : | [25 empty] | VV | 2
|  | 201 S1.04 : 0 | [25 empty] | VV | 2
|  | 202 S1.06 : 0 | [25 empty] | VV | 2
|  | Mezisoučet |  | 19.17 | [23 empty] | VV | 3
|  | Konec provozního součtu | [25 empty] | VV
|  | 19,17000*1,05 |  | 20.1285 | [23 empty] | VV | 0
83 | 342265122RT2 | Úprava podkroví sádrokartonem na plochách šikmých na ocelový rošt 1x deska, tloušťky 12,5 mm, protipožární, tloušťka izolace 160 mm | m2 | 153.56 |  | 0 |  | 0 |  | 0 | 21 | 0 | 0.02194 | 3.37 | 0 | 0 | 801-1 | RTS 23/ II | RTS 23/ II | 1.59 | 244.16 |  | Práce | Běžná |  |  |  | POL1_
|  | deskami ze sádrokartonu tl. 12,5 mm, s vloženou tepelnou izolací a parotěsnou zábranou, | [25 empty] | SPI
|  | 139,60*1,10 |  | 153.56 | [23 empty] | VV | 0
84 | 342265193R00 | Příplatky k úpravě podkroví sádrokartonem za otvor v podhledu podkroví pl. 1,00 m2 | kus | 7 |  | 0 |  | 0 |  | 0 | 21 | 0 | 0 | 0 | 0 | 0 | 801-1 | RTS 23/ II | RTS 23/ II | 1.26 | 8.82 |  | Práce | Běžná |  |  |  | POL1_
85 | 342265991R00 | Příplatky k úpravě podkroví sádrokartonem k úpravě podkroví za tloušťku desek 15mm | m2 | 153.56 |  | 0 |  | 0 |  | 0 | 21 | 0 | 0.00181 | 0.28 | 0 | 0 | 801-1 | RTS 23/ II | RTS 23/ II | 0.02 | 3.07 |  | Práce | Běžná |  |  |  | POL1_
|  | 139,60*1,10 |  | 153.56 | [23 empty] | VV | 0
86 | 3422CP001 | D + M vnitřní obklad sibiřský modřín / 19 mm, včetně roštu 40/40, povrchová úprava lněný olej, dle specifikace v PD | m2 | 241.1816 |  | 0 |  | 0 |  | 0 | 21 | 0 | 0.00181 | 0.44 | 0 | 0 |  | Vlastní | Indiv | 0.02 | 4.82 |  | Práce | Běžná |  |  |  | POL1_
|  | 139,60*1,10 |  | 153.56 | [23 empty] | VV | 0
|  | 16,85*1,80*1,10 |  | 33.363 | [23 empty] | VV | 0
|  | 6,32*1,80*1,10 |  | 12.5136 | [23 empty] | VV | 0
|  | (16,45+21,50)*1,10 |  | 41.745 | [23 empty] | VV | 0
Díl: | 43 | Schodiště |  |  |  | 0 |  | 0 |  | 0 |  | 0 |  | 5.15 |  | 0 |  |  |  |  | 3.44 | [6 empty] | DIL
87 | 43CP001 | D + M prefa schodišťová konstrukce, včetně podesty, dle specifikace v PD | kompl | 1 |  | 0 |  | 0 |  | 0 | 21 | 0 | 4.5 | 4.5 | 0 | 0 |  | Vlastní | Indiv | 1.72 | 1.72 |  | Práce | Běžná |  |  |  | POL1_
|  | 7*179*275 + podesta + 12*179*275, šíře 1,20 bm : 1 |  | 1 | [23 empty] | VV | 0
88 | 43CP002 | D + M prefa schodišťová konstrukce, dle specifikace v PD | kompl | 1 |  | 0 |  | 0 |  | 0 | 21 | 0 | 0.65 | 0.65 | 0 | 0 |  | Vlastní | Indiv | 1.72 | 1.72 |  | Práce | Běžná |  |  |  | POL1_
|  | podkroví, 2*175*300 : 1 |  | 1 | [23 empty] | VV | 0
Díl: | 5 | Komunikace |  |  |  | 0 |  | 0 |  | 0 |  | 0 |  | 450.27 |  | 0 |  |  |  |  | 31.27 | [6 empty] | DIL
89 | 564831111RT2 | Podklad ze štěrkodrti s rozprostřením a zhutněním frakce 0-32 mm, tloušťka po zhutnění 100 mm | m2 | 1563.45 |  | 0 |  | 0 |  | 0 | 21 | 0 | 0.288 | 450.27 | 0 | 0 | 822-1 | RTS 23/ II | RTS 23/ II | 0.02 | 31.27 |  | Práce | Běžná |  |  |  | POL1_
|  | pod žb desku celk. 500 mm, 5 x : | [25 empty] | VV | 0
|  | žb deska : 297,80*1,05*5 |  | 1563.45 | [23 empty] | VV | 0
Díl: | 61 | Úpravy povrchů vnitřní |  |  |  | 0 |  | 0 |  | 0 |  | 0 |  | 30.91 |  | 0 |  |  |  |  | 537.81 | [6 empty] | DIL
90 | 612421626R00 | Omítky vnitřní stěn vápenné nebo vápenocementové v podlaží i ve schodišti hladké | m2 | 39.3593 |  | 0 |  | 0 |  | 0 | 21 | 0 | 0.04414 | 1.74 | 0 | 0 | 801-1 | RTS 23/ II | RTS 22/ II | 0.6 | 23.62 |  | Práce | Běžná |  |  |  | POL1_
|  | Začátek provozního součtu | [25 empty] | VV
|  | Sokl : | [25 empty] | VV | 2
|  | 1NP : | [25 empty] | VV | 2
|  | 101 S1.03 : 0 | [25 empty] | VV | 2
|  | 102 S1.02 : 0 | [25 empty] | VV | 2
|  | 103 S1.02 : 0 | [25 empty] | VV | 2
|  | 104 S1.02 : 0 | [25 empty] | VV | 2
|  | 105 S1.02 : 6,46*0,50-0,70*0,50 |  | 2.88 | [23 empty] | VV | 2
|  | 106 S1.02 : 4,26*0,50-0,70*0,50 |  | 1.78 | [23 empty] | VV | 2
|  | 107 S1.02 : 0 | [25 empty] | VV | 2
|  | 108 S1.02 : 4,55*0,60-2,34*0,50 |  | 1.56 | [23 empty] | VV | 2
|  | 109 S1.02 : 5,10*0,50-0,70*0,50 |  | 2.2 | [23 empty] | VV | 2
|  | 110 S1.02 : 5,73*0,50-2*(0,70*0,50) |  | 2.165 | [23 empty] | VV | 2
|  | 111 S1.02 : 5,73*0,50-2*(0,70*0,50) |  | 2.165 | [23 empty] | VV | 2
|  | 112 S1.02 : 5,10*0,50-2*(0,70*0,50) |  | 1.85 | [23 empty] | VV | 2
|  | 113 S1.02 : 5,10*0,50-0,70*0,50 |  | 2.2 | [23 empty] | VV | 2
|  | 114 S1.02 : 5,58*0,50-0,70*0,50 |  | 2.44 | [23 empty] | VV | 2
|  | 115 S1.02 : 8,31*0,50-0,90*0,50 |  | 3.705 | [23 empty] | VV | 2
|  | 116 S1.01 : 5,10*0,50-0,70*0,50 |  | 2.2 | [23 empty] | VV | 2
|  | 117 S1.01 : 5,10*0,50-2*(0,70*0,50) |  | 1.85 | [23 empty] | VV | 2
|  | 118 S1.01 : 5,10*0,50-2*(0,70*0,50) |  | 1.85 | [23 empty] | VV | 2
|  | 119 S1.01 : 0 | [25 empty] | VV | 2
|  | 120 S1.01 : 5,10*0,50-2*(0,70*0,50) |  | 1.85 | [23 empty] | VV | 2
|  | 121 S1.01 : 5,10*0,50-0,70*0,50 |  | 2.2 | [23 empty] | VV | 2
|  | 122 S1.02 : 0 | [25 empty] | VV | 2
|  | 123 S1.02 : 8,10*0,50-(0,70*0,50+0,80*0,50) |  | 3.3 | [23 empty] | VV | 2
|  | 124 S1.02 : 2,15*0,60 |  | 1.29 | [23 empty] | VV | 2
|  | 125 S1.02 : 0 | [25 empty] | VV | 2
[28 empty] | VV | 2
|  | 2NP : | [25 empty] | VV | 2
|  | 201 S1.04 : 0 | [25 empty] | VV | 2
|  | 202 S1.06 : 0 | [25 empty] | VV | 2
|  | Mezisoučet |  | 37.485 | [23 empty] | VV | 3
|  | Konec provozního součtu | [25 empty] | VV
|  | 37,48500*1,05 |  | 39.3593 | [23 empty] | VV | 0
91 | 612421637R00 | Omítky vnitřní stěn vápenné nebo vápenocementové v podlaží i ve schodišti štukové | m2 | 612.1335 |  | 0 |  | 0 |  | 0 | 21 | 0 | 0.04766 | 29.17 | 0 | 0 | 801-1 | RTS 23/ II | RTS 22/ II | 0.84 | 514.19 |  | Práce | Běžná |  |  |  | POL1_
|  | 1NP : | [25 empty] | VV | 0
|  | 101 S1.03 : 24,15*3,00 |  | 72.45 | [23 empty] | VV | 0
|  | 102 S1.02 : 25,96*3,00 |  | 77.88 | [23 empty] | VV | 0
|  | 103 S1.02 : 18,28*3,00 |  | 54.84 | [23 empty] | VV | 0
|  | 104 S1.02 : 7,90*3,00 |  | 23.7 | [23 empty] | VV | 0
|  | 105 S1.02 : 6,46*3,00 |  | 19.38 | [23 empty] | VV | 0
|  | 106 S1.02 : 4,26*3,00 |  | 12.78 | [23 empty] | VV | 0
|  | 107 S1.02 : 35,85*3,00 |  | 107.55 | [23 empty] | VV | 0
|  | 108 S1.02 : 9,72*3,00 |  | 29.16 | [23 empty] | VV | 0
|  | 109 S1.02 : 5,10*3,00 |  | 15.3 | [23 empty] | VV | 0
|  | 110 S1.02 : 5,73*3,00 |  | 17.19 | [23 empty] | VV | 0
|  | 111 S1.02 : 5,73*3,00 |  | 17.19 | [23 empty] | VV | 0
|  | 112 S1.02 : 5,10*3,00 |  | 15.3 | [23 empty] | VV | 0
|  | 113 S1.02 : 5,10*3,00 |  | 15.3 | [23 empty] | VV | 0
|  | 114 S1.02 : 5,58*3,00 |  | 16.74 | [23 empty] | VV | 0
|  | 115 S1.02 : 8,31*3,00 |  | 24.93 | [23 empty] | VV | 0
|  | 116 S1.01 : 5,10*3,00 |  | 15.3 | [23 empty] | VV | 0
|  | 117 S1.01 : 5,10*3,00 |  | 15.3 | [23 empty] | VV | 0
|  | 118 S1.01 : 5,10*3,00 |  | 15.3 | [23 empty] | VV | 0
|  | 119 S1.01 : 15,58*3,00 |  | 46.74 | [23 empty] | VV | 0
|  | 120 S1.01 : 5,10*3,00 |  | 15.3 | [23 empty] | VV | 0
|  | 121 S1.01 : 5,10*3,00 |  | 15.3 | [23 empty] | VV | 0
|  | 122 S1.02 : 5,70*3,00 |  | 17.1 | [23 empty] | VV | 0
|  | 123 S1.02 : 8,10*3,00 |  | 24.3 | [23 empty] | VV | 0
|  | 124 S1.02 : 12,70*3,00 |  | 38.1 | [23 empty] | VV | 0
|  | 125 S1.02 : 24,76*3,00 |  | 74.28 | [23 empty] | VV | 0
[28 empty] | VV | 0
|  | 2NP : | [25 empty] | VV | 0
|  | 201 S1.04 : 51,03*1,75 |  | 89.3025 | [23 empty] | VV | 0
|  | 202 S1.06 : 15,91*1,75 |  | 27.8425 | [23 empty] | VV | 0
[28 empty] | VV | 0
|  | odečet ploch : | [25 empty] | VV | 0
|  | Začátek provozního součtu | [25 empty] | VV
|  | Sokl : | [25 empty] | VV | 2
|  | 1NP : | [25 empty] | VV | 2
|  | 101 S1.03 : 0 | [25 empty] | VV | 2
|  | 102 S1.02 : 0 | [25 empty] | VV | 2
|  | 103 S1.02 : 0 | [25 empty] | VV | 2
|  | 104 S1.02 : 0 | [25 empty] | VV | 2
|  | 105 S1.02 : 6,46*0,50-0,70*0,50 |  | 2.88 | [23 empty] | VV | 2
|  | 106 S1.02 : 4,26*0,50-0,70*0,50 |  | 1.78 | [23 empty] | VV | 2
|  | 107 S1.02 : 0 | [25 empty] | VV | 2
|  | 108 S1.02 : 4,55*0,60-2,34*0,50 |  | 1.56 | [23 empty] | VV | 2
|  | 109 S1.02 : 5,10*0,50-0,70*0,50 |  | 2.2 | [23 empty] | VV | 2
|  | 110 S1.02 : 5,73*0,50-2*(0,70*0,50) |  | 2.165 | [23 empty] | VV | 2
|  | 111 S1.02 : 5,73*0,50-2*(0,70*0,50) |  | 2.165 | [23 empty] | VV | 2
|  | 112 S1.02 : 5,10*0,50-2*(0,70*0,50) |  | 1.85 | [23 empty] | VV | 2
|  | 113 S1.02 : 5,10*0,50-0,70*0,50 |  | 2.2 | [23 empty] | VV | 2
|  | 114 S1.02 : 5,58*0,50-0,70*0,50 |  | 2.44 | [23 empty] | VV | 2
|  | 115 S1.02 : 8,31*0,50-0,90*0,50 |  | 3.705 | [23 empty] | VV | 2
|  | 116 S1.01 : 5,10*0,50-0,70*0,50 |  | 2.2 | [23 empty] | VV | 2
|  | 117 S1.01 : 5,10*0,50-2*(0,70*0,50) |  | 1.85 | [23 empty] | VV | 2
|  | 118 S1.01 : 5,10*0,50-2*(0,70*0,50) |  | 1.85 | [23 empty] | VV | 2
|  | 119 S1.01 : 0 | [25 empty] | VV | 2
|  | 120 S1.01 : 5,10*0,50-2*(0,70*0,50) |  | 1.85 | [23 empty] | VV | 2
|  | 121 S1.01 : 5,10*0,50-0,70*0,50 |  | 2.2 | [23 empty] | VV | 2
|  | 122 S1.02 : 0 | [25 empty] | VV | 2
|  | 123 S1.02 : 8,10*0,50-(0,70*0,50+0,80*0,50) |  | 3.3 | [23 empty] | VV | 2
|  | 124 S1.02 : 2,15*0,60 |  | 1.29 | [23 empty] | VV | 2
|  | 125 S1.02 : 0 | [25 empty] | VV | 2
[28 empty] | VV | 2
|  | 2NP : | [25 empty] | VV | 2
|  | 201 S1.04 : 0 | [25 empty] | VV | 2
|  | 202 S1.06 : 0 | [25 empty] | VV | 2
|  | Mezisoučet |  | 37.485 | [23 empty] | VV | 3
|  | Konec provozního součtu | [25 empty] | VV
|  | 37,48500*-1 |  | -37.485 | [23 empty] | VV | 0
[28 empty] | VV | 0
|  | okna : | [25 empty] | VV | 0
|  | Začátek provozního součtu | [25 empty] | VV
|  | C1 : 1,80*2,00*2 |  | 7.2 | [23 empty] | VV | 2
|  | C2 : 1,60*3,0*1 |  | 4.8 | [23 empty] | VV | 2
|  | C3 : 3,50*3,00*1 |  | 10.5 | [23 empty] | VV | 2
|  | C4 : 3,55*3,00*1 |  | 10.65 | [23 empty] | VV | 2
|  | C5 : 0,50*3,00*1 |  | 1.5 | [23 empty] | VV | 2
|  | C6 : 1,55*3,00*1 |  | 4.65 | [23 empty] | VV | 2
|  | C7 : 5,70*3,0*1 |  | 17.1 | [23 empty] | VV | 2
|  | C8 : 1,10*3,00*1 |  | 3.3 | [23 empty] | VV | 2
|  | C9 : 1,10*3,00*1 |  | 3.3 | [23 empty] | VV | 2
|  | C10 : 6,85*3,00*1 |  | 20.55 | [23 empty] | VV | 2
|  | C11 : 5,65*3,00*1 |  | 16.95 | [23 empty] | VV | 2
|  | C12 : 3,80*4,75*1 |  | 18.05 | [23 empty] | VV | 2
|  | C13 : 11,86*4,75*1 |  | 56.335 | [23 empty] | VV | 2
|  | C14 : (0,92+0,945)*4,10*1 |  | 7.6465 | [23 empty] | VV | 2
|  | C15 : 2,85*2,50*1 |  | 7.125 | [23 empty] | VV | 2
|  | Mezisoučet |  | 189.6565 | [23 empty] | VV | 3
|  | Konec provozního součtu | [25 empty] | VV
|  | 189,65650*-1 |  | -189.6565 | [23 empty] | VV | 0
|  | 600/2100 : 0,60*2,10*2*-1 |  | -2.52 | [23 empty] | VV | 0
|  | 700/2400 : 0,70*2,40*14*2*-1 |  | -47.04 | [23 empty] | VV | 0
|  | 800/2400 : 0,80*2,40*2*-1 |  | -3.84 | [23 empty] | VV | 0
|  | 800/2900 : 0,80*2,90*2*-1 |  | -4.64 | [23 empty] | VV | 0
|  | 900/2400 : 0,90*2,40*2*-1 |  | -4.32 | [23 empty] | VV | 0
|  | 900/2900 : 0,90*2,90*2*-1 |  | -5.22 | [23 empty] | VV | 0
|  | otvor : 2,0*1,75*2*-1 |  | -7 | [23 empty] | VV | 0
Díl: | 62 | Úpravy povrchů vnější |  |  |  | 0 |  | 0 |  | 0 |  | 0 |  | 13.61 |  | 0 |  |  |  |  | 564.49 | [6 empty] | DIL
92 | 620991121R00 | Zakrývání výplní vnějších otvorů z postaveného lešení, Fólie hladká separační | m2 | 189.6565 |  | 0 |  | 0 |  | 0 | 21 | 0 | 4e-05 | 0.01 | 0 | 0 | 801-1 | RTS 23/ II | RTS 23/ II | 0.08 | 15.17 |  | Práce | Běžná |  |  |  | POL1_
|  | s rámy a zárubněmi, zábradlí, předmětů oplechování apod., které se zřizují ještě před úpravami povrchu, před jejich znečištěním při úpravách povrchu nástřikem plastických (lepivých) maltovin | [25 empty] | SPI |  | s rámy a zárubněmi, zábradlí, předmětů oplechování apod., které se zřizují ještě před úpravami povrchu, před jejich znečištěním při úpravách povrchu nástřikem plastických (lepivých) maltovin
|  | C1 : 1,80*2,00*2 |  | 7.2 | [23 empty] | VV | 0
|  | C2 : 1,60*3,0*1 |  | 4.8 | [23 empty] | VV | 0
|  | C3 : 3,50*3,00*1 |  | 10.5 | [23 empty] | VV | 0
|  | C4 : 3,55*3,00*1 |  | 10.65 | [23 empty] | VV | 0
|  | C5 : 0,50*3,00*1 |  | 1.5 | [23 empty] | VV | 0
|  | C6 : 1,55*3,00*1 |  | 4.65 | [23 empty] | VV | 0
|  | C7 : 5,70*3,0*1 |  | 17.1 | [23 empty] | VV | 0
|  | C8 : 1,10*3,00*1 |  | 3.3 | [23 empty] | VV | 0
|  | C9 : 1,10*3,00*1 |  | 3.3 | [23 empty] | VV | 0
|  | C10 : 6,85*3,00*1 |  | 20.55 | [23 empty] | VV | 0
|  | C11 : 5,65*3,00*1 |  | 16.95 | [23 empty] | VV | 0
|  | C12 : 3,80*4,75*1 |  | 18.05 | [23 empty] | VV | 0
|  | C13 : 11,86*4,75*1 |  | 56.335 | [23 empty] | VV | 0
|  | C14 : (0,92+0,945)*4,10*1 |  | 7.6465 | [23 empty] | VV | 0
|  | C15 : 2,85*2,50*1 |  | 7.125 | [23 empty] | VV | 0
93 | 622311527RT1 | Zateplení soklu extrudovaným polystyrénem, tloušťky 200 mm, kontaktní nátěr a akrylátová omítka, Penetrace funkce: úprava savosti, adhezní můstek; ředidlo: voda (disperzní) | m2 | 24.3276 |  | 0 |  | 0 |  | 0 | 21 | 0 | 0.01802 | 0.44 | 0 | 0 | 801-1 | RTS 23/ II | RTS 23/ II | 1.26 | 30.65 |  | Práce | Běžná |  |  |  | POL1_
|  | nanesení lepicího tmelu na izolační desky, nalepení desek, zajištění talířovými hmoždinkami (6 ks/m2), přebroušení desek, natažení stěrky, vtlačení výztužné tkaniny, přehlazení stěrky. Další vrstvy podle popisu položky. Včetně rohových lišt na hranách budov. | [25 empty] | SPI |  | nanesení lepicího tmelu na izolační desky, nalepení desek, zajištění talířovými hmoždinkami (6 ks/m2), přebroušení desek, natažení stěrky, vtlačení výztužné tkaniny, přehlazení stěrky. Další vrstvy podle popisu položky. Včetně rohových lišt na hranách budov.
|  | Začátek provozního součtu | [25 empty] | VV
|  | pohledy ozn. "D" tmavě šedá, hydrofobizovaná : | [25 empty] | VV | 2
|  | uliční část : 16,815-0,30 |  | 16.515 | [23 empty] | VV | 2
|  | dvorní část : ((4,33+6,61+2,83+3,5+7,85)-(3,50+0,90+1,55+0,50))*0,30 |  | 5.601 | [23 empty] | VV | 2
|  | Mezisoučet |  | 22.116 | [23 empty] | VV | 3
|  | Konec provozního součtu | [25 empty] | VV
|  | 22,11600*1,10 |  | 24.3276 | [23 empty] | VV | 0
94 | 622311527RV1 | Zateplení soklu extrudovaným polystyrénem, tloušťky 200 mm, zakončené stěrkou s výztužnou tkaninou | m2 | 68.7349 |  | 0 |  | 0 |  | 0 | 21 | 0 | 0.01468 | 1.01 | 0 | 0 | 801-1 | RTS 23/ II | RTS 23/ II | 0.857 | 58.91 |  | Práce | Běžná |  |  |  | POL1_
|  | nanesení lepicího tmelu na izolační desky, nalepení desek, zajištění talířovými hmoždinkami (6 ks/m2), přebroušení desek, natažení stěrky, vtlačení výztužné tkaniny, přehlazení stěrky. Další vrstvy podle popisu položky. Včetně rohových lišt na hranách budov. | [25 empty] | SPI |  | nanesení lepicího tmelu na izolační desky, nalepení desek, zajištění talířovými hmoždinkami (6 ks/m2), přebroušení desek, natažení stěrky, vtlačení výztužné tkaniny, přehlazení stěrky. Další vrstvy podle popisu položky. Včetně rohových lišt na hranách budov.
|  | sokl pod ut : (16,815+66,50)*0,75*1,10 |  | 68.7349 | [23 empty] | VV | 0
95 | 622311837RT6 | Zateplení fasády , minerálními deskami s podélným vláknem, tloušťky 200 mm, kontaktní nátěr a silikátová omítka, škrábaná, zrnitost 2 mm | m2 | 85.547 |  | 0 |  | 0 |  | 0 | 21 | 0 | 0.04906 | 4.2 | 0 | 0 | 801-1 | RTS 23/ II | RTS 23/ II | 1.42 | 121.48 |  | Práce | Běžná |  |  |  | POL1_
|  | nanesení lepicího tmelu na izolační desky, nalepení desek, zajištění talířovými hmoždinkami (6 ks/m2), přebroušení desek EPS, nebo kašírování u minerálních desek, natažení stěrky, vtlačení výztužné tkaniny, přehlazení stěrky. Další vrstvy podle popisu položky. Včetně rohových lišt na hranách budov. | [25 empty] | SPI |  | nanesení lepicího tmelu na izolační desky, nalepení desek, zajištění talířovými hmoždinkami (6 ks/m2), přebroušení desek EPS, nebo kašírování u minerálních desek, natažení stěrky, vtlačení výztužné tkaniny, přehlazení stěrky. Další vrstvy podle popisu položky. Včetně rohových lišt na hranách budov.
|  | Začátek provozního součtu | [25 empty] | VV
|  | pohledy ozn. "A" - světle šedá : | [25 empty] | VV | 2
|  | uliční pohled : 54,50 |  | 54.5 | [23 empty] | VV | 2
|  | dvorní pohled : 6,40*5,30-(3,55*3,00) |  | 23.27 | [23 empty] | VV | 2
|  | Mezisoučet |  | 77.77 | [23 empty] | VV | 3
|  | Konec provozního součtu | [25 empty] | VV
|  | 77,77000*1,10 |  | 85.547 | [23 empty] | VV | 0
96 | 622311837RT6 | Zateplení fasády , minerálními deskami s podélným vláknem, tloušťky 200 mm, kontaktní nátěr a silikátová omítka, škrábaná, zrnitost 2 mm | m2 | 94.2849 |  | 0 |  | 0 |  | 0 | 21 | 0 | 0.04906 | 4.63 | 0 | 0 | 801-1 | RTS 23/ II | RTS 23/ II | 1.42 | 133.88 |  | Práce | Běžná |  |  |  | POL1_
|  | nanesení lepicího tmelu na izolační desky, nalepení desek, zajištění talířovými hmoždinkami (6 ks/m2), přebroušení desek EPS, nebo kašírování u minerálních desek, natažení stěrky, vtlačení výztužné tkaniny, přehlazení stěrky. Další vrstvy podle popisu položky. Včetně rohových lišt na hranách budov. | [25 empty] | SPI |  | nanesení lepicího tmelu na izolační desky, nalepení desek, zajištění talířovými hmoždinkami (6 ks/m2), přebroušení desek EPS, nebo kašírování u minerálních desek, natažení stěrky, vtlačení výztužné tkaniny, přehlazení stěrky. Další vrstvy podle popisu položky. Včetně rohových lišt na hranách budov.
|  | Začátek provozního součtu | [25 empty] | VV
|  | pohledy ozn. "B" - světle bílá : | [25 empty] | VV | 2
|  | šabrány uliční pohled : 7,60*0,20 |  | 1.52 | [23 empty] | VV | 2
|  | 7,60*0,20 |  | 1.52 | [23 empty] | VV | 2
|  | 9,50*0,20 |  | 1.9 | [23 empty] | VV | 2
|  | 4,60*0,20 |  | 0.92 | [23 empty] | VV | 2
|  | 1,20*3,20 |  | 3.84 | [23 empty] | VV | 2
|  | dvorní pohled : ((2,995+3,200)*7,30)-((0,92+0,945)*4,10) |  | 37.577 | [23 empty] | VV | 2
|  | ((6,22+3,91)*3,55)-(2,85*2,50) |  | 28.8365 | [23 empty] | VV | 2
|  | bok : 8,45+1,15 |  | 9.6 | [23 empty] | VV | 2
|  | Mezisoučet |  | 85.7135 | [23 empty] | VV | 3
|  | Konec provozního součtu | [25 empty] | VV
|  | 85,71350*1,10 |  | 94.2849 | [23 empty] | VV | 0
97 | 622311837RT6 | Zateplení fasády , minerálními deskami s podélným vláknem, tloušťky 200 mm, kontaktní nátěr a silikátová omítka, škrábaná, zrnitost 2 mm | m2 | 47.52 |  | 0 |  | 0 |  | 0 | 21 | 0 | 0.04906 | 2.33 | 0 | 0 | 801-1 | RTS 23/ II | RTS 23/ II | 1.42 | 67.48 |  | Práce | Běžná |  |  |  | POL1_
|  | nanesení lepicího tmelu na izolační desky, nalepení desek, zajištění talířovými hmoždinkami (6 ks/m2), přebroušení desek EPS, nebo kašírování u minerálních desek, natažení stěrky, vtlačení výztužné tkaniny, přehlazení stěrky. Další vrstvy podle popisu položky. Včetně rohových lišt na hranách budov. | [25 empty] | SPI |  | nanesení lepicího tmelu na izolační desky, nalepení desek, zajištění talířovými hmoždinkami (6 ks/m2), přebroušení desek EPS, nebo kašírování u minerálních desek, natažení stěrky, vtlačení výztužné tkaniny, přehlazení stěrky. Další vrstvy podle popisu položky. Včetně rohových lišt na hranách budov.
|  | Začátek provozního součtu | [25 empty] | VV
|  | pohledy ozn. "G" imitace betonu - šedá : | [25 empty] | VV | 2
|  | dvorní část : 2,50*3,00 |  | 7.5 | [23 empty] | VV | 2
|  | 2,90*3,00 |  | 8.7 | [23 empty] | VV | 2
|  | 6,65*3,00 |  | 19.95 | [23 empty] | VV | 2
|  | (4,35*3,00)-(1,50*3,00+0,50*3,00) |  | 7.05 | [23 empty] | VV | 2
|  | Mezisoučet |  | 43.2 | [23 empty] | VV | 3
|  | Konec provozního součtu | [25 empty] | VV
|  | 43,20000*1,10 |  | 47.52 | [23 empty] | VV | 0
98 | 622311853RT3 | Zateplení ostění , minerálními deskami s podélným vláknem, tloušťky 30 mm, kontaktní nátěr a silikonová omítka | m2 | 34.7831 |  | 0 |  | 0 |  | 0 | 21 | 0 | 0.02278 | 0.79 | 0 | 0 | 801-1 | RTS 23/ II | RTS 23/ II | 3.04 | 105.74 |  | Práce | Běžná |  |  |  | POL1_
|  | nanesení lepicího tmelu na izolační desky, nalepení desek, osazení okenních rohových lišt, natažení stěrky, vtlačení výztužné tkaniny, přehlazení stěrky. Další vrstvy podle popisu položky. Položky pro zateplení minerální deskou obsahují před armovací vrstvou kašírování desek. Včetně rohových lišt, zakončovacích lišt s okapničkou, napojovacích lišt a výztužné tkaniny. | [25 empty] | SPI |  | nanesení lepicího tmelu na izolační desky, nalepení desek, osazení okenních rohových lišt, natažení stěrky, vtlačení výztužné tkaniny, přehlazení stěrky. Další vrstvy podle popisu položky. Položky pro zateplení minerální deskou obsahují před armovací vrstvou kašírování desek. Včetně rohových lišt, zakončovacích lišt s okapničkou, napojovacích lišt a výztužné tkaniny.
|  | Začátek provozního součtu | [25 empty] | VV
|  | C1 : (1,80*+2*2,00)*2 |  | 14.4 | [23 empty] | VV | 2
|  | C2 : (1,60*1+2*3,0)*1 |  | 7.6 | [23 empty] | VV | 2
|  | C3 : (3,50*1+2*3,00)*1 |  | 9.5 | [23 empty] | VV | 2
|  | C4 : (3,55*1+2*3,00)*1 |  | 9.55 | [23 empty] | VV | 2
|  | C5 : (0,50*1+2*3,00)*1 |  | 6.5 | [23 empty] | VV | 2
|  | C6 : (1,55*1+2*3,00)*1 |  | 7.55 | [23 empty] | VV | 2
|  | C7 : (5,70*1+2*3,0)*1 |  | 11.7 | [23 empty] | VV | 2
|  | C8 : (1,10*1+2*3,00)*1 |  | 7.1 | [23 empty] | VV | 2
|  | C9 : (1,10*1+2*3,00)*1 |  | 7.1 | [23 empty] | VV | 2
|  | C10 : (6,85*1+2*3,00)*1 |  | 12.85 | [23 empty] | VV | 2
|  | C11 : (5,65*1+2*3,00)*1 |  | 11.65 | [23 empty] | VV | 2
|  | C12 : (3,80*1+2*4,75)*1 |  | 13.3 | [23 empty] | VV | 2
|  | C13 : (11,86*1+2*4,75)*1 |  | 21.36 | [23 empty] | VV | 2
|  | C14 : (1,895*1+2*4,10)*1 |  | 10.095 | [23 empty] | VV | 2
|  | C15 : (2,85*1+2*2,50)*1 |  | 7.85 | [23 empty] | VV | 2
|  | Mezisoučet |  | 158.105 | [23 empty] | VV | 3
|  | Konec provozního součtu | [25 empty] | VV
|  | 158,105000*0,20*1,10 |  | 34.7831 | [23 empty] | VV | 0
99 | 622311863R00 | Zateplení parapetu minerálními deskami s podélným vláknem, tloušťky 30 mm | m2 | 4.2119 |  | 0 |  | 0 |  | 0 | 21 | 0 | 0.01827 | 0.08 | 0 | 0 | 801-1 | RTS 23/ II | RTS 23/ II | 1.58 | 6.65 |  | Práce | Běžná |  |  |  | POL1_
|  | nanesení lepicího tmelu na izolační desky, nalepení desek, natažení stěrky, vtlačení výztužné tkaniny a přehlazení stěrky. Včetně parapetních lišt. | [25 empty] | SPI |  | nanesení lepicího tmelu na izolační desky, nalepení desek, natažení stěrky, vtlačení výztužné tkaniny a přehlazení stěrky. Včetně parapetních lišt.
|  | Začátek provozního součtu | [25 empty] | VV
|  | C1 : (1,80*+2*2,00)*2 |  | 14.4 | [23 empty] | VV | 2
|  | C2 : 0 | [25 empty] | VV | 2
|  | C3 : 0 | [25 empty] | VV | 2
|  | C4 : 0 | [25 empty] | VV | 2
|  | C5 : 0 | [25 empty] | VV | 2
|  | C6 : 0 | [25 empty] | VV | 2
|  | C7 : 0 | [25 empty] | VV | 2
|  | C8 : 0 | [25 empty] | VV | 2
|  | C9 : 0 | [25 empty] | VV | 2
|  | C10 : 0 | [25 empty] | VV | 2
|  | C11 : 0 | [25 empty] | VV | 2
|  | C12 : 0 | [25 empty] | VV | 2
|  | C13 : 0 | [25 empty] | VV | 2
|  | C14 : (1,895*1)*1 |  | 1.895 | [23 empty] | VV | 2
|  | C15 : (2,85*1)*1 |  | 2.85 | [23 empty] | VV | 2
|  | Mezisoučet |  | 19.145 | [23 empty] | VV | 3
|  | Konec provozního součtu | [25 empty] | VV
|  | 19,14500*0,20*1,10 |  | 4.2119 | [23 empty] | VV | 0
100 | 622392CP001 | Fasádní dekorační profil (šambrána), nátěr, profil tl.30 mm, silikonový nátěr | m2 | 10.67 |  | 0 |  | 0 |  | 0 | 21 | 0 | 0.00069 | 0.01 | 0 | 0 |  | Vlastní | RTS 22/ II | 0.15 | 1.6 |  | Práce | Běžná |  |  |  | POL1_
|  | Začátek provozního součtu | [25 empty] | VV
|  | pohledy ozn. "B" - světle bílá : | [25 empty] | VV | 2
|  | šabrány uliční pohled : 7,60*0,20 |  | 1.52 | [23 empty] | VV | 2
|  | 7,60*0,20 |  | 1.52 | [23 empty] | VV | 2
|  | 9,50*0,20 |  | 1.9 | [23 empty] | VV | 2
|  | 4,60*0,20 |  | 0.92 | [23 empty] | VV | 2
|  | 1,20*3,20 |  | 3.84 | [23 empty] | VV | 2
|  | Mezisoučet |  | 9.7 | [23 empty] | VV | 3
|  | Konec provozního součtu | [25 empty] | VV
|  | 9,70000*1,10 |  | 10.67 | [23 empty] | VV | 0
101 | 622392CP001 | Fasádní dekorační profil (šambrána), nátěr, profil 150x30 mm, silikonový nátěr | m | 152.889 |  | 0 |  | 0 |  | 0 | 21 | 0 | 0.00069 | 0.11 | 0 | 0 |  | Vlastní | Indiv | 0.15 | 22.93 |  | Práce | Běžná |  |  |  | POL1_
|  | pohledy ozn. "B" - světle bílá, odstupňované vzájemně - plasticita fasády : | [25 empty] | VV | 0
|  | uliční fasáda : 16,815*6*1,10 |  | 110.979 | [23 empty] | VV | 0
|  | dvorní fasáda : 6,35*6*1,10 |  | 41.91 | [23 empty] | VV | 0
Díl: | 63 | Podlahy a podlahové konstrukce |  |  |  | 0 |  | 0 |  | 0 |  | 0 |  | 71.79 |  | 0 |  |  |  |  | 60.8 | [6 empty] | DIL
102 | 631315811RT6 | Mazanina z betonu vyztuženého tl. přes 120 do 240 mm třídy C 30/37, s rozptýlenou výztuží z polypropylénových vláken, 0,6 kg / m3 | m3 | 4.3476 |  | 0 |  | 0 |  | 0 | 21 | 0 | 2.5256 | 10.98 | 0 | 0 | 801-1 | RTS 23/ II | RTS 23/ II | 2.32 | 10.09 |  | Práce | Běžná |  |  |  | POL1_
|  | hlazená dřevěným hladítkem, s vytvořením dilatačních spár v mazanině uložením dočasného dilatačního profilu, s odstraněním dočasného profilu. Bez zaplnění spáry trvalým materiálem (634 60). | [25 empty] | SPI |  | hlazená dřevěným hladítkem, s vytvořením dilatačních spár v mazanině uložením dočasného dilatačního profilu, s odstraněním dočasného profilu. Bez zaplnění spáry trvalým materiálem (634 60).
|  | včetně dilatačních spar, povrchové úpravy kartáčováním : | [25 empty] | VV | 0
|  | 1NP : | [25 empty] | VV | 0
|  | 101 S1.03 : 34,22*0,121*1,05 |  | 4.3476 | [23 empty] | VV | 0
103 | 631361921RT8 | Výztuž mazanin z betonů a z lehkých betonů ze svařovaných sítí průměr drátu 8 mm, velikost oka 100/100 mm | t | 0.36496 |  | 0 |  | 0 |  | 0 | 21 | 0 | 1.0662 | 0.39 | 0 | 0 | 801-1 | RTS 23/ II | RTS 23/ II | 15.23 | 5.56 |  | Práce | Běžná |  |  |  | POL1_
|  | včetně distančních prvků | [25 empty] | SPI
|  | 7,90 kg/m2 : | [25 empty] | VV | 0
|  | 1NP : | [25 empty] | VV | 0
|  | 101 S1.03 : 34,22*7,90*1,35/1000 |  | 0.36496 | [23 empty] | VV | 0
104 | 632443231R00 | Potěr litý cementový pevnost v tlaku 25 MPa, pokládaná plocha přes 500 m2, tloušťky 50 mm | m2 | 320.23 |  | 0 |  | 0 |  | 0 | 21 | 0 | 0.1111 | 35.58 | 0 | 0 | 801-1 | RTS 23/ II | RTS 23/ II | 0.1 | 32.02 |  | Práce | Běžná |  |  |  | POL1_
|  | dovoz směsi, doprava pomocí šnekového čerpadla, lití hadicí na plochu, srovnání latí do roviny | [25 empty] | SPI
|  | 1NP : | [25 empty] | VV | 0
|  | 101 S1.03 : 0 | [25 empty] | VV | 0
|  | 102 S1.02 : 35,76 |  | 35.76 | [23 empty] | VV | 0
|  | 103 S1.02 : 15,58 |  | 15.58 | [23 empty] | VV | 0
|  | 104 S1.02 : 3,84 |  | 3.84 | [23 empty] | VV | 0
|  | 105 S1.02 : 2,33 |  | 2.33 | [23 empty] | VV | 0
|  | 106 S1.02 : 1,12 |  | 1.12 | [23 empty] | VV | 0
|  | 107 S1.02 : 66,78 |  | 66.78 | [23 empty] | VV | 0
|  | 108 S1.02 : 5,00 |  | 5 | [23 empty] | VV | 0
|  | 109 S1.02 : 1,49 |  | 1.49 | [23 empty] | VV | 0
|  | 110 S1.02 : 1,83 |  | 1.83 | [23 empty] | VV | 0
|  | 111 S1.02 : 1,83 |  | 1.83 | [23 empty] | VV | 0
|  | 112 S1.02 : 1,49 |  | 1.49 | [23 empty] | VV | 0
|  | 113 S1.02 : 1,49 |  | 1.49 | [23 empty] | VV | 0
|  | 114 S1.02 : 1,70 |  | 1.7 | [23 empty] | VV | 0
|  | 115 S1.02 : 4,04 |  | 4.04 | [23 empty] | VV | 0
|  | 116 S1.01 : 1,49 |  | 1.49 | [23 empty] | VV | 0
|  | 117 S1.01 : 1,49 |  | 1.49 | [23 empty] | VV | 0
|  | 118 S1.01 : 1,49 |  | 1.49 | [23 empty] | VV | 0
|  | 119 S1.01 : 11,91 |  | 11.91 | [23 empty] | VV | 0
|  | 120 S1.01 : 1,49 |  | 1.49 | [23 empty] | VV | 0
|  | 121 S1.01 : 1,49 |  | 1.49 | [23 empty] | VV | 0
|  | 122 S1.02 : 1,85 |  | 1.85 | [23 empty] | VV | 0
|  | 123 S1.02 : 3,96 |  | 3.96 | [23 empty] | VV | 0
|  | 124 S1.02 : 9,03 |  | 9.03 | [23 empty] | VV | 0
|  | 125 S1.02 : 37,96 |  | 37.96 | [23 empty] | VV | 0
[28 empty] | VV | 0
|  | 2NP : | [25 empty] | VV | 0
|  | 201 S1.04 : 103,79 |  | 103.79 | [23 empty] | VV | 0
|  | 202 S1.06 : 0 | [25 empty] | VV | 0
105 | 632443232R00 | Potěr litý cementový pevnost v tlaku 25 MPa, pokládaná plocha přes 500 m2, příplatek za každých 5 mm tloušťky | m2 | 1601.15 |  | 0 |  | 0 |  | 0 | 21 | 0 | 0.01111 | 17.79 | 0 | 0 | 801-1 | RTS 23/ II | RTS 23/ II | 0.003 | 4.8 |  | Práce | Běžná |  |  |  | POL1_
|  | dovoz směsi, doprava pomocí šnekového čerpadla, lití hadicí na plochu, srovnání latí do roviny | [25 empty] | SPI
|  | 1NP : | [25 empty] | VV | 0
|  | 101 S1.03 : 0 | [25 empty] | VV | 0
|  | 102 S1.02 : 35,76*5 |  | 178.8 | [23 empty] | VV | 0
|  | 103 S1.02 : 15,58*5 |  | 77.9 | [23 empty] | VV | 0
|  | 104 S1.02 : 3,84*5 |  | 19.2 | [23 empty] | VV | 0
|  | 105 S1.02 : 2,33*5 |  | 11.65 | [23 empty] | VV | 0
|  | 106 S1.02 : 1,12*5 |  | 5.6 | [23 empty] | VV | 0
|  | 107 S1.02 : 66,78*5 |  | 333.9 | [23 empty] | VV | 0
|  | 108 S1.02 : 5,00*5 |  | 25 | [23 empty] | VV | 0
|  | 109 S1.02 : 1,49*5 |  | 7.45 | [23 empty] | VV | 0
|  | 110 S1.02 : 1,83*5 |  | 9.15 | [23 empty] | VV | 0
|  | 111 S1.02 : 1,83*5 |  | 9.15 | [23 empty] | VV | 0
|  | 112 S1.02 : 1,49*5 |  | 7.45 | [23 empty] | VV | 0
|  | 113 S1.02 : 1,49*5 |  | 7.45 | [23 empty] | VV | 0
|  | 114 S1.02 : 1,70*5 |  | 8.5 | [23 empty] | VV | 0
|  | 115 S1.02 : 4,04*5 |  | 20.2 | [23 empty] | VV | 0
|  | 116 S1.01 : 1,49*5 |  | 7.45 | [23 empty] | VV | 0
|  | 117 S1.01 : 1,49*5 |  | 7.45 | [23 empty] | VV | 0
|  | 118 S1.01 : 1,49*5 |  | 7.45 | [23 empty] | VV | 0
|  | 119 S1.01 : 11,91*5 |  | 59.55 | [23 empty] | VV | 0
|  | 120 S1.01 : 1,49*5 |  | 7.45 | [23 empty] | VV | 0
|  | 121 S1.01 : 1,49*5 |  | 7.45 | [23 empty] | VV | 0
|  | 122 S1.02 : 1,85*5 |  | 9.25 | [23 empty] | VV | 0
|  | 123 S1.02 : 3,96*5 |  | 19.8 | [23 empty] | VV | 0
|  | 124 S1.02 : 9,03*5 |  | 45.15 | [23 empty] | VV | 0
|  | 125 S1.02 : 37,96*5 |  | 189.8 | [23 empty] | VV | 0
[28 empty] | VV | 0
|  | 2NP : | [25 empty] | VV | 0
|  | 201 S1.04 : 103,79*5 |  | 518.95 | [23 empty] | VV | 0
|  | 202 S1.06 : 0 | [25 empty] | VV | 0
106 | 639571205R00 | Kačírek pro okapový chodník tl. 50 mm, Kamenivo nestanovené těžené; frakce 32,0 až 63,0 mm; typ: praný; kačírek | m2 | 83.26 |  | 0 |  | 0 |  | 0 | 21 | 0 | 0.08 | 6.66 | 0 | 0 | 801-1 | RTS 23/ II | RTS 23/ II | 0.1 | 8.33 |  | Práce | Běžná |  |  |  | POL1_
|  | střecha 1 : 96,50*0,40 |  | 38.6 | [23 empty] | VV | 0
|  | 0,60*4*0,125*4 |  | 1.2 | [23 empty] | VV | 0
|  | 1,30*4*0,40*2 |  | 4.16 | [23 empty] | VV | 0
|  | (2*2+1*2)*0,40*2 |  | 4.8 | [23 empty] | VV | 0
|  | střecha 2 : 34,50 |  | 34.5 | [23 empty] | VV | 0
107 | 63XCP0001 | D + M lité teraco, dle specifikace v PD | m2 | 387.677 |  | 0 |  | 0 |  | 0 | 21 | 0 | 0.001 | 0.39 | 0 | 0 |  | Vlastní | Indiv | 0 | 0 |  | Práce | Běžná |  |  |  | POL1_
|  | směs cementu, barbiv a speciálních kamenných drtí | [25 empty] | POP
|  | tl. min. 15 mm | [25 empty] | POP
|  | probarvené - výběr v´dle vzorkovníku v rácmi AD po odosuhlasení architektem/projektantem | [25 empty] | POP
|  | Začátek provozního součtu | [25 empty] | VV
|  | včetně dilatačních/okrajových částí : | [25 empty] | VV | 2
|  | Plocha : | [25 empty] | VV | 2
|  | 1NP : | [25 empty] | VV | 2
|  | 101 S1.03 : 0 | [25 empty] | VV | 2
|  | 102 S1.02 : 35,76 |  | 35.76 | [23 empty] | VV | 2
|  | 103 S1.02 : 15,58 |  | 15.58 | [23 empty] | VV | 2
|  | 104 S1.02 : 3,84 |  | 3.84 | [23 empty] | VV | 2
|  | 105 S1.02 : 2,33 |  | 2.33 | [23 empty] | VV | 2
|  | 106 S1.02 : 1,12 |  | 1.12 | [23 empty] | VV | 2
|  | 107 S1.02 : 66,78 |  | 66.78 | [23 empty] | VV | 2
|  | 108 S1.02 : 5,00 |  | 5 | [23 empty] | VV | 2
|  | 109 S1.02 : 1,49 |  | 1.49 | [23 empty] | VV | 2
|  | 110 S1.02 : 1,83 |  | 1.83 | [23 empty] | VV | 2
|  | 111 S1.02 : 1,83 |  | 1.83 | [23 empty] | VV | 2
|  | 112 S1.02 : 1,49 |  | 1.49 | [23 empty] | VV | 2
|  | 113 S1.02 : 1,49 |  | 1.49 | [23 empty] | VV | 2
|  | 114 S1.02 : 1,70 |  | 1.7 | [23 empty] | VV | 2
|  | 115 S1.02 : 4,04 |  | 4.04 | [23 empty] | VV | 2
|  | 116 S1.01 : 1,49 |  | 1.49 | [23 empty] | VV | 2
|  | 117 S1.01 : 1,49 |  | 1.49 | [23 empty] | VV | 2
|  | 118 S1.01 : 1,49 |  | 1.49 | [23 empty] | VV | 2
|  | 119 S1.01 : 11,91 |  | 11.91 | [23 empty] | VV | 2
|  | 120 S1.01 : 1,49 |  | 1.49 | [23 empty] | VV | 2
|  | 121 S1.01 : 1,49 |  | 1.49 | [23 empty] | VV | 2
|  | 122 S1.02 : 1,85 |  | 1.85 | [23 empty] | VV | 2
|  | 123 S1.02 : 3,96 |  | 3.96 | [23 empty] | VV | 2
|  | 124 S1.02 : 9,03 |  | 9.03 | [23 empty] | VV | 2
|  | 125 S1.02 : 37,96 |  | 37.96 | [23 empty] | VV | 2
[28 empty] | VV | 2
|  | 2NP : | [25 empty] | VV | 2
|  | 201 S1.04 : 103,79 |  | 103.79 | [23 empty] | VV | 2
|  | 202 S1.06 : 0 | [25 empty] | VV | 2
|  | Mezisoučet |  | 320.23 | [23 empty] | VV | 3
|  | Konec provozního součtu | [25 empty] | VV
|  | 320,23000*1,05 |  | 336.2415 | [23 empty] | VV | 0
|  | Začátek provozního součtu | [25 empty] | VV
|  | Sokl : | [25 empty] | VV | 2
|  | 1NP : | [25 empty] | VV | 2
|  | 101 S1.03 : 0 | [25 empty] | VV | 2
|  | 102 S1.02 : 0 | [25 empty] | VV | 2
|  | 103 S1.02 : 0 | [25 empty] | VV | 2
|  | 104 S1.02 : 0 | [25 empty] | VV | 2
|  | 105 S1.02 : 6,46*0,50-0,70*0,50 |  | 2.88 | [23 empty] | VV | 2
|  | 106 S1.02 : 4,26*0,50-0,70*0,50 |  | 1.78 | [23 empty] | VV | 2
|  | 107 S1.02 : 0 | [25 empty] | VV | 2
|  | 108 S1.02 : 4,55*0,60-2,34*0,50 |  | 1.56 | [23 empty] | VV | 2
|  | 109 S1.02 : 5,10*0,50-0,70*0,50 |  | 2.2 | [23 empty] | VV | 2
|  | 110 S1.02 : 5,73*0,50-2*(0,70*0,50) |  | 2.165 | [23 empty] | VV | 2
|  | 111 S1.02 : 5,73*0,50-2*(0,70*0,50) |  | 2.165 | [23 empty] | VV | 2
|  | 112 S1.02 : 5,10*0,50-2*(0,70*0,50) |  | 1.85 | [23 empty] | VV | 2
|  | 113 S1.02 : 5,10*0,50-0,70*0,50 |  | 2.2 | [23 empty] | VV | 2
|  | 114 S1.02 : 5,58*0,50-0,70*0,50 |  | 2.44 | [23 empty] | VV | 2
|  | 115 S1.02 : 8,31*0,50-0,90*0,50 |  | 3.705 | [23 empty] | VV | 2
|  | 116 S1.01 : 5,10*0,50-0,70*0,50 |  | 2.2 | [23 empty] | VV | 2
|  | 117 S1.01 : 5,10*0,50-2*(0,70*0,50) |  | 1.85 | [23 empty] | VV | 2
|  | 118 S1.01 : 5,10*0,50-2*(0,70*0,50) |  | 1.85 | [23 empty] | VV | 2
|  | 119 S1.01 : 0 | [25 empty] | VV | 2
|  | 120 S1.01 : 5,10*0,50-2*(0,70*0,50) |  | 1.85 | [23 empty] | VV | 2
|  | 121 S1.01 : 5,10*0,50-0,70*0,50 |  | 2.2 | [23 empty] | VV | 2
|  | 122 S1.02 : 0 | [25 empty] | VV | 2
|  | 123 S1.02 : 8,10*0,50-(0,70*0,50+0,80*0,50) |  | 3.3 | [23 empty] | VV | 2
|  | 124 S1.02 : 2,15*0,60 |  | 1.29 | [23 empty] | VV | 2
|  | 125 S1.02 : 0 | [25 empty] | VV | 2
[28 empty] | VV | 2
|  | 2NP : | [25 empty] | VV | 2
|  | 201 S1.04 : 0 | [25 empty] | VV | 2
|  | 202 S1.06 : 0 | [25 empty] | VV | 2
|  | Mezisoučet |  | 37.485 | [23 empty] | VV | 3
|  | Konec provozního součtu | [25 empty] | VV
|  | 37,48500*1,05 |  | 39.3593 | [23 empty] | VV | 0
[28 empty] | VV | 0
|  | Začátek provozního součtu | [25 empty] | VV
|  | Schodiště : | [25 empty] | VV | 2
|  | stupně : 1,20*0,275*(12+7) |  | 6.27 | [23 empty] | VV | 2
|  | postupnice : 1,20*0,179*(12+7) |  | 4.0812 | [23 empty] | VV | 2
|  | podesty : 1,15 |  | 1.15 | [23 empty] | VV | 2
|  | Mezisoučet |  | 11.5012 | [23 empty] | VV | 3
|  | Konec provozního součtu | [25 empty] | VV
|  | 11,50120*1,05 |  | 12.0763 | [23 empty] | VV | 0
Díl: | 64 | Výplně otvorů |  |  |  | 0 |  | 0 |  | 0 |  | 0 |  | 2.71 |  | 0 |  |  |  |  | 0 | [6 empty] | DIL
108 | 64CPO001 | D+M okenní sestava C1, dle specifikace v PD | ks | 2 |  | 0 |  | 0 |  | 0 | 21 | 0 | 0.1 | 0.2 | 0 | 0 |  | Vlastní | Indiv | 0 | 0 |  | Agregovaná položka | Běžná |  |  |  | POL2_
109 | 64CPO002 | D+M dveřní sestava C2, dle specifikace v PD | ks | 1 |  | 0 |  | 0 |  | 0 | 21 | 0 | 0.1 | 0.1 | 0 | 0 |  | Vlastní | Indiv | 0 | 0 |  | Agregovaná položka | Běžná |  |  |  | POL2_
110 | 64CPO003 | D+M vrata posuvná C3, dle specifikace v PD | ks | 1 |  | 0 |  | 0 |  | 0 | 21 | 0 | 0.1 | 0.1 | 0 | 0 |  | Vlastní | Indiv | 0 | 0 |  | Agregovaná položka | Běžná |  |  |  | POL2_
111 | 64CPO004 | D+M vrata posuvná C4, dle specifikace v PD | ks | 1 |  | 0 |  | 0 |  | 0 | 21 | 0 | 0.1 | 0.1 | 0 | 0 |  | Vlastní | Indiv | 0 | 0 |  | Agregovaná položka | Běžná |  |  |  | POL2_
112 | 64CPO005 | D+M okenní sestava C5, dle specifikace v PD | ks | 1 |  | 0 |  | 0 |  | 0 | 21 | 0 | 0.1 | 0.1 | 0 | 0 |  | Vlastní | Indiv | 0 | 0 |  | Agregovaná položka | Běžná |  |  |  | POL2_
113 | 64CPO006 | D+M dveřní sestava C6, dle specifikace v PD | ks | 1 |  | 0 |  | 0 |  | 0 | 21 | 0 | 0.1 | 0.1 | 0 | 0 |  | Vlastní | Indiv | 0 | 0 |  | Agregovaná položka | Běžná |  |  |  | POL2_
114 | 64CPO007 | D+M okenní sestava C7, dle specifikace v PD | ks | 1 |  | 0 |  | 0 |  | 0 | 21 | 0 | 0.1 | 0.1 | 0 | 0 |  | Vlastní | Indiv | 0 | 0 |  | Agregovaná položka | Běžná |  |  |  | POL2_
115 | 64CPO008 | D+M dveřní sestava C8, dle specifikace v PD | ks | 1 |  | 0 |  | 0 |  | 0 | 21 | 0 | 0.1 | 0.1 | 0 | 0 |  | Vlastní | Indiv | 0 | 0 |  | Agregovaná položka | Běžná |  |  |  | POL2_
116 | 64CPO009 | D+M dveřní sestava C9, dle specifikace v PD | ks | 1 |  | 0 |  | 0 |  | 0 | 21 | 0 | 0.1 | 0.1 | 0 | 0 |  | Vlastní | Indiv | 0 | 0 |  | Agregovaná položka | Běžná |  |  |  | POL2_
117 | 64CPO010 | D+M okenní sestava C10, dle specifikace v PD | ks | 1 |  | 0 |  | 0 |  | 0 | 21 | 0 | 0.1 | 0.1 | 0 | 0 |  | Vlastní | Indiv | 0 | 0 |  | Agregovaná položka | Běžná |  |  |  | POL2_
118 | 64CPO011 | D+M okenní sestava C11, dle specifikace v PD | ks | 1 |  | 0 |  | 0 |  | 0 | 21 | 0 | 0.1 | 0.1 | 0 | 0 |  | Vlastní | Indiv | 0 | 0 |  | Agregovaná položka | Běžná |  |  |  | POL2_
119 | 64CPO012 | D+M okenní sestava C12, dle specifikace v PD | ks | 1 |  | 0 |  | 0 |  | 0 | 21 | 0 | 0.1 | 0.1 | 0 | 0 |  | Vlastní | Indiv | 0 | 0 |  | Agregovaná položka | Běžná |  |  |  | POL2_
120 | 64CPO013 | D+M okenní sestava C13, dle specifikace v PD | ks | 1 |  | 0 |  | 0 |  | 0 | 21 | 0 | 0.1 | 0.1 | 0 | 0 |  | Vlastní | Indiv | 0 | 0 |  | Agregovaná položka | Běžná |  |  |  | POL2_
121 | 64CPO014 | D+M okenní sestava C14, dle specifikace v PD | ks | 1 |  | 0 |  | 0 |  | 0 | 21 | 0 | 0.1 | 0.1 | 0 | 0 |  | Vlastní | Indiv | 0 | 0 |  | Agregovaná položka | Běžná |  |  |  | POL2_
122 | 64CPO015 | D+M okenní sestava C15, dle specifikace v PD | ks | 1 |  | 0 |  | 0 |  | 0 | 21 | 0 | 0.1 | 0.1 | 0 | 0 |  | Vlastní | Indiv | 0 | 0 |  | Agregovaná položka | Běžná |  |  |  | POL2_
123 | 64CPO016 | D+M střešní světlík C16, dle specifikace v PD | ks | 2 |  | 0 |  | 0 |  | 0 | 21 | 0 | 0.1 | 0.2 | 0 | 0 |  | Vlastní | Indiv | 0 | 0 |  | Agregovaná položka | Běžná |  |  |  | POL2_
124 | 64CPO017 | D+M střešní světlík C17, dle specifikace v PD | ks | 2 |  | 0 |  | 0 |  | 0 | 21 | 0 | 0.1 | 0.2 | 0 | 0 |  | Vlastní | Indiv | 0 | 0 |  | Agregovaná položka | Běžná |  |  |  | POL2_
125 | 64CPO018 | D+M střešní okno, dle specifikace v PD | ks | 7 |  | 0 |  | 0 |  | 0 | 21 | 0 | 0.1 | 0.7 | 0 | 0 |  | Vlastní | Indiv | 0 | 0 |  | Agregovaná položka | Běžná |  |  |  | POL2_
126 | 64CPO019 | D+M vnitřní parapet X1, dle specifikace v PD | bm | 3.7695 |  | 0 |  | 0 |  | 0 | 21 | 0 | 0.002 | 0.01 | 0 | 0 |  | Vlastní | Indiv | 0 | 0 |  | Agregovaná položka | Běžná |  |  |  | POL2_
|  | X1 : 1,795*2*1,05 |  | 3.7695 | [23 empty] | VV | 0
Díl: | 93 | Dokončovací práce inženýrských staveb |  |  |  | 0 |  | 0 |  | 0 |  | 0 |  | 0.09 |  | 0 |  |  |  |  | 1.6 | [6 empty] | DIL
127 | 939CP001 | D + M požární hydrant, dle specifikace v PD | kus | 1 |  | 0 |  | 0 |  | 0 | 21 | 0 | 0.09225 | 0.09 | 0 | 0 |  | Vlastní | Indiv | 1.6 | 1.6 |  | Práce | Běžná |  |  |  | POL1_
Díl: | 94 | Lešení a stavební výtahy |  |  |  | 0 |  | 0 |  | 0 |  | 0 |  | 0.5 |  | 0 |  |  |  |  | 347.89 | [6 empty] | DIL
128 | 941941031RT4 | Montáž lešení lehkého pracovního řadového s podlahami šířky od 0,80 do 1,00 m, výšky do 10 m | m2 | 1135.94 |  | 0 |  | 0 |  | 0 | 21 | 0 | 0 | 0 | 0 | 0 | 800-3 | RTS 23/ II | RTS 23/ II | 0.12 | 136.31 |  | Práce | Běžná |  |  |  | POL1_
|  | včetně kotvení | [25 empty] | SPI
|  | D1 : (327,87+21,65)*3,25 |  | 1135.94 | [23 empty] | VV | 0
129 | 941941191RT4 | Montáž lešení lehkého pracovního řadového s podlahami příplatek za každý další i započatý měsíc použití lešení šířky šířky od 0,80 do 1,00 m a výšky do 10 m | m2 | 1135.94 |  | 0 |  | 0 |  | 0 | 21 | 0 | 0 | 0 | 0 | 0 | 800-3 | RTS 23/ II | RTS 23/ II | 0 | 0 |  | Práce | Běžná |  |  |  | POL1_
|  | včetně kotvení | [25 empty] | SPI
|  | D1 : (327,87+21,65)*3,25 |  | 1135.94 | [23 empty] | VV | 0
130 | 941941831RT4 | Demontáž lešení lehkého řadového s podlahami šířky od 0,8 do 1 m, výšky do 10 m | m2 | 1135.94 |  | 0 |  | 0 |  | 0 | 21 | 0 | 0 | 0 | 0 | 0 | 800-3 | RTS 23/ II | RTS 23/ II | 0.08 | 90.88 |  | Práce | Běžná |  |  |  | POL1_
|  | D1 : (327,87+21,65)*3,25 |  | 1135.94 | [23 empty] | VV | 0
131 | 941955001R00 | Lešení lehké pracovní pomocné pomocné, o výšce lešeňové podlahy do 1,2 m | m2 | 367.62 |  | 0 |  | 0 |  | 0 | 21 | 0 | 0.00121 | 0.44 | 0 | 0 | 800-3 | RTS 23/ II | RTS 23/ II | 0.18 | 66.17 |  | Práce | Běžná |  |  |  | POL1_
|  | 1NP : | [25 empty] | VV | 0
|  | 101 S1.03 : 34,22 |  | 34.22 | [23 empty] | VV | 0
|  | 102 S1.02 : 35,76 |  | 35.76 | [23 empty] | VV | 0
|  | 103 S1.02 : 15,58 |  | 15.58 | [23 empty] | VV | 0
|  | 104 S1.02 : 3,84 |  | 3.84 | [23 empty] | VV | 0
|  | 105 S1.02 : 2,33 |  | 2.33 | [23 empty] | VV | 0
|  | 106 S1.02 : 1,12 |  | 1.12 | [23 empty] | VV | 0
|  | 107 S1.02 : 66,78 |  | 66.78 | [23 empty] | VV | 0
|  | 108 S1.02 : 5,00 |  | 5 | [23 empty] | VV | 0
|  | 109 S1.02 : 1,49 |  | 1.49 | [23 empty] | VV | 0
|  | 110 S1.02 : 1,83 |  | 1.83 | [23 empty] | VV | 0
|  | 111 S1.02 : 1,83 |  | 1.83 | [23 empty] | VV | 0
|  | 112 S1.02 : 1,49 |  | 1.49 | [23 empty] | VV | 0
|  | 113 S1.02 : 1,49 |  | 1.49 | [23 empty] | VV | 0
|  | 114 S1.02 : 1,70 |  | 1.7 | [23 empty] | VV | 0
|  | 115 S1.02 : 4,04 |  | 4.04 | [23 empty] | VV | 0
|  | 116 S1.01 : 1,49 |  | 1.49 | [23 empty] | VV | 0
|  | 117 S1.01 : 1,49 |  | 1.49 | [23 empty] | VV | 0
|  | 118 S1.01 : 1,49 |  | 1.49 | [23 empty] | VV | 0
|  | 119 S1.01 : 11,91 |  | 11.91 | [23 empty] | VV | 0
|  | 120 S1.01 : 1,49 |  | 1.49 | [23 empty] | VV | 0
|  | 121 S1.01 : 1,49 |  | 1.49 | [23 empty] | VV | 0
|  | 122 S1.02 : 1,85 |  | 1.85 | [23 empty] | VV | 0
|  | 123 S1.02 : 3,96 |  | 3.96 | [23 empty] | VV | 0
|  | 124 S1.02 : 9,03 |  | 9.03 | [23 empty] | VV | 0
|  | 125 S1.02 : 37,96 |  | 37.96 | [23 empty] | VV | 0
[28 empty] | VV | 0
|  | 2NP : | [25 empty] | VV | 0
|  | 201 S1.04 : 103,79 |  | 103.79 | [23 empty] | VV | 0
|  | 202 S1.06 : 13,17 |  | 13.17 | [23 empty] | VV | 0
132 | 944944011R00 | Montáž ochranné sítě z umělých vláken | m2 | 1135.94 |  | 0 |  | 0 |  | 0 | 21 | 0 | 0 | 0 | 0 | 0 | 800-3 | RTS 23/ II | RTS 23/ II | 0.03 | 34.08 |  | Práce | Běžná |  |  |  | POL1_
|  | D1 : (327,87+21,65)*3,25 |  | 1135.94 | [23 empty] | VV | 0
133 | 944944031R00 | Montáž ochranné sítě příplatek k ceně za každý další i započatý měsíc použití ochranných sítí z umělých vláken | m2 | 1135.94 |  | 0 |  | 0 |  | 0 | 21 | 0 | 5e-05 | 0.06 | 0 | 0 | 800-3 | RTS 23/ II | RTS 23/ II | 0 | 0 |  | Práce | Běžná |  |  |  | POL1_
|  | D1 : (327,87+21,65)*3,25 |  | 1135.94 | [23 empty] | VV | 0
134 | 944944081R00 | Demontáž ochranné sítě z umělých vláken | m2 | 1135.94 |  | 0 |  | 0 |  | 0 | 21 | 0 | 0 | 0 | 0 | 0 | 800-3 | RTS 23/ II | RTS 23/ II | 0.018 | 20.45 |  | Práce | Běžná |  |  |  | POL1_
|  | D1 : (327,87+21,65)*3,25 |  | 1135.94 | [23 empty] | VV | 0
Díl: | 95 | Dokončovací konstrukce na pozemních stavbách |  |  |  | 0 |  | 0 |  | 0 |  | 0 |  | 0.01 |  | 0 |  |  |  |  | 114.81 | [6 empty] | DIL
135 | 952901111R00 | Vyčištění budov a ostatních objektů budov bytové nebo občanské výstavby - zametení a umytí podlah, dlažeb, obkladů, schodů v místnostech, chodbách a schodištích, vyčištění a umytí oken, dveří s rámy, zárubněmi, umytí a vyčištění jiných zasklených a natíraných ploch a zařizovacích předmětů před předáním do užívání světlá výška podlaží do 4 m | m2 | 367.62 |  | 0 |  | 0 |  | 0 | 21 | 0 | 4e-05 | 0.01 | 0 | 0 | 801-1 | RTS 23/ II | RTS 23/ II | 0.31 | 113.96 |  | Práce | Běžná |  |  |  | POL1_
|  | 1NP : | [25 empty] | VV | 0
|  | 101 S1.03 : 34,22 |  | 34.22 | [23 empty] | VV | 0
|  | 102 S1.02 : 35,76 |  | 35.76 | [23 empty] | VV | 0
|  | 103 S1.02 : 15,58 |  | 15.58 | [23 empty] | VV | 0
|  | 104 S1.02 : 3,84 |  | 3.84 | [23 empty] | VV | 0
|  | 105 S1.02 : 2,33 |  | 2.33 | [23 empty] | VV | 0
|  | 106 S1.02 : 1,12 |  | 1.12 | [23 empty] | VV | 0
|  | 107 S1.02 : 66,78 |  | 66.78 | [23 empty] | VV | 0
|  | 108 S1.02 : 5,00 |  | 5 | [23 empty] | VV | 0
|  | 109 S1.02 : 1,49 |  | 1.49 | [23 empty] | VV | 0
|  | 110 S1.02 : 1,83 |  | 1.83 | [23 empty] | VV | 0
|  | 111 S1.02 : 1,83 |  | 1.83 | [23 empty] | VV | 0
|  | 112 S1.02 : 1,49 |  | 1.49 | [23 empty] | VV | 0
|  | 113 S1.02 : 1,49 |  | 1.49 | [23 empty] | VV | 0
|  | 114 S1.02 : 1,70 |  | 1.7 | [23 empty] | VV | 0
|  | 115 S1.02 : 4,04 |  | 4.04 | [23 empty] | VV | 0
|  | 116 S1.01 : 1,49 |  | 1.49 | [23 empty] | VV | 0
|  | 117 S1.01 : 1,49 |  | 1.49 | [23 empty] | VV | 0
|  | 118 S1.01 : 1,49 |  | 1.49 | [23 empty] | VV | 0
|  | 119 S1.01 : 11,91 |  | 11.91 | [23 empty] | VV | 0
|  | 120 S1.01 : 1,49 |  | 1.49 | [23 empty] | VV | 0
|  | 121 S1.01 : 1,49 |  | 1.49 | [23 empty] | VV | 0
|  | 122 S1.02 : 1,85 |  | 1.85 | [23 empty] | VV | 0
|  | 123 S1.02 : 3,96 |  | 3.96 | [23 empty] | VV | 0
|  | 124 S1.02 : 9,03 |  | 9.03 | [23 empty] | VV | 0
|  | 125 S1.02 : 37,96 |  | 37.96 | [23 empty] | VV | 0
[28 empty] | VV | 0
|  | 2NP : | [25 empty] | VV | 0
|  | 201 S1.04 : 103,79 |  | 103.79 | [23 empty] | VV | 0
|  | 202 S1.06 : 13,17 |  | 13.17 | [23 empty] | VV | 0
136 | 9539CP001 | D + M PHP 21A/113B, práškový | kus | 4 |  | 0 |  | 0 |  | 0 | 21 | 0 | 1e-05 | 0 | 0 | 0 |  | Vlastní | Indiv | 0.17 | 0.68 |  | Práce | Běžná |  |  |  | POL1_
137 | 9539CP002 | D + M značení únikových cest | kompl | 1 |  | 0 |  | 0 |  | 0 | 21 | 0 | 1e-05 | 0 | 0 | 0 |  | Vlastní | Indiv | 0.17 | 0.17 |  | Práce | Běžná |  |  |  | POL1_
Díl: | 954 | Opláštění konstrukcí sádrokartonovými deskami |  |  |  | 0 |  | 0 |  | 0 |  | 0 |  | 0.21 |  | 0 |  |  |  |  | 13.14 | [6 empty] | DIL
138 | 954312209R00 | Obklady konstrukcí sádrokartonovými deskami opláštění vodorovných konstrukcí dvoustranné od 200x200 mm do 500x500 mm, deskami vysokopevnostními tl. 12,5 mm | m | 3.4125 |  | 0 |  | 0 |  | 0 | 21 | 0 | 0.0157 | 0.05 | 0 | 0 | 801-1 | RTS 23/ II | RTS 23/ II | 1.05 | 3.58 |  | Práce | Běžná |  |  |  | POL1_
|  | 1*3,25*1,05 |  | 3.4125 | [23 empty] | VV | 0
139 | 954313209R00 | Obklady konstrukcí sádrokartonovými deskami opláštění vodorovných konstrukcí třístranné od 200x200 mm do 500x500 mm, deskami vysokopevnostními tl. 12,5 mm | m | 6.825 |  | 0 |  | 0 |  | 0 | 21 | 0 | 0.02299 | 0.16 | 0 | 0 | 801-1 | RTS 23/ II | RTS 23/ II | 1.4 | 9.56 |  | Práce | Běžná |  |  |  | POL1_
|  | 2*3,25*1,05 |  | 6.825 | [23 empty] | VV | 0
Díl: | 96 | Bourání konstrukcí |  |  |  | 0 |  | 0 |  | 0 |  | 0 |  | 0 |  | 16.2 |  |  |  |  | 52.16 | [6 empty] | DIL
140 | 961044111R00 | Bourání základů z betonu prostého | m3 | 8.1 |  | 0 |  | 0 |  | 0 | 21 | 0 | 0 | 0 | 2 | 16.2 | 801-3 | RTS 23/ II | RTS 23/ II | 6.44 | 52.16 |  | Práce | Běžná |  |  |  | POL1_
|  | nebo vybourání otvorů průřezové plochy přes 4 m2 v základech, | [25 empty] | SPI
Díl: | 98 | Demolice |  |  |  | 0 |  | 0 |  | 0 |  | 0 |  | 0.67 |  | 377.3 |  |  |  |  | 665.42 | [6 empty] | DIL
141 | 981011315R00 | Demolice budov prováděné postupným rozebíráním z cihel, kamene, smíšeného a hrázděného zdiva, tvárnic na maltu vápennou nebo vápenocementovou, s podílem konstrukcí přes 25 do 30 % | m3 | 686 |  | 0 |  | 0 |  | 0 | 21 | 0 | 0.00097 | 0.67 | 0.55 | 377.3 | 800-6 | RTS 23/ II | RTS 23/ II | 0.97 | 665.42 |  | Práce | Běžná |  |  |  | POL1_
Díl: | 99 | Staveništní přesun hmot |  |  |  | 0 |  | 0 |  | 0 |  | 0 |  | 0 |  | 0 |  |  |  |  | 582.88 | [6 empty] | DIL
142 | 998011002R00 | Přesun hmot pro budovy s nosnou konstrukcí zděnou výšky přes 6 do 12 m | t | 1880.2451 |  | 0 |  | 0 |  | 0 | 21 | 0 | 0 | 0 | 0 | 0 | 801-1 | RTS 23/ II | RTS 23/ II | 0.31 | 582.88 |  | Přesun hmot | Běžná |  |  |  | POL7_
|  | přesun hmot pro budovy občanské výstavby (JKSO 801), budovy pro bydlení (JKSO 803) budovy pro výrobu a služby (JKSO 812) s nosnou svislou konstrukcí zděnou z cihel nebo tvárnic nebo kovovou | [25 empty] | SPI |  | přesun hmot pro budovy občanské výstavby (JKSO 801), budovy pro bydlení (JKSO 803) budovy pro výrobu a služby (JKSO 812) s nosnou svislou konstrukcí zděnou z cihel nebo tvárnic nebo kovovou
Díl: | 711 | Izolace proti vodě |  |  |  | 0 |  | 0 |  | 0 |  | 0 |  | 2.81 |  | 0 |  |  |  |  | 134.25 | [6 empty] | DIL
143 | 711111132RZ2 | Provedení izolace proti zemní vlhkosti natěradly za studena na ploše vodorovné nátěrem asfaltovým lakem, 2x nátěr, včetně dodávky laku MOAL | m2 | 327.58 |  | 0 |  | 0 |  | 0 | 21 | 0 | 0.00088 | 0.29 | 0 | 0 | 800-711 | RTS 23/ II | RTS 23/ II | 0.05 | 16.38 |  | Práce | Běžná |  |  |  | POL1_
|  | žb deska : 297,80*1,10 |  | 327.58 | [23 empty] | VV | 0
144 | 711112132RZ2 | Provedení izolace proti zemní vlhkosti natěradly za studena na ploše svislé, včetně pomocného lešení o výšce podlahy do 1900 mm a pro zatížení do 1,5 kPa. nátěrem asfaltovým lakem, 2x nátěr, včetně dodávky laku MOAL | m2 | 108.6624 |  | 0 |  | 0 |  | 0 | 21 | 0 | 0.00109 | 0.12 | 0 | 0 | 800-711 | RTS 23/ II | RTS 23/ II | 0.08 | 8.69 |  | Práce | Běžná |  |  |  | POL1_
|  | žb deska : 123,48*0,80*1,10 |  | 108.6624 | [23 empty] | VV | 0
145 | 711141559RT1 | Provedení izolace proti zemní vlhkosti pásy přitavením vodorovná, 1 vrstva, bez dodávky izolačních pásů, | m2 | 327.58 |  | 0 |  | 0 |  | 0 | 21 | 0 | 0.00041 | 0.13 | 0 | 0 | 800-711 | RTS 23/ II | RTS 23/ II | 0.23 | 75.34 |  | Práce | Běžná |  |  |  | POL1_
|  | žb deska : 297,80*1,10 |  | 327.58 | [23 empty] | VV | 0
146 | 711142559RT1 | Provedení izolace proti zemní vlhkosti pásy přitavením svislá, 1 vrstva, bez dodávky izolačních pásů, | m2 | 108.6624 |  | 0 |  | 0 |  | 0 | 21 | 0 | 0.00058 | 0.06 | 0 | 0 | 800-711 | RTS 23/ II | RTS 23/ II | 0.27 | 29.34 |  | Práce | Běžná |  |  |  | POL1_
|  | žb deska : 123,48*0,80*1,10 |  | 108.6624 | [23 empty] | VV | 0
147 | 62852251R | Pás hydroizolační asfaltový tloušťka = 4,0 mm; asfalt: modifikovaný; nosná vložka: impregnovaná PES rohož; horní strana: separační posyp; spodní strana: separační PE fólie | m2 | 479.8666 |  | 0 |  | 0 |  | 0 | 21 | 0 | 0.0046 | 2.21 | 0 | 0 | SPCM | RTS 23/ II | RTS 23/ II | 0 | 0 |  | Specifikace | Běžná |  |  |  | POL3_
|  | Začátek provozního součtu | [25 empty] | VV
|  | žb deska : 297,80*1,10 |  | 327.58 | [23 empty] | VV | 2
|  | žb deska : 123,48*0,80*1,10 |  | 108.6624 | [23 empty] | VV | 2
|  | Mezisoučet |  | 436.2424 | [23 empty] | VV | 3
|  | Konec provozního součtu | [25 empty] | VV
|  | 436,24240*1,10 |  | 479.8666 | [23 empty] | VV | 0
148 | 998711102R00 | Přesun hmot pro izolace proti vodě svisle do 12 m | t | 2.8114 |  | 0 |  | 0 |  | 0 | 21 | 0 | 0 | 0 | 0 | 0 | 800-711 | RTS 23/ II | RTS 23/ II | 1.6 | 4.5 |  | Přesun hmot | Běžná |  |  |  | POL7_
|  | 50 m vodorovně měřeno od těžiště půdorysné plochy skládky do těžiště půdorysné plochy objektu | [25 empty] | SPI
Díl: | 712 | Povlakové krytiny |  |  |  | 0 |  | 0 |  | 0 |  | 0 |  | 8.82 |  | 0 |  |  |  |  | 341.63 | [6 empty] | DIL
149 | 711823111RT1 | Ochrana konstrukcí nopovou fólií vodorovně, , bez dodávky fólie | m2 | 182.75 |  | 0 |  | 0 |  | 0 | 21 | 0 | 0 | 0 | 0 | 0 | 800-711 | RTS 23/ II | RTS 23/ II | 0.13 | 23.76 |  | Práce | Běžná |  |  |  | POL1_
|  | střecha 1 : 195,25 |  | 195.25 | [23 empty] | VV | 0
|  | odečet terasa : | [25 empty] | VV | 0
|  | dřevěná terasa : 12,50*-1 |  | -12.5 | [23 empty] | VV | 0
150 | 712311106RZ3 | Povlakové krytiny střech do 10° za studena asfaltovou penetrační suspenzí, včetně dodávky emulze 0,3 kg/m2 | m2 | 321.175 |  | 0 |  | 0 |  | 0 | 21 | 0 | 0.00033 | 0.11 | 0 | 0 | 800-711 | RTS 23/ I | RTS 22/ II | 0.03 | 9.64 |  | Práce | Běžná |  |  |  | POL1_
|  | střecha 1 : 195,25 |  | 195.25 | [23 empty] | VV | 0
|  | střecha 2 : 34,50 |  | 34.5 | [23 empty] | VV | 0
|  | atika 1 : 96,50*0,75 |  | 72.375 | [23 empty] | VV | 0
|  | atika 2 : 25,40*0,75 |  | 19.05 | [23 empty] | VV | 0
151 | 712341559RT1 | Povlakové krytiny střech do 10° pásy přitavením v celé ploše, 1 vrstva, bez dodávky pásu | m2 | 321.175 |  | 0 |  | 0 |  | 0 | 21 | 0 | 0.00035 | 0.11 | 0 | 0 | 800-711 | RTS 23/ II | RTS 23/ II | 0.2 | 64.24 |  | Práce | Běžná |  |  |  | POL1_
|  | střecha 1 : 195,25 |  | 195.25 | [23 empty] | VV | 0
|  | střecha 2 : 34,50 |  | 34.5 | [23 empty] | VV | 0
|  | atika 1 : 96,50*0,75 |  | 72.375 | [23 empty] | VV | 0
|  | atika 2 : 25,40*0,75 |  | 19.05 | [23 empty] | VV | 0
152 | 712371801RT1 | Povlakové krytiny střech do 10° termoplasty volně položené, , , bez dodávky fólie, | m2 | 219.375 |  | 0 |  | 0 |  | 0 | 21 | 0 | 3e-05 | 0.01 | 0 | 0 | 800-711 | RTS 23/ II | RTS 23/ II | 0.32 | 70.2 |  | Práce | Běžná |  |  |  | POL1_
|  | S4.01 : | [25 empty] | VV | 0
|  | střecha 1 : 195,25 |  | 195.25 | [23 empty] | VV | 0
|  | atika 1 : 96,50*0,25 |  | 24.125 | [23 empty] | VV | 0
153 | 712371801RT1 | Povlakové krytiny střech do 10° termoplasty volně položené, , , bez dodávky fólie, | m2 | 53.55 |  | 0 |  | 0 |  | 0 | 21 | 0 | 3e-05 | 0 | 0 | 0 | 800-711 | RTS 23/ II | RTS 23/ II | 0.32 | 17.14 |  | Práce | Běžná |  |  |  | POL1_
|  | střecha 2 : 34,50 |  | 34.5 | [23 empty] | VV | 0
|  | atika 2 : 25,40*0,75 |  | 19.05 | [23 empty] | VV | 0
154 | 712378005R00 | Povlakové krytiny střech do 10° termoplasty Doplňkové konstrukce k povlakovým krytinám z fólií stěnová lišta vyhnutá, RŠ 70 mm, z pozinkovaného plechu s povrchovou úpravou PVC | m | 10.406 |  | 0 |  | 0 |  | 0 | 21 | 0 | 0.00058 | 0.01 | 0 | 0 | 800-711 | RTS 23/ II | RTS 23/ II | 0.19 | 1.98 |  | Práce | Běžná |  |  |  | POL1_
|  | včetně dodávek výrobků | [25 empty] | SPI
|  | (5,80+3,66)*1,10 |  | 10.406 | [23 empty] | VV | 0
155 | 712378006R00 | Povlakové krytiny střech do 10° termoplasty Doplňkové konstrukce k povlakovým krytinám z fólií rohová lišta vnější, RŠ 100 mm, z pozinkovaného plechu s povrchovou úpravou PVC | m | 134.09 |  | 0 |  | 0 |  | 0 | 21 | 0 | 0.00076 | 0.1 | 0 | 0 | 800-711 | RTS 23/ II | RTS 23/ II | 0.19 | 25.48 |  | Práce | Běžná |  |  |  | POL1_
|  | včetně dodávek výrobků | [25 empty] | SPI
|  | atika 1 : 96,50*1,10 |  | 106.15 | [23 empty] | VV | 0
|  | atika 2 : 25,40*1,10 |  | 27.94 | [23 empty] | VV | 0
156 | 712378007R00 | Povlakové krytiny střech do 10° termoplasty Doplňkové konstrukce k povlakovým krytinám z fólií rohová lišta vnitřní, RŠ 100 mm, z pozinkovaného plechu s povrchovou úpravou PVC | m | 134.09 |  | 0 |  | 0 |  | 0 | 21 | 0 | 0.00076 | 0.1 | 0 | 0 | 800-711 | RTS 23/ II | RTS 23/ II | 0.19 | 25.48 |  | Práce | Běžná |  |  |  | POL1_
|  | včetně dodávek výrobků | [25 empty] | SPI
|  | atika 1 : 96,50*1,10 |  | 106.15 | [23 empty] | VV | 0
|  | atika 2 : 25,40*1,10 |  | 27.94 | [23 empty] | VV | 0
157 | 712378101RT3 | Povlakové krytiny střech do 10° termoplasty Doplňkové konstrukce k povlakovým krytinám z fólií odvětrání kanalizace, průměr 110 mm, s manžetou z fólie z měkčeného PVC | kus | 6 |  | 0 |  | 0 |  | 0 | 21 | 0 | 0.0012 | 0.01 | 0 | 0 | 800-711 | RTS 23/ II | RTS 23/ II | 0.6 | 3.6 |  | Práce | Běžná |  |  |  | POL1_
|  | včetně dodávek výrobků | [25 empty] | SPI
158 | 712378104RT4 | Povlakové krytiny střech do 10° termoplasty Doplňkové konstrukce k povlakovým krytinám z fólií prostup pro kabely, průměr 110 mm, s manžetou z fólie z měkčeného PVC | kus | 3 |  | 0 |  | 0 |  | 0 | 21 | 0 | 0.00225 | 0.01 | 0 | 0 | 800-711 | RTS 23/ II | RTS 23/ II | 0.7 | 2.1 |  | Práce | Běžná |  |  |  | POL1_
|  | včetně dodávek výrobků | [25 empty] | SPI
159 | 712378105RT3 | Povlakové krytiny střech do 10° termoplasty Doplňkové konstrukce k povlakovým krytinám z fólií prostup parozábranou, průměr 110 mm, s manžetou z fólie z měkčeného PVC | kus | 3 |  | 0 |  | 0 |  | 0 | 21 | 0 | 0.00125 | 0 | 0 | 0 | 800-711 | RTS 23/ II | RTS 23/ II | 0.7 | 2.1 |  | Práce | Běžná |  |  |  | POL1_
|  | včetně dodávek výrobků | [25 empty] | SPI
160 | 712391171R00 | Textílie na střechách do 10° podkladní, položení - bez dodávky textílie | m2 | 290.7 |  | 0 |  | 0 |  | 0 | 21 | 0 | 0 | 0 | 0 | 0 | 800-711 | RTS 23/ II | RTS 23/ II | 0.1 | 29.07 |  | Práce | Běžná |  |  |  | POL1_
|  | střecha 1 : 195,25 |  | 195.25 | [23 empty] | VV | 0
|  | střecha 2 : 34,50 |  | 34.5 | [23 empty] | VV | 0
|  | atika 1 : 96,50*0,50 |  | 48.25 | [23 empty] | VV | 0
|  | atika 2 : 25,40*0,50 |  | 12.7 | [23 empty] | VV | 0
161 | 712391172R00 | Textílie na střechách do 10° ochranná, položení - bez dodávky textílie | m2 | 438.75 |  | 0 |  | 0 |  | 0 | 21 | 0 | 3e-05 | 0.01 | 0 | 0 | 800-711 | RTS 23/ II | RTS 23/ II | 0.12 | 52.65 |  | Práce | Běžná |  |  |  | POL1_
|  | S4.01 : | [25 empty] | VV | 0
|  | separační : | [25 empty] | VV | 0
|  | střecha 1 : 195,25 |  | 195.25 | [23 empty] | VV | 0
|  | atika 1 : 96,50*0,25 |  | 24.125 | [23 empty] | VV | 0
[28 empty] | VV | 0
|  | filtrační : | [25 empty] | VV | 0
|  | střecha 1 : 195,25 |  | 195.25 | [23 empty] | VV | 0
|  | atika 1 : 96,50*0,25 |  | 24.125 | [23 empty] | VV | 0
162 | 712CP0022 | Montáž substrátových hydrofilních desek | m2 | 182.75 |  | 0 |  | 0 |  | 0 | 21 | 0 | 0 | 0 | 0 | 0 |  | Vlastní | Indiv | 0 | 0 |  | Práce | Běžná |  |  |  | POL1_
|  | rovnoměrné rozprostření na střešní rovině, včetně manipulace s jeřábem. | [25 empty] | POP
|  | střecha 1 : 195,25 |  | 195.25 | [23 empty] | VV | 0
|  | odečet terasa : | [25 empty] | VV | 0
|  | dřevěná terasa : 12,50*-1 |  | -12.5 | [23 empty] | VV | 0
163 | 712CP0023 | D + M stabilizační geogrid / sání proti větru, vč. doplňků, dle specifikace v PD | m2 | 201.025 |  | 0 |  | 0 |  | 0 | 21 | 0 | 0.002 | 0.4 | 0 | 0 |  | Vlastní | Indiv | 0 | 0 |  | Práce | Běžná |  |  |  | POL1_
|  | rovnoměrné rozprostření na střešní rovině, včetně manipulace s jeřábem. | [25 empty] | POP
|  | Začátek provozního součtu | [25 empty] | VV
|  | střecha 1 : 195,25 |  | 195.25 | [23 empty] | VV | 2
|  | odečet terasa : | [25 empty] | VV | 2
|  | dřevěná terasa : 12,50*-1 |  | -12.5 | [23 empty] | VV | 2
|  | Mezisoučet |  | 182.75 | [23 empty] | VV | 3
|  | Konec provozního součtu | [25 empty] | VV
|  | 182,75000*1,10 |  | 201.025 | [23 empty] | VV | 0
164 | 712CP0024 | D + M vegetační část ploché střechy, dle specifikace v PD | m2 | 201.025 |  | 0 |  | 0 |  | 0 | 21 | 0 | 0.005 | 1.01 | 0 | 0 |  | Vlastní | Indiv | 0 | 0 |  | Práce | Běžná |  |  |  | POL1_
|  | ve složení: | [25 empty] | POP
|  | rozchodníky: | [25 empty] | POP
|  | rozchodník bílý | [25 empty] | POP
|  | rozchodník lydijský | [25 empty] | POP
|  | rozchodník zvrhlý | [25 empty] | POP
|  | rozchodník pochybný | [25 empty] | POP
|  | rozchodník kamčatský | [25 empty] | POP
|  | rozchodník skalní | [25 empty] | POP
|  | rozchodník květonosný | [25 empty] | POP
|  | rozchodník suchomilný | [25 empty] | POP
|  | rozchodník Immergrunchen | [25 empty] | POP
|  | rozchodník ostrý | [25 empty] | POP
|  | rozchodník šestiřadý | [25 empty] | POP
POP
|  | netřesky: | [25 empty] | POP
|  | NETŘESK - SEMPERVIVUM 3 - PAVUČINATÝ | [25 empty] | POP
|  | netřesk horský | [25 empty] | POP
POP
|  | NETŘESKOVEC - JOVIBARBA GLOBIFERA SUBSP. HIRTA VAR. PREISSIANA | [25 empty] | POP
|  | Začátek provozního součtu | [25 empty] | VV
|  | střecha 1 : 195,25 |  | 195.25 | [23 empty] | VV | 2
|  | odečet terasa : | [25 empty] | VV | 2
|  | dřevěná terasa : 12,50*-1 |  | -12.5 | [23 empty] | VV | 2
|  | Mezisoučet |  | 182.75 | [23 empty] | VV | 3
|  | Konec provozního součtu | [25 empty] | VV
|  | 182,75000*1,10 |  | 201.025 | [23 empty] | VV | 0
165 | 712CP0026 | Montáž střešního substrátu | m2 | 182.75 |  | 0 |  | 0 |  | 0 | 21 | 0 | 0 | 0 | 0 | 0 |  | Vlastní | Indiv | 0 | 0 |  | Práce | Běžná |  |  |  | POL1_
|  | rovnoměrné rozprostření na střešní rovině, včetně manipulace s jeřábem. | [25 empty] | POP
|  | Začátek provozního součtu | [25 empty] | VV
|  | střecha 1 : 195,25 |  | 195.25 | [23 empty] | VV | 2
|  | odečet terasa : | [25 empty] | VV | 2
|  | dřevěná terasa : 12,50*-1 |  | -12.5 | [23 empty] | VV | 2
|  | Mezisoučet |  | 182.75 | [23 empty] | VV | 3
|  | Konec provozního součtu | [25 empty] | VV
|  | 182,75000 |  | 182.75 | [23 empty] | VV | 0
166 | 10371505R | substrát pro zakládání střešních zahrad a vegetačních střech s výškou vegetačního substrátu od 60 do 200 mm; balení balení po 2 m3 | m3 | 10.0512 |  | 0 |  | 0 |  | 0 | 21 | 0 | 0.35 | 3.52 | 0 | 0 | SPCM | RTS 23/ I | RTS 22/ II | 0 | 0 |  | Specifikace | Běžná |  |  |  | POL3_
|  | Začátek provozního součtu | [25 empty] | VV
|  | střecha 1 : 195,25 |  | 195.25 | [23 empty] | VV | 2
|  | odečet terasa : | [25 empty] | VV | 2
|  | dřevěná terasa : 12,50*-1 |  | -12.5 | [23 empty] | VV | 2
|  | Mezisoučet |  | 182.75 | [23 empty] | VV | 3
|  | Konec provozního součtu | [25 empty] | VV
|  | 182,75000*0,05*1,10 |  | 10.0512 | [23 empty] | VV | 0
167 | 283220013R | fólie izolační střešní hydroizolační; tloušťka 1,80 mm; plošná hmotnost 2 200 g/m2; PVC-P, PES výztuž; µ = 15 000,0 | m2 | 58.905 |  | 0 |  | 0 |  | 0 | 21 | 0 | 0.0022 | 0.13 | 0 | 0 | SPCM | RTS 23/ II | RTS 23/ II | 0 | 0 |  | Specifikace | Běžná |  |  |  | POL3_
|  | Začátek provozního součtu | [25 empty] | VV
|  | střecha 2 : 34,50 |  | 34.5 | [23 empty] | VV | 2
|  | atika 2 : 25,40*0,75 |  | 19.05 | [23 empty] | VV | 2
|  | Mezisoučet |  | 53.55 | [23 empty] | VV | 3
|  | Konec provozního součtu | [25 empty] | VV
|  | 53,5500*1,10 |  | 58.905 | [23 empty] | VV | 0
168 | 283220013R | fólie izolační střešní hydroizolační; tloušťka 1,80 mm; plošná hmotnost 2 200 g/m2; PVC-P, PES výztuž; µ = 15 000,0 | m2 | 241.3125 |  | 0 |  | 0 |  | 0 | 21 | 0 | 0.0022 | 0.53 | 0 | 0 | SPCM | RTS 23/ II | RTS 23/ II | 0 | 0 |  | Specifikace | Běžná |  |  |  | POL3_
|  | Začátek provozního součtu | [25 empty] | VV
|  | S4.01 : | [25 empty] | VV | 2
|  | střecha 1 : 195,25 |  | 195.25 | [23 empty] | VV | 2
|  | atika 1 : 96,50*0,25 |  | 24.125 | [23 empty] | VV | 2
|  | Mezisoučet |  | 219.375 | [23 empty] | VV | 3
|  | Konec provozního součtu | [25 empty] | VV
|  | 219,37500*1,10 |  | 241.3125 | [23 empty] | VV | 0
169 | 28323125R | fólie izolační zemní hydroakumulační, drenážní; tloušťka 1,00 mm; výška nopů 20,0 mm; plošná hmotnost 1 000 g/m2; HDPE | m2 | 201.025 |  | 0 |  | 0 |  | 0 | 21 | 0 | 0.001 | 0.2 | 0 | 0 | SPCM | RTS 23/ II | RTS 23/ II | 0 | 0 |  | Specifikace | Běžná |  |  |  | POL3_
|  | Začátek provozního součtu | [25 empty] | VV
|  | střecha 1 : 195,25 |  | 195.25 | [23 empty] | VV | 2
|  | odečet terasa : | [25 empty] | VV | 2
|  | dřevěná terasa : 12,50*-1 |  | -12.5 | [23 empty] | VV | 2
|  | Mezisoučet |  | 182.75 | [23 empty] | VV | 3
|  | Konec provozního součtu | [25 empty] | VV
|  | 182,75000*1,10 |  | 201.025 | [23 empty] | VV | 0
170 | 62852265R | Pás hydroizolační asfaltový tloušťka = 4,0 mm; asfalt: modifikovaný; nosná vložka: skelná tkanina; horní strana: minerální posyp; spodní strana: PE fólie | m2 | 353.2925 |  | 0 |  | 0 |  | 0 | 21 | 0 | 0.0045 | 1.59 | 0 | 0 | SPCM | RTS 23/ II | RTS 23/ II | 0 | 0 |  | Specifikace | Běžná |  |  |  | POL3_
|  | Začátek provozního součtu | [25 empty] | VV
|  | střecha 1 : 195,25 |  | 195.25 | [23 empty] | VV | 2
|  | střecha 2 : 34,50 |  | 34.5 | [23 empty] | VV | 2
|  | atika 1 : 96,50*0,75 |  | 72.375 | [23 empty] | VV | 2
|  | atika 2 : 25,40*0,75 |  | 19.05 | [23 empty] | VV | 2
|  | Mezisoučet |  | 321.175 | [23 empty] | VV | 3
|  | Konec provozního součtu | [25 empty] | VV
|  | 321,17500*1,10 |  | 353.2925 | [23 empty] | VV | 0
171 | 63151301R | Výrobek izolační pro budovy z minerální vlny (MW) tvar: deska; tloušťka d = 50,0 mm; OH = 76 kg/m3; lambda = 0,037 W/(m.K); RtF: A1 | m2 | 201.025 |  | 0 |  | 0 |  | 0 | 21 | 0 | 0.0038 | 0.76 | 0 | 0 | SPCM | RTS 23/ II | RTS 23/ II | 0 | 0 |  | Specifikace | Běžná |  |  |  | POL3_
|  | Začátek provozního součtu | [25 empty] | VV
|  | střecha 1 : 195,25 |  | 195.25 | [23 empty] | VV | 2
|  | odečet terasa : | [25 empty] | VV | 2
|  | dřevěná terasa : 12,50*-1 |  | -12.5 | [23 empty] | VV | 2
|  | Mezisoučet |  | 182.75 | [23 empty] | VV | 3
|  | Konec provozního součtu | [25 empty] | VV
|  | 182,75000*1,10 |  | 201.025 | [23 empty] | VV | 0
172 | 69366196R | geotextilie PP; funkce separační, ochranná, výztužná, filtrační; plošná hmotnost 150 g/m2; zpevněná oboustranně | m2 | 241.3125 |  | 0 |  | 0 |  | 0 | 21 | 0 | 0.00015 | 0.04 | 0 | 0 | SPCM | RTS 23/ II | RTS 23/ II | 0 | 0 |  | Specifikace | Běžná |  |  |  | POL3_
|  | Začátek provozního součtu | [25 empty] | VV
|  | S4.01 : | [25 empty] | VV | 2
|  | separační : | [25 empty] | VV | 2
|  | střecha 1 : 0 | [25 empty] | VV | 2
|  | atika 1 : 0 | [25 empty] | VV | 2
[28 empty] | VV | 2
|  | filtrační : | [25 empty] | VV | 2
|  | střecha 1 : 195,25 |  | 195.25 | [23 empty] | VV | 2
|  | atika 1 : 96,50*0,25 |  | 24.125 | [23 empty] | VV | 2
|  | Mezisoučet |  | 219.375 | [23 empty] | VV | 3
|  | Konec provozního součtu | [25 empty] | VV
|  | 219,37500*1,10 |  | 241.3125 | [23 empty] | VV | 0
173 | 69366198R | geotextilie PP; funkce separační, ochranná, výztužná, filtrační; plošná hmotnost 300 g/m2; zpevněná oboustranně | m2 | 319.77 |  | 0 |  | 0 |  | 0 | 21 | 0 | 0.0003 | 0.1 | 0 | 0 | SPCM | RTS 23/ II | RTS 23/ II | 0 | 0 |  | Specifikace | Běžná |  |  |  | POL3_
|  | Začátek provozního součtu | [25 empty] | VV
|  | střecha 1 : 195,25 |  | 195.25 | [23 empty] | VV | 2
|  | střecha 2 : 34,50 |  | 34.5 | [23 empty] | VV | 2
|  | atika 1 : 96,50*0,50 |  | 48.25 | [23 empty] | VV | 2
|  | atika 2 : 25,40*0,50 |  | 12.7 | [23 empty] | VV | 2
|  | Mezisoučet |  | 290.7 | [23 empty] | VV | 3
|  | Konec provozního součtu | [25 empty] | VV
|  | 290,70000*1,10 |  | 319.77 | [23 empty] | VV | 0
174 | 69366198R | geotextilie PP; funkce separační, ochranná, výztužná, filtrační; plošná hmotnost 300 g/m2; zpevněná oboustranně | m2 | 241.3125 |  | 0 |  | 0 |  | 0 | 21 | 0 | 0.0003 | 0.07 | 0 | 0 | SPCM | RTS 23/ II | RTS 23/ II | 0 | 0 |  | Specifikace | Běžná |  |  |  | POL3_
|  | Začátek provozního součtu | [25 empty] | VV
|  | S4.01 : | [25 empty] | VV | 2
|  | separační : | [25 empty] | VV | 2
|  | střecha 1 : 195,25 |  | 195.25 | [23 empty] | VV | 2
|  | atika 1 : 96,50*0,25 |  | 24.125 | [23 empty] | VV | 2
[28 empty] | VV | 2
|  | filtrační : | [25 empty] | VV | 2
|  | střecha 1 : 0 | [25 empty] | VV | 2
|  | atika 1 : 0 | [25 empty] | VV | 2
|  | Mezisoučet |  | 219.375 | [23 empty] | VV | 3
|  | Konec provozního součtu | [25 empty] | VV
|  | 219,37500*1,10 |  | 241.3125 | [23 empty] | VV | 0
175 | 998712102R00 | Přesun hmot pro povlakové krytiny v objektech výšky přes 6 do 12 m | t | 8.8122 |  | 0 |  | 0 |  | 0 | 21 | 0 | 0 | 0 | 0 | 0 | 800-711 | RTS 23/ II | RTS 23/ II | 1.61 | 14.19 |  | Přesun hmot | Běžná |  |  |  | POL7_
|  | 50 m vodorovně | [25 empty] | SPI
Díl: | 713 | Izolace tepelné |  |  |  | 0 |  | 0 |  | 0 |  | 0 |  | 4.66 |  | 0 |  |  |  |  | 201.51 | [6 empty] | DIL
176 | 712997001RT1 | Přilepení polystyrenových klínů do asfaltu | m | 243.8 |  | 0 |  | 0 |  | 0 | 21 | 0 | 0.00034 | 0.08 | 0 | 0 | 800-711 | RTS 23/ I | RTS 22/ II | 0.08 | 19.5 |  | Práce | Běžná |  |  |  | POL1_
|  | celkem 2x : | [25 empty] | VV | 0
|  | atika 1 : 96,50*2 |  | 193 | [23 empty] | VV | 0
|  | atika 2 : 25,40*2 |  | 50.8 | [23 empty] | VV | 0
177 | 713111130RT1 | Montáž tepelné izolace stropů vložené mezi krokve, | m2 | 139.6 |  | 0 |  | 0 |  | 0 | 21 | 0 | 0.00023 | 0.03 | 0 | 0 | 800-713 | RTS 23/ II | RTS 23/ II | 0.18 | 25.13 |  | Práce | Běžná |  |  |  | POL1_
|  | 139,60 |  | 139.6 | [23 empty] | VV | 0
178 | 713121111RT1 | Montáž tepelné izolace podlah jednovrstvá, bez dodávky materiálu | m2 | 250.66 |  | 0 |  | 0 |  | 0 | 21 | 0 | 0 | 0 | 0 | 0 | 800-713 | RTS 23/ II | RTS 23/ II | 0.08 | 20.05 |  | Práce | Běžná |  |  |  | POL1_
|  | 1NP : | [25 empty] | VV | 0
|  | 101 S1.03 : 34,22 |  | 34.22 | [23 empty] | VV | 0
|  | 102 S1.02 : 35,76 |  | 35.76 | [23 empty] | VV | 0
|  | 103 S1.02 : 15,58 |  | 15.58 | [23 empty] | VV | 0
|  | 104 S1.02 : 3,84 |  | 3.84 | [23 empty] | VV | 0
|  | 105 S1.02 : 2,33 |  | 2.33 | [23 empty] | VV | 0
|  | 106 S1.02 : 1,12 |  | 1.12 | [23 empty] | VV | 0
|  | 107 S1.02 : 66,78 |  | 66.78 | [23 empty] | VV | 0
|  | 108 S1.02 : 5,00 |  | 5 | [23 empty] | VV | 0
|  | 109 S1.02 : 1,49 |  | 1.49 | [23 empty] | VV | 0
|  | 110 S1.02 : 1,83 |  | 1.83 | [23 empty] | VV | 0
|  | 111 S1.02 : 1,83 |  | 1.83 | [23 empty] | VV | 0
|  | 112 S1.02 : 1,49 |  | 1.49 | [23 empty] | VV | 0
|  | 113 S1.02 : 1,49 |  | 1.49 | [23 empty] | VV | 0
|  | 114 S1.02 : 1,70 |  | 1.7 | [23 empty] | VV | 0
|  | 115 S1.02 : 4,04 |  | 4.04 | [23 empty] | VV | 0
|  | 116 S1.01 : 1,49 |  | 1.49 | [23 empty] | VV | 0
|  | 117 S1.01 : 1,49 |  | 1.49 | [23 empty] | VV | 0
|  | 118 S1.01 : 1,49 |  | 1.49 | [23 empty] | VV | 0
|  | 119 S1.01 : 11,91 |  | 11.91 | [23 empty] | VV | 0
|  | 120 S1.01 : 1,49 |  | 1.49 | [23 empty] | VV | 0
|  | 121 S1.01 : 1,49 |  | 1.49 | [23 empty] | VV | 0
|  | 122 S1.02 : 1,85 |  | 1.85 | [23 empty] | VV | 0
|  | 123 S1.02 : 3,96 |  | 3.96 | [23 empty] | VV | 0
|  | 124 S1.02 : 9,03 |  | 9.03 | [23 empty] | VV | 0
|  | 125 S1.02 : 37,96 |  | 37.96 | [23 empty] | VV | 0
179 | 713121111RT1 | Montáž tepelné izolace podlah jednovrstvá, bez dodávky materiálu | m2 | 34.22 |  | 0 |  | 0 |  | 0 | 21 | 0 | 0 | 0 | 0 | 0 | 800-713 | RTS 23/ II | RTS 23/ II | 0.08 | 2.74 |  | Práce | Běžná |  |  |  | POL1_
|  | 1NP : | [25 empty] | VV | 0
|  | 101 S1.03 : 34,22 |  | 34.22 | [23 empty] | VV | 0
180 | 713121111RT1 | Montáž tepelné izolace podlah jednovrstvá, bez dodávky materiálu | m2 | 103.79 |  | 0 |  | 0 |  | 0 | 21 | 0 | 0 | 0 | 0 | 0 | 800-713 | RTS 23/ II | RTS 23/ II | 0.08 | 8.3 |  | Práce | Běžná |  |  |  | POL1_
|  | 2NP : | [25 empty] | VV | 0
|  | 201 S1.04 : 103,79 |  | 103.79 | [23 empty] | VV | 0
181 | 713121118R00 | Montáž tepelné izolace podlah Izolace podlah tepelná obložení stěn dilatační páskou, bez dodávky materiálu, | m | 316.6 |  | 0 |  | 0 |  | 0 | 21 | 0 | 0 | 0 | 0 | 0 | 800-713 | RTS 23/ II | RTS 23/ II | 0.05 | 15.83 |  | Práce | Běžná |  |  |  | POL1_
|  | 1NP : | [25 empty] | VV | 0
|  | 101 S1.03 : 24,15 |  | 24.15 | [23 empty] | VV | 0
|  | 102 S1.02 : 25,96 |  | 25.96 | [23 empty] | VV | 0
|  | 103 S1.02 : 18,28 |  | 18.28 | [23 empty] | VV | 0
|  | 104 S1.02 : 7,90 |  | 7.9 | [23 empty] | VV | 0
|  | 105 S1.02 : 6,46 |  | 6.46 | [23 empty] | VV | 0
|  | 106 S1.02 : 4,26 |  | 4.26 | [23 empty] | VV | 0
|  | 107 S1.02 : 35,85 |  | 35.85 | [23 empty] | VV | 0
|  | 108 S1.02 : 9,72 |  | 9.72 | [23 empty] | VV | 0
|  | 109 S1.02 : 5,10 |  | 5.1 | [23 empty] | VV | 0
|  | 110 S1.02 : 5,73 |  | 5.73 | [23 empty] | VV | 0
|  | 111 S1.02 : 5,73 |  | 5.73 | [23 empty] | VV | 0
|  | 112 S1.02 : 5,10 |  | 5.1 | [23 empty] | VV | 0
|  | 113 S1.02 : 5,10 |  | 5.1 | [23 empty] | VV | 0
|  | 114 S1.02 : 5,58 |  | 5.58 | [23 empty] | VV | 0
|  | 115 S1.02 : 8,31 |  | 8.31 | [23 empty] | VV | 0
|  | 116 S1.01 : 5,10 |  | 5.1 | [23 empty] | VV | 0
|  | 117 S1.01 : 5,10 |  | 5.1 | [23 empty] | VV | 0
|  | 118 S1.01 : 5,10 |  | 5.1 | [23 empty] | VV | 0
|  | 119 S1.01 : 15,58 |  | 15.58 | [23 empty] | VV | 0
|  | 120 S1.01 : 5,10 |  | 5.1 | [23 empty] | VV | 0
|  | 121 S1.01 : 5,10 |  | 5.1 | [23 empty] | VV | 0
|  | 122 S1.02 : 5,70 |  | 5.7 | [23 empty] | VV | 0
|  | 123 S1.02 : 8,10 |  | 8.1 | [23 empty] | VV | 0
|  | 124 S1.02 : 12,70 |  | 12.7 | [23 empty] | VV | 0
|  | 125 S1.02 : 24,76 |  | 24.76 | [23 empty] | VV | 0
[28 empty] | VV | 0
|  | 2NP : | [25 empty] | VV | 0
|  | 201 S1.04 : 51,03 |  | 51.03 | [23 empty] | VV | 0
|  | 202 S1.06 : 0 | [25 empty] | VV | 0
182 | 713131542RT3 | Montáž tepelné izolace z desek z pěnového skla lepených celoplošně asfaltovým lepidlem a zajištěných kotvami, tloušťka desek nad 80 mm, bez dodávky desek | m2 | 91.425 |  | 0 |  | 0 |  | 0 | 21 | 0 | 0.00476 | 0.44 | 0 | 0 | 800-713 | RTS 23/ II | RTS 23/ II | 0.36 | 32.91 |  | Práce | Běžná |  |  |  | POL1_
|  | na stěny z interiérové strany | [25 empty] | SPI
|  | atika 1 : 96,50*0,75 |  | 72.375 | [23 empty] | VV | 0
|  | atika 2 : 25,40*0,75 |  | 19.05 | [23 empty] | VV | 0
183 | 713141125R00 | Montáž tepelné izolace plochých střech desky, na lepidlo | m2 | 195.25 |  | 0 |  | 0 |  | 0 | 21 | 0 | 0.00033 | 0.06 | 0 | 0 | 800-713 | RTS 23/ II | RTS 23/ II | 0.16 | 31.24 |  | Práce | Běžná |  |  |  | POL1_
|  | S4.01 - spád.klíny + PIR tl. 120 mm : | [25 empty] | VV | 0
|  | střecha 1 : 195,25 |  | 195.25 | [23 empty] | VV | 0
184 | 713141125R00 | Montáž tepelné izolace plochých střech desky, na lepidlo | m2 | 34.5 |  | 0 |  | 0 |  | 0 | 21 | 0 | 0.00033 | 0.01 | 0 | 0 | 800-713 | RTS 23/ II | RTS 23/ II | 0.16 | 5.52 |  | Práce | Běžná |  |  |  | POL1_
|  | S4.02 - celkem 3 vrstvy - spád. klíny + tl. 140 a tl. 160 mm : | [25 empty] | VV | 0
|  | střecha 2 : 34,50 |  | 34.5 | [23 empty] | VV | 0
|  | atika 2 : 0 | [25 empty] | VV | 0
185 | 713191100R00 | Izolace tepelné běžných konstrukcí - doplňky položení separační fólie, bez dodávky materiálu | m2 | 250.66 |  | 0 |  | 0 |  | 0 | 21 | 0 | 0 | 0 | 0 | 0 | 800-713 | RTS 23/ II | RTS 23/ II | 0.07 | 17.55 |  | Práce | Běžná |  |  |  | POL1_
|  | 1NP : | [25 empty] | VV | 0
|  | 101 S1.03 : 34,22 |  | 34.22 | [23 empty] | VV | 0
|  | 102 S1.02 : 35,76 |  | 35.76 | [23 empty] | VV | 0
|  | 103 S1.02 : 15,58 |  | 15.58 | [23 empty] | VV | 0
|  | 104 S1.02 : 3,84 |  | 3.84 | [23 empty] | VV | 0
|  | 105 S1.02 : 2,33 |  | 2.33 | [23 empty] | VV | 0
|  | 106 S1.02 : 1,12 |  | 1.12 | [23 empty] | VV | 0
|  | 107 S1.02 : 66,78 |  | 66.78 | [23 empty] | VV | 0
|  | 108 S1.02 : 5,00 |  | 5 | [23 empty] | VV | 0
|  | 109 S1.02 : 1,49 |  | 1.49 | [23 empty] | VV | 0
|  | 110 S1.02 : 1,83 |  | 1.83 | [23 empty] | VV | 0
|  | 111 S1.02 : 1,83 |  | 1.83 | [23 empty] | VV | 0
|  | 112 S1.02 : 1,49 |  | 1.49 | [23 empty] | VV | 0
|  | 113 S1.02 : 1,49 |  | 1.49 | [23 empty] | VV | 0
|  | 114 S1.02 : 1,70 |  | 1.7 | [23 empty] | VV | 0
|  | 115 S1.02 : 4,04 |  | 4.04 | [23 empty] | VV | 0
|  | 116 S1.01 : 1,49 |  | 1.49 | [23 empty] | VV | 0
|  | 117 S1.01 : 1,49 |  | 1.49 | [23 empty] | VV | 0
|  | 118 S1.01 : 1,49 |  | 1.49 | [23 empty] | VV | 0
|  | 119 S1.01 : 11,91 |  | 11.91 | [23 empty] | VV | 0
|  | 120 S1.01 : 1,49 |  | 1.49 | [23 empty] | VV | 0
|  | 121 S1.01 : 1,49 |  | 1.49 | [23 empty] | VV | 0
|  | 122 S1.02 : 1,85 |  | 1.85 | [23 empty] | VV | 0
|  | 123 S1.02 : 3,96 |  | 3.96 | [23 empty] | VV | 0
|  | 124 S1.02 : 9,03 |  | 9.03 | [23 empty] | VV | 0
|  | 125 S1.02 : 37,96 |  | 37.96 | [23 empty] | VV | 0
186 | 71299CP001 | D + M roznášecí spádové klíny z EPS 150, vč materiálu | ks | 8 |  | 0 |  | 0 |  | 0 | 21 | 0 | 0.00034 | 0 | 0 | 0 |  | Vlastní | Indiv | 0.08 | 0.64 |  | Práce | Běžná |  |  |  | POL1_
|  | střešní okna : 8 |  | 8 | [23 empty] | VV | 0
187 | 7131CP0001 | D + M seperační/drenážní vrstva, dle specifikace v PD | m2 | 37.642 |  | 0 |  | 0 |  | 0 | 21 | 0 | 0.00023 | 0.01 | 0 | 0 |  | Vlastní | Indiv | 0.36 | 13.55 |  | Práce | Běžná |  |  |  | POL1_
|  | SEPARAČNÍ/PROSTOROVÁ JEDNOVRSTVÁ DRENÁŽNÍ ROHOŽ 5,0 mm | [25 empty] | POP
POP
|  | DRENÁŽNÍ Z VŠESMĚRNĚ ORIENTOVANÝCH POLYETHYLENOVÝCH VLÁKEN | [25 empty] | POP
|  | plošná hmotnost: 900 g/m2/ | [25 empty] | POP
POP
|  | Volně loženo, na horní straně s přesahem min. 150 mm | [25 empty] | POP
|  | 1NP : | [25 empty] | VV | 0
|  | 101 S1.03 : 34,22*1,10 |  | 37.642 | [23 empty] | VV | 0
188 | 28323209R | fólie ochranná separační; PE; čirá; tl = 0,20 mm; š = 2 000 mm; l = 25,000 m | m2 | 275.726 |  | 0 |  | 0 |  | 0 | 21 | 0 | 2e-05 | 0.01 | 0 | 0 | SPCM | RTS 23/ II | RTS 23/ II | 0 | 0 |  | Specifikace | Běžná |  |  |  | POL3_
|  | Začátek provozního součtu | [25 empty] | VV
|  | 1NP : | [25 empty] | VV | 2
|  | 101 S1.03 : 34,22 |  | 34.22 | [23 empty] | VV | 2
|  | 102 S1.02 : 35,76 |  | 35.76 | [23 empty] | VV | 2
|  | 103 S1.02 : 15,58 |  | 15.58 | [23 empty] | VV | 2
|  | 104 S1.02 : 3,84 |  | 3.84 | [23 empty] | VV | 2
|  | 105 S1.02 : 2,33 |  | 2.33 | [23 empty] | VV | 2
|  | 106 S1.02 : 1,12 |  | 1.12 | [23 empty] | VV | 2
|  | 107 S1.02 : 66,78 |  | 66.78 | [23 empty] | VV | 2
|  | 108 S1.02 : 5,00 |  | 5 | [23 empty] | VV | 2
|  | 109 S1.02 : 1,49 |  | 1.49 | [23 empty] | VV | 2
|  | 110 S1.02 : 1,83 |  | 1.83 | [23 empty] | VV | 2
|  | 111 S1.02 : 1,83 |  | 1.83 | [23 empty] | VV | 2
|  | 112 S1.02 : 1,49 |  | 1.49 | [23 empty] | VV | 2
|  | 113 S1.02 : 1,49 |  | 1.49 | [23 empty] | VV | 2
|  | 114 S1.02 : 1,70 |  | 1.7 | [23 empty] | VV | 2
|  | 115 S1.02 : 4,04 |  | 4.04 | [23 empty] | VV | 2
|  | 116 S1.01 : 1,49 |  | 1.49 | [23 empty] | VV | 2
|  | 117 S1.01 : 1,49 |  | 1.49 | [23 empty] | VV | 2
|  | 118 S1.01 : 1,49 |  | 1.49 | [23 empty] | VV | 2
|  | 119 S1.01 : 11,91 |  | 11.91 | [23 empty] | VV | 2
|  | 120 S1.01 : 1,49 |  | 1.49 | [23 empty] | VV | 2
|  | 121 S1.01 : 1,49 |  | 1.49 | [23 empty] | VV | 2
|  | 122 S1.02 : 1,85 |  | 1.85 | [23 empty] | VV | 2
|  | 123 S1.02 : 3,96 |  | 3.96 | [23 empty] | VV | 2
|  | 124 S1.02 : 9,03 |  | 9.03 | [23 empty] | VV | 2
|  | 125 S1.02 : 37,96 |  | 37.96 | [23 empty] | VV | 2
|  | Mezisoučet |  | 250.66 | [23 empty] | VV | 3
|  | Konec provozního součtu | [25 empty] | VV
|  | 250,66000*1,10 |  | 275.726 | [23 empty] | VV | 0
189 | 28375448R | Výrobek izolační pro budovy z extrudovaného polystyrenu (XPS) tvar: spádová deska; lambda = 0,035 W/(m.K); pevnost v tlaku CS 300 kPa | m3 | 27.9208 |  | 0 |  | 0 |  | 0 | 21 | 0 | 0.035 | 0.98 | 0 | 0 | SPCM | RTS 23/ II | RTS 23/ II | 0 | 0 |  | Specifikace | Běžná |  |  |  | POL3_
|  | S4.01 - spád.klíny + PIR tl. 120 mm : | [25 empty] | VV | 0
|  | střecha 1 : 195,25*0,13*1,10 |  | 27.9208 | [23 empty] | VV | 0
190 | 28375448R | Výrobek izolační pro budovy z extrudovaného polystyrenu (XPS) tvar: spádová deska; lambda = 0,035 W/(m.K); pevnost v tlaku CS 300 kPa | m3 | 3.795 |  | 0 |  | 0 |  | 0 | 21 | 0 | 0.035 | 0.13 | 0 | 0 | SPCM | RTS 23/ II | RTS 23/ II | 0 | 0 |  | Specifikace | Běžná |  |  |  | POL3_
|  | S4.02 - celkem 3 vrstvy - spád. klíny + tl. 140 a tl. 160 mm : | [25 empty] | VV | 0
|  | střecha 2 : | [25 empty] | VV | 0
|  | spádové klíny : 34,50*0,10*1,10 |  | 3.795 | [23 empty] | VV | 0
191 | 283754560R | Výrobek izolační pro budovy z extrudovaného polystyrenu (XPS) tvar: deska; tloušťka d = 120,0 mm; lambda = 0,035 W/(m.K); pevnost v tlaku CS 300 kPa | m2 | 37.642 |  | 0 |  | 0 |  | 0 | 21 | 0 | 0.0042 | 0.16 | 0 | 0 | SPCM | RTS 23/ II | RTS 23/ II | 0 | 0 |  | Specifikace | Běžná |  |  |  | POL3_
|  | 1NP : | [25 empty] | VV | 0
|  | 101 S1.03 : 34,22*1,10 |  | 37.642 | [23 empty] | VV | 0
192 | 28375705R | Výrobek izolační pro budovy z pěnového polystyrenu (EPS) tvar: deska; OH = 25 kg/m3; lambda = 0,035 W/(m.K); pevnost v tlaku CS 150 kPa; RtF: E | m3 | 10.0567 |  | 0 |  | 0 |  | 0 | 21 | 0 | 0.025 | 0.25 | 0 | 0 | SPCM | RTS 23/ II | RTS 23/ II | 0 | 0 |  | Specifikace | Běžná |  |  |  | POL3_
|  | atika 1 : 96,50*0,75*0,10*1,10 |  | 7.9612 | [23 empty] | VV | 0
|  | atika 2 : 25,40*0,75*0,10*1,10 |  | 2.0955 | [23 empty] | VV | 0
193 | 28375705R | Výrobek izolační pro budovy z pěnového polystyrenu (EPS) tvar: deska; OH = 25 kg/m3; lambda = 0,035 W/(m.K); pevnost v tlaku CS 150 kPa; RtF: E | m3 | 11.385 |  | 0 |  | 0 |  | 0 | 21 | 0 | 0.025 | 0.28 | 0 | 0 | SPCM | RTS 23/ II | RTS 23/ II | 0 | 0 |  | Specifikace | Běžná |  |  |  | POL3_
|  | S4.02 - celkem 3 vrstvy - spád. klíny + tl. 140 a tl. 160 mm : | [25 empty] | VV | 0
|  | střecha 2 : | [25 empty] | VV | 0
|  | tl. 140 mm : 34,50*0,14*1,10 |  | 5.313 | [23 empty] | VV | 0
|  | tl. 160 mm : 34,50*0,16*1,10 |  | 6.072 | [23 empty] | VV | 0
194 | 28375980R | Výrobek izolační pro budovy z pěnového polystyrenu (EPS) tvar: atikový klín; označení: S; tloušťka d = 50,0 mm; d2 = 0,0 mm; OH = 20 kg/m3; RtF: E | m | 134.09 |  | 0 |  | 0 |  | 0 | 21 | 0 | 5e-05 | 0.01 | 0 | 0 | SPCM | RTS 23/ II | RTS 23/ II | 0 | 0 |  | Specifikace | Běžná |  |  |  | POL3_
|  | atika 1 : 96,50*1,10 |  | 106.15 | [23 empty] | VV | 0
|  | atika 2 : 25,40*1,10 |  | 27.94 | [23 empty] | VV | 0
195 | 28375982R | Výrobek izolační pro budovy z pěnového polystyrenu (EPS) tvar: atikový klín; označení: S; tloušťka d = 100,0 mm; d2 = 0,0 mm; OH = 20 kg/m3; RtF: E | m | 134.09 |  | 0 |  | 0 |  | 0 | 21 | 0 | 0.0002 | 0.03 | 0 | 0 | SPCM | RTS 23/ II | RTS 23/ II | 0 | 0 |  | Specifikace | Běžná |  |  |  | POL3_
|  | atika 1 : 96,50*1,10 |  | 106.15 | [23 empty] | VV | 0
|  | atika 2 : 25,40*1,10 |  | 27.94 | [23 empty] | VV | 0
196 | 28376283R | Výrobek izolační pro budovy z pěnového polystyrenu (EPS) tvar: deska; typ: T; tloušťka d = 30,0 mm; OH = 10 kg/m3; lambda = 0,044 W/(m.K); RtF: E | m2 | 114.169 |  | 0 |  | 0 |  | 0 | 21 | 0 | 0.0003 | 0.03 | 0 | 0 | SPCM | RTS 23/ II | RTS 23/ II | 0 | 0 |  | Specifikace | Běžná |  |  |  | POL3_
|  | 2NP : | [25 empty] | VV | 0
|  | 201 S1.04 : 103,79*1,10 |  | 114.169 | [23 empty] | VV | 0
197 | 28376502R | Výrobek izolační pro budovy z polyurethanové pěny - PIR; tvar: deska; tloušťka d = 120,0 mm; lambda = 0,022 W/(m.K); pevnost v tlaku CS 100 kPa; povrchová úprava: Al fólie | m2 | 214.775 |  | 0 |  | 0 |  | 0 | 21 | 0 | 0.0036 | 0.77 | 0 | 0 | SPCM | RTS 23/ II | RTS 23/ II | 0 | 0 |  | Specifikace | Běžná |  |  |  | POL3_
|  | S4.01 - spád.klíny + PIR tl. 120 mm : | [25 empty] | VV | 0
|  | střecha 1 : 195,25*1,10 |  | 214.775 | [23 empty] | VV | 0
198 | 63140274R | Příslušenství izolace pro budovy z minerální vlny tvar: pásek; b = 120 mm; tloušťka d = 12,0 mm; lambda = 0,040 W/(m.K) | m | 348.26 |  | 0 |  | 0 |  | 0 | 21 | 0 | 0.00035 | 0.12 | 0 | 0 | SPCM | RTS 23/ II | RTS 23/ II | 0 | 0 |  | Specifikace | Běžná |  |  |  | POL3_
|  | Začátek provozního součtu | [25 empty] | VV
|  | 1NP : | [25 empty] | VV | 2
|  | 101 S1.03 : 24,15 |  | 24.15 | [23 empty] | VV | 2
|  | 102 S1.02 : 25,96 |  | 25.96 | [23 empty] | VV | 2
|  | 103 S1.02 : 18,28 |  | 18.28 | [23 empty] | VV | 2
|  | 104 S1.02 : 7,90 |  | 7.9 | [23 empty] | VV | 2
|  | 105 S1.02 : 6,46 |  | 6.46 | [23 empty] | VV | 2
|  | 106 S1.02 : 4,26 |  | 4.26 | [23 empty] | VV | 2
|  | 107 S1.02 : 35,85 |  | 35.85 | [23 empty] | VV | 2
|  | 108 S1.02 : 9,72 |  | 9.72 | [23 empty] | VV | 2
|  | 109 S1.02 : 5,10 |  | 5.1 | [23 empty] | VV | 2
|  | 110 S1.02 : 5,73 |  | 5.73 | [23 empty] | VV | 2
|  | 111 S1.02 : 5,73 |  | 5.73 | [23 empty] | VV | 2
|  | 112 S1.02 : 5,10 |  | 5.1 | [23 empty] | VV | 2
|  | 113 S1.02 : 5,10 |  | 5.1 | [23 empty] | VV | 2
|  | 114 S1.02 : 5,58 |  | 5.58 | [23 empty] | VV | 2
|  | 115 S1.02 : 8,31 |  | 8.31 | [23 empty] | VV | 2
|  | 116 S1.01 : 5,10 |  | 5.1 | [23 empty] | VV | 2
|  | 117 S1.01 : 5,10 |  | 5.1 | [23 empty] | VV | 2
|  | 118 S1.01 : 5,10 |  | 5.1 | [23 empty] | VV | 2
|  | 119 S1.01 : 15,58 |  | 15.58 | [23 empty] | VV | 2
|  | 120 S1.01 : 5,10 |  | 5.1 | [23 empty] | VV | 2
|  | 121 S1.01 : 5,10 |  | 5.1 | [23 empty] | VV | 2
|  | 122 S1.02 : 5,70 |  | 5.7 | [23 empty] | VV | 2
|  | 123 S1.02 : 8,10 |  | 8.1 | [23 empty] | VV | 2
|  | 124 S1.02 : 12,70 |  | 12.7 | [23 empty] | VV | 2
|  | 125 S1.02 : 24,76 |  | 24.76 | [23 empty] | VV | 2
[28 empty] | VV | 2
|  | 2NP : | [25 empty] | VV | 2
|  | 201 S1.04 : 51,03 |  | 51.03 | [23 empty] | VV | 2
|  | 202 S1.06 : 0 | [25 empty] | VV | 2
|  | Mezisoučet |  | 316.6 | [23 empty] | VV | 3
|  | Konec provozního součtu | [25 empty] | VV
|  | 316,600000*1,10 |  | 348.26 | [23 empty] | VV | 0
199 | 6315085941R | Výrobek izolační pro budovy z minerální vlny (MW) tvar: rohož; tloušťka d = 140,0 mm; OH = 21 kg/m3; lambda = 0,033 W/(m.K); RtF: A1 | m2 | 153.56 |  | 0 |  | 0 |  | 0 | 21 | 0 | 0.00168 | 0.26 | 0 | 0 | SPCM | RTS 23/ II | RTS 23/ II | 0 | 0 |  | Specifikace | Běžná |  |  |  | POL3_
|  | 139,60*1,10 |  | 153.56 | [23 empty] | VV | 0
200 | 713121CP001 | Deska EPS Grey 150 podlahová s grafitem tl. 150 x 500 x 1000 mm, dle specifikace v PD | m2 | 238.084 |  | 0 |  | 0 |  | 0 | 21 | 0 | 0.0042 | 1 | 0 | 0 |  | Vlastní | Indiv | 0 | 0 |  | Specifikace | Běžná |  |  |  | POL3_
|  | Začátek provozního součtu | [25 empty] | VV
|  | 1NP : | [25 empty] | VV | 2
|  | 101 S1.03 : 0 | [25 empty] | VV | 2
|  | 102 S1.02 : 35,76 |  | 35.76 | [23 empty] | VV | 2
|  | 103 S1.02 : 15,58 |  | 15.58 | [23 empty] | VV | 2
|  | 104 S1.02 : 3,84 |  | 3.84 | [23 empty] | VV | 2
|  | 105 S1.02 : 2,33 |  | 2.33 | [23 empty] | VV | 2
|  | 106 S1.02 : 1,12 |  | 1.12 | [23 empty] | VV | 2
|  | 107 S1.02 : 66,78 |  | 66.78 | [23 empty] | VV | 2
|  | 108 S1.02 : 5,00 |  | 5 | [23 empty] | VV | 2
|  | 109 S1.02 : 1,49 |  | 1.49 | [23 empty] | VV | 2
|  | 110 S1.02 : 1,83 |  | 1.83 | [23 empty] | VV | 2
|  | 111 S1.02 : 1,83 |  | 1.83 | [23 empty] | VV | 2
|  | 112 S1.02 : 1,49 |  | 1.49 | [23 empty] | VV | 2
|  | 113 S1.02 : 1,49 |  | 1.49 | [23 empty] | VV | 2
|  | 114 S1.02 : 1,70 |  | 1.7 | [23 empty] | VV | 2
|  | 115 S1.02 : 4,04 |  | 4.04 | [23 empty] | VV | 2
|  | 116 S1.01 : 1,49 |  | 1.49 | [23 empty] | VV | 2
|  | 117 S1.01 : 1,49 |  | 1.49 | [23 empty] | VV | 2
|  | 118 S1.01 : 1,49 |  | 1.49 | [23 empty] | VV | 2
|  | 119 S1.01 : 11,91 |  | 11.91 | [23 empty] | VV | 2
|  | 120 S1.01 : 1,49 |  | 1.49 | [23 empty] | VV | 2
|  | 121 S1.01 : 1,49 |  | 1.49 | [23 empty] | VV | 2
|  | 122 S1.02 : 1,85 |  | 1.85 | [23 empty] | VV | 2
|  | 123 S1.02 : 3,96 |  | 3.96 | [23 empty] | VV | 2
|  | 124 S1.02 : 9,03 |  | 9.03 | [23 empty] | VV | 2
|  | 125 S1.02 : 37,96 |  | 37.96 | [23 empty] | VV | 2
|  | Mezisoučet |  | 216.44 | [23 empty] | VV | 3
|  | Konec provozního součtu | [25 empty] | VV
|  | 216,44000*1,10 |  | 238.084 | [23 empty] | VV | 0
201 | 998713102R00 | Přesun hmot pro izolace tepelné v objektech výšky do 12 m | t | 4.6679 |  | 0 |  | 0 |  | 0 | 21 | 0 | 0 | 0 | 0 | 0 | 800-713 | RTS 23/ II | RTS 22/ II | 1.831 | 8.55 |  | Přesun hmot | Běžná |  |  |  | POL7_
|  | 50 m vodorovně | [25 empty] | SPI
Díl: | 721 | Vnitřní kanalizace |  |  |  | 0 |  | 0 |  | 0 |  | 0 |  | 0.16 |  | 0.05 |  |  |  |  | 6.64 | [6 empty] | DIL
202 | 721231114RT4 | Střešní vtoky vtok pro střechu s povlakovou krytinou, střecha zateplená, výška izolace do 300 mm, D 75, 110, 125 mm, včetně dodávky materiálu | kus | 4 |  | 0 |  | 0 |  | 0 | 21 | 0 | 0.00222 | 0.01 | 0 | 0 | 800-721 | RTS 23/ II | RTS 23/ II | 1.18 | 4.72 |  | Práce | Běžná |  |  |  | POL1_
203 | 721CP002 | D + M šachta pro vegetační střechy, dle specifikace v PD | kus | 4 |  | 0 |  | 0 |  | 0 | 21 | 0 | 0.025 | 0.1 | 0 | 0 |  | Vlastní | Indiv | 0.28 | 1.12 |  | Práce | Běžná |  |  |  | POL1_
204 | 721CP004 | D + M chrlič, dle specifikace v PD | kus | 2 |  | 0 |  | 0 |  | 0 | 21 | 0 | 0.025 | 0.05 | 0.025 | 0.05 |  | Vlastní | Indiv | 0.28 | 0.56 |  | Práce | Běžná |  |  |  | POL1_
205 | 998721102R00 | Přesun hmot pro vnitřní kanalizaci v objektech výšky do 12 m | t | 0.15888 |  | 0 |  | 0 |  | 0 | 21 | 0 | 0 | 0 | 0 | 0 | 800-721 | RTS 23/ II | RTS 22/ II | 1.523 | 0.24 |  | Přesun hmot | Běžná |  |  |  | POL7_
|  | 50 m vodorovně, měřeno od těžiště půdorysné plochy skládky do těžiště půdorysné plochy objektu | [25 empty] | SPI
Díl: | 762 | Konstrukce tesařské |  |  |  | 0 |  | 0 |  | 0 |  | 0 |  | 9.05 |  | 0 |  |  |  |  | 196.64 | [6 empty] | DIL
206 | 762332130R00 | Vázané konstrukce krovů montáž střech pultových, sedlových, valbových, stanových čtvercového nebo obdélníkového půdorysu z řeziva, průřezové plochy přes 120 do 288 cm2 | m | 141.22 |  | 0 |  | 0 |  | 0 | 21 | 0 | 0.00099 | 0.14 | 0 | 0 | 800-762 | RTS 23/ II | RTS 23/ II | 0.45 | 63.55 |  | Práce | Běžná |  |  |  | POL1_
|  | profil 120/200 : | [25 empty] | VV | 0
|  | K1 : 16,67*1 |  | 16.67 | [23 empty] | VV | 0
|  | K2 : 16,57*1 |  | 16.57 | [23 empty] | VV | 0
|  | K3a : 2,62*1 |  | 2.62 | [23 empty] | VV | 0
|  | K3b : 1,15*1 |  | 1.15 | [23 empty] | VV | 0
|  | K3c : 3,40*1 |  | 3.4 | [23 empty] | VV | 0
|  | K3d : 1,55*1 |  | 1.55 | [23 empty] | VV | 0
|  | K3e : 1,58*1 |  | 1.58 | [23 empty] | VV | 0
|  | K3f : 1,67*1 |  | 1.67 | [23 empty] | VV | 0
|  | K4 : 16,35*1 |  | 16.35 | [23 empty] | VV | 0
|  | K5 : 16,25*1 |  | 16.25 | [23 empty] | VV | 0
|  | K6 : 16,23*1 |  | 16.23 | [23 empty] | VV | 0
|  | K7 : 16,12*1 |  | 16.12 | [23 empty] | VV | 0
|  | K8a : 1,53*1 |  | 1.53 | [23 empty] | VV | 0
|  | K8b : 1,15*1 |  | 1.15 | [23 empty] | VV | 0
|  | K8c : 2,72*1 |  | 2.72 | [23 empty] | VV | 0
|  | K9 : 6,94*1 |  | 6.94 | [23 empty] | VV | 0
|  | K10 : 6,68*1 |  | 6.68 | [23 empty] | VV | 0
|  | K11 : 1,72*7 |  | 12.04 | [23 empty] | VV | 0
207 | 762341210R00 | Montáž bednění střech rovných o sklonu do 60° z prken hrubých na sraz tloušťky do 32 mm včetně vyřezání otvorů , | m2 | 139.6 |  | 0 |  | 0 |  | 0 | 21 | 0 | 0 | 0 | 0 | 0 | 800-762 | RTS 23/ II | RTS 23/ II | 0.27 | 37.69 |  | Práce | Běžná |  |  |  | POL1_
|  | bednění | [25 empty] | SPI
|  | prkenné bednění druhé : 139,60 |  | 139.6 | [23 empty] | VV | 0
208 | 762341210R00 | Montáž bednění střech rovných o sklonu do 60° z prken hrubých na sraz tloušťky do 32 mm včetně vyřezání otvorů , | m2 | 139.6 |  | 0 |  | 0 |  | 0 | 21 | 0 | 0 | 0 | 0 | 0 | 800-762 | RTS 23/ II | RTS 23/ II | 0.27 | 37.69 |  | Práce | Běžná |  |  |  | POL1_
|  | bednění | [25 empty] | SPI
|  | prkenné bednění první : 139,60 |  | 139.6 | [23 empty] | VV | 0
209 | 762342205R00 | Montáž kontralatí na vruty, s dodávkou těsnicí pěny pod kontralatě, bez dodávky řeziva | m2 | 108.8 |  | 0 |  | 0 |  | 0 | 21 | 0 | 2e-05 | 0 | 0 | 0 | 800-762 | RTS 23/ II | RTS 23/ II | 0.095 | 10.34 |  | Práce | Běžná |  |  |  | POL1_
|  | kontralatě : 108,80*1 |  | 108.8 | [23 empty] | VV | 0
210 | 762395000R00 | Spojovací a ochranné prostředky svory, prkna, hřebíky, pásová ocel, vruty, impregnace | m3 | 13.3729 |  | 0 |  | 0 |  | 0 | 21 | 0 | 0.02357 | 0.32 | 0 | 0 | 800-762 | RTS 23/ II | RTS 23/ II | 0 | 0 |  | Práce | Běžná |  |  |  | POL1_
|  | Začátek provozního součtu | [25 empty] | VV
|  | profil 120/200 : | [25 empty] | VV | 2
|  | K1 : 16,67*1 |  | 16.67 | [23 empty] | VV | 2
|  | K2 : 16,57*1 |  | 16.57 | [23 empty] | VV | 2
|  | K3a : 2,62*1 |  | 2.62 | [23 empty] | VV | 2
|  | K3b : 1,15*1 |  | 1.15 | [23 empty] | VV | 2
|  | K3c : 3,40*1 |  | 3.4 | [23 empty] | VV | 2
|  | K3d : 1,55*1 |  | 1.55 | [23 empty] | VV | 2
|  | K3e : 1,58*1 |  | 1.58 | [23 empty] | VV | 2
|  | K3f : 1,67*1 |  | 1.67 | [23 empty] | VV | 2
|  | K4 : 16,35*1 |  | 16.35 | [23 empty] | VV | 2
|  | K5 : 16,25*1 |  | 16.25 | [23 empty] | VV | 2
|  | K6 : 16,23*1 |  | 16.23 | [23 empty] | VV | 2
|  | K7 : 16,12*1 |  | 16.12 | [23 empty] | VV | 2
|  | K8a : 1,53*1 |  | 1.53 | [23 empty] | VV | 2
|  | K8b : 1,15*1 |  | 1.15 | [23 empty] | VV | 2
|  | K8c : 2,72*1 |  | 2.72 | [23 empty] | VV | 2
|  | K9 : 6,94*1 |  | 6.94 | [23 empty] | VV | 2
|  | K10 : 6,68*1 |  | 6.68 | [23 empty] | VV | 2
|  | K11 : 1,72*7 |  | 12.04 | [23 empty] | VV | 2
|  | Mezisoučet |  | 141.22 | [23 empty] | VV | 3
|  | Konec provozního součtu | [25 empty] | VV
|  | 141,22000*(0,12*0,20)*1,10 |  | 3.7282 | [23 empty] | VV | 0
[28 empty] | VV | 0
|  | kontralatě : 108,80*1*1,10*0,06*0,06 |  | 0.43085 | [23 empty] | VV | 0
[28 empty] | VV | 0
|  | prkenné bednění : 698,02*1*0,20*0,03*1,10*2 |  | 9.2139 | [23 empty] | VV | 0
211 | 762441113RT2 | Obložení atiky s dodávkou dřevoštěpkových desek, tloušťky 18 mm, 1 vrstva, upevnění hmoždinkami a šrouby | m2 | 65.0155 |  | 0 |  | 0 |  | 0 | 21 | 0 | 0.01179 | 0.77 | 0 | 0 | 800-762 | RTS 23/ II | RTS 23/ II | 0.485 | 31.53 |  | Práce | Běžná |  |  |  | POL1_
|  | atika : (88,26+29,95)*0,50*1,10 |  | 65.0155 | [23 empty] | VV | 0
212 | 762911121R00 | Impregnace řeziva tlakovakuová, ochrana proti dřevokazným houbám, plísním a dřevokaznému hmyzu | m3 | 13.3729 |  | 0 |  | 0 |  | 0 | 21 | 0 | 0.0165 | 0.22 | 0 | 0 | 800-762 | RTS 23/ II | RTS 23/ II | 0 | 0 |  | Práce | Běžná |  |  |  | POL1_
|  | Začátek provozního součtu | [25 empty] | VV
|  | profil 120/200 : | [25 empty] | VV | 2
|  | K1 : 16,67*1 |  | 16.67 | [23 empty] | VV | 2
|  | K2 : 16,57*1 |  | 16.57 | [23 empty] | VV | 2
|  | K3a : 2,62*1 |  | 2.62 | [23 empty] | VV | 2
|  | K3b : 1,15*1 |  | 1.15 | [23 empty] | VV | 2
|  | K3c : 3,40*1 |  | 3.4 | [23 empty] | VV | 2
|  | K3d : 1,55*1 |  | 1.55 | [23 empty] | VV | 2
|  | K3e : 1,58*1 |  | 1.58 | [23 empty] | VV | 2
|  | K3f : 1,67*1 |  | 1.67 | [23 empty] | VV | 2
|  | K4 : 16,35*1 |  | 16.35 | [23 empty] | VV | 2
|  | K5 : 16,25*1 |  | 16.25 | [23 empty] | VV | 2
|  | K6 : 16,23*1 |  | 16.23 | [23 empty] | VV | 2
|  | K7 : 16,12*1 |  | 16.12 | [23 empty] | VV | 2
|  | K8a : 1,53*1 |  | 1.53 | [23 empty] | VV | 2
|  | K8b : 1,15*1 |  | 1.15 | [23 empty] | VV | 2
|  | K8c : 2,72*1 |  | 2.72 | [23 empty] | VV | 2
|  | K9 : 6,94*1 |  | 6.94 | [23 empty] | VV | 2
|  | K10 : 6,68*1 |  | 6.68 | [23 empty] | VV | 2
|  | K11 : 1,72*7 |  | 12.04 | [23 empty] | VV | 2
|  | Mezisoučet |  | 141.22 | [23 empty] | VV | 3
|  | Konec provozního součtu | [25 empty] | VV
|  | 141,22000*(0,12*0,20)*1,10 |  | 3.7282 | [23 empty] | VV | 0
[28 empty] | VV | 0
|  | kontralatě : 108,80*1*1,10*0,06*0,06 |  | 0.43085 | [23 empty] | VV | 0
[28 empty] | VV | 0
|  | prkenné bednění : 698,02*1*0,20*0,03*1,10*2 |  | 9.2139 | [23 empty] | VV | 0
213 | 55399994R | výrobek kovový zámečnický, atypický | kg | 250 |  | 0 |  | 0 |  | 0 | 21 | 0 | 0.001 | 0.25 | 0 | 0 | SPCM | RTS 23/ II | RTS 23/ II | 0 | 0 |  | Specifikace | Běžná |  |  |  | POL3_
214 | 605100571R | Hranolek truhlářský dřevina: SM; opracování: hoblované, vysušené; tl. = 60 mm; šířka = 60 mm | m | 119.68 |  | 0 |  | 0 |  | 0 | 21 | 0 | 0.00198 | 0.24 | 0 | 0 | SPCM | RTS 23/ II | RTS 23/ II | 0 | 0 |  | Specifikace | Běžná |  |  |  | POL3_
|  | kontralatě : 108,80*1*1,10 |  | 119.68 | [23 empty] | VV | 0
215 | 60511133R | Prkno dřevina: jehličnatá; opracování: omítané; tl. = 32 mm | m3 | 4.6069 |  | 0 |  | 0 |  | 0 | 21 | 0 | 0.55 | 2.53 | 0 | 0 | SPCM | RTS 23/ II | RTS 23/ II | 0 | 0 |  | Specifikace | Běžná |  |  |  | POL3_
|  | prkenné bednění druhé : 698,02*1*0,20*0,03*1,10 |  | 4.6069 | [23 empty] | VV | 0
216 | 60511133R | Prkno dřevina: jehličnatá; opracování: omítané; tl. = 32 mm | m3 | 4.6069 |  | 0 |  | 0 |  | 0 | 21 | 0 | 0.55 | 2.53 | 0 | 0 | SPCM | RTS 23/ II | RTS 23/ II | 0 | 0 |  | Specifikace | Běžná |  |  |  | POL3_
|  | prkenné bednění první : 698,02*1*0,20*0,03*1,10 |  | 4.6069 | [23 empty] | VV | 0
217 | 60515281R | Hranol dřevina: SM | m3 | 3.7282 |  | 0 |  | 0 |  | 0 | 21 | 0 | 0.55 | 2.05 | 0 | 0 | SPCM | RTS 23/ II | RTS 23/ II | 0 | 0 |  | Specifikace | Běžná |  |  |  | POL3_
|  | Začátek provozního součtu | [25 empty] | VV
|  | profil 120/200 : | [25 empty] | VV | 2
|  | K1 : 16,67*1 |  | 16.67 | [23 empty] | VV | 2
|  | K2 : 16,57*1 |  | 16.57 | [23 empty] | VV | 2
|  | K3a : 2,62*1 |  | 2.62 | [23 empty] | VV | 2
|  | K3b : 1,15*1 |  | 1.15 | [23 empty] | VV | 2
|  | K3c : 3,40*1 |  | 3.4 | [23 empty] | VV | 2
|  | K3d : 1,55*1 |  | 1.55 | [23 empty] | VV | 2
|  | K3e : 1,58*1 |  | 1.58 | [23 empty] | VV | 2
|  | K3f : 1,67*1 |  | 1.67 | [23 empty] | VV | 2
|  | K4 : 16,35*1 |  | 16.35 | [23 empty] | VV | 2
|  | K5 : 16,25*1 |  | 16.25 | [23 empty] | VV | 2
|  | K6 : 16,23*1 |  | 16.23 | [23 empty] | VV | 2
|  | K7 : 16,12*1 |  | 16.12 | [23 empty] | VV | 2
|  | K8a : 1,53*1 |  | 1.53 | [23 empty] | VV | 2
|  | K8b : 1,15*1 |  | 1.15 | [23 empty] | VV | 2
|  | K8c : 2,72*1 |  | 2.72 | [23 empty] | VV | 2
|  | K9 : 6,94*1 |  | 6.94 | [23 empty] | VV | 2
|  | K10 : 6,68*1 |  | 6.68 | [23 empty] | VV | 2
|  | K11 : 1,72*7 |  | 12.04 | [23 empty] | VV | 2
|  | Mezisoučet |  | 141.22 | [23 empty] | VV | 3
|  | Konec provozního součtu | [25 empty] | VV
|  | 141,22000*(0,12*0,20)*1,10 |  | 3.7282 | [23 empty] | VV | 0
218 | 998762102R00 | Přesun hmot pro konstrukce tesařské v objektech výšky do 12 m | t | 9.0495 |  | 0 |  | 0 |  | 0 | 21 | 0 | 0 | 0 | 0 | 0 | 800-762 | RTS 23/ II | RTS 23/ II | 1.75 | 15.84 |  | Přesun hmot | Běžná |  |  |  | POL7_
|  | 50 m vodorovně | [25 empty] | SPI
Díl: | 764 | Konstrukce klempířské |  |  |  | 0 |  | 0 |  | 0 |  | 0 |  | 0.91 |  | 0 |  |  |  |  | 209.71 | [6 empty] | DIL
219 | 764411126R00 | Dodávka a montáž parapetu z taženého hliníkového profilu šířky 300 mm | m | 5.7278 |  | 0 |  | 0 |  | 0 | 21 | 0 | 0.00302 | 0.02 | 0 | 0 | 800-764 | RTS 23/ II | RTS 23/ II | 0.29 | 1.66 |  | Práce | Běžná |  |  |  | POL1_
|  | K4 : 1,795*2*1,05 |  | 3.7695 | [23 empty] | VV | 0
|  | K5 : 1,865*1*1,05 |  | 1.9583 | [23 empty] | VV | 0
220 | 764812640R00 | Oplechování říms, z lakovaného pozinkovaného plechu, rš 250 mm, dodávka a montáž | m | 31.395 |  | 0 |  | 0 |  | 0 | 21 | 0 | 0.00124 | 0.04 | 0 | 0 | 800-764 | RTS 23/ II | RTS 23/ II | 0.4 | 12.56 |  | Práce | Běžná |  |  |  | POL1_
|  | včetně zhotovení rohů, spojů a dilatací | [25 empty] | SPI
|  | K6 : 29,90*1*1,05 |  | 31.395 | [23 empty] | VV | 0
221 | 764812650R00 | Oplechování říms, z lakovaného pozinkovaného plechu, rš 330 mm, dodávka a montáž | m | 92.673 |  | 0 |  | 0 |  | 0 | 21 | 0 | 0.00164 | 0.15 | 0 | 0 | 800-764 | RTS 23/ II | RTS 23/ II | 0.4 | 37.07 |  | Práce | Běžná |  |  |  | POL1_
|  | včetně zhotovení rohů, spojů a dilatací | [25 empty] | SPI
|  | K7 : 88,26*1*1,05 |  | 92.673 | [23 empty] | VV | 0
222 | 764816420R00 | Oplechování okapnice, z lakovaného pozinkovaného plechu, rš 200 mm, dodávka a montáž | m | 24.2025 |  | 0 |  | 0 |  | 0 | 21 | 0 | 0.00119 | 0.03 | 0 | 0 | 800-764 | RTS 23/ II | RTS 23/ II | 0.28 | 6.78 |  | Práce | Běžná |  |  |  | POL1_
|  | včetně zhotovení rohů, spojů a dilatací | [25 empty] | SPI
|  | K3 : 23,05*1*1,05 |  | 24.2025 | [23 empty] | VV | 0
223 | 764817118R00 | Oplechování zdí (atik), z lakovaného pozinkovaného plechu, rš 180 mm, dodávka a montáž | m | 8.8515 |  | 0 |  | 0 |  | 0 | 21 | 0 | 0.00074 | 0.01 | 0 | 0 | 800-764 | RTS 23/ II | RTS 23/ II | 0.28 | 2.48 |  | Práce | Běžná |  |  |  | POL1_
|  | včetně zhotovení rohů, spojů a dilatací | [25 empty] | SPI
|  | K11 : 8,430*1*1,05 |  | 8.8515 | [23 empty] | VV | 0
224 | 764819214R00 | Odpadní trouby kruhové, průměr 150 mm, z lakovaného pozinkovaného plechu, , dodávka a montáž | m | 26.355 |  | 0 |  | 0 |  | 0 | 21 | 0 | 0.00316 | 0.08 | 0 | 0 | 800-764 | RTS 23/ II | RTS 23/ II | 0.57 | 15.02 |  | Práce | Běžná |  |  |  | POL1_
|  | vč 5 ks kotlíků : | [25 empty] | VV | 0
|  | K2 : 25,10*1*1,05 |  | 26.355 | [23 empty] | VV | 0
225 | 764815212R00 | Žlaby podokapní půlkruhové, z lakovaného pozinkovaného plechu, rš 330 mm, dodávka a montáž | m | 24.2025 |  | 0 |  | 0 |  | 0 | 21 | 0 | 0.0024 | 0.06 | 0 | 0 | 800-764 | RTS 23/ II | RTS 23/ II | 0.26 | 6.29 |  | Práce | Běžná |  |  |  | POL1_
|  | včetně háků, čel, rohů, rovných hrdel a dilatací | [25 empty] | SPI
|  | K1 : 23,05*1*1,05 |  | 24.2025 | [23 empty] | VV | 0
226 | 764814533R00 | Závětrná lišta , z lakovaného pozinkovaného plechu, rš 330 mm, dodávka a montáž | m | 5.8275 |  | 0 |  | 0 |  | 0 | 21 | 0 | 0.00137 | 0.01 | 0 | 0 | 800-764 | RTS 23/ II | RTS 23/ II | 0.24 | 1.4 |  | Práce | Běžná |  |  |  | POL1_
|  | K12 : 5,55*1*1,05 |  | 5.8275 | [23 empty] | VV | 0
227 | 764816CP001 | Okapnice z lakovaného Pz plechu, rš 250 mm | m | 24.2025 |  | 0 |  | 0 |  | 0 | 21 | 0 | 0.00119 | 0.03 | 0 | 0 |  | Vlastní | Indiv | 0.28 | 6.78 |  | Práce | Běžná |  |  |  | POL1_
|  | K1 : 23,05*1*1,05 |  | 24.2025 | [23 empty] | VV | 0
228 | 7648CP0001 | D + M oplechování rš 100, dle specifikace v PD | m | 117.054 |  | 0 |  | 0 |  | 0 | 21 | 0 | 0.00164 | 0.19 | 0 | 0 |  | Vlastní | Indiv | 0.4 | 46.82 |  | Práce | Běžná |  |  |  | POL1_
|  | K8 : 111,48*1*1,05 |  | 117.054 | [23 empty] | VV | 0
229 | 7648CP0002 | D + M oplechování rš 100, dle specifikace v PD | m | 33.6525 |  | 0 |  | 0 |  | 0 | 21 | 0 | 0.00164 | 0.06 | 0 | 0 |  | Vlastní | Indiv | 0.4 | 13.46 |  | Práce | Běžná |  |  |  | POL1_
|  | K9 : 32,05*1*1,05 |  | 33.6525 | [23 empty] | VV | 0
230 | 7648CP0003 | D + M systémová kačírková lišta, dle specifikace v PD | m | 120.4875 |  | 0 |  | 0 |  | 0 | 21 | 0 | 0.00164 | 0.2 | 0 | 0 |  | Vlastní | Indiv | 0.4 | 48.2 |  | Práce | Běžná |  |  |  | POL1_
|  | K10 : 114,75*1*1,05 |  | 120.4875 | [23 empty] | VV | 0
231 | 7648CP0004 | D + M hřeběnáč, dle specifikace v PD | m | 17.1885 |  | 0 |  | 0 |  | 0 | 21 | 0 | 0.00164 | 0.03 | 0 | 0 |  | Vlastní | Indiv | 0.4 | 6.88 |  | Práce | Běžná |  |  |  | POL1_
|  | K13 : 16,370*1*1,05 |  | 17.1885 | [23 empty] | VV | 0
232 | 998764102R00 | Přesun hmot pro konstrukce klempířské v objektech výšky do 12 m | t | 0.89466 |  | 0 |  | 0 |  | 0 | 21 | 0 | 0 | 0 | 0 | 0 | 800-764 | RTS 23/ II | RTS 23/ II | 4.82 | 4.31 |  | Přesun hmot | Běžná |  |  |  | POL7_
|  | 50 m vodorovně | [25 empty] | SPI
Díl: | 765 | Krytiny tvrdé |  |  |  | 0 |  | 0 |  | 0 |  | 0 |  | 0.03 |  | 0 |  |  |  |  | 20.81 | [6 empty] | DIL
233 | 765799315R00 | Montáž ostatních konstrukcí na střeše příplatek za sklon od 30° do 45° pro montáž fólie na bednění | m2 | 153.56 |  | 0 |  | 0 |  | 0 | 21 | 0 | 0 | 0 | 0 | 0 | 800-765 | RTS 23/ II | RTS 23/ II | 0.015 | 2.3 |  | Práce | Běžná |  |  |  | POL1_
|  | 139,60*1,10 |  | 153.56 | [23 empty] | VV | 0
234 | 765799313RK2 | Fólie parotěsné, difúzní a vodotěsné Fólie podstřešní difuzní na bednění, s přelepením spojů, Fólie hladká hydroizolační | m2 | 153.56 |  | 0 |  | 0 |  | 0 | 21 | 0 | 0.00021 | 0.03 | 0 | 0 | 800-765 | RTS 23/ II | RTS 23/ II | 0.12 | 18.43 |  | Práce | Běžná |  |  |  | POL1_
|  | 139,60*1,10 |  | 153.56 | [23 empty] | VV | 0
235 | 998765102R00 | Přesun hmot pro krytiny tvrdé v objektech výšky do 12 m | t | 0.03225 |  | 0 |  | 0 |  | 0 | 21 | 0 | 0 | 0 | 0 | 0 | 800-765 | RTS 23/ II | RTS 22/ II | 2.329 | 0.08 |  | Přesun hmot | Běžná |  |  |  | POL7_
|  | 50 m vodorovně | [25 empty] | SPI
Díl: | 766 | Konstrukce truhlářské |  |  |  | 0 |  | 0 |  | 0 |  | 0 |  | 4.31 |  | 0 |  |  |  |  | 72.84 | [6 empty] | DIL
236 | 76666CP0001 | D + M sestava T1, dle specifikace v PD | kus | 3 |  | 0 |  | 0 |  | 0 | 21 | 0 | 0.1 | 0.3 | 0 | 0 |  | Vlastní | Indiv | 1.45 | 4.35 |  | Práce | Běžná |  |  |  | POL1_
|  | T1L : 2 |  | 2 | [23 empty] | VV | 0
|  | T1P : 1 |  | 1 | [23 empty] | VV | 0
237 | 76666CP0002 | D + M sestava T2, dle specifikace v PD | kus | 2 |  | 0 |  | 0 |  | 0 | 21 | 0 | 0.1 | 0.2 | 0 | 0 |  | Vlastní | Indiv | 1.45 | 2.9 |  | Práce | Běžná |  |  |  | POL1_
|  | T2L : 1 |  | 1 | [23 empty] | VV | 0
|  | T2P : 1 |  | 1 | [23 empty] | VV | 0
238 | 76666CP0003 | D + M sestava T3, dle specifikace v PD | kus | 1 |  | 0 |  | 0 |  | 0 | 21 | 0 | 0.1 | 0.1 | 0 | 0 |  | Vlastní | Indiv | 1.45 | 1.45 |  | Práce | Běžná |  |  |  | POL1_
|  | T3L : 1 |  | 1 | [23 empty] | VV | 0
|  | T3P : 0 | [25 empty] | VV | 0
239 | 76666CP0004 | D + M sestava T4, dle specifikace v PD | kus | 1 |  | 0 |  | 0 |  | 0 | 21 | 0 | 0.1 | 0.1 | 0 | 0 |  | Vlastní | Indiv | 1.45 | 1.45 |  | Práce | Běžná |  |  |  | POL1_
|  | T4L : 0 | [25 empty] | VV | 0
|  | T4P : 1 |  | 1 | [23 empty] | VV | 0
240 | 76666CP0005 | D + M sestava T5, dle specifikace v PD | kus | 1 |  | 0 |  | 0 |  | 0 | 21 | 0 | 0.1 | 0.1 | 0 | 0 |  | Vlastní | Indiv | 1.45 | 1.45 |  | Práce | Běžná |  |  |  | POL1_
|  | T5L : 0 | [25 empty] | VV | 0
|  | T5P : 1 |  | 1 | [23 empty] | VV | 0
241 | 76666CP0006 | D + M sestava T6, dle specifikace v PD | kus | 1 |  | 0 |  | 0 |  | 0 | 21 | 0 | 0.1 | 0.1 | 0 | 0 |  | Vlastní | Indiv | 1.45 | 1.45 |  | Práce | Běžná |  |  |  | POL1_
|  | T6L : 1 |  | 1 | [23 empty] | VV | 0
|  | T6P : 0 | [25 empty] | VV | 0
242 | 76666CP0007 | D + M sestava T7, dle specifikace v PD | kus | 1 |  | 0 |  | 0 |  | 0 | 21 | 0 | 0.1 | 0.1 | 0 | 0 |  | Vlastní | Indiv | 1.45 | 1.45 |  | Práce | Běžná |  |  |  | POL1_
|  | T7L : 1 |  | 1 | [23 empty] | VV | 0
|  | T7P : 0 | [25 empty] | VV | 0
243 | 76666CP0008 | D + M sestava T8, dle specifikace v PD | kus | 1 |  | 0 |  | 0 |  | 0 | 21 | 0 | 0.1 | 0.1 | 0 | 0 |  | Vlastní | Indiv | 1.45 | 1.45 |  | Práce | Běžná |  |  |  | POL1_
|  | T8L : 0 | [25 empty] | VV | 0
|  | T8P : 1 |  | 1 | [23 empty] | VV | 0
244 | 76666CP0009 | D + M sestava T9, dle specifikace v PD | kus | 1 |  | 0 |  | 0 |  | 0 | 21 | 0 | 0.1 | 0.1 | 0 | 0 |  | Vlastní | Indiv | 1.45 | 1.45 |  | Práce | Běžná |  |  |  | POL1_
|  | T9 vč pouzdra : 1 |  | 1 | [23 empty] | VV | 0
245 | 76666CP0010 | D + M sestava T10, dle specifikace v PD | kus | 5 |  | 0 |  | 0 |  | 0 | 21 | 0 | 0.1 | 0.5 | 0 | 0 |  | Vlastní | Indiv | 1.45 | 7.25 |  | Práce | Běžná |  |  |  | POL1_
|  | T10 vč pouzdra : 5 |  | 5 | [23 empty] | VV | 0
246 | 76666CP0011 | D + M sestava T11, dle specifikace v PD | kus | 1 |  | 0 |  | 0 |  | 0 | 21 | 0 | 0.1 | 0.1 | 0 | 0 |  | Vlastní | Indiv | 1.45 | 1.45 |  | Práce | Běžná |  |  |  | POL1_
|  | T11 vč pouzdra : 1 |  | 1 | [23 empty] | VV | 0
247 | 76666CP0012 | D + M sestava T12, dle specifikace v PD | kus | 1 |  | 0 |  | 0 |  | 0 | 21 | 0 | 0.1 | 0.1 | 0 | 0 |  | Vlastní | Indiv | 1.45 | 1.45 |  | Práce | Běžná |  |  |  | POL1_
|  | T12 vč pouzdra : 1 |  | 1 | [23 empty] | VV | 0
248 | 76666CP0013 | D + M sestava T13, dle specifikace v PD | kus | 2 |  | 0 |  | 0 |  | 0 | 21 | 0 | 0.1 | 0.2 | 0 | 0 |  | Vlastní | Indiv | 1.45 | 2.9 |  | Práce | Běžná |  |  |  | POL1_
|  | T13 vč pouzdra : 2 |  | 2 | [23 empty] | VV | 0
249 | 76666CP0014 | D + M sestava T14, vč doplňků, spotřebičů, dle specifikace v PD | bm | 1.5 |  | 0 |  | 0 |  | 0 | 21 | 0 | 0.1 | 0.15 | 0 | 0 |  | Vlastní | Indiv | 1.45 | 2.18 |  | Práce | Běžná |  |  |  | POL1_
|  | T14 : 1,50 |  | 1.5 | [23 empty] | VV | 0
250 | 76666CP0015 | D + M sestava T15, vč doplňků, spotřebičů, dle specifikace v PD | bm | 3.195 |  | 0 |  | 0 |  | 0 | 21 | 0 | 0.1 | 0.32 | 0 | 0 |  | Vlastní | Indiv | 1.45 | 4.63 |  | Práce | Běžná |  |  |  | POL1_
|  | T15 : (2,015+1,18) |  | 3.195 | [23 empty] | VV | 0
251 | 76666CP0016 | D + M sestava T16, vč doplňků, spotřebičů, dle specifikace v PD | bm | 2.15 |  | 0 |  | 0 |  | 0 | 21 | 0 | 0.1 | 0.22 | 0 | 0 |  | Vlastní | Indiv | 1.45 | 3.12 |  | Práce | Běžná |  |  |  | POL1_
|  | T16 : 2,15 |  | 2.15 | [23 empty] | VV | 0
252 | 76666CP0017 | D + M sestava T17, vč doplňků, spotřebičů, dle specifikace v PD | bm | 4.2 |  | 0 |  | 0 |  | 0 | 21 | 0 | 0.1 | 0.42 | 0 | 0 |  | Vlastní | Indiv | 1.45 | 6.09 |  | Práce | Běžná |  |  |  | POL1_
|  | T17 : 4,20 |  | 4.2 | [23 empty] | VV | 0
253 | 76666CP0018 | D + M sestava T18, dle specifikace v PD | kompl | 1 |  | 0 |  | 0 |  | 0 | 21 | 0 | 0.1 | 0.1 | 0 | 0 |  | Vlastní | Indiv | 1.45 | 1.45 |  | Práce | Běžná |  |  |  | POL1_
|  | T18 : 1 |  | 1 | [23 empty] | VV | 0
254 | 76666CP0019 | D + M sestava T19, dle specifikace v PD | kompl | 1 |  | 0 |  | 0 |  | 0 | 21 | 0 | 0.1 | 0.1 | 0 | 0 |  | Vlastní | Indiv | 1.45 | 1.45 |  | Práce | Běžná |  |  |  | POL1_
|  | T19 : 1 |  | 1 | [23 empty] | VV | 0
255 | 76666CP0020 | D + M sestava T22, dle specifikace v PD | kompl | 1 |  | 0 |  | 0 |  | 0 | 21 | 0 | 0.1 | 0.1 | 0 | 0 |  | Vlastní | Indiv | 1.45 | 1.45 |  | Práce | Běžná |  |  |  | POL1_
256 | 76666CP0021 | D + M sestava T20, dle specifikace v PD | ks | 5 |  | 0 |  | 0 |  | 0 | 21 | 0 | 0.1 | 0.5 | 0 | 0 |  | Vlastní | Indiv | 1.45 | 7.25 |  | Práce | Běžná |  |  |  | POL1_
257 | 76666CP0022 | D + M sestava T21, dle specifikace v PD | ks | 2 |  | 0 |  | 0 |  | 0 | 21 | 0 | 0.1 | 0.2 | 0 | 0 |  | Vlastní | Indiv | 1.45 | 2.9 |  | Práce | Běžná |  |  |  | POL1_
258 | 76666CP0023 | D + M sestava T23, dle specifikace v PD | ks | 1 |  | 0 |  | 0 |  | 0 | 21 | 0 | 0.1 | 0.1 | 0 | 0 |  | Vlastní | Indiv | 1.45 | 1.45 |  | Práce | Běžná |  |  |  | POL1_
259 | 998766102R00 | Přesun hmot pro konstrukce truhlářské v objektech výšky do 12 m | t | 4.3045 |  | 0 |  | 0 |  | 0 | 21 | 0 | 0 | 0 | 0 | 0 | 800-766 | RTS 23/ II | RTS 23/ II | 2.42 | 10.42 |  | Přesun hmot | Běžná |  |  |  | POL7_
|  | 50 m vodorovně | [25 empty] | SPI
Díl: | 767 | Konstrukce zámečnické |  |  |  | 0 |  | 0 |  | 0 |  | 0 |  | 6.43 |  | 0 |  |  |  |  | 208.34 | [6 empty] | DIL
260 | 76799CP00001 | Výroba a montáž kov. atypických konstr., vč.povrchové úpravy | kg | 6278.2533 |  | 0 |  | 0 |  | 0 | 21 | 0 | 0.001 | 6.28 | 0 | 0 |  | Vlastní | Indiv | 0.03 | 188.35 |  | Práce | Běžná |  |  |  | POL1_
|  | Začátek provozního součtu | [25 empty] | VV
|  | RÁM A 4 ks : | [25 empty] | VV | 2
|  | HEA 180 : 428,40*4 |  | 1713.6 | [23 empty] | VV | 2
|  | RÁM B 3 ks : | [25 empty] | VV | 2
|  | HEA 180 : 276,10*3 |  | 828.3 | [23 empty] | VV | 2
|  | RÁM C 1 ks : | [25 empty] | VV | 2
|  | HEA 180 : 439,50*1 |  | 439.5 | [23 empty] | VV | 2
|  | RÁM D 1 ks : | [25 empty] | VV | 2
|  | HEA 180 : 278,00*1 |  | 278 | [23 empty] | VV | 2
|  | Mezisoučet |  | 3259.4 | [23 empty] | VV | 3
|  | Konec provozního součtu | [25 empty] | VV
|  | SUMA : 3259,40000 |  | 3259.4 | [23 empty] | VV | 0
|  | prořez, spojovací materiál, svary : 3259,40000*0,30 |  | 977.82 | [23 empty] | VV | 0
[28 empty] | VV | 0
|  | Začátek provozního součtu | [25 empty] | VV
|  | SLOUPY : | [25 empty] | VV | 2
|  | 2xU100 7 ks, 3,65, 10,60 kg/bm : 2*7*3,65*10,60*1,10 |  | 595.826 | [23 empty] | VV | 2
|  | O 133,0x10,00 8 ks, 3,65, 30,33 kg/bm : 8*3,65*30,33*1,10 |  | 974.1996 | [23 empty] | VV | 2
|  | Mezisoučet |  | 1570.0256 | [23 empty] | VV | 3
|  | Konec provozního součtu | [25 empty] | VV
|  | SUMA : 1570,02560 |  | 1570.0256 | [23 empty] | VV | 0
|  | prořez, spojovací materiál, svary : 1570,02560*0,30 |  | 471.0077 | [23 empty] | VV | 0
261 | 76799CP001 | D + M sklopné madlo na wc, dle specifikace v PD | ks | 1 |  | 0 |  | 0 |  | 0 | 21 | 0 | 5e-05 | 0 | 0 | 0 |  | Vlastní | Indiv | 0.08 | 0.08 |  | Práce | Běžná |  |  |  | POL1_
262 | 76799CP002 | D + M pevné madlo na wc, dle specifikace v PD | ks | 1 |  | 0 |  | 0 |  | 0 | 21 | 0 | 5e-05 | 0 | 0 | 0 |  | Vlastní | Indiv | 0.08 | 0.08 |  | Práce | Běžná |  |  |  | POL1_
263 | 76799CP003 | D + M stojan na kola, včetně patky, kotvení, dle specifikace v PD | ks | 3 |  | 0 |  | 0 |  | 0 | 21 | 0 | 5e-05 | 0 | 0 | 0 |  | Vlastní | Indiv | 0.08 | 0.24 |  | Práce | Běžná |  |  |  | POL1_
264 | 76799CP004 | D + M ČR/1 čistíčí rohož, dle specifikace v PD | ks | 3 |  | 0 |  | 0 |  | 0 | 21 | 0 | 0.05 | 0.15 | 0 | 0 |  | Vlastní | Indiv | 0.08 | 0.24 |  | Práce | Běžná |  |  |  | POL1_
265 | 998767102R00 | Přesun hmot pro kovové stavební doplňk. konstrukce v objektech výšky do 12 m | t | 6.4285 |  | 0 |  | 0 |  | 0 | 21 | 0 | 0 | 0 | 0 | 0 | 800-767 | RTS 23/ II | RTS 23/ II | 3.01 | 19.35 |  | Přesun hmot | Běžná |  |  |  | POL7_
|  | 50 m vodorovně | [25 empty] | SPI
Díl: | 784 | Malby |  |  |  | 0 |  | 0 |  | 0 |  | 0 |  | 0.53 |  | 0 |  |  |  |  | 112.99 | [6 empty] | DIL
266 | 784161401R00 | Příprava povrchu Penetrace (napouštění) podkladu disperzní, jednonásobná | m2 | 807.0845 |  | 0 |  | 0 |  | 0 | 21 | 0 | 0.00017 | 0.14 | 0 | 0 | 800-784 | RTS 23/ II | RTS 23/ II | 0.03 | 24.21 |  | Práce | Běžná |  |  |  | POL1_
|  | stěny : | [25 empty] | VV | 0
|  | 1NP : | [25 empty] | VV | 0
|  | 101 S1.03 : 24,15*3,00 |  | 72.45 | [23 empty] | VV | 0
|  | 102 S1.02 : 25,96*3,00 |  | 77.88 | [23 empty] | VV | 0
|  | 103 S1.02 : 18,28*3,00 |  | 54.84 | [23 empty] | VV | 0
|  | 104 S1.02 : 7,90*3,00 |  | 23.7 | [23 empty] | VV | 0
|  | 105 S1.02 : 6,46*3,00 |  | 19.38 | [23 empty] | VV | 0
|  | 106 S1.02 : 4,26*3,00 |  | 12.78 | [23 empty] | VV | 0
|  | 107 S1.02 : 35,85*3,00 |  | 107.55 | [23 empty] | VV | 0
|  | 108 S1.02 : 9,72*3,00 |  | 29.16 | [23 empty] | VV | 0
|  | 109 S1.02 : 5,10*3,00 |  | 15.3 | [23 empty] | VV | 0
|  | 110 S1.02 : 5,73*3,00 |  | 17.19 | [23 empty] | VV | 0
|  | 111 S1.02 : 5,73*3,00 |  | 17.19 | [23 empty] | VV | 0
|  | 112 S1.02 : 5,10*3,00 |  | 15.3 | [23 empty] | VV | 0
|  | 113 S1.02 : 5,10*3,00 |  | 15.3 | [23 empty] | VV | 0
|  | 114 S1.02 : 5,58*3,00 |  | 16.74 | [23 empty] | VV | 0
|  | 115 S1.02 : 8,31*3,00 |  | 24.93 | [23 empty] | VV | 0
|  | 116 S1.01 : 5,10*3,00 |  | 15.3 | [23 empty] | VV | 0
|  | 117 S1.01 : 5,10*3,00 |  | 15.3 | [23 empty] | VV | 0
|  | 118 S1.01 : 5,10*3,00 |  | 15.3 | [23 empty] | VV | 0
|  | 119 S1.01 : 15,58*3,00 |  | 46.74 | [23 empty] | VV | 0
|  | 120 S1.01 : 5,10*3,00 |  | 15.3 | [23 empty] | VV | 0
|  | 121 S1.01 : 5,10*3,00 |  | 15.3 | [23 empty] | VV | 0
|  | 122 S1.02 : 5,70*3,00 |  | 17.1 | [23 empty] | VV | 0
|  | 123 S1.02 : 8,10*3,00 |  | 24.3 | [23 empty] | VV | 0
|  | 124 S1.02 : 12,70*3,00 |  | 38.1 | [23 empty] | VV | 0
|  | 125 S1.02 : 24,76*3,00 |  | 74.28 | [23 empty] | VV | 0
[28 empty] | VV | 0
|  | 2NP : | [25 empty] | VV | 0
|  | 201 S1.04 : 51,03*1,75 |  | 89.3025 | [23 empty] | VV | 0
|  | 202 S1.06 : 15,91*1,75 |  | 27.8425 | [23 empty] | VV | 0
[28 empty] | VV | 0
|  | odečet ploch : | [25 empty] | VV | 0
|  | Začátek provozního součtu | [25 empty] | VV
|  | Sokl : | [25 empty] | VV | 2
|  | 1NP : | [25 empty] | VV | 2
|  | 101 S1.03 : 0 | [25 empty] | VV | 2
|  | 102 S1.02 : 0 | [25 empty] | VV | 2
|  | 103 S1.02 : 0 | [25 empty] | VV | 2
|  | 104 S1.02 : 0 | [25 empty] | VV | 2
|  | 105 S1.02 : 6,46*0,50-0,70*0,50 |  | 2.88 | [23 empty] | VV | 2
|  | 106 S1.02 : 4,26*0,50-0,70*0,50 |  | 1.78 | [23 empty] | VV | 2
|  | 107 S1.02 : 0 | [25 empty] | VV | 2
|  | 108 S1.02 : 4,55*0,60-2,34*0,50 |  | 1.56 | [23 empty] | VV | 2
|  | 109 S1.02 : 5,10*0,50-0,70*0,50 |  | 2.2 | [23 empty] | VV | 2
|  | 110 S1.02 : 5,73*0,50-2*(0,70*0,50) |  | 2.165 | [23 empty] | VV | 2
|  | 111 S1.02 : 5,73*0,50-2*(0,70*0,50) |  | 2.165 | [23 empty] | VV | 2
|  | 112 S1.02 : 5,10*0,50-2*(0,70*0,50) |  | 1.85 | [23 empty] | VV | 2
|  | 113 S1.02 : 5,10*0,50-0,70*0,50 |  | 2.2 | [23 empty] | VV | 2
|  | 114 S1.02 : 5,58*0,50-0,70*0,50 |  | 2.44 | [23 empty] | VV | 2
|  | 115 S1.02 : 8,31*0,50-0,90*0,50 |  | 3.705 | [23 empty] | VV | 2
|  | 116 S1.01 : 5,10*0,50-0,70*0,50 |  | 2.2 | [23 empty] | VV | 2
|  | 117 S1.01 : 5,10*0,50-2*(0,70*0,50) |  | 1.85 | [23 empty] | VV | 2
|  | 118 S1.01 : 5,10*0,50-2*(0,70*0,50) |  | 1.85 | [23 empty] | VV | 2
|  | 119 S1.01 : 0 | [25 empty] | VV | 2
|  | 120 S1.01 : 5,10*0,50-2*(0,70*0,50) |  | 1.85 | [23 empty] | VV | 2
|  | 121 S1.01 : 5,10*0,50-0,70*0,50 |  | 2.2 | [23 empty] | VV | 2
|  | 122 S1.02 : 0 | [25 empty] | VV | 2
|  | 123 S1.02 : 8,10*0,50-(0,70*0,50+0,80*0,50) |  | 3.3 | [23 empty] | VV | 2
|  | 124 S1.02 : 2,15*0,60 |  | 1.29 | [23 empty] | VV | 2
|  | 125 S1.02 : 0 | [25 empty] | VV | 2
[28 empty] | VV | 2
|  | 2NP : | [25 empty] | VV | 2
|  | 201 S1.04 : 0 | [25 empty] | VV | 2
|  | 202 S1.06 : 0 | [25 empty] | VV | 2
|  | Mezisoučet |  | 37.485 | [23 empty] | VV | 3
|  | Konec provozního součtu | [25 empty] | VV
|  | 37,48500*-1 |  | -37.485 | [23 empty] | VV | 0
[28 empty] | VV | 0
|  | okna : | [25 empty] | VV | 0
|  | Začátek provozního součtu | [25 empty] | VV
|  | C1 : 1,80*2,00*2 |  | 7.2 | [23 empty] | VV | 2
|  | C2 : 1,60*3,0*1 |  | 4.8 | [23 empty] | VV | 2
|  | C3 : 3,50*3,00*1 |  | 10.5 | [23 empty] | VV | 2
|  | C4 : 3,55*3,00*1 |  | 10.65 | [23 empty] | VV | 2
|  | C5 : 0,50*3,00*1 |  | 1.5 | [23 empty] | VV | 2
|  | C6 : 1,55*3,00*1 |  | 4.65 | [23 empty] | VV | 2
|  | C7 : 5,70*3,0*1 |  | 17.1 | [23 empty] | VV | 2
|  | C8 : 1,10*3,00*1 |  | 3.3 | [23 empty] | VV | 2
|  | C9 : 1,10*3,00*1 |  | 3.3 | [23 empty] | VV | 2
|  | C10 : 6,85*3,00*1 |  | 20.55 | [23 empty] | VV | 2
|  | C11 : 5,65*3,00*1 |  | 16.95 | [23 empty] | VV | 2
|  | C12 : 3,80*4,75*1 |  | 18.05 | [23 empty] | VV | 2
|  | C13 : 11,86*4,75*1 |  | 56.335 | [23 empty] | VV | 2
|  | C14 : (0,92+0,945)*4,10*1 |  | 7.6465 | [23 empty] | VV | 2
|  | C15 : 2,85*2,50*1 |  | 7.125 | [23 empty] | VV | 2
|  | Mezisoučet |  | 189.6565 | [23 empty] | VV | 3
|  | Konec provozního součtu | [25 empty] | VV
|  | 189,65650*-1 |  | -189.6565 | [23 empty] | VV | 0
|  | 600/2100 : 0,60*2,10*2*-1 |  | -2.52 | [23 empty] | VV | 0
|  | 700/2400 : 0,70*2,40*14*2*-1 |  | -47.04 | [23 empty] | VV | 0
|  | 800/2400 : 0,80*2,40*2*-1 |  | -3.84 | [23 empty] | VV | 0
|  | 800/2900 : 0,80*2,90*2*-1 |  | -4.64 | [23 empty] | VV | 0
|  | 900/2400 : 0,90*2,40*2*-1 |  | -4.32 | [23 empty] | VV | 0
|  | 900/2900 : 0,90*2,90*2*-1 |  | -5.22 | [23 empty] | VV | 0
|  | otvor : 2,0*1,75*2*-1 |  | -7 | [23 empty] | VV | 0
[28 empty] | VV | 0
|  | Začátek provozního součtu | [25 empty] | VV
|  | 1NP : | [25 empty] | VV | 2
|  | 101 S1.03 : 0 | [25 empty] | VV | 2
|  | 102 S1.02 : 0 | [25 empty] | VV | 2
|  | 103 S1.02 : 0 | [25 empty] | VV | 2
|  | 104 S1.02 : 3,84 |  | 3.84 | [23 empty] | VV | 2
|  | 105 S1.02 : 2,33 |  | 2.33 | [23 empty] | VV | 2
|  | 106 S1.02 : 1,12 |  | 1.12 | [23 empty] | VV | 2
|  | 107 S1.02 : 0 | [25 empty] | VV | 2
|  | 108 S1.02 : 5,00 |  | 5 | [23 empty] | VV | 2
|  | 109 S1.02 : 1,49 |  | 1.49 | [23 empty] | VV | 2
|  | 110 S1.02 : 1,83 |  | 1.83 | [23 empty] | VV | 2
|  | 111 S1.02 : 1,83 |  | 1.83 | [23 empty] | VV | 2
|  | 112 S1.02 : 1,49 |  | 1.49 | [23 empty] | VV | 2
|  | 113 S1.02 : 1,49 |  | 1.49 | [23 empty] | VV | 2
|  | 114 S1.02 : 1,70 |  | 1.7 | [23 empty] | VV | 2
|  | 115 S1.02 : 4,04 |  | 4.04 | [23 empty] | VV | 2
|  | 116 S1.01 : 1,49 |  | 1.49 | [23 empty] | VV | 2
|  | 117 S1.01 : 1,49 |  | 1.49 | [23 empty] | VV | 2
|  | 118 S1.01 : 1,49 |  | 1.49 | [23 empty] | VV | 2
|  | 119 S1.01 : 0 | [25 empty] | VV | 2
|  | 120 S1.01 : 1,49 |  | 1.49 | [23 empty] | VV | 2
|  | 121 S1.01 : 1,49 |  | 1.49 | [23 empty] | VV | 2
|  | 122 S1.02 : 1,85 |  | 1.85 | [23 empty] | VV | 2
|  | 123 S1.02 : 3,96 |  | 3.96 | [23 empty] | VV | 2
|  | 124 S1.02 : 0 | [25 empty] | VV | 2
|  | 125 S1.02 : 0 | [25 empty] | VV | 2
[28 empty] | VV | 2
|  | 2NP : | [25 empty] | VV | 2
|  | 201 S1.04 : 0 | [25 empty] | VV | 2
|  | 202 S1.06 : 0 | [25 empty] | VV | 2
|  | Mezisoučet |  | 39.42 | [23 empty] | VV | 3
|  | Konec provozního součtu | [25 empty] | VV
|  | 39,42000*1,05 |  | 41.391 | [23 empty] | VV | 0
[28 empty] | VV | 0
|  | 139,60*1,10 |  | 153.56 | [23 empty] | VV | 0
267 | 784165522R00 | Malby z malířských směsí disperzních, , barevné, dvojnásobné | m2 | 807.0845 |  | 0 |  | 0 |  | 0 | 21 | 0 | 0.00048 | 0.39 | 0 | 0 | 800-784 | RTS 23/ II | RTS 23/ II | 0.11 | 88.78 |  | Práce | Běžná |  |  |  | POL1_
|  | stěny : | [25 empty] | VV | 0
|  | 1NP : | [25 empty] | VV | 0
|  | 101 S1.03 : 24,15*3,00 |  | 72.45 | [23 empty] | VV | 0
|  | 102 S1.02 : 25,96*3,00 |  | 77.88 | [23 empty] | VV | 0
|  | 103 S1.02 : 18,28*3,00 |  | 54.84 | [23 empty] | VV | 0
|  | 104 S1.02 : 7,90*3,00 |  | 23.7 | [23 empty] | VV | 0
|  | 105 S1.02 : 6,46*3,00 |  | 19.38 | [23 empty] | VV | 0
|  | 106 S1.02 : 4,26*3,00 |  | 12.78 | [23 empty] | VV | 0
|  | 107 S1.02 : 35,85*3,00 |  | 107.55 | [23 empty] | VV | 0
|  | 108 S1.02 : 9,72*3,00 |  | 29.16 | [23 empty] | VV | 0
|  | 109 S1.02 : 5,10*3,00 |  | 15.3 | [23 empty] | VV | 0
|  | 110 S1.02 : 5,73*3,00 |  | 17.19 | [23 empty] | VV | 0
|  | 111 S1.02 : 5,73*3,00 |  | 17.19 | [23 empty] | VV | 0
|  | 112 S1.02 : 5,10*3,00 |  | 15.3 | [23 empty] | VV | 0
|  | 113 S1.02 : 5,10*3,00 |  | 15.3 | [23 empty] | VV | 0
|  | 114 S1.02 : 5,58*3,00 |  | 16.74 | [23 empty] | VV | 0
|  | 115 S1.02 : 8,31*3,00 |  | 24.93 | [23 empty] | VV | 0
|  | 116 S1.01 : 5,10*3,00 |  | 15.3 | [23 empty] | VV | 0
|  | 117 S1.01 : 5,10*3,00 |  | 15.3 | [23 empty] | VV | 0
|  | 118 S1.01 : 5,10*3,00 |  | 15.3 | [23 empty] | VV | 0
|  | 119 S1.01 : 15,58*3,00 |  | 46.74 | [23 empty] | VV | 0
|  | 120 S1.01 : 5,10*3,00 |  | 15.3 | [23 empty] | VV | 0
|  | 121 S1.01 : 5,10*3,00 |  | 15.3 | [23 empty] | VV | 0
|  | 122 S1.02 : 5,70*3,00 |  | 17.1 | [23 empty] | VV | 0
|  | 123 S1.02 : 8,10*3,00 |  | 24.3 | [23 empty] | VV | 0
|  | 124 S1.02 : 12,70*3,00 |  | 38.1 | [23 empty] | VV | 0
|  | 125 S1.02 : 24,76*3,00 |  | 74.28 | [23 empty] | VV | 0
[28 empty] | VV | 0
|  | 2NP : | [25 empty] | VV | 0
|  | 201 S1.04 : 51,03*1,75 |  | 89.3025 | [23 empty] | VV | 0
|  | 202 S1.06 : 15,91*1,75 |  | 27.8425 | [23 empty] | VV | 0
[28 empty] | VV | 0
|  | odečet ploch : | [25 empty] | VV | 0
|  | Začátek provozního součtu | [25 empty] | VV
|  | Sokl : | [25 empty] | VV | 2
|  | 1NP : | [25 empty] | VV | 2
|  | 101 S1.03 : 0 | [25 empty] | VV | 2
|  | 102 S1.02 : 0 | [25 empty] | VV | 2
|  | 103 S1.02 : 0 | [25 empty] | VV | 2
|  | 104 S1.02 : 0 | [25 empty] | VV | 2
|  | 105 S1.02 : 6,46*0,50-0,70*0,50 |  | 2.88 | [23 empty] | VV | 2
|  | 106 S1.02 : 4,26*0,50-0,70*0,50 |  | 1.78 | [23 empty] | VV | 2
|  | 107 S1.02 : 0 | [25 empty] | VV | 2
|  | 108 S1.02 : 4,55*0,60-2,34*0,50 |  | 1.56 | [23 empty] | VV | 2
|  | 109 S1.02 : 5,10*0,50-0,70*0,50 |  | 2.2 | [23 empty] | VV | 2
|  | 110 S1.02 : 5,73*0,50-2*(0,70*0,50) |  | 2.165 | [23 empty] | VV | 2
|  | 111 S1.02 : 5,73*0,50-2*(0,70*0,50) |  | 2.165 | [23 empty] | VV | 2
|  | 112 S1.02 : 5,10*0,50-2*(0,70*0,50) |  | 1.85 | [23 empty] | VV | 2
|  | 113 S1.02 : 5,10*0,50-0,70*0,50 |  | 2.2 | [23 empty] | VV | 2
|  | 114 S1.02 : 5,58*0,50-0,70*0,50 |  | 2.44 | [23 empty] | VV | 2
|  | 115 S1.02 : 8,31*0,50-0,90*0,50 |  | 3.705 | [23 empty] | VV | 2
|  | 116 S1.01 : 5,10*0,50-0,70*0,50 |  | 2.2 | [23 empty] | VV | 2
|  | 117 S1.01 : 5,10*0,50-2*(0,70*0,50) |  | 1.85 | [23 empty] | VV | 2
|  | 118 S1.01 : 5,10*0,50-2*(0,70*0,50) |  | 1.85 | [23 empty] | VV | 2
|  | 119 S1.01 : 0 | [25 empty] | VV | 2
|  | 120 S1.01 : 5,10*0,50-2*(0,70*0,50) |  | 1.85 | [23 empty] | VV | 2
|  | 121 S1.01 : 5,10*0,50-0,70*0,50 |  | 2.2 | [23 empty] | VV | 2
|  | 122 S1.02 : 0 | [25 empty] | VV | 2
|  | 123 S1.02 : 8,10*0,50-(0,70*0,50+0,80*0,50) |  | 3.3 | [23 empty] | VV | 2
|  | 124 S1.02 : 2,15*0,60 |  | 1.29 | [23 empty] | VV | 2
|  | 125 S1.02 : 0 | [25 empty] | VV | 2
[28 empty] | VV | 2
|  | 2NP : | [25 empty] | VV | 2
|  | 201 S1.04 : 0 | [25 empty] | VV | 2
|  | 202 S1.06 : 0 | [25 empty] | VV | 2
|  | Mezisoučet |  | 37.485 | [23 empty] | VV | 3
|  | Konec provozního součtu | [25 empty] | VV
|  | 37,48500*-1 |  | -37.485 | [23 empty] | VV | 0
[28 empty] | VV | 0
|  | okna : | [25 empty] | VV | 0
|  | Začátek provozního součtu | [25 empty] | VV
|  | C1 : 1,80*2,00*2 |  | 7.2 | [23 empty] | VV | 2
|  | C2 : 1,60*3,0*1 |  | 4.8 | [23 empty] | VV | 2
|  | C3 : 3,50*3,00*1 |  | 10.5 | [23 empty] | VV | 2
|  | C4 : 3,55*3,00*1 |  | 10.65 | [23 empty] | VV | 2
|  | C5 : 0,50*3,00*1 |  | 1.5 | [23 empty] | VV | 2
|  | C6 : 1,55*3,00*1 |  | 4.65 | [23 empty] | VV | 2
|  | C7 : 5,70*3,0*1 |  | 17.1 | [23 empty] | VV | 2
|  | C8 : 1,10*3,00*1 |  | 3.3 | [23 empty] | VV | 2
|  | C9 : 1,10*3,00*1 |  | 3.3 | [23 empty] | VV | 2
|  | C10 : 6,85*3,00*1 |  | 20.55 | [23 empty] | VV | 2
|  | C11 : 5,65*3,00*1 |  | 16.95 | [23 empty] | VV | 2
|  | C12 : 3,80*4,75*1 |  | 18.05 | [23 empty] | VV | 2
|  | C13 : 11,86*4,75*1 |  | 56.335 | [23 empty] | VV | 2
|  | C14 : (0,92+0,945)*4,10*1 |  | 7.6465 | [23 empty] | VV | 2
|  | C15 : 2,85*2,50*1 |  | 7.125 | [23 empty] | VV | 2
|  | Mezisoučet |  | 189.6565 | [23 empty] | VV | 3
|  | Konec provozního součtu | [25 empty] | VV
|  | 189,65650*-1 |  | -189.6565 | [23 empty] | VV | 0
|  | 600/2100 : 0,60*2,10*2*-1 |  | -2.52 | [23 empty] | VV | 0
|  | 700/2400 : 0,70*2,40*14*2*-1 |  | -47.04 | [23 empty] | VV | 0
|  | 800/2400 : 0,80*2,40*2*-1 |  | -3.84 | [23 empty] | VV | 0
|  | 800/2900 : 0,80*2,90*2*-1 |  | -4.64 | [23 empty] | VV | 0
|  | 900/2400 : 0,90*2,40*2*-1 |  | -4.32 | [23 empty] | VV | 0
|  | 900/2900 : 0,90*2,90*2*-1 |  | -5.22 | [23 empty] | VV | 0
|  | otvor : 2,0*1,75*2*-1 |  | -7 | [23 empty] | VV | 0
[28 empty] | VV | 0
|  | Začátek provozního součtu | [25 empty] | VV
|  | 1NP : | [25 empty] | VV | 2
|  | 101 S1.03 : 0 | [25 empty] | VV | 2
|  | 102 S1.02 : 0 | [25 empty] | VV | 2
|  | 103 S1.02 : 0 | [25 empty] | VV | 2
|  | 104 S1.02 : 3,84 |  | 3.84 | [23 empty] | VV | 2
|  | 105 S1.02 : 2,33 |  | 2.33 | [23 empty] | VV | 2
|  | 106 S1.02 : 1,12 |  | 1.12 | [23 empty] | VV | 2
|  | 107 S1.02 : 0 | [25 empty] | VV | 2
|  | 108 S1.02 : 5,00 |  | 5 | [23 empty] | VV | 2
|  | 109 S1.02 : 1,49 |  | 1.49 | [23 empty] | VV | 2
|  | 110 S1.02 : 1,83 |  | 1.83 | [23 empty] | VV | 2
|  | 111 S1.02 : 1,83 |  | 1.83 | [23 empty] | VV | 2
|  | 112 S1.02 : 1,49 |  | 1.49 | [23 empty] | VV | 2
|  | 113 S1.02 : 1,49 |  | 1.49 | [23 empty] | VV | 2
|  | 114 S1.02 : 1,70 |  | 1.7 | [23 empty] | VV | 2
|  | 115 S1.02 : 4,04 |  | 4.04 | [23 empty] | VV | 2
|  | 116 S1.01 : 1,49 |  | 1.49 | [23 empty] | VV | 2
|  | 117 S1.01 : 1,49 |  | 1.49 | [23 empty] | VV | 2
|  | 118 S1.01 : 1,49 |  | 1.49 | [23 empty] | VV | 2
|  | 119 S1.01 : 0 | [25 empty] | VV | 2
|  | 120 S1.01 : 1,49 |  | 1.49 | [23 empty] | VV | 2
|  | 121 S1.01 : 1,49 |  | 1.49 | [23 empty] | VV | 2
|  | 122 S1.02 : 1,85 |  | 1.85 | [23 empty] | VV | 2
|  | 123 S1.02 : 3,96 |  | 3.96 | [23 empty] | VV | 2
|  | 124 S1.02 : 0 | [25 empty] | VV | 2
|  | 125 S1.02 : 0 | [25 empty] | VV | 2
[28 empty] | VV | 2
|  | 2NP : | [25 empty] | VV | 2
|  | 201 S1.04 : 0 | [25 empty] | VV | 2
|  | 202 S1.06 : 0 | [25 empty] | VV | 2
|  | Mezisoučet |  | 39.42 | [23 empty] | VV | 3
|  | Konec provozního součtu | [25 empty] | VV
|  | 39,42000*1,05 |  | 41.391 | [23 empty] | VV | 0
[28 empty] | VV | 0
|  | 139,60*1,10 |  | 153.56 | [23 empty] | VV | 0
Díl: | D96 | Přesuny suti a vybouraných hmot |  |  |  | 0 |  | 0 |  | 0 |  | 0 |  | 0 |  | 0 |  |  |  |  | 578.69 | [6 empty] | DIL
268 | 979011111R00 | Svislá doprava suti a vybouraných hmot za prvé podlaží nad nebo pod základním podlažím | t | 407.53 |  | 0 |  | 0 |  | 0 | 21 | 0 | 0 | 0 | 0 | 0 | 801-3 | RTS 23/ II | RTS 23/ II | 0.93 | 379 |  | Přesun suti | Běžná |  |  |  | POL8_
269 | 979081111R00 | Odvoz suti a vybouraných hmot na skládku do 1 km | t | 407.53 |  | 0 |  | 0 |  | 0 | 21 | 0 | 0 | 0 | 0 | 0 | 801-3 | RTS 23/ II | RTS 23/ II | 0.49 | 199.69 |  | Přesun suti | Běžná |  |  |  | POL8_
270 | 979081121R00 | Odvoz suti a vybouraných hmot na skládku příplatek za každý další 1 km | t | 3260.24 |  | 0 |  | 0 |  | 0 | 21 | 0 | 0 | 0 | 0 | 0 | 801-3 | RTS 23/ II | RTS 23/ II | 0 | 0 |  | Přesun suti | Běžná |  |  |  | POL8_
271 | 979990107R00 | Poplatek za skládku za uložení, směs betonu, cihel a dřeva, , skupina 17 09 04 z Katalogu odpadů | t | 407.53 |  | 0 |  | 0 |  | 0 | 21 | 0 | 0 | 0 | 0 | 0 | 801-3 | RTS 23/ II | RTS 22/ II | 0 | 0 |  | Přesun suti | Běžná |  |  |  | POL8_
[26 empty] | 15 | 21 | DPH
| Celkem |  |  |  |  | 0 | [19 empty] | 0 | 0 | SUM
END
Note on S6: Jedná se o informaci, zda se jedná o položku, která je do rozpočtu zadána z cenové soustavy RTS, nebo vlastní.
Note on T6: Jedná se o název CÚ, která je zadána u položky rozpočtu

## SO 01 a SO 02 SO 01 a SO 02_02
Položkový soupis prací a dodávek | [27 empty] | #TypZaznamu#
S: | 22ZAK1291 | Revitalizace objektu č.p. 19 – Velký Týnec | [25 empty] | STA
O: | SO 01 a SO 02 | Multifunkční budova a Budova skauti | [22 empty] | STA |  |  | OBJ
R: | SO 01 a SO 02_02 | Zdravotechnické instalace | [25 empty] | ROZ
P.č. | Číslo položky | Název položky | MJ | Množství | Cena / MJ | Celkem | Dodávka | Dodávka celk. | Montáž | Montáž celk. | DPH | Cena s DPH | Hmotnost / MJ | Hmotnost celk.(t) | Dem. hmotnost / MJ | Dem. hmotnost celk.(t) | Ceník | Cen. soustava / platnost | Cenová úroveň | Nhod / MJ | Nhod celk. | Dodavatel | Typ položky | Stav položky
Díl: | 87 | Venkovní trubní vedení kanalizace a vodovodu |  |  |  | 0 |  | 0 |  | 0 |  | 0 |  | 73.29 |  | 0 |  |  |  |  | 0 | [6 empty] | DIL
1 | 871KG0001VD | Potrubí kanalizační plastové PVC KG DN125 SN8 vč. tvarovek, spojek, redukcí, součásti dodávky jsou, těsnicí křoužky | m | 52 |  | 0 |  | 0 |  | 0 | 21 | 0 | 0 | 0 | 0 | 0 |  | Vlastní | Indiv | 0 | 0 |  | Práce | Běžná |  |  |  | POL1_1
2 | 871KG0002VD | Potrubí kanalizační plastové PVC KG DN150 SN8 vč. tvarovek, spojek, redukcí, součásti dodávky jsou, těsnicí křoužky | m | 122 |  | 0 |  | 0 |  | 0 | 21 | 0 | 0 | 0 | 0 | 0 |  | Vlastní | Indiv | 0 | 0 |  | Práce | Běžná |  |  |  | POL1_1
3 | 871313121R00 | Montáž trub kanaliz. z plastu, hrdlových,do DN 150 | m | 174 |  | 0 |  | 0 |  | 0 | 21 | 0 | 0 | 0 | 0 | 0 |  | Vlastní | Indiv | 0 | 0 |  | Práce | Běžná |  |  |  | POL1_1
4 | 132200010RAC | Hloubení nezapaž. rýh šířky do 60 cm v hornině 1-4 | m3 | 105 |  | 0 |  | 0 |  | 0 | 21 | 0 | 0 | 0 | 0 | 0 |  | Vlastní | Indiv | 0 | 0 |  | Agregovaná položka | Běžná |  |  |  | POL2_1
|  | odvoz do 10 km, uložení na skládku | [25 empty] | POP
5 | 199000002R00 | Poplatek za skládku horniny 1- 4, č. dle katal. odpadů 17 05 04 | m3 | 105 |  | 0 |  | 0 |  | 0 | 21 | 0 | 0 | 0 | 0 | 0 |  | Vlastní | Indiv | 0 | 0 |  | Práce | Běžná |  |  |  | POL1_1
6 | 162201102R00 | Vodorovné přemístění výkopku z hor.1-4 do 50 m | m3 | 105 |  | 0 |  | 0 |  | 0 | 21 | 0 | 0 | 0 | 0 | 0 |  | Vlastní | Indiv | 0 | 0 |  | Práce | Běžná |  |  |  | POL1_1
7 | 451572211R00 | Lože pod potrubí z kameniva těženého 4 - 8 mm | m3 | 20 |  | 0 |  | 0 |  | 0 | 21 | 0 | 1.1322 | 22.64 | 0 | 0 |  | Vlastní | Indiv | 0 | 0 |  | Práce | Běžná |  |  |  | POL1_1
8 | 175100020RAC | Obsyp potrubí štěrkopískem, dovoz štěrkopísku ze vzdálenosti 10 km | m3 | 30 |  | 0 |  | 0 |  | 0 | 21 | 0 | 1.67 | 50.1 | 0 | 0 |  | Vlastní | Indiv | 0 | 0 |  | Agregovaná položka | Běžná |  |  |  | POL2_1
|  | dovoz štěrkopísku ze vzdálenosti 10 km | [25 empty] | POP
9 | 174100010RAB | Zásyp jam, rýh a šachet sypaninou | m3 | 37 |  | 0 |  | 0 |  | 0 | 21 | 0 | 0 | 0 | 0 | 0 |  | Vlastní | Indiv | 0 | 0 |  | Agregovaná položka | Běžná |  |  |  | POL2_1
|  | dovoz sypaniny ze vzdálenosti 500 m | [25 empty] | POP
10 | 892571111R00 | Zkouška těsnosti kanalizace DN do 200, vodou | m | 174 |  | 0 |  | 0 |  | 0 | 21 | 0 | 0 | 0 | 0 | 0 |  | Vlastní | Indiv | 0 | 0 |  | Práce | Běžná |  |  |  | POL1_1
11 | 283141494 | Fólie výstražná pro kanal. š. 300 mm šedá | m | 174 |  | 0 |  | 0 |  | 0 | 21 | 0 | 0 | 0 | 0 | 0 |  | Vlastní | Indiv | 0 | 0 |  | Práce | Běžná |  |  |  | POL1_1
12 | 894431122RBA | Šachta, D 315 mm, dl.šach.roury 2,0 m | kus | 12 |  | 0 |  | 0 |  | 0 | 21 | 0 | 0.04199 | 0.5 | 0 | 0 |  | Vlastní | Indiv | 0 | 0 |  | Práce | Běžná |  |  |  | POL1_1
|  | dno PP KG D 160 mm, poklop litina 12,5 t | [25 empty] | POP
13 | 733191918R0T1IM | Nápojení na přípojku kanalizace | kus | 1 |  | 0 |  | 0 |  | 0 | 21 | 0 | 0 | 0 | 0 | 0 |  | Vlastní | Indiv | 0 | 0 |  | Specifikace | Běžná |  |  |  | POL3_0
14 | 871161121R00 | Montáž trubek polyetylenových ve výkopu d 32 mm | m | 85 |  | 0 |  | 0 |  | 0 | 21 | 0 | 0 | 0 | 0 | 0 |  | Vlastní | Indiv | 0 | 0 |  | Práce | Běžná |  |  |  | POL1_1
15 | 722171213R00 | Potrubí plastové PE-HD vodovodní, D 32 x 3,0 mm | m | 85 |  | 0 |  | 0 |  | 0 | 21 | 0 | 0.00059 | 0.05 | 0 | 0 |  | Vlastní | Indiv | 0 | 0 |  | Práce | Běžná |  |  |  | POL1_1
16 | 899731113R00 | Vodič signalizační CYY 4 mm2 | m | 85 |  | 0 |  | 0 |  | 0 | 21 | 0 | 5e-05 | 0 | 0 | 0 |  | Vlastní | Indiv | 0 | 0 |  | Práce | Běžná |  |  |  | POL1_1
17 | 892241111R00 | Tlaková zkouška vodovodního potrubí DN 80 | m | 85 |  | 0 |  | 0 |  | 0 | 21 | 0 | 0 | 0 | 0 | 0 |  | Vlastní | Indiv | 0 | 0 |  | Práce | Běžná |  |  |  | POL1_1
18 | 892233111R00 | Desinfekce vodovodního potrubí DN 70 | m | 85 |  | 0 |  | 0 |  | 0 | 21 | 0 | 0 | 0 | 0 | 0 |  | Vlastní | Indiv | 0 | 0 |  | Práce | Běžná |  |  |  | POL1_1
19 | 899721112R00 | Fólie výstražná z PVC bílá, šířka 30 cm | m | 85 |  | 0 |  | 0 |  | 0 | 21 | 0 | 0 | 0 | 0 | 0 |  | Vlastní | Indiv | 0 | 0 |  | Práce | Běžná |  |  |  | POL1_1
20 | 723PON001VD | Ponorné čerpadlo do akumulační nádrže | ks | 1 |  | 0 |  | 0 |  | 0 | 21 | 0 | 0 | 0 | 0 | 0 |  | Vlastní | Indiv | 0 | 0 |  | Specifikace | Běžná |  |  |  | POL3_0
|  | H=70m, Qmax=8,0m3/hod, včetně zpětné klapky, sacího filtru a integrovaného tlakového čidla | [25 empty] | POP
21 | 723PLO0025VD | Plovákový ventil DN25 | ks | 1 |  | 0 |  | 0 |  | 0 | 21 | 0 | 0 | 0 | 0 | 0 |  | Vlastní | Indiv | 0 | 0 |  | Specifikace | Běžná |  |  |  | POL3_0
|  | Pro dopouštění akumulační nádrže | [25 empty] | POP
22 | 998276101R00 | Přesun hmot, trubní vedení plastová, otevř. výkop | t | 0.55403 |  | 0 |  | 0 |  | 0 | 21 | 0 | 0 | 0 | 0 | 0 |  | Vlastní | Indiv | 0 | 0 |  | Práce | Běžná |  |  |  | POL1_1
Díl: | 721 | Vnitřní kanalizace |  |  |  | 0 |  | 0 |  | 0 |  | 0 |  | 47.41 |  | 0 |  |  |  |  | 0 | [6 empty] | DIL
23 | 721176101R00 | Potrubí HT připojovací, D 32 x 1,8 mm | m | 10 |  | 0 |  | 0 |  | 0 | 21 | 0 | 0.00034 | 0 | 0 | 0 |  | Vlastní | Indiv | 0 | 0 |  | Práce | Běžná |  |  |  | POL1_7
24 | 721176102R00 | Potrubí HT připojovací, D 40 x 1,8 mm | m | 44 |  | 0 |  | 0 |  | 0 | 21 | 0 | 0.00038 | 0.02 | 0 | 0 |  | Vlastní | Indiv | 0 | 0 |  | Práce | Běžná |  |  |  | POL1_7
25 | 721176103R00 | Potrubí HT připojovací, D 50 x 1,8 mm | m | 38 |  | 0 |  | 0 |  | 0 | 21 | 0 | 0.00047 | 0.02 | 0 | 0 |  | Vlastní | Indiv | 0 | 0 |  | Práce | Běžná |  |  |  | POL1_7
26 | 721176105R00 | Potrubí HT připojovací, D 110 x 2,7 mm | m | 16 |  | 0 |  | 0 |  | 0 | 21 | 0 | 0.00152 | 0.02 | 0 | 0 |  | Vlastní | Indiv | 0 | 0 |  | Práce | Běžná |  |  |  | POL1_7
27 | 721176114R00 | Potrubí HT odpadní svislé, D 75 x 1,9 mm | m | 8 |  | 0 |  | 0 |  | 0 | 21 | 0 | 0.00078 | 0.01 | 0 | 0 |  | Vlastní | Indiv | 0 | 0 |  | Práce | Běžná |  |  |  | POL1_7
28 | 721176115R00 | Potrubí HT odpadní svislé, D 110 x 2,7 mm | m | 24 |  | 0 |  | 0 |  | 0 | 21 | 0 | 0.00131 | 0.03 | 0 | 0 |  | Vlastní | Indiv | 0 | 0 |  | Práce | Běžná |  |  |  | POL1_7
29 | 721176145R00 | Potrubí HT dešťové (svislé), D 110 x 2,7 mm | m | 16 |  | 0 |  | 0 |  | 0 | 21 | 0 | 0.00136 | 0.02 | 0 | 0 |  | Vlastní | Indiv | 0 | 0 |  | Práce | Běžná |  |  |  | POL1_7
30 | 722IZOL001VD | Izolace návleková z PE tl. 5mm pro odpadní potrubí DN 32 | m | 10 |  | 0 |  | 0 |  | 0 | 21 | 0 | 0 | 0 | 0 | 0 |  | Vlastní | Indiv | 0 | 0 |  | Práce | Běžná |  |  |  | POL1_7
31 | 722IZOL003VD | Izolace návleková z PE tl. 5mm pro odpadní potrubí DN 50 | m | 38 |  | 0 |  | 0 |  | 0 | 21 | 0 | 0 | 0 | 0 | 0 |  | Vlastní | Indiv | 0 | 0 |  | Práce | Běžná |  |  |  | POL1_7
32 | 722IZOL004VD | Izolace návleková z PE tl. 5mm pro odpadní potrubí DN 75 | m | 8 |  | 0 |  | 0 |  | 0 | 21 | 0 | 0 | 0 | 0 | 0 |  | Vlastní | Indiv | 0 | 0 |  | Práce | Běžná |  |  |  | POL1_7
33 | 722IZOL005VD | Izolace návleková z PE tl. 5mm pro odpadní potrubí DN 110 | m | 56 |  | 0 |  | 0 |  | 0 | 21 | 0 | 0 | 0 | 0 | 0 |  | Vlastní | Indiv | 0 | 0 |  | Práce | Běžná |  |  |  | POL1_7
34 | 721176222R00 | Potrubí KG svodné (ležaté) v zemi, D 110 x 3,2 mm | m | 24 |  | 0 |  | 0 |  | 0 | 21 | 0 | 0.0021 | 0.05 | 0 | 0 |  | Vlastní | Indiv | 0 | 0 |  | Práce | Běžná |  |  |  | POL1_7
35 | 721176223R00 | Potrubí KG svodné (ležaté) v zemi, D 125 x 3,2 mm | m | 92 |  | 0 |  | 0 |  | 0 | 21 | 0 | 0.00252 | 0.23 | 0 | 0 |  | Vlastní | Indiv | 0 | 0 |  | Práce | Běžná |  |  |  | POL1_7
36 | 132200010RAC | Hloubení nezapaž. rýh šířky do 60 cm v hornině 1-4 | m3 | 58 |  | 0 |  | 0 |  | 0 | 21 | 0 | 0 | 0 | 0 | 0 |  | Vlastní | Indiv | 0 | 0 |  | Agregovaná položka | Běžná |  |  |  | POL2_7
|  | odvoz do 10 km, uložení na skládku | [25 empty] | POP
37 | 199000002R00 | Poplatek za skládku horniny 1- 4, č. dle katal. odpadů 17 05 04 | m3 | 58 |  | 0 |  | 0 |  | 0 | 21 | 0 | 0 | 0 | 0 | 0 |  | Vlastní | Indiv | 0 | 0 |  | Práce | Běžná |  |  |  | POL1_7
38 | 162201152R00 | Vodorovné přemístění výkopku z hor.5-7 do 50 m | m3 | 58 |  | 0 |  | 0 |  | 0 | 21 | 0 | 0 | 0 | 0 | 0 |  | Vlastní | Indiv | 0 | 0 |  | Práce | Běžná |  |  |  | POL1_7
39 | 451572211R00 | Lože pod potrubí z kameniva těženého 4 - 8 mm | m3 | 12 |  | 0 |  | 0 |  | 0 | 21 | 0 | 1.1322 | 13.59 | 0 | 0 |  | Vlastní | Indiv | 0 | 0 |  | Práce | Běžná |  |  |  | POL1_7
40 | 175100020RAC | Obsyp potrubí štěrkopískem | m3 | 20 |  | 0 |  | 0 |  | 0 | 21 | 0 | 1.67 | 33.4 | 0 | 0 |  | Vlastní | Indiv | 0 | 0 |  | R-položka | Běžná |  |  |  | POL12_1
|  | dovoz štěrkopísku ze vzdálenosti 10 km | [25 empty] | POP
41 | 174100010RAB | Zásyp jam, rýh a šachet sypaninou | m3 | 26 |  | 0 |  | 0 |  | 0 | 21 | 0 | 0 | 0 | 0 | 0 |  | Vlastní | Indiv | 0 | 0 |  | Agregovaná položka | Běžná |  |  |  | POL2_7
|  | dovoz sypaniny ze vzdálenosti 500 m | [25 empty] | POP
42 | 721273200RT3 | Souprava ventilační střešní HL souprava větrací hlavice PP HL810 D 110 mm | kus | 4 |  | 0 |  | 0 |  | 0 | 21 | 0 | 0.00027 | 0 | 0 | 0 |  | Vlastní | Indiv | 0 | 0 |  | Práce | Běžná |  |  |  | POL1_7
43 | 721231113RT4 | Atikový chrlič TW, průměr 110 mm | kus | 2 |  | 0 |  | 0 |  | 0 | 21 | 0 | 0.00212 | 0 | 0 | 0 |  | Vlastní | Indiv | 0 | 0 |  | Práce | Běžná |  |  |  | POL1_7
|  | vyhřívaný | [25 empty] | POP
44 | 721231113RT4 | Vtok střešní TW v povlakové krytině, zateplená střecha, výška izolace 220 mm, průměr 110 mm | kus | 4 |  | 0 |  | 0 |  | 0 | 21 | 0 | 0.00212 | 0.01 | 0 | 0 |  | Vlastní | Indiv | 0 | 0 |  | R-položka | Běžná |  |  |  | POL12_1
45 | 721231331R00 | Vyhřívací sada pro střešní vtoky TopWet | kus | 6 |  | 0 |  | 0 |  | 0 | 21 | 0 | 0.0004 | 0 | 0 | 0 |  | Vlastní | Indiv | 0 | 0 |  | Práce | Běžná |  |  |  | POL1_7
46 | 721231334R00 | Elektronický termostat TWT 524 vnější | kus | 6 |  | 0 |  | 0 |  | 0 | 21 | 0 | 0 | 0 | 0 | 0 |  | Vlastní | Indiv | 0 | 0 |  | Práce | Běžná |  |  |  | POL1_7
47 | 721ČK005VD | Čistíci kus HT DN110 | ks | 8 |  | 0 |  | 0 |  | 0 | 21 | 0 | 0 | 0 | 0 | 0 |  | Vlastní | Indiv | 0 | 0 |  | Specifikace | Běžná |  |  |  | POL3_0
48 | 721ČK004VD | Čistíci kus HT DN75 | ks | 2 |  | 0 |  | 0 |  | 0 | 21 | 0 | 0 | 0 | 0 | 0 |  | Vlastní | Indiv | 0 | 0 |  | Specifikace | Běžná |  |  |  | POL3_0
49 | 725980122R00 | Dvířka z plastu, 150 x 200 mm | kus | 10 |  | 0 |  | 0 |  | 0 | 21 | 0 | 0.0007 | 0.01 | 0 | 0 |  | Vlastní | Indiv | 0 | 0 |  | Práce | Běžná |  |  |  | POL1_7
50 | 725KL001VD | Zápachová uzávěrka DN32 podomítková, pro klimatizace | ks | 9 |  | 0 |  | 0 |  | 0 | 21 | 0 | 0 | 0 | 0 | 0 |  | Vlastní | Indiv | 0 | 0 |  | Specifikace | Běžná |  |  |  | POL3_0
51 | 721223427RT1T1IM | Vtok kondenzátu DN32 se zápachovou uzávěrkou a přídavným uzávěrem (kuličkou) | kus | 3 |  | 0 |  | 0 |  | 0 | 21 | 0 | 0 | 0 | 0 | 0 |  | Vlastní | Indiv | 0 | 0 |  | Práce | Běžná |  |  |  | POL1_7
52 | 974031164IM | Vysekání rýh ve zdi cihelné 15 x 15 cm | m | 52 |  | 0 |  | 0 |  | 0 | 21 | 0 | 0 | 0 | 0 | 0 |  | Vlastní | Indiv | 0 | 0 |  | Práce | Běžná |  |  |  | POL1_7
53 | 974031153IM | Vysekání rýh ve zdi cihelné 10 x 10 cm | m | 99 |  | 0 |  | 0 |  | 0 | 21 | 0 | 0 | 0 | 0 | 0 |  | Vlastní | Indiv | 0 | 0 |  | Práce | Běžná |  |  |  | POL1_7
54 | 721OCH001VD | Ocelová chránička pro kanalizační potrubí DN300 | m | 4 |  | 0 |  | 0 |  | 0 | 21 | 0 | 0 | 0 | 0 | 0 |  | Vlastní | Indiv | 0 | 0 |  | Specifikace | Běžná |  |  |  | POL3_0
55 | 721194103R00 | Vyvedení odpadních výpustek, D 32 x 1,8 mm | kus | 12 |  | 0 |  | 0 |  | 0 | 21 | 0 | 0 | 0 | 0 | 0 |  | Vlastní | Indiv | 0 | 0 |  | Práce | Běžná |  |  |  | POL1_7
56 | 721194104R00 | Vyvedení odpadních výpustek, D 40 x 1,8 mm | kus | 8 |  | 0 |  | 0 |  | 0 | 21 | 0 | 0 | 0 | 0 | 0 |  | Vlastní | Indiv | 0 | 0 |  | Práce | Běžná |  |  |  | POL1_7
57 | 721194105R00 | Vyvedení odpadních výpustek, D 50 x 1,8 mm | kus | 4 |  | 0 |  | 0 |  | 0 | 21 | 0 | 0 | 0 | 0 | 0 |  | Vlastní | Indiv | 0 | 0 |  | Práce | Běžná |  |  |  | POL1_7
58 | 721194109R00 | Vyvedení odpadních výpustek, D 110 x 2,3 mm | kus | 8 |  | 0 |  | 0 |  | 0 | 21 | 0 | 0 | 0 | 0 | 0 |  | Vlastní | Indiv | 0 | 0 |  | Práce | Běžná |  |  |  | POL1_7
59 | 723LAP0001VD | Lapač střešních splavenin DN125 | ks | 4 |  | 0 |  | 0 |  | 0 | 21 | 0 | 0 | 0 | 0 | 0 |  | Vlastní | Indiv | 0 | 0 |  | Specifikace | Běžná |  |  |  | POL3_0
60 | 721290112R00 | Zkouška těsnosti kanalizace vodou DN 200 mm | m | 272 |  | 0 |  | 0 |  | 0 | 21 | 0 | 0 | 0 | 0 | 0 |  | Vlastní | Indiv | 0 | 0 |  | Práce | Běžná |  |  |  | POL1_7
61 | 998721101R00 | Přesun hmot pro vnitřní kanalizaci, výšky do 6 m | t | 0.42718 |  | 0 |  | 0 |  | 0 | 21 | 0 | 0 | 0 | 0 | 0 |  | Vlastní | Indiv | 0 | 0 |  | Práce | Běžná |  |  |  | POL1_7
Díl: | 722 | Vnitřní vodovod |  |  |  | 0 |  | 0 |  | 0 |  | 0 |  | 0.49 |  | 0 |  |  |  |  | 0 | [6 empty] | DIL
62 | 722172611R00 | Potrubí plastové PP-R Instaplast, bez zednických výpomocí, D 20 x 2,8 mm, PN 16 | m | 244 |  | 0 |  | 0 |  | 0 | 21 | 0 | 0.00048 | 0.12 | 0 | 0 |  | Vlastní | Indiv | 0 | 0 |  | Práce | Běžná |  |  |  | POL1_7
63 | 722172612R00 | Potrubí plastové PP-R Instaplast, bez zednických výpomocí, D 25 x 3,5 mm, PN 16 | m | 185 |  | 0 |  | 0 |  | 0 | 21 | 0 | 0.00059 | 0.11 | 0 | 0 |  | Vlastní | Indiv | 0 | 0 |  | Práce | Běžná |  |  |  | POL1_7
64 | 722172613R00 | Potrubí plastové PP-R Instaplast, bez zednických výpomocí, D 32 x 4,4 mm, PN 16 | m | 36 |  | 0 |  | 0 |  | 0 | 21 | 0 | 0.00077 | 0.03 | 0 | 0 |  | Vlastní | Indiv | 0 | 0 |  | Práce | Běžná |  |  |  | POL1_7
65 | 722181213RT7 | Izolace návleková z PE tl. stěny 13 mm, vnitřní průměr 22 mm | m | 244 |  | 0 |  | 0 |  | 0 | 21 | 0 | 4e-05 | 0.01 | 0 | 0 |  | Vlastní | Indiv | 0 | 0 |  | Práce | Běžná |  |  |  | POL1_7
66 | 722181214RT8 | Izolace návleková z PE tl. stěny 20 mm, vnitřní průměr 25 mm | m | 185 |  | 0 |  | 0 |  | 0 | 21 | 0 | 7e-05 | 0.01 | 0 | 0 |  | Vlastní | Indiv | 0 | 0 |  | Práce | Běžná |  |  |  | POL1_7
67 | 722181214RU1 | Izolace návleková z PE tl. stěny 20 mm, vnitřní průměr 32 mm | m | 36 |  | 0 |  | 0 |  | 0 | 21 | 0 | 7e-05 | 0 | 0 | 0 |  | Vlastní | Indiv | 0 | 0 |  | Práce | Běžná |  |  |  | POL1_7
68 | 723zlab0001VD | Podpurný pozinkovaný žlab pro potrubí D20 | m | 155 |  | 0 |  | 0 |  | 0 | 21 | 0 | 0 | 0 | 0 | 0 |  | Vlastní | Indiv | 0 | 0 |  | Specifikace | Běžná |  |  |  | POL3_0
69 | 723zlab0002VD | Podpurný pozinkovaný žlab pro potrubí D25 | m | 165 |  | 0 |  | 0 |  | 0 | 21 | 0 | 0 | 0 | 0 | 0 |  | Vlastní | Indiv | 0 | 0 |  | Specifikace | Běžná |  |  |  | POL3_0
70 | 723zlab0003VD | Podpurný pozinkovaný žlab pro potrubí D32 | m | 32 |  | 0 |  | 0 |  | 0 | 21 | 0 | 0 | 0 | 0 | 0 |  | Vlastní | Indiv | 0 | 0 |  | Specifikace | Běžná |  |  |  | POL3_0
71 | EX1MIM | Montáž expanzní nádoby pro systém pitné vody plnoprůtočná | kpl | 2 |  | 0 |  | 0 |  | 0 | 21 | 0 | 0 | 0 | 0 | 0 |  | Vlastní | Indiv | 0 | 0 |  | Práce | Běžná |  |  |  | POL1_7
72 | 723EX001VD | Expanzní nádoba pro systém pitné vody plnoprůtočná, včetně připojovací armatury Flowjet, objem 18 l,, PN10 | kpl | 1 |  | 0 |  | 0 |  | 0 | 21 | 0 | 0 | 0 | 0 | 0 |  | Vlastní | Indiv | 0 | 0 |  | Specifikace | Běžná |  |  |  | POL3_0
73 | EX1IM | Expanzní nádoba pro systém pitné vody plnoprůtočná, včetně připojovací armatury Flowjet, objem 8l,, PN10 | kpl | 1 |  | 0 |  | 0 |  | 0 | 21 | 0 | 0 | 0 | 0 | 0 |  | Vlastní | Indiv | 0 | 0 |  | Specifikace | Běžná |  |  |  | POL3_0
74 | 722UV0001VD | D+M UV lampa pro dezifekci vody | kpl | 1 |  | 0 |  | 0 |  | 0 | 21 | 0 | 0 | 0 | 0 | 0 |  | Vlastní | Indiv | 0 | 0 |  | Práce | Běžná |  |  |  | POL1_7
|  | UV lampa pro dezinfekci vody s vyměnitelnou UV zářivkou, montáž na zeď, připojení DN25, výměnná zářívka, materiál UV lampy: nerez SS304. | [25 empty] | POP | UV lampa pro dezinfekci vody s vyměnitelnou UV zářivkou, montáž na zeď, připojení DN25, výměnná zářívka, materiál UV lampy: nerez SS304.
75 | NNN1IM | Napojení SV+TV+CIR na nepřímotopný zásobníkový ohřívač | kpl | 1 |  | 0 |  | 0 |  | 0 | 21 | 0 | 0 | 0 | 0 | 0 |  | Vlastní | Indiv | 0 | 0 |  | Specifikace | Běžná |  |  |  | POL3_0
76 | OM1IM | Oběhové mokroběžné elektronické čerpadlo pro systém pitné vody, Q= 0,36 m3/h, H= 2,5 m, 230 V/50 Hz | ks | 1 |  | 0 |  | 0 |  | 0 | 21 | 0 | 0 | 0 | 0 | 0 |  | Vlastní | Indiv | 0 | 0 |  | Specifikace | Běžná |  |  |  | POL3_0
77 | OM1MIM | Montáž oběhového mokroběžného elektronického čerpadla pro systém pitné vody | ks | 1 |  | 0 |  | 0 |  | 0 | 21 | 0 | 0 | 0 | 0 | 0 |  | Vlastní | Indiv | 0 | 0 |  | Práce | Běžná |  |  |  | POL1_7
78 | 723M001VD | Manometr 0-10 bar | ks | 1 |  | 0 |  | 0 |  | 0 | 21 | 0 | 0 | 0 | 0 | 0 |  | Vlastní | Indiv | 0 | 0 |  | Práce | Běžná |  |  |  | POL1_7
79 | 722202213R00T1IM | Nástěnka DN15 PPR | kus | 24 |  | 0 |  | 0 |  | 0 | 21 | 0 | 0 | 0 | 0 | 0 |  | Vlastní | Indiv | 0 | 0 |  | Specifikace | Běžná |  |  |  | POL3_0
80 | 7222TRV0001VD | D+M 3-stupňový mechanický filtr DN25 pro filtraci dešťové vody pro užitkový vodovod | ks | 1 |  | 0 |  | 0 |  | 0 | 21 | 0 | 0 | 0 | 0 | 0 |  | Vlastní | Indiv | 0 | 0 |  | Práce | Běžná |  |  |  | POL1_7
|  | omyvatelný předfiltr s jemností síta 100µm (zadržuje nerozpuštěné látky), jemné síto 25µm (zabraňuje pronikání částic jako např. úlomky rzi, konopná vlákna a uhlíkový filtr. | [25 empty] | POP | omyvatelný předfiltr s jemností síta 100µm (zadržuje nerozpuštěné látky), jemné síto 25µm (zabraňuje pronikání částic jako např. úlomky rzi, konopná vlákna a uhlíkový filtr.
81 | 722236212R00 | Kohout kulový, vnitřní-vnitřní závit, DN 15 mm | kus | 3 |  | 0 |  | 0 |  | 0 | 21 | 0 | 0 | 0 | 0 | 0 |  | Vlastní | Indiv | 0 | 0 |  | Práce | Běžná |  |  |  | POL1_7
82 | 722236213R00 | Kohout kulový, vnitřní-vnitřní závit, DN 20 mm | kus | 2 |  | 0 |  | 0 |  | 0 | 21 | 0 | 0 | 0 | 0 | 0 |  | Vlastní | Indiv | 0 | 0 |  | Práce | Běžná |  |  |  | POL1_7
83 | 722236214R00 | Kohout kulový, vnitřní-vnitřní závit, DN 25 mm | kus | 7 |  | 0 |  | 0 |  | 0 | 21 | 0 | 0 | 0 | 0 | 0 |  | Vlastní | Indiv | 0 | 0 |  | Práce | Běžná |  |  |  | POL1_7
84 | 722254201RT2 | Hydrantový systém, box s plnými dveřmi, průměr 19/20 mm se stálotvarou hadicí dle ČSN 730873 EN 671, - 1 | kus | 1 |  | 0 |  | 0 |  | 0 | 21 | 0 | 0.015 | 0.02 | 0 | 0 |  | Vlastní | Indiv | 0 | 0 |  | Práce | Běžná |  |  |  | POL1_7
85 | 722259201R00 | Montáž hydrantového systému D25 | kus | 1 |  | 0 |  | 0 |  | 0 | 21 | 0 | 0 | 0 | 0 | 0 |  | Vlastní | Indiv | 0 | 0 |  | Práce | Běžná |  |  |  | POL1_7
86 | 722259991R00 | Tlaková zkouška nástěnného požárního hydrantu | kus | 1 |  | 0 |  | 0 |  | 0 | 21 | 0 | 0 | 0 | 0 | 0 |  | Vlastní | Indiv | 0 | 0 |  | Práce | Běžná |  |  |  | POL1_7
87 | 722259995R00 | Vystavení revizní zprávy - nástěnný požární hydrant | kus | 1 |  | 0 |  | 0 |  | 0 | 21 | 0 | 0 | 0 | 0 | 0 |  | Vlastní | Indiv | 0 | 0 |  | Práce | Běžná |  |  |  | POL1_7
88 | 722259994R00 | Revize nástěnného požárního hydrantu | kus | 1 |  | 0 |  | 0 |  | 0 | 21 | 0 | 0 | 0 | 0 | 0 |  | Vlastní | Indiv | 0 | 0 |  | Práce | Běžná |  |  |  | POL1_7
89 | 722130233R00 | Potrubí z trubek závitových pozinkovaných svařovaných 11 343, DN 25 mm | m | 12 |  | 0 |  | 0 |  | 0 | 21 | 0 | 0.0159 | 0.19 | 0 | 0 |  | Vlastní | Indiv | 0 | 0 |  | Práce | Běžná |  |  |  | POL1_7
90 | 722181214RU2 | Izolace návleková z PE tl. stěny 20 mm, vnitřní průměr 35 mm | m | 12 |  | 0 |  | 0 |  | 0 | 21 | 0 | 7e-05 | 0 | 0 | 0 |  | Vlastní | Indiv | 0 | 0 |  | Práce | Běžná |  |  |  | POL1_7
91 | 722238611R00 | Ventil vodovodn, zpětný, 2x vnitřní závit, DN 15 mm | kus | 1 |  | 0 |  | 0 |  | 0 | 21 | 0 | 0.00012 | 0 | 0 | 0 |  | Vlastní | Indiv | 0 | 0 |  | Práce | Běžná |  |  |  | POL1_7
92 | 722238613R00 | Ventil vodovodn, zpětný, 2x vnitřní závit, DN 25 mm | kus | 2 |  | 0 |  | 0 |  | 0 | 21 | 0 | 0.00025 | 0 | 0 | 0 |  | Vlastní | Indiv | 0 | 0 |  | Práce | Běžná |  |  |  | POL1_7
93 | 722238511R00 | Filtr vodovodní, vnitřní-vnitřní závit, DN 15 mm | kus | 1 |  | 0 |  | 0 |  | 0 | 21 | 0 | 0.00016 | 0 | 0 | 0 |  | Vlastní | Indiv | 0 | 0 |  | Práce | Běžná |  |  |  | POL1_7
94 | 722231161R00 | Ventil vodovodní pojistný pružinový P10-237-616, G 1/2" | kus | 1 |  | 0 |  | 0 |  | 0 | 21 | 0 | 0.0015 | 0 | 0 | 0 |  | Vlastní | Indiv | 0 | 0 |  | Práce | Běžná |  |  |  | POL1_7
95 | 722224111R00 | Kohout plnicí a vypouštěcí, DN 15 mm | kus | 6 |  | 0 |  | 0 |  | 0 | 21 | 0 | 0.00013 | 0 | 0 | 0 |  | Vlastní | Indiv | 0 | 0 |  | Práce | Běžná |  |  |  | POL1_7
96 | 723V001VD | Nezámrzný kulový ventil venkovní DN20 pro osazení na fasádu | ks | 3 |  | 0 |  | 0 |  | 0 | 21 | 0 | 0 | 0 | 0 | 0 |  | Vlastní | Indiv | 0 | 0 |  | Práce | Běžná |  |  |  | POL1_7
97 | 722239101R00 | Montáž vodovodních armatur 2závity, G 1/2" | kus | 5 |  | 0 |  | 0 |  | 0 | 21 | 0 | 0 | 0 | 0 | 0 |  | Vlastní | Indiv | 0 | 0 |  | Práce | Běžná |  |  |  | POL1_7
98 | 722239102R00 | Montáž vodovodních armatur 2závity, G 3/4" | kus | 2 |  | 0 |  | 0 |  | 0 | 21 | 0 | 0 | 0 | 0 | 0 |  | Vlastní | Indiv | 0 | 0 |  | Práce | Běžná |  |  |  | POL1_7
99 | 722239103R00 | Montáž vodovodních armatur 2závity, G 1" | kus | 9 |  | 0 |  | 0 |  | 0 | 21 | 0 | 0 | 0 | 0 | 0 |  | Vlastní | Indiv | 0 | 0 |  | Práce | Běžná |  |  |  | POL1_7
100 | 722229101R00 | Montáž vodovodních armatur,1závit, G 1/2" | kus | 7 |  | 0 |  | 0 |  | 0 | 21 | 0 | 4e-05 | 0 | 0 | 0 |  | Vlastní | Indiv | 0 | 0 |  | Práce | Běžná |  |  |  | POL1_7
101 | 722229102R00 | Montáž vodovodních armatur,1závit, G 3/4" | kus | 3 |  | 0 |  | 0 |  | 0 | 21 | 0 | 6e-05 | 0 | 0 | 0 |  | Vlastní | Indiv | 0 | 0 |  | Práce | Běžná |  |  |  | POL1_7
102 | 723V002VD | Korugovaná chránička z PE | m | 6 |  | 0 |  | 0 |  | 0 | 21 | 0 | 0 | 0 | 0 | 0 |  | Vlastní | Indiv | 0 | 0 |  | Práce | Běžná |  |  |  | POL1_7
103 | N1IM | Přechod PE/PPR | kpl | 2 |  | 0 |  | 0 |  | 0 | 21 | 0 | 0 | 0 | 0 | 0 |  | Vlastní | Indiv | 0 | 0 |  | Specifikace | Běžná |  |  |  | POL3_0
104 | 722280109R00 | Tlaková zkouška vodovodního potrubí DN 65 mm | m | 465 |  | 0 |  | 0 |  | 0 | 21 | 0 | 0 | 0 | 0 | 0 |  | Vlastní | Indiv | 0 | 0 |  | Práce | Běžná |  |  |  | POL1_7
105 | 722290234R00 | Proplach a dezinfekce vodovodního potrubí DN 80 mm | m | 465 |  | 0 |  | 0 |  | 0 | 21 | 0 | 1e-05 | 0 | 0 | 0 |  | Vlastní | Indiv | 0 | 0 |  | Práce | Běžná |  |  |  | POL1_7
106 | 974031153IM | Vysekání rýh ve zdi cihelné 10 x 10 cm | m | 95 |  | 0 |  | 0 |  | 0 | 21 | 0 | 0 | 0 | 0 | 0 |  | Vlastní | Indiv | 0 | 0 |  | Práce | Běžná |  |  |  | POL1_7
107 | 974031164IM | Vysekání rýh ve zdi cihelné 15 x 15 cm | m | 18 |  | 0 |  | 0 |  | 0 | 21 | 0 | 0 | 0 | 0 | 0 |  | Vlastní | Indiv | 0 | 0 |  | Práce | Běžná |  |  |  | POL1_7
108 | 998722101R00 | Přesun hmot pro vnitřní vodovod, výšky do 6 m | t | 0.494 |  | 0 |  | 0 |  | 0 | 21 | 0 | 0 | 0 | 0 | 0 |  | Vlastní | Indiv | 0 | 0 |  | Práce | Běžná |  |  |  | POL1_7
Díl: | 725 | Zařizovací předměty |  |  |  | 0 |  | 0 |  | 0 |  | 0 |  | 0.41 |  | 0 |  |  |  |  | 0 | [6 empty] | DIL
109 | 725014131RT1 | Klozet závěsný + sedátko, bílý, včetně sedátka v bílé barvě, montáž na instalační předstěn | soubor | 6 |  | 0 |  | 0 |  | 0 | 21 | 0 | 0.01772 | 0.11 | 0 | 0 |  | Vlastní | Indiv | 0 | 0 |  | Práce | Běžná |  |  |  | POL1_7
110 | 725014131RT1 | Klozet závěsný + sedátko, bílý pro invalidy, včetně sedátka v bílé barvě, montáž na instalační, předstěn | soubor | 1 |  | 0 |  | 0 |  | 0 | 21 | 0 | 0.01772 | 0.02 | 0 | 0 |  | Vlastní | Indiv | 0 | 0 |  | R-položka | Běžná |  |  |  | POL12_1
111 | 726211121R00 | Modul pro WC Kombifix, UP320, h 108 cm, pro klozet závěsný s ovládáním zepředu s kovovou kcí | soubor | 7 |  | 0 |  | 0 |  | 0 | 21 | 0 | 0.009 | 0.06 | 0 | 0 |  | Vlastní | Indiv | 0 | 0 |  | Práce | Běžná |  |  |  | POL1_7
|  | včetně soupravy pro tlumení hluku,rohového ventilu, ovladacího tlačítka. | [25 empty] | POP
112 | 725119401R00 | Montáž předstěnových systémů pro zazdění | soubor | 7 |  | 0 |  | 0 |  | 0 | 21 | 0 | 0 | 0 | 0 | 0 |  | Vlastní | Indiv | 0 | 0 |  | Práce | Běžná |  |  |  | POL1_7
113 | 725119306R00 | Montáž klozetu závěsného | soubor | 7 |  | 0 |  | 0 |  | 0 | 21 | 0 | 0.00089 | 0.01 | 0 | 0 |  | Vlastní | Indiv | 0 | 0 |  | Práce | Běžná |  |  |  | POL1_7
114 | 725019103R00 | Výlevka závěsná s plastovou mřížkou | soubor | 1 |  | 0 |  | 0 |  | 0 | 21 | 0 | 0.0109 | 0.01 | 0 | 0 |  | Vlastní | Indiv | 0 | 0 |  | Práce | Běžná |  |  |  | POL1_7
115 | 726211367R00 | Modul-výlevka ,h 130 cm s ovládáním zepředu s kovovou kcí | soubor | 1 |  | 0 |  | 0 |  | 0 | 21 | 0 | 0.012 | 0.01 | 0 | 0 |  | Vlastní | Indiv | 0 | 0 |  | Práce | Běžná |  |  |  | POL1_7
|  | včetně soupravy pro tlumení hluku,rohového ventilu, 2 ks nástěnek, připojovacího odpadního potrubí | [25 empty] | POP
116 | 725119306R00 | Montáž výlevky závěsné | soubor | 1 |  | 0 |  | 0 |  | 0 | 21 | 0 | 0.00089 | 0 | 0 | 0 |  | Vlastní | Indiv | 0 | 0 |  | R-položka | Běžná |  |  |  | POL12_1
117 | 725825114RT0 | Baterie pro výlevku nástěnná ruční | kus | 1 |  | 0 |  | 0 |  | 0 | 21 | 0 | 0.00132 | 0 | 0 | 0 |  | Vlastní | Indiv | 0 | 0 |  | Práce | Běžná |  |  |  | POL1_7
|  | základní | [25 empty] | POP
118 | 725829501R00 | Montáž baterie nástěnné pro výlevku | kus | 1 |  | 0 |  | 0 |  | 0 | 21 | 0 | 4e-05 | 0 | 0 | 0 |  | Vlastní | Indiv | 0 | 0 |  | Práce | Běžná |  |  |  | POL1_7
119 | 725119401R00 | Montáž předstěnových systémů pro zazdění | soubor | 1 |  | 0 |  | 0 |  | 0 | 21 | 0 | 0 | 0 | 0 | 0 |  | Vlastní | Indiv | 0 | 0 |  | Práce | Běžná |  |  |  | POL1_7
120 | 725017134R00 | Umyvadlo na šrouby 50 x 45 cm, bílé | soubor | 7 |  | 0 |  | 0 |  | 0 | 21 | 0 | 0.01901 | 0.13 | 0 | 0 |  | Vlastní | Indiv | 0 | 0 |  | Práce | Běžná |  |  |  | POL1_7
121 | 725017153R00 | Umyvadlo invalidní 60 x 50 cm, bílé | soubor | 1 |  | 0 |  | 0 |  | 0 | 21 | 0 | 0.01701 | 0.02 | 0 | 0 |  | Vlastní | Indiv | 0 | 0 |  | Práce | Běžná |  |  |  | POL1_7
122 | 725823121RT1 | Baterie umyvadlová stoján. ruční, vč. otvír.odpadu | kus | 7 |  | 0 |  | 0 |  | 0 | 21 | 0 | 0.00085 | 0.01 | 0 | 0 |  | Vlastní | Indiv | 0 | 0 |  | Práce | Běžná |  |  |  | POL1_7
|  | standardní | [25 empty] | POP
123 | 725829301R00 | Montáž baterie umyv.a dřezové stojánkové | kus | 7 |  | 0 |  | 0 |  | 0 | 21 | 0 | 4e-05 | 0 | 0 | 0 |  | Vlastní | Indiv | 0 | 0 |  | Práce | Běžná |  |  |  | POL1_7
124 | 725860251R00 | Sifon umyvadlový chromovaný DN40 | kus | 7 |  | 0 |  | 0 |  | 0 | 21 | 0 | 0 | 0 | 0 | 0 |  | Vlastní | Indiv | 0 | 0 |  | Práce | Běžná |  |  |  | POL1_7
125 | 725219401R00 | Montáž umyvadel na šrouby do zdiva | soubor | 7 |  | 0 |  | 0 |  | 0 | 21 | 0 | 0.00141 | 0.01 | 0 | 0 |  | Vlastní | Indiv | 0 | 0 |  | Práce | Běžná |  |  |  | POL1_7
126 | 725860201R00 | Sifon dřezový DN50, přípoj myčka, pračka | kus | 4 |  | 0 |  | 0 |  | 0 | 21 | 0 | 0.00026 | 0 | 0 | 0 |  | Vlastní | Indiv | 0 | 0 |  | Práce | Běžná |  |  |  | POL1_7
127 | 725823134RT0 | Baterie dřezová stojánková ruční s výsuv. sprchou | kus | 4 |  | 0 |  | 0 |  | 0 | 21 | 0 | 0.0013 | 0.01 | 0 | 0 |  | Vlastní | Indiv | 0 | 0 |  | Práce | Běžná |  |  |  | POL1_7
|  | základní | [25 empty] | POP
128 | 725829301R00 | Montáž baterie umyv.a dřezové stojánkové | kus | 4 |  | 0 |  | 0 |  | 0 | 21 | 0 | 4e-05 | 0 | 0 | 0 |  | Vlastní | Indiv | 0 | 0 |  | Práce | Běžná |  |  |  | POL1_7
129 | 725319101R00 | Montáž dřezů jednoduchých | soubor | 4 |  | 0 |  | 0 |  | 0 | 21 | 0 | 0.00072 | 0 | 0 | 0 |  | Vlastní | Indiv | 0 | 0 |  | Práce | Běžná |  |  |  | POL1_7
|  | Dřez bude dodávku vybavení | [25 empty] | POP
130 | 725814107R00 | Ventil rohový s filtrem pro umyvadla a dřezy DN 15 x DN 10 včetně flexi hadičky pro dopojení baterie | soubor | 24 |  | 0 |  | 0 |  | 0 | 21 | 0 | 0.00024 | 0.01 | 0 | 0 |  | Vlastní | Indiv | 0 | 0 |  | Práce | Běžná |  |  |  | POL1_7
131 | 725819401R00 | Montáž ventilu rohového s trubičkou G 1/2 | soubor | 24 |  | 0 |  | 0 |  | 0 | 21 | 0 | 8e-05 | 0 | 0 | 0 |  | Vlastní | Indiv | 0 | 0 |  | Práce | Běžná |  |  |  | POL1_7
132 | 998725101R00 | Přesun hmot pro zařizovací předměty, výšky do 6 m | t | 0.4016 |  | 0 |  | 0 |  | 0 | 21 | 0 | 0 | 0 | 0 | 0 |  | Vlastní | Indiv | 0 | 0 |  | Práce | Běžná |  |  |  | POL1_7
[26 empty] | 15 | 21 | DPH
| Celkem |  |  |  |  | 0 | [19 empty] | 0 | 0 | SUM
END
Note on S6: Jedná se o informaci, zda se jedná o položku, která je do rozpočtu zadána z cenové soustavy RTS, nebo vlastní.
Note on T6: Jedná se o název CÚ, která je zadána u položky rozpočtu

## SO 01 a SO 02 SO 01 a SO 02_03
Položkový soupis prací a dodávek | [27 empty] | #TypZaznamu#
S: | 22ZAK1291 | Revitalizace objektu č.p. 19 – Velký Týnec | [25 empty] | STA
O: | SO 01 a SO 02 | Multifunkční budova a Budova skauti | [22 empty] | STA |  |  | OBJ
R: | SO 01 a SO 02_03 | Ústřední vytápění | [25 empty] | ROZ
P.č. | Číslo položky | Název položky | MJ | Množství | Cena / MJ | Celkem | Dodávka | Dodávka celk. | Montáž | Montáž celk. | DPH | Cena s DPH | Hmotnost / MJ | Hmotnost celk.(t) | Dem. hmotnost / MJ | Dem. hmotnost celk.(t) | Ceník | Cen. soustava / platnost | Cenová úroveň | Nhod / MJ | Nhod celk. | Dodavatel | Typ položky | Stav položky
Díl: | _1 | Zdroj tepla |  |  |  | 0 |  | 0 |  | 0 |  | 0 |  | 0 |  | 0 |  |  |  |  | 0 | [6 empty] | DIL
1 | EN | Tlaková expanzní nádoba 35/6 topného okruhu, objem 35 litrů, PN6Včetně zajišťovacího ventilu 1/2" | komplet | 1 |  | 0 |  | 0 |  | 0 | 21 | 0 | 0 | 0 | 0 | 0 |  | Vlastní | Indiv | 0 | 0 |  | Práce | Běžná |  |  |  | POL1_1
2 | Pol__0003 | Kompaktní automatické doplňovací zařízení pro soustavy s membránovou tlakovou expanzní nádobou pro, automaticképřímé doplňování z rozvodů pitné vody, připojení DN15, průtok 0,4 m3/h, integrovaný | ks | 1 |  | 0 |  | 0 |  | 0 | 21 | 0 | 0 | 0 | 0 | 0 |  | Vlastní | Indiv | 0 | 0 |  | Práce | Běžná |  |  |  | POL1_1
|  | oddělovač dle DIN EN 1717 a DIN 1988, redukční ventil, 2xkulový kohout DN15, filtr, ventil s el. ovládaním, tlakové čidlo, manometr,řidicí jednotka, příkon 0,60W | [25 empty] | POP | oddělovač dle DIN EN 1717 a DIN 1988, redukční ventil, 2xkulový kohout DN15, filtr, ventil s el. ovládaním, tlakové čidlo, manometr,řidicí jednotka, příkon 0,60W
3 | Pol__0004 | Digitální vodoměr a měřič vodivosti, elektronický vodoměr DN15Pro kontrolu zbývající kapacity, změkčovací patrony a kontrolu doplňovanéhomnožství. Alternativně měření vodivosti demineralizované | ks | 1 |  | 0 |  | 0 |  | 0 | 21 | 0 | 0 | 0 | 0 | 0 |  | Vlastní | Indiv | 0 | 0 |  | Práce | Běžná |  |  |  | POL1_1
|  | vody, délka 100 mm, šířka 160 mm, výška 100 mm | [25 empty] | POP
4 | Pol__0005 | Pouzdro pro změkčovací nebo demineralizační patronu pro dvě patrony, šířka 260 mm, výška 600 mm,, připojení DN15, součásti je: uzavírací kulový kohout s kohoutem pro odběr, omezovač průtoku, | ks | 1 |  | 0 |  | 0 |  | 0 | 21 | 0 | 0 | 0 | 0 | 0 |  | Vlastní | Indiv | 0 | 0 |  | Práce | Běžná |  |  |  | POL1_1
|  | cylindrické polypropylenové pouzdro s mosaznými závitovými přípojkami pro umístění jedné z výše uvedených patron pro úpravu vody | [25 empty] | POP | cylindrické polypropylenové pouzdro s mosaznými závitovými přípojkami pro umístění jedné z výše uvedených patron pro úpravu vody
5 | Pol__0006 | Demineralizační pryskyřičná patrona k odsolování plnicí a doplňovacívody vhodná do pouzdra pro, patronuObsahuje cylindrickou polypropylenovou patronu naplněnou pryskyřicí k odsolování plnicí a | ks | 1 |  | 0 |  | 0 |  | 0 | 21 | 0 | 0 | 0 | 0 | 0 |  | Vlastní | Indiv | 0 | 0 |  | Práce | Běžná |  |  |  | POL1_1
|  | doplňovací vody | [25 empty] | POP
|  | např. dle VDI 2035 a/nebo údajů výrobce jednotlivých | [25 empty] | POP
|  | částí v teplovodních topeních dle DIN EN 12828. Stupeň odsolování až na vodivost 10 µS/cm, kapacita 3000 lx°dH | [25 empty] | POP | částí v teplovodních topeních dle DIN EN 12828. Stupeň odsolování až na vodivost 10 µS/cm, kapacita 3000 lx°dH
6 | Pol__0007 | Externí tlakové čidlo, připojení vstup R 1/2", součásti je mosazný T kus R 1/2", zpětný ventil,, kompatibilní tlakový převodník, spojovací kabelPoznámka:Externí tlakové čidlo je nutné při | ks | 1 |  | 0 |  | 0 |  | 0 | 21 | 0 | 0 | 0 | 0 | 0 |  | Vlastní | Indiv | 0 | 0 |  | Práce | Běžná |  |  |  | POL1_1
|  | kombinaci při osazení s automatickým doplňovacím zařízením | [25 empty] | POP
7 | Pol__0010 | Kulový kohout s filtrem DN32 | ks | 1 |  | 0 |  | 0 |  | 0 | 21 | 0 | 0 | 0 | 0 | 0 |  | Vlastní | Indiv | 0 | 0 |  | Práce | Běžná |  |  |  | POL1_1
8 | Pol__0011 | Filtr, stad. síto DN20 | ks | 1 |  | 0 |  | 0 |  | 0 | 21 | 0 | 0 | 0 | 0 | 0 |  | Vlastní | Indiv | 0 | 0 |  | Práce | Běžná |  |  |  | POL1_1
9 | Pol__0012 | Kulový kohout DN20 | ks | 1 |  | 0 |  | 0 |  | 0 | 21 | 0 | 0 | 0 | 0 | 0 |  | Vlastní | Indiv | 0 | 0 |  | Práce | Běžná |  |  |  | POL1_1
10 | Pol__0013 | Kulový kohout DN25 | ks | 3 |  | 0 |  | 0 |  | 0 | 21 | 0 | 0 | 0 | 0 | 0 |  | Vlastní | Indiv | 0 | 0 |  | Práce | Běžná |  |  |  | POL1_1
11 | Pol__0014 | Kulový kohout DN32 | ks | 2 |  | 0 |  | 0 |  | 0 | 21 | 0 | 0 | 0 | 0 | 0 |  | Vlastní | Indiv | 0 | 0 |  | Práce | Běžná |  |  |  | POL1_1
12 | Pol__0015 | Zpětný ventil DN32 | ks | 1 |  | 0 |  | 0 |  | 0 | 21 | 0 | 0 | 0 | 0 | 0 |  | Vlastní | Indiv | 0 | 0 |  | Práce | Běžná |  |  |  | POL1_1
13 | Pol__0016 | Tlakoměr 0-600 kPa | ks | 1 |  | 0 |  | 0 |  | 0 | 21 | 0 | 0 | 0 | 0 | 0 |  | Vlastní | Indiv | 0 | 0 |  | Práce | Běžná |  |  |  | POL1_1
14 | Pol__0017 | Magnetický odkalovací filtr DN25 | ks | 1 |  | 0 |  | 0 |  | 0 | 21 | 0 | 0 | 0 | 0 | 0 |  | Vlastní | Indiv | 0 | 0 |  | Práce | Běžná |  |  |  | POL1_1
15 | Pol__0018 | Automatický odvzdušňovací ventil DN15 | ks | 5 |  | 0 |  | 0 |  | 0 | 21 | 0 | 0 | 0 | 0 | 0 |  | Vlastní | Indiv | 0 | 0 |  | Práce | Běžná |  |  |  | POL1_1
16 | Pol__0019 | Přechod PPR/měď (napojení na vodovod) | komplet | 1 |  | 0 |  | 0 |  | 0 | 21 | 0 | 0 | 0 | 0 | 0 |  | Vlastní | Indiv | 0 | 0 |  | Práce | Běžná |  |  |  | POL1_1
17 | Pol__0020 | Vypouštěcí kulový kohout DN15 | ks | 4 |  | 0 |  | 0 |  | 0 | 21 | 0 | 0 | 0 | 0 | 0 |  | Vlastní | Indiv | 0 | 0 |  | Práce | Běžná |  |  |  | POL1_1
18 | Pol__0021 | Závitový pryžový kompenzátor DN25 | ks | 2 |  | 0 |  | 0 |  | 0 | 21 | 0 | 0 | 0 | 0 | 0 |  | Vlastní | Indiv | 0 | 0 |  | Práce | Běžná |  |  |  | POL1_1
19 | Pol__0022 | Pojistný ventil 1/2" X 3/4" - 2,5bar | ks | 1 |  | 0 |  | 0 |  | 0 | 21 | 0 | 0 | 0 | 0 | 0 |  | Vlastní | Indiv | 0 | 0 |  | Práce | Běžná |  |  |  | POL1_1
20 | TČ-I | Vnitřní jednotka tepelného čerpadla vzduch/voda , s vestavěným zásobníkem TUV o objemu 190l, max., Provozní tlak 2,5 bary (topná voda),Provozní tlak 10,0 bar (pitná voda) + bivalentní zdroj | komplet | 1 |  | 0 |  | 0 |  | 0 | 21 | 0 | 0 | 0 | 0 | 0 |  | Vlastní | Indiv | 0 | 0 |  | Práce | Běžná |  |  |  | POL1_1
|  | elektrokotel o výkonu 15 kW, integrovaná expanzní nádoba 13,5l, elektrické zapojení 400 V, včetně vestavěné ekvitermní regulace, čidla topné vody a čidlo venkovní teploty, kabeláže,pojišťovací sestavy s filtrbalem a hydraulickým zkratem | [25 empty] | POP | elektrokotel o výkonu 15 kW, integrovaná expanzní nádoba 13,5l, elektrické zapojení 400 V, včetně vestavěné ekvitermní regulace, čidla topné vody a čidlo venkovní teploty, kabeláže,pojišťovací sestavy s filtrbalem a hydraulickým zkratem
21 | Č1 | Oběhové mokroběžné elektronické čerpadlo, 25-80 180mm Q=1,8 m3/hod; H=45,0kPa;P=50W, 230 V, PN 10, bar, včetně 2ks připojovacích šroubení, tesnění a spojovacího materiálu, ucpávka na vodu | komplet | 1 |  | 0 |  | 0 |  | 0 | 21 | 0 | 0 | 0 | 0 | 0 |  | Vlastní | Indiv | 0 | 0 |  | Specifikace | Běžná |  |  |  | POL3_0
22 | TČ-E | TEPELNÉ ČERPADLO (VZDUCH / VODA) VENKOVNÍ JEDNOTKAtopný výkon: 17,0kW, SCOP:4,81 příkon max.: 7,2kW, , jistič 13A400V, 3N, AC, 50Hz. Topný výkon při -7°C / 35°C1) 100 %=13,00 kW, chladivo: R410A, | komplet | 1 |  | 0 |  | 0 |  | 0 | 21 | 0 | 0 | 0 | 0 | 0 |  | Vlastní | Indiv | 0 | 0 |  | Specifikace | Běžná |  |  |  | POL3_0
|  | věstavěná ekvitermní regulace, kompresor dvojitý rotační frekvenčně řízený řídící jednotka, vyhřívaná vana, topný kabel pro vyhřívaní odpadního potrubí kondenzátu, podstavný rám pod jednotku s antivibračními podložkama vč. zprovoznění a uvedení do provozu, rozměr 1200 x 1680 x 580mm | [25 empty] | POP | věstavěná ekvitermní regulace, kompresor dvojitý rotační frekvenčně řízený řídící jednotka, vyhřívaná vana, topný kabel pro vyhřívaní odpadního potrubí kondenzátu, podstavný rám pod jednotku s antivibračními podložkama vč. zprovoznění a uvedení do provozu, rozměr 1200 x 1680 x 580mm
|  | včetně systémové jednotky pro měření a regulaci. | [25 empty] | POP
Díl: | _3 | Rozvody vytápění |  |  |  | 0 |  | 0 |  | 0 |  | 0 |  | 0 |  | 0 |  |  |  |  | 0 | [6 empty] | DIL
23 | Pol__0032 | Potrubí z měděných trub (vč. ohybů, redukcí, T-kusů atd.), spojované lisováním vč. závěsu, objímek, atd.-22x1,0 | m | 83 |  | 0 |  | 0 |  | 0 | 21 | 0 | 0 | 0 | 0 | 0 |  | Vlastní | Indiv | 0 | 0 |  | Práce | Běžná |  |  |  | POL1_1
24 | Pol__0033 | Potrubí z měděných trub (vč. ohybů, redukcí, T-kusů atd.), spojované lisováním vč. závěsu, objímek, atd.-28x1,5 | m | 20 |  | 0 |  | 0 |  | 0 | 21 | 0 | 0 | 0 | 0 | 0 |  | Vlastní | Indiv | 0 | 0 |  | Práce | Běžná |  |  |  | POL1_1
25 | Pol__0034 | Potrubí z měděných trub (vč. ohybů, redukcí, T-kusů atd.), spojované lisováním vč. závěsu, objímek, atd.-35x1,5 | m | 8 |  | 0 |  | 0 |  | 0 | 21 | 0 | 0 | 0 | 0 | 0 |  | Vlastní | Indiv | 0 | 0 |  | Práce | Běžná |  |  |  | POL1_1
26 | Pol__0035 | Tepelná izolace z PE pro potrubí (vč. ohybů, redukcí a armatur) pro 22x1,0 tl. 30mm | m | 83 |  | 0 |  | 0 |  | 0 | 21 | 0 | 0 | 0 | 0 | 0 |  | Vlastní | Indiv | 0 | 0 |  | Práce | Běžná |  |  |  | POL1_1
27 | Pol__0036 | Tepelná izolace z PE pro potrubí (vč. ohybů, redukcí a armatur) pro 28x1,5 tl. 30mm | m | 20 |  | 0 |  | 0 |  | 0 | 21 | 0 | 0 | 0 | 0 | 0 |  | Vlastní | Indiv | 0 | 0 |  | Práce | Běžná |  |  |  | POL1_1
28 | Pol__0037 | Tepelná izolace z PE pro potrubí (vč. ohybů, redukcí a armatur) pro 35x1,5 tl. 40mm | m | 8 |  | 0 |  | 0 |  | 0 | 21 | 0 | 0 | 0 | 0 | 0 |  | Vlastní | Indiv | 0 | 0 |  | Práce | Běžná |  |  |  | POL1_1
29 | Pol__0038 | Potrubí z pětivrstvého potrubí AL/PEX (vč. ohybů, redukcí, T-kusů atd.), spojované pomocí, PRESSFITINKU vč. závěsu, objímek atd. 32x3,0 (okruh mezi jednotkami TČ) | m | 14 |  | 0 |  | 0 |  | 0 | 21 | 0 | 0 | 0 | 0 | 0 |  | Vlastní | Indiv | 0 | 0 |  | Práce | Běžná |  |  |  | POL1_1
30 | Pol__0039 | Tepelná izolace z kaučuku pro potrubí (vč. ohybů, redukcí a armatur) pro 33x3,0 tl. 40mm (okruh, mezi jednotkami TČ) | m | 14 |  | 0 |  | 0 |  | 0 | 21 | 0 | 0 | 0 | 0 | 0 |  | Vlastní | Indiv | 0 | 0 |  | Práce | Běžná |  |  |  | POL1_1
31 | Pol__0040 | Vyvažovací ventil s meř. vsuvkou DN15 | ks | 4 |  | 0 |  | 0 |  | 0 | 21 | 0 | 0 | 0 | 0 | 0 |  | Vlastní | Indiv | 0 | 0 |  | Práce | Běžná |  |  |  | POL1_1
Díl: | _5 | Ostatní práce |  |  |  | 0 |  | 0 |  | 0 |  | 0 |  | 0 |  | 0 |  |  |  |  | 0 | [6 empty] | DIL
32 | Pol__0048 | Doprava | komplet | 1 |  | 0 |  | 0 |  | 0 | 21 | 0 | 0 | 0 | 0 | 0 |  | Vlastní | Indiv | 0 | 0 |  | Práce | Běžná |  |  |  | POL1_1
33 | Pol__0049 | Revize | komplet | 1 |  | 0 |  | 0 |  | 0 | 21 | 0 | 0 | 0 | 0 | 0 |  | Vlastní | Indiv | 0 | 0 |  | Práce | Běžná |  |  |  | POL1_1
34 | Pol__0050 | Prostupy stavebními konstrukcemi včetně chráničky | komplet | 1 |  | 0 |  | 0 |  | 0 | 21 | 0 | 0 | 0 | 0 | 0 |  | Vlastní | Indiv | 0 | 0 |  | Práce | Běžná |  |  |  | POL1_1
35 | Pol__0051 | Štítky pro popis zařízení a armatur | komplet | 1 |  | 0 |  | 0 |  | 0 | 21 | 0 | 0 | 0 | 0 | 0 |  | Vlastní | Indiv | 0 | 0 |  | Práce | Běžná |  |  |  | POL1_1
36 | Pol__0052 | Štítky pro označení směru proudění | komplet | 1 |  | 0 |  | 0 |  | 0 | 21 | 0 | 0 | 0 | 0 | 0 |  | Vlastní | Indiv | 0 | 0 |  | Práce | Běžná |  |  |  | POL1_1
37 | Pol__0053 | Závěsy pro potrubí a zařízení(úpravy 2x pozinkov. lakem) | komplet | 1 |  | 0 |  | 0 |  | 0 | 21 | 0 | 0 | 0 | 0 | 0 |  | Vlastní | Indiv | 0 | 0 |  | Práce | Běžná |  |  |  | POL1_1
38 | Pol__0054 | Naplnění systému vodou s inhibitorem a odvzdušnění systému | komplet | 1 |  | 0 |  | 0 |  | 0 | 21 | 0 | 0 | 0 | 0 | 0 |  | Vlastní | Indiv | 0 | 0 |  | Práce | Běžná |  |  |  | POL1_1
39 | Pol__0055 | Tlaková, stavební a dilatační zkouška potrubí | komplet | 1 |  | 0 |  | 0 |  | 0 | 21 | 0 | 0 | 0 | 0 | 0 |  | Vlastní | Indiv | 0 | 0 |  | Práce | Běžná |  |  |  | POL1_1
40 | Pol__0056 | Topná zkouška včetně protokolu | komplet | 1 |  | 0 |  | 0 |  | 0 | 21 | 0 | 0 | 0 | 0 | 0 |  | Vlastní | Indiv | 0 | 0 |  | Práce | Běžná |  |  |  | POL1_1
41 | Pol__0057 | Hydraulické vyvážení soustavy včetně protokolu | komplet | 1 |  | 0 |  | 0 |  | 0 | 21 | 0 | 0 | 0 | 0 | 0 |  | Vlastní | Indiv | 0 | 0 |  | Práce | Běžná |  |  |  | POL1_1
42 | Pol__0058 | Zprovoznění soustavy vytápění a zaškolení obsluhy | komplet | 1 |  | 0 |  | 0 |  | 0 | 21 | 0 | 0 | 0 | 0 | 0 |  | Vlastní | Indiv | 0 | 0 |  | Práce | Běžná |  |  |  | POL1_1
Díl: | 735 | Otopná tělesa |  |  |  | 0 |  | 0 |  | 0 |  | 0 |  | 0 |  | 0 |  |  |  |  | 0 | [6 empty] | DIL
43 | Pol__0041 | Deskové otopné těleso VK 22/600/900 se spodním pravým připojením, včetně integrovaného, termostatického ventilu a konzoly pro uchycení do stěny - typ/výška-délka | ks | 1 |  | 0 |  | 0 |  | 0 | 21 | 0 | 0 | 0 | 0 | 0 |  | Vlastní | Indiv | 0 | 0 |  | Práce | Běžná |  |  |  | POL1_7
44 | Pol__0042 | Regulační šroubení radiátorové pro spodní připojení typ H, provedení přímé DN 15 vč. svěrného, šroubení | ks | 1 |  | 0 |  | 0 |  | 0 | 21 | 0 | 0 | 0 | 0 | 0 |  | Vlastní | Indiv | 0 | 0 |  | Práce | Běžná |  |  |  | POL1_7
45 | Pol__0043 | Termostatická hlavice,připojovací závit (M30x1,5) | ks | 1 |  | 0 |  | 0 |  | 0 | 21 | 0 | 0 | 0 | 0 | 0 |  | Vlastní | Indiv | 0 | 0 |  | Práce | Běžná |  |  |  | POL1_7
46 | Pol__0044 | Trubkové těleso 450/1820 včetně konzoly pro uchycení do stěny, topný výkon Q=366W | ks | 1 |  | 0 |  | 0 |  | 0 | 21 | 0 | 0 | 0 | 0 | 0 |  | Vlastní | Indiv | 0 | 0 |  | Práce | Běžná |  |  |  | POL1_7
47 | Pol__0045 | Elektrické otopné těleso do otopného tělesa 300W s T-kusem, termostem, časovačem, 230 V / 50 Hz | ks | 1 |  | 0 |  | 0 |  | 0 | 21 | 0 | 0 | 0 | 0 | 0 |  | Vlastní | Indiv | 0 | 0 |  | Práce | Běžná |  |  |  | POL1_7
48 | Pol__0046 | Připojovací rohové univerzalní regulační a termostatické šroubení dvoutrubkové vč. svěrného, šroubení | ks | 1 |  | 0 |  | 0 |  | 0 | 21 | 0 | 0 | 0 | 0 | 0 |  | Vlastní | Indiv | 0 | 0 |  | Práce | Běžná |  |  |  | POL1_7
49 | Pol__0047 | Elektrický přímotopný konvektor 500 WKonvektor je vybaven termostatem, barva bilá vč. mřížky, napajení 230V /50 Hz, krytí IP 24, příkon 500 W | ks | 2 |  | 0 |  | 0 |  | 0 | 21 | 0 | 0 | 0 | 0 | 0 |  | Vlastní | Indiv | 0 | 0 |  | Práce | Běžná |  |  |  | POL1_7
Díl: | 736 | Podlahové vytápění |  |  |  | 0 |  | 0 |  | 0 |  | 0 |  | 0 |  | 0 |  |  |  |  | 0 | [6 empty] | DIL
50 | Pol__0023 | Trubka AL/PEX pětivrstvá pro podlahové vytápění s vnitřní kyslikovou barierou 16x2 mm vč. montáže | m | 1505 |  | 0 |  | 0 |  | 0 | 21 | 0 | 0 | 0 | 0 | 0 |  | Vlastní | Indiv | 0 | 0 |  | Práce | Běžná |  |  |  | POL1_7
51 | Pol__0024 | Odrazová folie pro systém podlahového vytápění vč. montáže | m2 | 320 |  | 0 |  | 0 |  | 0 | 21 | 0 | 0 | 0 | 0 | 0 |  | Vlastní | Indiv | 0 | 0 |  | Práce | Běžná |  |  |  | POL1_7
52 | Pol__0029 | ochranná trubka pro potrubí 16x2 (husí krk) | m | 89 |  | 0 |  | 0 |  | 0 | 21 | 0 | 0 | 0 | 0 | 0 |  | Vlastní | Indiv | 0 | 0 |  | Práce | Běžná |  |  |  | POL1_7
53 | Pol__0031 | okrajová dilatační páska PE s fólií tl.10;š 160mm | m | 315 |  | 0 |  | 0 |  | 0 | 21 | 0 | 0 | 0 | 0 | 0 |  | Vlastní | Indiv | 0 | 0 |  | Práce | Běžná |  |  |  | POL1_7
54 | Pol__0030 | středový dilatační profil | m | 75 |  | 0 |  | 0 |  | 0 | 21 | 0 | 0 | 0 | 0 | 0 |  | Vlastní | Indiv | 0 | 0 |  | Specifikace | Běžná |  |  |  | POL3_0
55 | R+S 1 | ROZDĚLOVAČ+SBĚRAČ PRO PODLAHOVÉ TOPENÍ 4-okruhový, rozměry: šířka 535mm, výška 750mm, hloubka 130mm, rozdělovač s regulačními průtokoměry s automatickou regulací průtoku a diferenčního tlaku, | komplet | 1 |  | 0 |  | 0 |  | 0 | 21 | 0 | 0 | 0 | 0 | 0 |  | Vlastní | Indiv | 0 | 0 |  | Specifikace | Běžná |  |  |  | POL3_0
|  | nastavení průtoků pro 1 okruh -0-300 l/h, sběrač s uzavíracími ventily, upevňovací konzoly, 2 ks kulových uzávěrů se šroubením pro přívod, 2ks otočným vypouštěcím ventilem pro vypouštění a odvzdušnění, 2 ks zátka, instalační skříň příslušné velikosti, svěrné šroubení dle počtu výstupu | [25 empty] | POP | nastavení průtoků pro 1 okruh -0-300 l/h, sběrač s uzavíracími ventily, upevňovací konzoly, 2 ks kulových uzávěrů se šroubením pro přívod, 2ks otočným vypouštěcím ventilem pro vypouštění a odvzdušnění, 2 ks zátka, instalační skříň příslušné velikosti, svěrné šroubení dle počtu výstupu
56 | R+S 2 | ROZDĚLOVAČ+SBĚRAČ PRO PODLAHOVÉ TOPENÍ 8-okruhový, rozměry: šířka 1035mm, výška 750mm, hloubka 130mm, rozdělovač s regulačními průtokoměry s automatickou regulací průtoku a diferenčního tlaku, | komplet | 1 |  | 0 |  | 0 |  | 0 | 21 | 0 | 0 | 0 | 0 | 0 |  | Vlastní | Indiv | 0 | 0 |  | Specifikace | Běžná |  |  |  | POL3_0
|  | nastavení průtoků pro 1 okruh -0-300 l/h, sběrač s uzavíracími ventily, upevňovací konzoly, 2 ks kulových uzávěrů se šroubením pro přívod, 2ks otočným vypouštěcím ventilem pro vypouštění a odvzdušnění, 2 ks zátka, instalační skříň příslušné velikosti, svěrné šroubení dle počtu výstupu | [25 empty] | POP | nastavení průtoků pro 1 okruh -0-300 l/h, sběrač s uzavíracími ventily, upevňovací konzoly, 2 ks kulových uzávěrů se šroubením pro přívod, 2ks otočným vypouštěcím ventilem pro vypouštění a odvzdušnění, 2 ks zátka, instalační skříň příslušné velikosti, svěrné šroubení dle počtu výstupu
57 | R+S 3 | ROZDĚLOVAČ+SBĚRAČ PRO PODLAHOVÉ TOPENÍ 6-okruhový, rozměry: šířka 535mm, výška 750mm, hloubka 130mm, rozdělovač s regulačními průtokoměry s automatickou regulací průtoku a diferenčního tlaku, | komplet | 1 |  | 0 |  | 0 |  | 0 | 21 | 0 | 0 | 0 | 0 | 0 |  | Vlastní | Indiv | 0 | 0 |  | Specifikace | Běžná |  |  |  | POL3_0
|  | nastavení průtoků pro 1 okruh -0-300 l/h, sběrač s uzavíracími ventily, upevňovací konzoly, 2 ks kulových uzávěrů se šroubením pro přívod, 2ks otočným vypouštěcím ventilem pro vypouštění a odvzdušnění, 2 ks zátka, instalační skříň příslušné velikosti, svěrné šroubení dle počtu výstupu | [25 empty] | POP | nastavení průtoků pro 1 okruh -0-300 l/h, sběrač s uzavíracími ventily, upevňovací konzoly, 2 ks kulových uzávěrů se šroubením pro přívod, 2ks otočným vypouštěcím ventilem pro vypouštění a odvzdušnění, 2 ks zátka, instalační skříň příslušné velikosti, svěrné šroubení dle počtu výstupu
58 | R+S 4 | ROZDĚLOVAČ+SBĚRAČ PRO PODLAHOVÉ TOPENÍ 6-okruhový, rozměry: šířka 535mm, výška 750mm, hloubka 130mm, rozdělovač s regulačními průtokoměry s automatickou regulací průtoku a diferenčního tlaku, | komplet | 1 |  | 0 |  | 0 |  | 0 | 21 | 0 | 0 | 0 | 0 | 0 |  | Vlastní | Indiv | 0 | 0 |  | Specifikace | Běžná |  |  |  | POL3_0
|  | nastavení průtoků pro 1 okruh -0-300 l/h, sběrač s uzavíracími ventily, upevňovací konzoly, 2 ks kulových uzávěrů se šroubením pro přívod, 2ks otočným vypouštěcím ventilem pro vypouštění a odvzdušnění, 2 ks zátka, instalační skříň příslušné velikosti, svěrné šroubení dle počtu výstupu | [25 empty] | POP | nastavení průtoků pro 1 okruh -0-300 l/h, sběrač s uzavíracími ventily, upevňovací konzoly, 2 ks kulových uzávěrů se šroubením pro přívod, 2ks otočným vypouštěcím ventilem pro vypouštění a odvzdušnění, 2 ks zátka, instalační skříň příslušné velikosti, svěrné šroubení dle počtu výstupu
[26 empty] | 15 | 21 | DPH
| Celkem |  |  |  |  | 0 | [19 empty] | 0 | 0 | SUM
END
Note on S6: Jedná se o informaci, zda se jedná o položku, která je do rozpočtu zadána z cenové soustavy RTS, nebo vlastní.
Note on T6: Jedná se o název CÚ, která je zadána u položky rozpočtu

## SO 01 a SO 02 SO 01 a SO 02_04
Položkový soupis prací a dodávek | [27 empty] | #TypZaznamu#
S: | 22ZAK1291 | Revitalizace objektu č.p. 19 – Velký Týnec | [25 empty] | STA
O: | SO 01 a SO 02 | Multifunkční budova a Budova skauti | [22 empty] | STA |  |  | OBJ
R: | SO 01 a SO 02_04 | Vzduchotechnické instalace | [25 empty] | ROZ
P.č. | Číslo položky | Název položky | MJ | Množství | Cena / MJ | Celkem | Dodávka | Dodávka celk. | Montáž | Montáž celk. | DPH | Cena s DPH | Hmotnost / MJ | Hmotnost celk.(t) | Dem. hmotnost / MJ | Dem. hmotnost celk.(t) | Ceník | Cen. soustava / platnost | Cenová úroveň | Nhod / MJ | Nhod celk. | Dodavatel | Typ položky | Stav položky
Díl: | _1 | Zařízení č.1 –Větrání komunitního centra, infocentra, galerie (východní část) |  |  |  | 0 |  | 0 |  | 0 |  | 0 |  | 0 |  | 0 |  |  |  |  | 0 | [6 empty] | DIL
1 | Pol__0001 | Kompaktní venkovní vzduchotechnická jednotka s rekuperací tepla - nástřešní ležaté provedeníPrůtok, vzduchu: 1510 m3/h (přivod), 1510 m3/h (odvod).Externí tlak 300 Pa (přívod, odvod)Provedení: | kpl | 1 |  | 0 |  | 0 |  | 0 | 21 | 0 | 0 | 0 | 0 | 0 |  | Vlastní | Indiv | 0 | 0 |  | Práce | Běžná |  |  |  | POL1_1
|  | venkovní pro okolní teplotu -25 °C až 35 °C, komory vedle sebou na podstavných nohách výšky 200 mm, standartní venkovní prostředí. | [25 empty] | POP | venkovní pro okolní teplotu -25 °C až 35 °C, komory vedle sebou na podstavných nohách výšky 200 mm, standartní venkovní prostředí.
|  | Skladba přívod: Nasávací kus; eliminátor kapek; uzavírací klapka řízená servopohonem; kazetový filtr Coarse 90% (G4); elektrický předehřívač Qcel=1,98 kW; by-pass klapka řízena servopohonem; deskový výměník tepla s teplotní účinností min. 94,0 %, elektrický ohřívač Qcel=1,98 kW; EC ventilátor P=0,62 kW, I=2,75 A, 230V/50Hz; pružná manžeta-hrdlo 300x300mm. | [25 empty] | POP | Skladba přívod: Nasávací kus; eliminátor kapek; uzavírací klapka řízená servopohonem; kazetový filtr Coarse 90% (G4); elektrický předehřívač Qcel=1,98 kW; by-pass klapka řízena servopohonem; deskový výměník tepla s teplotní účinností min. 94,0 %, elektrický ohřívač Qcel=1,98 kW; EC ventilátor P=0,62 kW, I=2,75 A, 230V/50Hz; pružná manžeta-hrdlo 300x300mm.
|  | Skladba odvod: pružná manžeta-hrdlo 300x300mm;uzavírací klapka řízená servopohonem; kazetový filtr Coarse 90% (G4); deskový výměník tepla; EC ventilátor P=0,65 kW, I=2,88 A, 230V/50Hz; pružná manžeta-hrdlo 300x300mm. | [25 empty] | POP | Skladba odvod: pružná manžeta-hrdlo 300x300mm;uzavírací klapka řízená servopohonem; kazetový filtr Coarse 90% (G4); deskový výměník tepla; EC ventilátor P=0,65 kW, I=2,88 A, 230V/50Hz; pružná manžeta-hrdlo 300x300mm.
|  | Součástí dodávky VZT jednotky je systém MaR a jeho zprovoznění, vč. vzdáleného nástěnného ovladače s možností nastavení režimů, vzduchového výkonu a přívodní teploty. Součástí dodávky je nástěnný ovladač jednotky. Jednotka je vybavena protimrazovou ochranou. | [25 empty] | POP | Součástí dodávky VZT jednotky je systém MaR a jeho zprovoznění, vč. vzdáleného nástěnného ovladače s možností nastavení režimů, vzduchového výkonu a přívodní teploty. Součástí dodávky je nástěnný ovladač jednotky. Jednotka je vybavena protimrazovou ochranou.
|  | Součástí dodávky VZT jsou podstavné nohy (výška-200mm) a sifon s vyhříváním pro exteriérové použití. | [25 empty] | POP
|  | Rozměr: cca 2995x1605x615 mm, m= cca 350 kg, max. ak. výkon do okolí od jednotky 60 dB(A) (nom. výkon) | [25 empty] | POP | Rozměr: cca 2995x1605x615 mm, m= cca 350 kg, max. ak. výkon do okolí od jednotky 60 dB(A) (nom. výkon)
2 | Pol__0002 | Vynášecí dlaždice Betonové dlaždice 300x300x50 mm. | ks | 6 |  | 0 |  | 0 |  | 0 | 21 | 0 | 0 | 0 | 0 | 0 |  | Vlastní | Indiv | 0 | 0 |  | Práce | Běžná |  |  |  | POL1_1
3 | Pol__0003 | Výfukový kus sešikmený-čtyřhranýRozměr: 300x300mmMateriál pozinkovaný ocelový plech, s ochranný, sítem. | ks | 1 |  | 0 |  | 0 |  | 0 | 21 | 0 | 0 | 0 | 0 | 0 |  | Vlastní | Indiv | 0 | 0 |  | Práce | Běžná |  |  |  | POL1_1
4 | Pol__0004 | Tlumič hluku - čtyřhrannýRozměr: 400x500mm, délka 1000 mm, počet kulis 2 | ks | 2 |  | 0 |  | 0 |  | 0 | 21 | 0 | 0 | 0 | 0 | 0 |  | Vlastní | Indiv | 0 | 0 |  | Práce | Běžná |  |  |  | POL1_1
5 | Pol__0005 | Přívodní vyústka čtyřhranná dvouřadáRozměr: 1000x100 mmDvouřadá do kruhového potrubí, s regulací,, upínání pomocí pružinek, materiál pozinkovaný ocelový plech. | ks | 6 |  | 0 |  | 0 |  | 0 | 21 | 0 | 0 | 0 | 0 | 0 |  | Vlastní | Indiv | 0 | 0 |  | Práce | Běžná |  |  |  | POL1_1
6 | Pol__0006 | Přívodní vyústka čtyřhranná dvouřadáRozměr: 200x100 mmDvouřadá do kruhového potrubí, s regulací,, upínání pomocí pružinek, materiál pozinkovaný ocelový plech. | ks | 1 |  | 0 |  | 0 |  | 0 | 21 | 0 | 0 | 0 | 0 | 0 |  | Vlastní | Indiv | 0 | 0 |  | Práce | Běžná |  |  |  | POL1_1
7 | Pol__0007 | Odvodní vyústka čtyřhrannáRozměr: 1000x125 mmDvouřadá do kruhového potrubí, s regulací, upínání, pomocí pružinek, materiál pozinkovaný ocelový plech. | ks | 2 |  | 0 |  | 0 |  | 0 | 21 | 0 | 0 | 0 | 0 | 0 |  | Vlastní | Indiv | 0 | 0 |  | Práce | Běžná |  |  |  | POL1_1
8 | Pol__0008 | Regulační klapka - ručníRozměr: d=100 mmMateriál pozinkovaný plech, s aretací polohy | ks | 2 |  | 0 |  | 0 |  | 0 | 21 | 0 | 0 | 0 | 0 | 0 |  | Vlastní | Indiv | 0 | 0 |  | Práce | Běžná |  |  |  | POL1_1
9 | Pol__0009 | Regulační klapka - ručníRozměr: d=140 mmMateriál pozinkovaný plech, s aretací polohy | ks | 2 |  | 0 |  | 0 |  | 0 | 21 | 0 | 0 | 0 | 0 | 0 |  | Vlastní | Indiv | 0 | 0 |  | Práce | Běžná |  |  |  | POL1_1
10 | Pol__0010 | Regulační klapka - ručníRozměr: d=160 mmMateriál pozinkovaný plech, s aretací polohy | ks | 1 |  | 0 |  | 0 |  | 0 | 21 | 0 | 0 | 0 | 0 | 0 |  | Vlastní | Indiv | 0 | 0 |  | Práce | Běžná |  |  |  | POL1_1
11 | Pol__0011 | Regulační klapka - ručníRozměr: d=200 mmMateriál pozinkovaný plech, s aretací polohy | ks | 2 |  | 0 |  | 0 |  | 0 | 21 | 0 | 0 | 0 | 0 | 0 |  | Vlastní | Indiv | 0 | 0 |  | Práce | Běžná |  |  |  | POL1_1
12 | Pol__0012 | Regulační klapka - ručníRozměr: d=250 mmMateriál pozinkovaný plech, s aretací polohy | ks | 3 |  | 0 |  | 0 |  | 0 | 21 | 0 | 0 | 0 | 0 | 0 |  | Vlastní | Indiv | 0 | 0 |  | Práce | Běžná |  |  |  | POL1_1
13 | Pol__0013 | Distribuční element - čtyřhranná přívodní dvouřadá mřížka 400x200 mm - umístěná do stěnových, distribučních boxů. | ks | 2 |  | 0 |  | 0 |  | 0 | 21 | 0 | 0 | 0 | 0 | 0 |  | Vlastní | Indiv | 0 | 0 |  | Práce | Běžná |  |  |  | POL1_1
14 | Pol__0014 | Distribuční element - čtyřhranná odvodní mřížka 400x200 mm - umístěná do stěnových distribučních, boxů. | ks | 1 |  | 0 |  | 0 |  | 0 | 21 | 0 | 0 | 0 | 0 | 0 |  | Vlastní | Indiv | 0 | 0 |  | Práce | Běžná |  |  |  | POL1_1
15 | Pol__0015 | Stěnový distribuční boxPřipojení 1xD200 mm, pro čtyřhrannou mřížku 400x200 mm. | ks | 3 |  | 0 |  | 0 |  | 0 | 21 | 0 | 0 | 0 | 0 | 0 |  | Vlastní | Indiv | 0 | 0 |  | Práce | Běžná |  |  |  | POL1_1
16 | Pol__0016 | Distribuční element - čtyřhranná přívodní dvouřadá mřížka 200x100 mm - umístěná do stěnových, distribučních boxů. | ks | 1 |  | 0 |  | 0 |  | 0 | 21 | 0 | 0 | 0 | 0 | 0 |  | Vlastní | Indiv | 0 | 0 |  | Práce | Běžná |  |  |  | POL1_1
17 | Pol__0017 | Distribuční element - čtyřhranná odvodní mřížka 200x100 mm - umístěná do stěnových distribučních, boxů. | ks | 1 |  | 0 |  | 0 |  | 0 | 21 | 0 | 0 | 0 | 0 | 0 |  | Vlastní | Indiv | 0 | 0 |  | Práce | Běžná |  |  |  | POL1_1
18 | Pol__0018 | Stěnový distribuční boxPřipojení 1xD100 mm, pro čtyřhrannou mřížku 200x100 mm. | ks | 2 |  | 0 |  | 0 |  | 0 | 21 | 0 | 0 | 0 | 0 | 0 |  | Vlastní | Indiv | 0 | 0 |  | Práce | Běžná |  |  |  | POL1_1
19 | Pol__0019 | Talířový ventil odvodní - kovový průměru 100 mmPříslušenství:- ocelová zděř | ks | 5 |  | 0 |  | 0 |  | 0 | 21 | 0 | 0 | 0 | 0 | 0 |  | Vlastní | Indiv | 0 | 0 |  | Práce | Běžná |  |  |  | POL1_1
20 | Pol__0020 | Flexibilní hlukoizolační hadiceRozměr: D=100 mmMateriál: perforovaná vnitřní hadice, izolace ze, skelných vláken tloušťky 25 mm a vnější Al obal.Dopojení talířových ventillů v podhledu. | m | 8 |  | 0 |  | 0 |  | 0 | 21 | 0 | 0 | 0 | 0 | 0 |  | Vlastní | Indiv | 0 | 0 |  | Práce | Běžná |  |  |  | POL1_1
21 | Pol__0021 | Talířový ventil odvodní - kovový průměru 125 mmPříslušenství:- ocelová zděř | ks | 6 |  | 0 |  | 0 |  | 0 | 21 | 0 | 0 | 0 | 0 | 0 |  | Vlastní | Indiv | 0 | 0 |  | Práce | Běžná |  |  |  | POL1_1
22 | Pol__0022 | Flexibilní hlukoizolační hadiceRozměr: D=125 mmMateriál: perforovaná vnitřní hadice, izolace ze, skelných vláken tloušťky 25 mm a vnější Al obal.Dopojení talířových ventillů v podhledu. | m | 6 |  | 0 |  | 0 |  | 0 | 21 | 0 | 0 | 0 | 0 | 0 |  | Vlastní | Indiv | 0 | 0 |  | Práce | Běžná |  |  |  | POL1_1
23 | Pol__0023 | Flexibilní hlukoizolační hadiceRozměr: D=160 mmMateriál: perforovaná vnitřní hadice, izolace ze, skelných vláken tloušťky 25 mm a vnější Al obal. | m | 2 |  | 0 |  | 0 |  | 0 | 21 | 0 | 0 | 0 | 0 | 0 |  | Vlastní | Indiv | 0 | 0 |  | Práce | Běžná |  |  |  | POL1_1
24 | Pol__0024 | Flexibilní hlukoizolační hadiceRozměr: D=200 mmMateriál: perforovaná vnitřní hadice, izolace ze, skelných vláken tloušťky 25 mm a vnější Al obal. | m | 3 |  | 0 |  | 0 |  | 0 | 21 | 0 | 0 | 0 | 0 | 0 |  | Vlastní | Indiv | 0 | 0 |  | Práce | Běžná |  |  |  | POL1_1
25 | Pol__0025 | Ocelové pozinkované potrubí čtyřhranné skupiny I., tř. těsnosti A dle ČSN EN 1507do obvodu 1500,, 30% tvarových kusů. | m2 | 24 |  | 0 |  | 0 |  | 0 | 21 | 0 | 0 | 0 | 0 | 0 |  | Vlastní | Indiv | 0 | 0 |  | Práce | Běžná |  |  |  | POL1_1
26 | Pol__0026 | Ocelové pozinkované potrubí kruhové skupiny I., tř. těsnosti A dle EN 12237DN 100, 25% tvarových, kusů | bm | 1 |  | 0 |  | 0 |  | 0 | 21 | 0 | 0 | 0 | 0 | 0 |  | Vlastní | Indiv | 0 | 0 |  | Práce | Běžná |  |  |  | POL1_1
27 | Pol__0027 | Ocelové pozinkované potrubí kruhové skupiny I., tř. těsnosti A dle EN 12237DN 125, 25% tvarových, kusů | bm | 7 |  | 0 |  | 0 |  | 0 | 21 | 0 | 0 | 0 | 0 | 0 |  | Vlastní | Indiv | 0 | 0 |  | Práce | Běžná |  |  |  | POL1_1
28 | Pol__0028 | Ocelové pozinkované potrubí kruhové skupiny I., tř. těsnosti A dle EN 12237DN 140, 25% tvarových, kusů | bm | 7 |  | 0 |  | 0 |  | 0 | 21 | 0 | 0 | 0 | 0 | 0 |  | Vlastní | Indiv | 0 | 0 |  | Práce | Běžná |  |  |  | POL1_1
29 | Pol__0029 | Ocelové pozinkované potrubí kruhové skupiny I., tř. těsnosti A dle EN 12237DN 160, 25% tvarových, kusů | bm | 1 |  | 0 |  | 0 |  | 0 | 21 | 0 | 0 | 0 | 0 | 0 |  | Vlastní | Indiv | 0 | 0 |  | Práce | Běžná |  |  |  | POL1_1
30 | Pol__0030 | Ocelové pozinkované potrubí kruhové skupiny I., tř. těsnosti A dle EN 12237DN 200, 25% tvarových, kusů | bm | 10 |  | 0 |  | 0 |  | 0 | 21 | 0 | 0 | 0 | 0 | 0 |  | Vlastní | Indiv | 0 | 0 |  | Práce | Běžná |  |  |  | POL1_1
31 | Pol__0031 | Ocelové pozinkované potrubí kruhové skupiny I., tř. těsnosti A dle EN 12237DN 250, 25% tvarových, kusů | bm | 38 |  | 0 |  | 0 |  | 0 | 21 | 0 | 0 | 0 | 0 | 0 |  | Vlastní | Indiv | 0 | 0 |  | Práce | Běžná |  |  |  | POL1_1
32 | Pol__0032 | Tepelná izolace s oplechovánímMinerální tepelná izolace tl. 100 mm s oplechováním pozinkovaným, plechem tl. 0,6 mm. Izolace VZT potrubí na střeše od VZT jednotky do budovy. | m2 | 20 |  | 0 |  | 0 |  | 0 | 21 | 0 | 0 | 0 | 0 | 0 |  | Vlastní | Indiv | 0 | 0 |  | Práce | Běžná |  |  |  | POL1_1
33 | Pol__0033 | Spojovací a těsnicí materiál vzt potrubí.Pozinkované šrouby, matice podložky, spony, smršťovací, pásky za studena, tmely bez silikonu. | kg | 108 |  | 0 |  | 0 |  | 0 | 21 | 0 | 0 | 0 | 0 | 0 |  | Vlastní | Indiv | 0 | 0 |  | Práce | Běžná |  |  |  | POL1_1
34 | Pol__0034 | Závěsy a uchycení vzt potrubí.Pozinkované závitové tyče M8, M10, M12, ocelové profily různých typů,, všechny nezbytné montážní listy (rozměry odpovídající hmotnosti kanálů), pozinkované šrouby, | kg | 108 |  | 0 |  | 0 |  | 0 | 21 | 0 | 0 | 0 | 0 | 0 |  | Vlastní | Indiv | 0 | 0 |  | Práce | Běžná |  |  |  | POL1_1
|  | matice, podložky, hmoždinky pro velkou zátěž, pozinkované nátrubky, ozdobné nýty, šrouby, zvuková izolace mezi kanály a montážní lišty a jiné montážní příslušenství. Pryžové nebo gumové díly pro uložení kanálů na závěsy (nesmí být uložen kov na kov !). | [25 empty] | POP | matice, podložky, hmoždinky pro velkou zátěž, pozinkované nátrubky, ozdobné nýty, šrouby, zvuková izolace mezi kanály a montážní lišty a jiné montážní příslušenství. Pryžové nebo gumové díly pro uložení kanálů na závěsy (nesmí být uložen kov na kov !).
35 | Pol__0035 | Dveřní oboustraná mřížka 300x150mm | ks | 10 |  | 0 |  | 0 |  | 0 | 21 | 0 | 0 | 0 | 0 | 0 |  | Vlastní | Indiv | 0 | 0 |  | Práce | Běžná |  |  |  | POL1_1
Díl: | _2 | Zařízení č.2 –Větrání skautské klubovny a jejího zázemí (západní část) |  |  |  | 0 |  | 0 |  | 0 |  | 0 |  | 0 |  | 0 |  |  |  |  | 0 | [6 empty] | DIL
36 | Pol__0036 | Vzduchotechnická jednotka s rekuperací teplaMnožství přiváděného/odváděného vzduchu: 275 m3/h,, externí tl. ztráta ventilátorů: 200 Pa; Skladba - nástěnné kompaktní provedení:EC ventilátory, | kpl | 1 |  | 0 |  | 0 |  | 0 | 21 | 0 | 0 | 0 | 0 | 0 |  | Vlastní | Indiv | 0 | 0 |  | Práce | Běžná |  |  |  | POL1_1
|  | deskový výměník zpětného získávání tepla, el. předehřev vzduchu 2,20 kW, filtrace sání Coarse 90% (G4)/ odtah Coarse 90% (G4); | [25 empty] | POP | deskový výměník zpětného získávání tepla, el. předehřev vzduchu 2,20 kW, filtrace sání Coarse 90% (G4)/ odtah Coarse 90% (G4);
|  | - max. vnější rozměry: 930x900x485 mm, servisní dveře ze přední strany, max. ak. výkon do okolí od jednotky 40 dB(A) (nom. výkon), m= 76 kg; | [25 empty] | POP | - max. vnější rozměry: 930x900x485 mm, servisní dveře ze přední strany, max. ak. výkon do okolí od jednotky 40 dB(A) (nom. výkon), m= 76 kg;
|  | - max.el.příkon celkem: 2,2 kW, 230V/50Hz, jištění 3 x 10 A. | [25 empty] | POP
|  | - regulace součástí VZT jednotky. | [25 empty] | POP
37 | Pol__0037 | Jednoduchý ovladač pro základní řízení (stupně otáček, indikace alarmu a výměny filtrů) | ks | 1 |  | 0 |  | 0 |  | 0 | 21 | 0 | 0 | 0 | 0 | 0 |  | Vlastní | Indiv | 0 | 0 |  | Práce | Běžná |  |  |  | POL1_1
38 | Pol__0038 | Uzavírací klapka kruhová těsná ovládaná servopohonem - D=160;230V | ks | 2 |  | 0 |  | 0 |  | 0 | 21 | 0 | 0 | 0 | 0 | 0 |  | Vlastní | Indiv | 0 | 0 |  | Práce | Běžná |  |  |  | POL1_1
39 | Pol__0039 | Flexibilní tlumič hluku D160-1000Rozměr: d=160 mm, l=1000 mm- připojení VZT jednotky | ks | 4 |  | 0 |  | 0 |  | 0 | 21 | 0 | 0 | 0 | 0 | 0 |  | Vlastní | Indiv | 0 | 0 |  | Práce | Běžná |  |  |  | POL1_1
40 | Pol__0040 | Výfuková hlavice kruhováRozměr: d=160 mmMateriál pozinkovaný ocelový plech | ks | 1 |  | 0 |  | 0 |  | 0 | 21 | 0 | 0 | 0 | 0 | 0 |  | Vlastní | Indiv | 0 | 0 |  | Práce | Běžná |  |  |  | POL1_1
41 | Pol__0041 | Nasávací kus sešikmenýRozměr: d=160mmMateriál pozinkovaný ocelový plech, s ochranný sítem. | ks | 1 |  | 0 |  | 0 |  | 0 | 21 | 0 | 0 | 0 | 0 | 0 |  | Vlastní | Indiv | 0 | 0 |  | Práce | Běžná |  |  |  | POL1_1
42 | Pol__0042 | Distribuční element - čtyřhranná přívodní dvouřadá mřížka 400x200 mm - umístěná do stěnových, distribučních boxů. | ks | 1 |  | 0 |  | 0 |  | 0 | 21 | 0 | 0 | 0 | 0 | 0 |  | Vlastní | Indiv | 0 | 0 |  | Práce | Běžná |  |  |  | POL1_1
43 | Pol__0043 | Distribuční element - čtyřhranná odvodní mřížka 400x200 mm - umístěná do stěnových distribučních, boxů. | ks | 1 |  | 0 |  | 0 |  | 0 | 21 | 0 | 0 | 0 | 0 | 0 |  | Vlastní | Indiv | 0 | 0 |  | Práce | Běžná |  |  |  | POL1_1
44 | Pol__0044 | Stěnový distribuční boxPřipojení 1xD200 mm, pro čtyřhrannou mřížku 400x200 mm. | ks | 2 |  | 0 |  | 0 |  | 0 | 21 | 0 | 0 | 0 | 0 | 0 |  | Vlastní | Indiv | 0 | 0 |  | Práce | Běžná |  |  |  | POL1_1
45 | Pol__0045 | Distribuční element - čtyřhranná odvodní mřížka 200x100 mm - umístěná do stěnových distribučních, boxů. | ks | 1 |  | 0 |  | 0 |  | 0 | 21 | 0 | 0 | 0 | 0 | 0 |  | Vlastní | Indiv | 0 | 0 |  | Práce | Běžná |  |  |  | POL1_1
46 | Pol__0046 | Stěnový distribuční boxPřipojení 1xD100 mm, pro čtyřhrannou mřížku 200x100 mm. | ks | 1 |  | 0 |  | 0 |  | 0 | 21 | 0 | 0 | 0 | 0 | 0 |  | Vlastní | Indiv | 0 | 0 |  | Práce | Běžná |  |  |  | POL1_1
47 | Pol__0047 | Talířový ventil odvodní - kovový průměru 100 mmPříslušenství:- ocelová zděř | ks | 1 |  | 0 |  | 0 |  | 0 | 21 | 0 | 0 | 0 | 0 | 0 |  | Vlastní | Indiv | 0 | 0 |  | Práce | Běžná |  |  |  | POL1_1
48 | Pol__0048 | Flexibilní hlukoizolační hadiceRozměr: D=100 mmMateriál: perforovaná vnitřní hadice, izolace ze, skelných vláken tloušťky 25 mm a vnější Al obal.Dopojení talířových ventillů v podhledu. | m | 2 |  | 0 |  | 0 |  | 0 | 21 | 0 | 0 | 0 | 0 | 0 |  | Vlastní | Indiv | 0 | 0 |  | Práce | Běžná |  |  |  | POL1_1
49 | Pol__0049 | Talířový ventil odvodní - kovový průměru 125 mmPříslušenství:- ocelová zděř | ks | 1 |  | 0 |  | 0 |  | 0 | 21 | 0 | 0 | 0 | 0 | 0 |  | Vlastní | Indiv | 0 | 0 |  | Práce | Běžná |  |  |  | POL1_1
50 | Pol__0050 | Flexibilní hlukoizolační hadiceRozměr: D=125 mmMateriál: perforovaná vnitřní hadice, izolace ze, skelných vláken tloušťky 25 mm a vnější Al obal.Dopojení talířových ventillů v podhledu. | m | 1 |  | 0 |  | 0 |  | 0 | 21 | 0 | 0 | 0 | 0 | 0 |  | Vlastní | Indiv | 0 | 0 |  | Práce | Běžná |  |  |  | POL1_1
51 | Pol__0051 | Flexibilní hlukoizolační hadiceRozměr: D=160 mmMateriál: perforovaná vnitřní hadice, izolace ze, skelných vláken tloušťky 25 mm a vnější Al obal.Dopojení talířových ventillů v podhledu. | m | 1 |  | 0 |  | 0 |  | 0 | 21 | 0 | 0 | 0 | 0 | 0 |  | Vlastní | Indiv | 0 | 0 |  | Práce | Běžná |  |  |  | POL1_1
52 | Pol__0052 | Regulační klapka - ručníRozměr: d=100 mmMateriál pozinkovaný plech, s aretací polohy | ks | 1 |  | 0 |  | 0 |  | 0 | 21 | 0 | 0 | 0 | 0 | 0 |  | Vlastní | Indiv | 0 | 0 |  | Práce | Běžná |  |  |  | POL1_1
53 | Pol__0053 | Regulační klapka - ručníRozměr: d=125 mmMateriál pozinkovaný plech, s aretací polohy | ks | 1 |  | 0 |  | 0 |  | 0 | 21 | 0 | 0 | 0 | 0 | 0 |  | Vlastní | Indiv | 0 | 0 |  | Práce | Běžná |  |  |  | POL1_1
54 | Pol__0054 | Ocelové pozinkované potrubí kruhové skupiny I., tř. těsnosti A dle EN 12237DN 100, 25% tvarových, kusů | bm | 1 |  | 0 |  | 0 |  | 0 | 21 | 0 | 0 | 0 | 0 | 0 |  | Vlastní | Indiv | 0 | 0 |  | Práce | Běžná |  |  |  | POL1_1
55 | Pol__0055 | Ocelové pozinkované potrubí kruhové skupiny I., tř. těsnosti A dle EN 12237DN 125, 25% tvarových, kusů | bm | 1 |  | 0 |  | 0 |  | 0 | 21 | 0 | 0 | 0 | 0 | 0 |  | Vlastní | Indiv | 0 | 0 |  | Práce | Běžná |  |  |  | POL1_1
56 | Pol__0056 | Ocelové pozinkované potrubí kruhové skupiny I., tř. těsnosti A dle EN 12237DN 160, 25% tvarových, kusů | bm | 15 |  | 0 |  | 0 |  | 0 | 21 | 0 | 0 | 0 | 0 | 0 |  | Vlastní | Indiv | 0 | 0 |  | Práce | Běžná |  |  |  | POL1_1
57 | Pol__0057 | Spojovací a těsnicí materiál vzt potrubí.Pozinkované šrouby, matice podložky, spony, smršťovací, pásky za studena, tmely bez silikonu. | kg | 17 |  | 0 |  | 0 |  | 0 | 21 | 0 | 0 | 0 | 0 | 0 |  | Vlastní | Indiv | 0 | 0 |  | Práce | Běžná |  |  |  | POL1_1
58 | Pol__0058 | Tepelná izolace Kaučuková samolepící tepelná izolace tl. 25 mm s Al polepem"mezi VZT jednotkou a, exteriérem" | m2 | 5 |  | 0 |  | 0 |  | 0 | 21 | 0 | 0 | 0 | 0 | 0 |  | Vlastní | Indiv | 0 | 0 |  | Práce | Běžná |  |  |  | POL1_1
59 | Pol__0059 | Závěsy a uchycení vzt potrubí.Pozinkované závitové tyče M8, M10, M12, ocelové profily různých typů,, všechny nezbytné montážní listy (rozměry odpovídající hmotnosti kanálů), pozinkované šrouby, | kg | 17 |  | 0 |  | 0 |  | 0 | 21 | 0 | 0 | 0 | 0 | 0 |  | Vlastní | Indiv | 0 | 0 |  | Práce | Běžná |  |  |  | POL1_1
|  | matice, podložky, hmoždinky pro velkou zátěž, pozinkované nátrubky, ozdobné nýty, šrouby, zvuková izolace mezi kanály a montážní lišty a jiné montážní příslušenství. Pryžové nebo gumové díly pro uložení kanálů na závěsy (nesmí být uložen kov na kov !). | [25 empty] | POP | matice, podložky, hmoždinky pro velkou zátěž, pozinkované nátrubky, ozdobné nýty, šrouby, zvuková izolace mezi kanály a montážní lišty a jiné montážní příslušenství. Pryžové nebo gumové díly pro uložení kanálů na závěsy (nesmí být uložen kov na kov !).
60 | Pol__0060 | Dveřní oboustraná mřížka 300x150mm | ks | 2 |  | 0 |  | 0 |  | 0 | 21 | 0 | 0 | 0 | 0 | 0 |  | Vlastní | Indiv | 0 | 0 |  | Práce | Běžná |  |  |  | POL1_1
Díl: | _3 | Zařízení č.3 – Větrání hygienického zázemí - muži |  |  |  | 0 |  | 0 |  | 0 |  | 0 |  | 0 |  | 0 |  |  |  |  | 0 | [6 empty] | DIL
61 | Pol__0061 | Diagonální potrubní ventilátorPrůtok vzduchu: 105 m3/h (odvod).Externí tlak 120 Pa.Provedení:, skříň z nárazuvzdorného plastu, průměr připojení D=125mm.P=25 W, I=0,11 A, 230V/50Hz, m=2,0 kg, | ks | 1 |  | 0 |  | 0 |  | 0 | 21 | 0 | 0 | 0 | 0 | 0 |  | Vlastní | Indiv | 0 | 0 |  | Práce | Běžná |  |  |  | POL1_1
|  | LwA=33 dB(A) do okolí. | [25 empty] | POP
|  | Včetně spojovacích pružných manžet. | [25 empty] | POP
|  | Spínání pohybovým čidlem (řeší profese ELE). | [25 empty] | POP
62 | Pol__0062 | Časový doběh pro ventilátorVhodný pro instalaci pod vypínač, nastavitelný čas 1-100 minut. | ks | 1 |  | 0 |  | 0 |  | 0 | 21 | 0 | 0 | 0 | 0 | 0 |  | Vlastní | Indiv | 0 | 0 |  | Práce | Běžná |  |  |  | POL1_1
63 | Pol__0063 | Výfuková samotahová hlavice CAGIRozměr: D=125 mm. | ks | 1 |  | 0 |  | 0 |  | 0 | 21 | 0 | 0 | 0 | 0 | 0 |  | Vlastní | Indiv | 0 | 0 |  | Práce | Běžná |  |  |  | POL1_1
64 | Pol__0064 | Zpětná klapka Rozměr: D=125 mm.Vsuvná, materiál pozinkovaný ocelový plech. | ks | 1 |  | 0 |  | 0 |  | 0 | 21 | 0 | 0 | 0 | 0 | 0 |  | Vlastní | Indiv | 0 | 0 |  | Práce | Běžná |  |  |  | POL1_1
65 | Pol__0065 | Talířový ventil odvodní - kovový průměru 100 mmPříslušenství:- ocelová zděř | ks | 2 |  | 0 |  | 0 |  | 0 | 21 | 0 | 0 | 0 | 0 | 0 |  | Vlastní | Indiv | 0 | 0 |  | Práce | Běžná |  |  |  | POL1_1
66 | Pol__0066 | Flexibilní hlukoizolační hadiceRozměr: D=100 mmMateriál: perforovaná vnitřní hadice, izolace ze, skelných vláken tloušťky 25 mm a vnější Al obal.Dopojení talířových ventillů v podhledu. | m | 1.5 |  | 0 |  | 0 |  | 0 | 21 | 0 | 0 | 0 | 0 | 0 |  | Vlastní | Indiv | 0 | 0 |  | Práce | Běžná |  |  |  | POL1_1
67 | Pol__0067 | Talířový ventil odvodní - kovový průměru 125 mmPříslušenství:- ocelová zděř | ks | 1 |  | 0 |  | 0 |  | 0 | 21 | 0 | 0 | 0 | 0 | 0 |  | Vlastní | Indiv | 0 | 0 |  | Práce | Běžná |  |  |  | POL1_1
68 | Pol__0068 | Flexibilní hlukoizolační hadiceRozměr: D=125 mmMateriál: perforovaná vnitřní hadice, izolace ze, skelných vláken tloušťky 25 mm a vnější Al obal.Dopojení talířových ventillů v podhledu. | m | 1 |  | 0 |  | 0 |  | 0 | 21 | 0 | 0 | 0 | 0 | 0 |  | Vlastní | Indiv | 0 | 0 |  | Práce | Běžná |  |  |  | POL1_1
69 | Pol__0069 | Ocelové pozinkované potrubí kruhové skupiny I., tř. těsnosti A dle EN 12237DN 100, 25% tvarových, kusů | bm | 2 |  | 0 |  | 0 |  | 0 | 21 | 0 | 0 | 0 | 0 | 0 |  | Vlastní | Indiv | 0 | 0 |  | Práce | Běžná |  |  |  | POL1_1
70 | Pol__0070 | Ocelové pozinkované potrubí kruhové skupiny I., tř. těsnosti A dle EN 12237DN 125, 25% tvarových, kusů | bm | 2.5 |  | 0 |  | 0 |  | 0 | 21 | 0 | 0 | 0 | 0 | 0 |  | Vlastní | Indiv | 0 | 0 |  | Práce | Běžná |  |  |  | POL1_1
71 | Pol__0071 | Spojovací a těsnicí materiál vzt potrubí.Pozinkované šrouby, matice podložky, spony, smršťovací, pásky za studena, tmely bez silikonu. | kg | 4.5 |  | 0 |  | 0 |  | 0 | 21 | 0 | 0 | 0 | 0 | 0 |  | Vlastní | Indiv | 0 | 0 |  | Práce | Běžná |  |  |  | POL1_1
72 | Pol__0072 | Závěsy a uchycení vzt potrubí.Pozinkované závitové tyče M8, M10, M12, ocelové profily různých typů,, všechny nezbytné montážní listy (rozměry odpovídající hmotnosti kanálů), pozinkované šrouby, | kg | 4.5 |  | 0 |  | 0 |  | 0 | 21 | 0 | 0 | 0 | 0 | 0 |  | Vlastní | Indiv | 0 | 0 |  | Práce | Běžná |  |  |  | POL1_1
|  | matice, podložky, hmoždinky pro velkou zátěž, pozinkované nátrubky, ozdobné nýty, šrouby, zvuková izolace mezi kanály a montážní lišty a jiné montážní příslušenství. Pryžové nebo gumové díly pro uložení kanálů na závěsy (nesmí být uložen kov na kov !). | [25 empty] | POP | matice, podložky, hmoždinky pro velkou zátěž, pozinkované nátrubky, ozdobné nýty, šrouby, zvuková izolace mezi kanály a montážní lišty a jiné montážní příslušenství. Pryžové nebo gumové díly pro uložení kanálů na závěsy (nesmí být uložen kov na kov !).
73 | Pol__0073 | Dveřní oboustraná mřížka 300x150mm | ks | 3 |  | 0 |  | 0 |  | 0 | 21 | 0 | 0 | 0 | 0 | 0 |  | Vlastní | Indiv | 0 | 0 |  | Práce | Běžná |  |  |  | POL1_1
Díl: | _4 | Zařízení č.4 – Větrání hygienického zázemí-ženy |  |  |  | 0 |  | 0 |  | 0 |  | 0 |  | 0 |  | 0 |  |  |  |  | 0 | [6 empty] | DIL
74 | Pol__0074 | Diagonální potrubní ventilátorPrůtok vzduchu: 80 m3/h (odvod).Externí tlak 120 Pa.Provedení:, skříň z nárazuvzdorného plastu, průměr připojení D=125mm.P=25 W, I=0,11 A, 230V/50Hz, m=2,0 kg, | ks | 1 |  | 0 |  | 0 |  | 0 | 21 | 0 | 0 | 0 | 0 | 0 |  | Vlastní | Indiv | 0 | 0 |  | Práce | Běžná |  |  |  | POL1_1
|  | LwA=33 dB(A) do okolí. | [25 empty] | POP
|  | Včetně spojovacích pružných manžet. | [25 empty] | POP
|  | Spínání pohybovým čidlem (řeší profese ELE). | [25 empty] | POP
75 | Pol__0075 | Časový doběh pro ventilátorVhodný pro instalaci pod vypínač, nastavitelný čas 1-100 minut. | ks | 1 |  | 0 |  | 0 |  | 0 | 21 | 0 | 0 | 0 | 0 | 0 |  | Vlastní | Indiv | 0 | 0 |  | Práce | Běžná |  |  |  | POL1_1
76 | Pol__0076 | Výfuková samotahová hlavice CAGIRozměr: D=125 mm. | ks | 1 |  | 0 |  | 0 |  | 0 | 21 | 0 | 0 | 0 | 0 | 0 |  | Vlastní | Indiv | 0 | 0 |  | Práce | Běžná |  |  |  | POL1_1
77 | Pol__0077 | Zpětná klapka Rozměr: D=125 mm.Vsuvná, materiál pozinkovaný ocelový plech. | ks | 1 |  | 0 |  | 0 |  | 0 | 21 | 0 | 0 | 0 | 0 | 0 |  | Vlastní | Indiv | 0 | 0 |  | Práce | Běžná |  |  |  | POL1_1
78 | Pol__0078 | Talířový ventil odvodní - kovový průměru 100 mmPříslušenství:- ocelová zděř | ks | 1 |  | 0 |  | 0 |  | 0 | 21 | 0 | 0 | 0 | 0 | 0 |  | Vlastní | Indiv | 0 | 0 |  | Práce | Běžná |  |  |  | POL1_1
79 | Pol__0079 | Flexibilní hlukoizolační hadiceRozměr: D=100 mmMateriál: perforovaná vnitřní hadice, izolace ze, skelných vláken tloušťky 25 mm a vnější Al obal.Dopojení talířových ventillů v podhledu. | m | 1 |  | 0 |  | 0 |  | 0 | 21 | 0 | 0 | 0 | 0 | 0 |  | Vlastní | Indiv | 0 | 0 |  | Práce | Běžná |  |  |  | POL1_1
80 | Pol__0080 | Talířový ventil odvodní - kovový průměru 125 mmPříslušenství:- ocelová zděř | ks | 1 |  | 0 |  | 0 |  | 0 | 21 | 0 | 0 | 0 | 0 | 0 |  | Vlastní | Indiv | 0 | 0 |  | Práce | Běžná |  |  |  | POL1_1
81 | Pol__0081 | Flexibilní hlukoizolační hadiceRozměr: D=125 mmMateriál: perforovaná vnitřní hadice, izolace ze, skelných vláken tloušťky 25 mm a vnější Al obal.Dopojení talířových ventillů v podhledu. | m | 1 |  | 0 |  | 0 |  | 0 | 21 | 0 | 0 | 0 | 0 | 0 |  | Vlastní | Indiv | 0 | 0 |  | Práce | Běžná |  |  |  | POL1_1
82 | Pol__0082 | Ocelové pozinkované potrubí kruhové skupiny I., tř. těsnosti A dle EN 12237DN 100, 25% tvarových, kusů | bm | 1 |  | 0 |  | 0 |  | 0 | 21 | 0 | 0 | 0 | 0 | 0 |  | Vlastní | Indiv | 0 | 0 |  | Práce | Běžná |  |  |  | POL1_1
83 | Pol__0083 | Ocelové pozinkované potrubí kruhové skupiny I., tř. těsnosti A dle EN 12237DN 125, 25% tvarových, kusů | bm | 2.5 |  | 0 |  | 0 |  | 0 | 21 | 0 | 0 | 0 | 0 | 0 |  | Vlastní | Indiv | 0 | 0 |  | Práce | Běžná |  |  |  | POL1_1
84 | Pol__0084 | Spojovací a těsnicí materiál vzt potrubí.Pozinkované šrouby, matice podložky, spony, smršťovací, pásky za studena, tmely bez silikonu. | kg | 3.5 |  | 0 |  | 0 |  | 0 | 21 | 0 | 0 | 0 | 0 | 0 |  | Vlastní | Indiv | 0 | 0 |  | Práce | Běžná |  |  |  | POL1_1
85 | Pol__0085 | Závěsy a uchycení vzt potrubí.Pozinkované závitové tyče M8, M10, M12, ocelové profily různých typů,, všechny nezbytné montážní listy (rozměry odpovídající hmotnosti kanálů), pozinkované šrouby, | kg | 3.5 |  | 0 |  | 0 |  | 0 | 21 | 0 | 0 | 0 | 0 | 0 |  | Vlastní | Indiv | 0 | 0 |  | Práce | Běžná |  |  |  | POL1_1
|  | matice, podložky, hmoždinky pro velkou zátěž, pozinkované nátrubky, ozdobné nýty, šrouby, zvuková izolace mezi kanály a montážní lišty a jiné montážní příslušenství. Pryžové nebo gumové díly pro uložení kanálů na závěsy (nesmí být uložen kov na kov !). | [25 empty] | POP | matice, podložky, hmoždinky pro velkou zátěž, pozinkované nátrubky, ozdobné nýty, šrouby, zvuková izolace mezi kanály a montážní lišty a jiné montážní příslušenství. Pryžové nebo gumové díly pro uložení kanálů na závěsy (nesmí být uložen kov na kov !).
86 | Pol__0086 | Dveřní oboustraná mřížka 300x150mm | ks | 2 |  | 0 |  | 0 |  | 0 | 21 | 0 | 0 | 0 | 0 | 0 |  | Vlastní | Indiv | 0 | 0 |  | Práce | Běžná |  |  |  | POL1_1
Díl: | _5 | Zařízení č.K1 – Chlazení skautské klubovny a jejího zázemí (západní část) |  |  |  | 0 |  | 0 |  | 0 |  | 0 |  | 0 |  | 0 |  |  |  |  | 0 | [6 empty] | DIL
87 | Pol__0087 | Venkovní kondenzační jednotka pro multisplit systémQch=12,1 kWRozměr: 1020 × 826 × 427 mm (ŠxVxH),, m=73 kg;Pel=5,0 kW, Imax=21,7 A, 230V/50 Hz;Chladivo R32, předplněno 50 m.Hlučnost LwA=73 dB(A) | ks | 1 |  | 0 |  | 0 |  | 0 | 21 | 0 | 0 | 0 | 0 | 0 |  | Vlastní | Indiv | 0 | 0 |  | Práce | Běžná |  |  |  | POL1_1
88 | Pol__0088 | Vnitřní jednotka v nástěnném provedeníQch=6,2 kWRozměr: 970 × 300 × 225 mm (ŠxVxH), m=13 kg;, Napájena z venkovní jednotky;Chladivo R32Hlučnost LwA=58 dB(A)Včetně infra ovladače. | ks | 2 |  | 0 |  | 0 |  | 0 | 21 | 0 | 0 | 0 | 0 | 0 |  | Vlastní | Indiv | 0 | 0 |  | Práce | Běžná |  |  |  | POL1_1
89 | Pol__0089 | Cu potrubí chladiva vč. komunikační kabelážePrůměr 6,35/9,52 mm | m | 15 |  | 0 |  | 0 |  | 0 | 21 | 0 | 0 | 0 | 0 | 0 |  | Vlastní | Indiv | 0 | 0 |  | Práce | Běžná |  |  |  | POL1_1
90 | Pol__0090 | Konzola pro venkovní jednotkuPro montáž na plochou střechu, pro jednotku do 100 kg. | kpl | 1 |  | 0 |  | 0 |  | 0 | 21 | 0 | 0 | 0 | 0 | 0 |  | Vlastní | Indiv | 0 | 0 |  | Práce | Běžná |  |  |  | POL1_1
91 | Pol__0092 | Montážní a spojovací materiál | kg | 10 |  | 0 |  | 0 |  | 0 | 21 | 0 | 0 | 0 | 0 | 0 |  | Vlastní | Indiv | 0 | 0 |  | Práce | Běžná |  |  |  | POL1_1
92 | Pol__0093 | Vynášecí dlaždice Betonové dlaždice 300x300x50 mm. | ks | 4 |  | 0 |  | 0 |  | 0 | 21 | 0 | 0 | 0 | 0 | 0 |  | Vlastní | Indiv | 0 | 0 |  | Práce | Běžná |  |  |  | POL1_1
93 | Pol__0094 | Zprovoznění multisplit systému | kpl | 1 |  | 0 |  | 0 |  | 0 | 21 | 0 | 0 | 0 | 0 | 0 |  | Vlastní | Indiv | 0 | 0 |  | Práce | Běžná |  |  |  | POL1_1
Díl: | _6 | Zařízení č.K2 – Chlazení komunitního centra |  |  |  | 0 |  | 0 |  | 0 |  | 0 |  | 0 |  | 0 |  |  |  |  | 0 | [6 empty] | DIL
94 | Pol__0095 | Venkovní kondenzační jednotka pro multisplit systémQch=7,1 kWRozměr: 964 × 660 × 402 mm (ŠxVxH),, m=47,5 kg;Pel=3,4 kW, Imax=14,6 A, 230V/50 Hz;Chladivo R32, předplněno 30 m.Hlučnost LwA=73 dB(A) | ks | 1 |  | 0 |  | 0 |  | 0 | 21 | 0 | 0 | 0 | 0 | 0 |  | Vlastní | Indiv | 0 | 0 |  | Práce | Běžná |  |  |  | POL1_1
95 | Pol__0096 | Vnitřní jednotka v nástěnném provedeníQch=3,2 kWRozměr: 773 x 250 x 185 mm (ŠxVxH), m=8 kg;, Napájena z venkovní jednotky;Chladivo R32Hlučnost LwA=56 dB(A)Včetně infra ovladače. | ks | 2 |  | 0 |  | 0 |  | 0 | 21 | 0 | 0 | 0 | 0 | 0 |  | Vlastní | Indiv | 0 | 0 |  | Práce | Běžná |  |  |  | POL1_1
96 | Pol__0097 | Cu potrubí chladiva vč. komunikační kabelážePrůměr 6,35/9,52 mm | m | 20 |  | 0 |  | 0 |  | 0 | 21 | 0 | 0 | 0 | 0 | 0 |  | Vlastní | Indiv | 0 | 0 |  | Práce | Běžná |  |  |  | POL1_1
97 | Pol__0098 | Konzola pro venkovní jednotkuPro montáž na plochou střechu, pro jednotku do 100 kg. | kpl | 1 |  | 0 |  | 0 |  | 0 | 21 | 0 | 0 | 0 | 0 | 0 |  | Vlastní | Indiv | 0 | 0 |  | Práce | Běžná |  |  |  | POL1_1
98 | Pol__0100 | Montážní a spojovací materiál | kg | 10 |  | 0 |  | 0 |  | 0 | 21 | 0 | 0 | 0 | 0 | 0 |  | Vlastní | Indiv | 0 | 0 |  | Práce | Běžná |  |  |  | POL1_1
99 | Pol__0101 | Vynášecí dlaždice Betonové dlaždice 300x300x50 mm. | ks | 4 |  | 0 |  | 0 |  | 0 | 21 | 0 | 0 | 0 | 0 | 0 |  | Vlastní | Indiv | 0 | 0 |  | Práce | Běžná |  |  |  | POL1_1
100 | Pol__0102 | Zprovoznění multisplit systému | kpl | 1 |  | 0 |  | 0 |  | 0 | 21 | 0 | 0 | 0 | 0 | 0 |  | Vlastní | Indiv | 0 | 0 |  | Práce | Běžná |  |  |  | POL1_1
Díl: | _7 | Zařízení č.K3 – Chlazení galerie |  |  |  | 0 |  | 0 |  | 0 |  | 0 |  | 0 |  | 0 |  |  |  |  | 0 | [6 empty] | DIL
101 | Pol__0103 | Venkovní kondenzační jednotka pro multisplit systémQch=10,6 kWRozměr: 1020 × 826 × 427 mm (ŠxVxH), , m=72,0 kg;Pel=5,0 kW, Imax=21,7 A, 230V/50 Hz;Chladivo R32, předplněno 40 m.Hlučnost LwA=70 | ks | 1 |  | 0 |  | 0 |  | 0 | 21 | 0 | 0 | 0 | 0 | 0 |  | Vlastní | Indiv | 0 | 0 |  | Práce | Běžná |  |  |  | POL1_1
|  | dB(A) | [25 empty] | POP
102 | Pol__0104 | Vnitřní jednotka v nástěnném provedeníQch=4,6 kWRozměr: 970 × 300 × 225 mm (ŠxVxH), m=13,5 kg;, Napájena z venkovní jednotky;Chladivo R32Hlučnost LwA=54 dB(A)Včetně infra ovladače. | ks | 2 |  | 0 |  | 0 |  | 0 | 21 | 0 | 0 | 0 | 0 | 0 |  | Vlastní | Indiv | 0 | 0 |  | Práce | Běžná |  |  |  | POL1_1
103 | Pol__0105 | Cu potrubí chladiva vč. komunikační kabelážePrůměr 6,35/9,52 mm | m | 26 |  | 0 |  | 0 |  | 0 | 21 | 0 | 0 | 0 | 0 | 0 |  | Vlastní | Indiv | 0 | 0 |  | Práce | Běžná |  |  |  | POL1_1
104 | Pol__0106 | Konzola pro venkovní jednotkuPro montáž na plochou střechu, pro jednotku do 100 kg. | kpl | 1 |  | 0 |  | 0 |  | 0 | 21 | 0 | 0 | 0 | 0 | 0 |  | Vlastní | Indiv | 0 | 0 |  | Práce | Běžná |  |  |  | POL1_1
105 | Pol__0108 | Montážní a spojovací materiál | kg | 10 |  | 0 |  | 0 |  | 0 | 21 | 0 | 0 | 0 | 0 | 0 |  | Vlastní | Indiv | 0 | 0 |  | Práce | Běžná |  |  |  | POL1_1
106 | Pol__0109 | Vynášecí dlaždice Betonové dlaždice 300x300x50 mm. | ks | 4 |  | 0 |  | 0 |  | 0 | 21 | 0 | 0 | 0 | 0 | 0 |  | Vlastní | Indiv | 0 | 0 |  | Práce | Běžná |  |  |  | POL1_1
107 | Pol__0110 | Zprovoznění multisplit systému | kpl | 1 |  | 0 |  | 0 |  | 0 | 21 | 0 | 0 | 0 | 0 | 0 |  | Vlastní | Indiv | 0 | 0 |  | Práce | Běžná |  |  |  | POL1_1
Díl: | _8 | Ostatní činnosti |  |  |  | 0 |  | 0 |  | 0 |  | 0 |  | 0 |  | 0 |  |  |  |  | 0 | [6 empty] | DIL
108 | Pol__0111 | Inženýrská a kompletační činnost | h | 10 |  | 0 |  | 0 |  | 0 | 21 | 0 | 0 | 0 | 0 | 0 |  | Vlastní | Indiv | 0 | 0 |  | Práce | Běžná |  |  |  | POL1_1
109 | Pol__0112 | Vypracování předávací dokumentace a dokumentace skutečného stavu | h | 10 |  | 0 |  | 0 |  | 0 | 21 | 0 | 0 | 0 | 0 | 0 |  | Vlastní | Indiv | 0 | 0 |  | Práce | Běžná |  |  |  | POL1_1
110 | Pol__0113 | Doprava | ks | 1 |  | 0 |  | 0 |  | 0 | 21 | 0 | 0 | 0 | 0 | 0 |  | Vlastní | Indiv | 0 | 0 |  | Práce | Běžná |  |  |  | POL1_1
111 | Pol__0114 | Popisné štítky hlavních zařízení a potrubí | ks | 1 |  | 0 |  | 0 |  | 0 | 21 | 0 | 0 | 0 | 0 | 0 |  | Vlastní | Indiv | 0 | 0 |  | Práce | Běžná |  |  |  | POL1_1
112 | Pol__0115 | Pomocné lešení a montážní plošiny/jeřáby pro montáž vzduchotechnického zařízení do výšky cca 5 m. | den | 2 |  | 0 |  | 0 |  | 0 | 21 | 0 | 0 | 0 | 0 | 0 |  | Vlastní | Indiv | 0 | 0 |  | Práce | Běžná |  |  |  | POL1_1
113 | Pol__0116 | Nátěry neošetřených konstrukcí. | ks | 1 |  | 0 |  | 0 |  | 0 | 21 | 0 | 0 | 0 | 0 | 0 |  | Vlastní | Indiv | 0 | 0 |  | Práce | Běžná |  |  |  | POL1_1
114 | Pol__0117 | Zaregulování systému VZT, revize + zaškolení | h | 10 |  | 0 |  | 0 |  | 0 | 21 | 0 | 0 | 0 | 0 | 0 |  | Vlastní | Indiv | 0 | 0 |  | Práce | Běžná |  |  |  | POL1_1
115 | Pol__0118 | Komplexní vyzkoušení, zkušební provoz | h | 10 |  | 0 |  | 0 |  | 0 | 21 | 0 | 0 | 0 | 0 | 0 |  | Vlastní | Indiv | 0 | 0 |  | Práce | Běžná |  |  |  | POL1_1
[26 empty] | 15 | 21 | DPH
| Celkem |  |  |  |  | 0 | [19 empty] | 0 | 0 | SUM
END
Note on S6: Jedná se o informaci, zda se jedná o položku, která je do rozpočtu zadána z cenové soustavy RTS, nebo vlastní.
Note on T6: Jedná se o název CÚ, která je zadána u položky rozpočtu

## SO 01 a SO 02 SO 01 a SO 02_05
Položkový soupis prací a dodávek | [27 empty] | #TypZaznamu#
S: | 22ZAK1291 | Revitalizace objektu č.p. 19 – Velký Týnec | [25 empty] | STA
O: | SO 01 a SO 02 | Multifunkční budova a Budova skauti | [22 empty] | STA |  |  | OBJ
R: | SO 01 a SO 02_05 | Elektroinstalace | [25 empty] | ROZ
P.č. | Číslo položky | Název položky | MJ | Množství | Cena / MJ | Celkem | Dodávka | Dodávka celk. | Montáž | Montáž celk. | DPH | Cena s DPH | Hmotnost / MJ | Hmotnost celk.(t) | Dem. hmotnost / MJ | Dem. hmotnost celk.(t) | Ceník | Cen. soustava / platnost | Cenová úroveň | Nhod / MJ | Nhod celk. | Dodavatel | Typ položky | Stav položky
Díl: | 9 | Ostatní konstrukce, bourání |  |  |  | 0 |  | 0 |  | 0 |  | 0 |  | 0 |  | 0 |  |  |  |  | 0 | [6 empty] | DIL
1 | 0000000001 | Drážkování | m | 250 |  | 0 |  | 0 |  | 0 | 21 | 0 | 0 | 0 | 0 | 0 |  | Vlastní | Indiv | 0 | 0 |  | Práce | Běžná |  |  |  | POL1_1
2 | 0000000001 | Krabice (KP, KO, KR, KT) | ks | 280 |  | 0 |  | 0 |  | 0 | 21 | 0 | 0 | 0 | 0 | 0 |  | Vlastní | Indiv | 0 | 0 |  | Specifikace | Běžná |  |  |  | POL3_0
3 | 0000000001 | Provrtání do vel. 40 | ks | 20 |  | 0 |  | 0 |  | 0 | 21 | 0 | 0 | 0 | 0 | 0 |  | Vlastní | Indiv | 0 | 0 |  | R-položka | Běžná |  |  |  | POL12_0
4 | 0000000001 | Rozvaděč | ks | 3 |  | 0 |  | 0 |  | 0 | 21 | 0 | 0 | 0 | 0 | 0 |  | Vlastní | Indiv | 0 | 0 |  | R-položka | Běžná |  |  |  | POL12_1
Díl: | M21 | Elektromontáže |  |  |  | 0 |  | 0 |  | 0 |  | 0 |  | 0 |  | 0 |  |  |  |  | 0 | [6 empty] | DIL
5 | 210010002 | trubka plastová ohebná instalační průměr 16mm (PO) | m | 125 |  | 0 |  | 0 |  | 0 | 21 | 0 | 0 | 0 | 0 | 0 |  | Vlastní | Indiv | 0 | 0 |  | Práce | Běžná |  |  |  | POL1_1
6 | 210010003 | trubka plastová ohebná instalační průměr 23mm (PO) | m | 400 |  | 0 |  | 0 |  | 0 | 21 | 0 | 0 | 0 | 0 | 0 |  | Vlastní | Indiv | 0 | 0 |  | Práce | Běžná |  |  |  | POL1_1
7 | 210010046 | trubka KOPODUR 63, volně | m | 100 |  | 0 |  | 0 |  | 0 | 21 | 0 | 0 | 0 | 0 | 0 |  | Vlastní | Indiv | 0 | 0 |  | Práce | Běžná |  |  |  | POL1_1
8 | 210010301 | krabice přístrojová (1901, KU 68/1, KP 67, KP 68; KZ 3) bez zapojení | ks | 150 |  | 0 |  | 0 |  | 0 | 21 | 0 | 0 | 0 | 0 | 0 |  | Vlastní | Indiv | 0 | 0 |  | Práce | Běžná |  |  |  | POL1_1
9 | 210010311 | krabice odbočná s víčkem (1902, KO 68, KU 68) kruhová bez zapojení | ks | 110 |  | 0 |  | 0 |  | 0 | 21 | 0 | 0 | 0 | 0 | 0 |  | Vlastní | Indiv | 0 | 0 |  | Práce | Běžná |  |  |  | POL1_1
10 | 210010321 | krabice odbočná s víčkem a svork. (1903, KR 68) kruhová vč. zapojení | ks | 25 |  | 0 |  | 0 |  | 0 | 21 | 0 | 0 | 0 | 0 | 0 |  | Vlastní | Indiv | 0 | 0 |  | Práce | Běžná |  |  |  | POL1_1
11 | 210100001 | ukončení vodiče v rozvaděči vč. zapojení a koncovky do 2.5mm2 | ks | 300 |  | 0 |  | 0 |  | 0 | 21 | 0 | 0 | 0 | 0 | 0 |  | Vlastní | Indiv | 0 | 0 |  | Práce | Běžná |  |  |  | POL1_1
12 | 210100001.1 | ukončení vodiče UTP, osazení koncovkou | ks | 40 |  | 0 |  | 0 |  | 0 | 21 | 0 | 0 | 0 | 0 | 0 |  | Vlastní | Indiv | 0 | 0 |  | Práce | Běžná |  |  |  | POL1_1
13 | 210100003 | ukončení vodiče v rozvaděči vč. zapojení a koncovky do 16mm2 | ks | 10 |  | 0 |  | 0 |  | 0 | 21 | 0 | 0 | 0 | 0 | 0 |  | Vlastní | Indiv | 0 | 0 |  | Práce | Běžná |  |  |  | POL1_1
14 | 210110001 | spínač nástěnný prostředí obyčejné 1-pólový řazení 1 | ks | 25 |  | 0 |  | 0 |  | 0 | 21 | 0 | 0 | 0 | 0 | 0 |  | Vlastní | Indiv | 0 | 0 |  | Práce | Běžná |  |  |  | POL1_1
15 | 210110004 | sériový přepínač nástěnný prostředí obyčejné řazení 5 | ks | 3 |  | 0 |  | 0 |  | 0 | 21 | 0 | 0 | 0 | 0 | 0 |  | Vlastní | Indiv | 0 | 0 |  | Práce | Běžná |  |  |  | POL1_1
16 | 210110004 | sériový přepínač nástěnný prostředí obyčejné řazení 5a | ks | 2 |  | 0 |  | 0 |  | 0 | 21 | 0 | 0 | 0 | 0 | 0 |  | Vlastní | Indiv | 0 | 0 |  | R-položka | Běžná |  |  |  | POL12_1
17 | 210110004 | střídavý přepínač nástěnný prostředí obyčejné řazení 6 | ks | 4 |  | 0 |  | 0 |  | 0 | 21 | 0 | 0 | 0 | 0 | 0 |  | Vlastní | Indiv | 0 | 0 |  | R-položka | Běžná |  |  |  | POL12_1
18 | 210110004 | střídavý přepínač nástěnný prostředí vlhké řazení 6 | ks | 4 |  | 0 |  | 0 |  | 0 | 21 | 0 | 0 | 0 | 0 | 0 |  | Vlastní | Indiv | 0 | 0 |  | R-položka | Běžná |  |  |  | POL12_1
19 | 210110044 | montáž ovladače pro rolety | ks | 2 |  | 0 |  | 0 |  | 0 | 21 | 0 | 0 | 0 | 0 | 0 |  | Vlastní | Indiv | 0 | 0 |  | Práce | Běžná |  |  |  | POL1_1
20 | 210111021 | zásuvka v krabici prostředí obyčejné 10/16A 250V 2P+Z | ks | 74 |  | 0 |  | 0 |  | 0 | 21 | 0 | 0 | 0 | 0 | 0 |  | Vlastní | Indiv | 0 | 0 |  | Práce | Běžná |  |  |  | POL1_1
21 | 210111021 | zásuvka v krabici prostředí obyčejné 10/16A 250V 2P+Z, průběžná mont. | ks | 26 |  | 0 |  | 0 |  | 0 | 21 | 0 | 0 | 0 | 0 | 0 |  | Vlastní | Indiv | 0 | 0 |  | R-položka | Běžná |  |  |  | POL12_1
22 | 210111021 | zásuvka v krabici prostředí vlhké 10/16A 250V 2P+Z | ks | 21 |  | 0 |  | 0 |  | 0 | 21 | 0 | 0 | 0 | 0 | 0 |  | Vlastní | Indiv | 0 | 0 |  | R-položka | Běžná |  |  |  | POL12_1
23 | 210190001 | montáž oceloplech. rozvodnic do 20kg | ks | 3 |  | 0 |  | 0 |  | 0 | 21 | 0 | 0 | 0 | 0 | 0 |  | Vlastní | Indiv | 0 | 0 |  | Práce | Běžná |  |  |  | POL1_1
24 | 210200010 | montáž LED pásku | ks | 50 |  | 0 |  | 0 |  | 0 | 21 | 0 | 0 | 0 | 0 | 0 |  | Vlastní | Indiv | 0 | 0 |  | Specifikace | Běžná |  |  |  | POL3_0
25 | 210200027 | montáž podlahové krabice | ks | 6 |  | 0 |  | 0 |  | 0 | 21 | 0 | 0 | 0 | 0 | 0 |  | Vlastní | Indiv | 0 | 0 |  | Práce | Běžná |  |  |  | POL1_1
26 | 210200027 | montáž svítidla | ks | 115 |  | 0 |  | 0 |  | 0 | 21 | 0 | 0 | 0 | 0 | 0 |  | Vlastní | Indiv | 0 | 0 |  | R-položka | Běžná |  |  |  | POL12_1
27 | 210800101 | CYKY 2Ax1.5mm2 (CYKY 2O1.5) 750V (PO) | m | 150 |  | 0 |  | 0 |  | 0 | 21 | 0 | 0 | 0 | 0 | 0 |  | Vlastní | Indiv | 0 | 0 |  | Práce | Běžná |  |  |  | POL1_1
28 | 210800105 | CYKH-V-O 3x1.5mm2 | m | 26 |  | 0 |  | 0 |  | 0 | 21 | 0 | 0 | 0 | 0 | 0 |  | Vlastní | Indiv | 0 | 0 |  | Práce | Běžná |  |  |  | POL1_1
29 | 210800105 | CYKY 3Bx1.5mm2 (CYKY 3J1.5) 750V (PO) | m | 1380 |  | 0 |  | 0 |  | 0 | 21 | 0 | 0 | 0 | 0 | 0 |  | Vlastní | Indiv | 0 | 0 |  | R-položka | Běžná |  |  |  | POL12_1
30 | 210800106 | CYKY 3Cx2.5mm2 (CYKY 3J2.5) 750V (PO) | m | 1700 |  | 0 |  | 0 |  | 0 | 21 | 0 | 0 | 0 | 0 | 0 |  | Vlastní | Indiv | 0 | 0 |  | Práce | Běžná |  |  |  | POL1_1
31 | 210800113 | CYKY 4Bx10mm2 (CYKY 4J10) 750V (PO) | m | 50 |  | 0 |  | 0 |  | 0 | 21 | 0 | 0 | 0 | 0 | 0 |  | Vlastní | Indiv | 0 | 0 |  | Práce | Běžná |  |  |  | POL1_1
32 | 210800113 | CYKY 4Bx16mm2 (CYKY 4J16) 750V (PO) | m | 30 |  | 0 |  | 0 |  | 0 | 21 | 0 | 0 | 0 | 0 | 0 |  | Vlastní | Indiv | 0 | 0 |  | R-položka | Běžná |  |  |  | POL12_1
33 | 210800115 | CYKY 5Cx1.5mm2 (CYKY 5J1.5) 750V (PO) | m | 400 |  | 0 |  | 0 |  | 0 | 21 | 0 | 0 | 0 | 0 | 0 |  | Vlastní | Indiv | 0 | 0 |  | Práce | Běžná |  |  |  | POL1_1
34 | 210800116 | CYKY 5Cx2.5mm2 (CYKY 5J2.5) 750V (PO) | m | 120 |  | 0 |  | 0 |  | 0 | 21 | 0 | 0 | 0 | 0 | 0 |  | Vlastní | Indiv | 0 | 0 |  | Práce | Běžná |  |  |  | POL1_1
35 | 210800525 | CY 2.5mm2 (H07V-U) zelenožlutý (VU) | m | 120 |  | 0 |  | 0 |  | 0 | 21 | 0 | 0 | 0 | 0 | 0 |  | Vlastní | Indiv | 0 | 0 |  | Práce | Běžná |  |  |  | POL1_1
36 | 210800526 | CY 4mm2 (H07V-U) zelenožlutý (VU) | m | 150 |  | 0 |  | 0 |  | 0 | 21 | 0 | 0 | 0 | 0 | 0 |  | Vlastní | Indiv | 0 | 0 |  | Práce | Běžná |  |  |  | POL1_1
37 | 210800529 | CY 16mm2 (H07V-U) zelenožlutý (VU) | m | 50 |  | 0 |  | 0 |  | 0 | 21 | 0 | 0 | 0 | 0 | 0 |  | Vlastní | Indiv | 0 | 0 |  | Práce | Běžná |  |  |  | POL1_1
38 | 210802350.1 | CYKY 5Cx6mm2 (PU) | m | 60 |  | 0 |  | 0 |  | 0 | 21 | 0 | 0 | 0 | 0 | 0 |  | Vlastní | Indiv | 0 | 0 |  | Specifikace | Běžná |  |  |  | POL3_0
39 | 211010002 | osazení hmoždinky/příchytky do cihlového zdiva HM 8 | ks | 450 |  | 0 |  | 0 |  | 0 | 21 | 0 | 0 | 0 | 0 | 0 |  | Vlastní | Indiv | 0 | 0 |  | Práce | Běžná |  |  |  | POL1_1
40 | 215112211 | ovladač tlačítkový TOTAL STOP | ks | 1 |  | 0 |  | 0 |  | 0 | 21 | 0 | 0 | 0 | 0 | 0 |  | Vlastní | Indiv | 0 | 0 |  | Práce | Běžná |  |  |  | POL1_1
41 | 215142150 | domácí telefon | ks | 1 |  | 0 |  | 0 |  | 0 | 21 | 0 | 0 | 0 | 0 | 0 |  | Vlastní | Indiv | 0 | 0 |  | Specifikace | Běžná |  |  |  | POL3_0
42 | 215142171 | domácí vrátný | ks | 1 |  | 0 |  | 0 |  | 0 | 21 | 0 | 0 | 0 | 0 | 0 |  | Vlastní | Indiv | 0 | 0 |  | Práce | Běžná |  |  |  | POL1_1
43 | 216140002 | montáž ventilátoru | ks | 2 |  | 0 |  | 0 |  | 0 | 21 | 0 | 0 | 0 | 0 | 0 |  | Vlastní | Indiv | 0 | 0 |  | Práce | Běžná |  |  |  | POL1_1
44 | 216140003 | montáž elektroměru | ks | 2 |  | 0 |  | 0 |  | 0 | 21 | 0 | 0 | 0 | 0 | 0 |  | Vlastní | Indiv | 0 | 0 |  | Práce | Běžná |  |  |  | POL1_1
45 | 220280511.1 | vodič UTP Cat.6 | m | 760 |  | 0 |  | 0 |  | 0 | 21 | 0 | 0 | 0 | 0 | 0 |  | Vlastní | Indiv | 0 | 0 |  | Práce | Běžná |  |  |  | POL1_1
46 | 220730001 | datová zásuvka RJ 45 | ks | 7 |  | 0 |  | 0 |  | 0 | 21 | 0 | 0 | 0 | 0 | 0 |  | Vlastní | Indiv | 0 | 0 |  | Práce | Běžná |  |  |  | POL1_1
47 | 220730031 | vyzved.stožáru/části kotvení na střechu | ks | 1 |  | 0 |  | 0 |  | 0 | 21 | 0 | 0 | 0 | 0 | 0 |  | Vlastní | Indiv | 0 | 0 |  | Práce | Běžná |  |  |  | POL1_1
48 | 4600000003 | fólie výstražná z PVC šířky 33cm | m | 100 |  | 0 |  | 0 |  | 0 | 21 | 0 | 0 | 0 | 0 | 0 |  | Vlastní | Indiv | 0 | 0 |  | Specifikace | Běžná |  |  |  | POL3_0
Díl: | M21.3 | Hromosvod |  |  |  | 0 |  | 0 |  | 0 |  | 0 |  | 0 |  | 0 |  |  |  |  | 0 | [6 empty] | DIL
49 | 210220022 | uzemění v zemi FeZn 10 a FeZn 30/4 vč. svorek, propojení a izolace spojů | m | 150 |  | 0 |  | 0 |  | 0 | 21 | 0 | 0 | 0 | 0 | 0 |  | Vlastní | Indiv | 0 | 0 |  | Práce | Běžná |  |  |  | POL1_1
50 | 210220201 | jímací tyč do 3m délky vč. upevnění | ks | 4 |  | 0 |  | 0 |  | 0 | 21 | 0 | 0 | 0 | 0 | 0 |  | Vlastní | Indiv | 0 | 0 |  | Práce | Běžná |  |  |  | POL1_1
51 | 210220301 | svorky hromosvodové do 2 šroubu (SS, SR 03) | ks | 60 |  | 0 |  | 0 |  | 0 | 21 | 0 | 0 | 0 | 0 | 0 |  | Vlastní | Indiv | 0 | 0 |  | Práce | Běžná |  |  |  | POL1_1
52 | 210220302 | svorky hromosvodové nad 2 šrouby (ST, SJ, SK, SZ, SR01, 02) | ks | 30 |  | 0 |  | 0 |  | 0 | 21 | 0 | 0 | 0 | 0 | 0 |  | Vlastní | Indiv | 0 | 0 |  | Práce | Běžná |  |  |  | POL1_1
53 | 210220372 | krabice pro SZ do země, IP 68 | ks | 2 |  | 0 |  | 0 |  | 0 | 21 | 0 | 0 | 0 | 0 | 0 |  | Vlastní | Indiv | 0 | 0 |  | Práce | Běžná |  |  |  | POL1_1
54 | 210220372 | ochranný úhelník nebo trubka s držáky do cihel | ks | 5 |  | 0 |  | 0 |  | 0 | 21 | 0 | 0 | 0 | 0 | 0 |  | Vlastní | Indiv | 0 | 0 |  | R-položka | Běžná |  |  |  | POL12_1
55 | 210220401 | označení svodu štítky smalt/umělá hmota | ks | 7 |  | 0 |  | 0 |  | 0 | 21 | 0 | 0 | 0 | 0 | 0 |  | Vlastní | Indiv | 0 | 0 |  | Práce | Běžná |  |  |  | POL1_1
56 | 210220431 | tvarováni mont. dílu - jímače, ochranné trubky, úhelníky | ks | 60 |  | 0 |  | 0 |  | 0 | 21 | 0 | 0 | 0 | 0 | 0 |  | Vlastní | Indiv | 0 | 0 |  | Práce | Běžná |  |  |  | POL1_1
57 | 216220003 | montáž uzemňovacího drátu AlMgSi průměr 8mm vč. podpěr | m | 180 |  | 0 |  | 0 |  | 0 | 21 | 0 | 0 | 0 | 0 | 0 |  | Vlastní | Indiv | 0 | 0 |  | Práce | Běžná |  |  |  | POL1_1
Díl: | M21.2 | Revize |  |  |  | 0 |  | 0 |  | 0 |  | 0 |  | 0 |  | 0 |  |  |  |  | 0 | [6 empty] | DIL
58 | 320410001 | Celk.prohl.el.zaříz.a vyhot.rev.zp.do 50.tis.mont. - hromosvod | kpl | 1 |  | 0 |  | 0 |  | 0 | 21 | 0 | 0 | 0 | 0 | 0 |  | Vlastní | Indiv | 0 | 0 |  | Práce | Běžná |  |  |  | POL1_1
59 | 320410002 | Celk.prohl.el.zař.a vyhot.zpr.do 250.tis.mont.pr. | kpl | 1 |  | 0 |  | 0 |  | 0 | 21 | 0 | 0 | 0 | 0 | 0 |  | Vlastní | Indiv | 0 | 0 |  | Práce | Běžná |  |  |  | POL1_1
60 | 320410018 | Doprava materiálu | ks | 1 |  | 0 |  | 0 |  | 0 | 21 | 0 | 0 | 0 | 0 | 0 |  | Vlastní | Indiv | 0 | 0 |  | Práce | Běžná |  |  |  | POL1_1
61 | 320410018 | Hrubý úklid - 12 hodin | ks | 1 |  | 0 |  | 0 |  | 0 | 21 | 0 | 0 | 0 | 0 | 0 |  | Vlastní | Indiv | 0 | 0 |  | R-položka | Běžná |  |  |  | POL12_1
62 | 320410018 | Měření zemního odporu pro 1 zemnič | zemnič | 8 |  | 0 |  | 0 |  | 0 | 21 | 0 | 0 | 0 | 0 | 0 |  | Vlastní | Indiv | 0 | 0 |  | R-položka | Běžná |  |  |  | POL12_1
63 | 320410018 | Přesuny a odvoz vybouraného materiálu | kpl | 1 |  | 0 |  | 0 |  | 0 | 21 | 0 | 0 | 0 | 0 | 0 |  | Vlastní | Indiv | 0 | 0 |  | R-položka | Běžná |  |  |  | POL12_1
64 | 320410018 | Rozkreslení a rozměření koncových prvků | kpl | 1 |  | 0 |  | 0 |  | 0 | 21 | 0 | 0 | 0 | 0 | 0 |  | Vlastní | Indiv | 0 | 0 |  | R-položka | Běžná |  |  |  | POL12_1
65 | 320410018 | Protokol měření osvětlení | kpl | 1 |  | 0 |  | 0 |  | 0 | 21 | 0 | 0 | 0 | 0 | 0 |  | Vlastní | Indiv | 0 | 0 |  | R-položka | Běžná |  |  |  | POL12_1
66 | 320410018 | Recyklační poplatky | ks | 1 |  | 0 |  | 0 |  | 0 | 21 | 0 | 0 | 0 | 0 | 0 |  | Vlastní | Indiv | 0 | 0 |  | R-položka | Běžná |  |  |  | POL12_1
Díl: | M21.1 | Elektromontáže-materiál |  |  |  | 0 |  | 0 |  | 0 |  | 0 |  | 0 |  | 0 |  |  |  |  | 0 | [6 empty] | DIL
67 | 000002 | doběhové relé | ks | 3 |  | 0 |  | 0 |  | 0 | 21 | 0 | 0 | 0 | 0 | 0 |  | Vlastní | Indiv | 0 | 0 |  | Specifikace | Běžná |  |  |  | POL3_0
68 | 000002 | LED osv. schody | ks | 1 |  | 0 |  | 0 |  | 0 | 21 | 0 | 0 | 0 | 0 | 0 |  | Vlastní | Indiv | 0 | 0 |  | R-položka | Běžná |  |  |  | POL12_0
69 | 000002 | LED pásek, 4000 K ; 12 V | m | 50 |  | 0 |  | 0 |  | 0 | 21 | 0 | 0 | 0 | 0 | 0 |  | Vlastní | Indiv | 0 | 0 |  | R-položka | Běžná |  |  |  | POL12_0
70 | 000002 | LED svítidlo ozn. - D - 1 x LEDLine, 35W, 4020lm, Ra80, 4000K | ks | 28 |  | 0 |  | 0 |  | 0 | 21 | 0 | 0 | 0 | 0 | 0 |  | Vlastní | Indiv | 0 | 0 |  | R-položka | Běžná |  |  |  | POL12_0
71 | 000002 | LED svítidlo ozn. - J - 1 x LED, 21W, 2770lm, Ra80, 3000K | ks | 1 |  | 0 |  | 0 |  | 0 | 21 | 0 | 0 | 0 | 0 | 0 |  | Vlastní | Indiv | 0 | 0 |  | R-položka | Běžná |  |  |  | POL12_0
72 | 000002 | LED svítidlo ozn. - M - 1 x LED, 29W, 4050lm, Ra80, 4000K | ks | 1 |  | 0 |  | 0 |  | 0 | 21 | 0 | 0 | 0 | 0 | 0 |  | Vlastní | Indiv | 0 | 0 |  | R-položka | Běžná |  |  |  | POL12_0
73 | 000002 | LED svítidlo ozn. - M - 1 x LED, 29W, 4050lm, Ra80, 4000K, krytí IP 45 | ks | 6 |  | 0 |  | 0 |  | 0 | 21 | 0 | 0 | 0 | 0 | 0 |  | Vlastní | Indiv | 0 | 0 |  | R-položka | Běžná |  |  |  | POL12_0
74 | 000002 | LED svítidlo ozn. - P - 1 x LED, 37W, 5330lm, Ra80, 4000K | ks | 8 |  | 0 |  | 0 |  | 0 | 21 | 0 | 0 | 0 | 0 | 0 |  | Vlastní | Indiv | 0 | 0 |  | R-položka | Běžná |  |  |  | POL12_0
75 | 000002 | LED svítidlo ozn. - T - 1 x LED, 15W, 1590lm, Ra80, 4000K | ks | 3 |  | 0 |  | 0 |  | 0 | 21 | 0 | 0 | 0 | 0 | 0 |  | Vlastní | Indiv | 0 | 0 |  | R-položka | Běžná |  |  |  | POL12_0
76 | 000002 | LED svítidlo ozn. - U - 1 x LED, 19W, 2090lm, Ra80, 4000K | ks | 14 |  | 0 |  | 0 |  | 0 | 21 | 0 | 0 | 0 | 0 | 0 |  | Vlastní | Indiv | 0 | 0 |  | R-položka | Běžná |  |  |  | POL12_0
77 | 000002 | LED svítidlo ozn. - Z2 - 1 x LED, 15W, 1660lm, Ra80, 4000K | ks | 2 |  | 0 |  | 0 |  | 0 | 21 | 0 | 0 | 0 | 0 | 0 |  | Vlastní | Indiv | 0 | 0 |  | R-položka | Běžná |  |  |  | POL12_0
78 | 000002 | MEB | ks | 1 |  | 0 |  | 0 |  | 0 | 21 | 0 | 0 | 0 | 0 | 0 |  | Vlastní | Indiv | 0 | 0 |  | Práce | Běžná |  |  |  | POL1_1
79 | 000002 | nástěnné LED svítidlo, 22 W | ks | 3 |  | 0 |  | 0 |  | 0 | 21 | 0 | 0 | 0 | 0 | 0 |  | Vlastní | Indiv | 0 | 0 |  | R-položka | Běžná |  |  |  | POL12_0
80 | 000002 | stropní LED svítidlo, 22 W | ks | 3 |  | 0 |  | 0 |  | 0 | 21 | 0 | 0 | 0 | 0 | 0 |  | Vlastní | Indiv | 0 | 0 |  | R-položka | Běžná |  |  |  | POL12_0
81 | 000002 | nouzové svítidlo - zdroj 60 minut | ks | 9 |  | 0 |  | 0 |  | 0 | 21 | 0 | 0 | 0 | 0 | 0 |  | Vlastní | Indiv | 0 | 0 |  | R-položka | Běžná |  |  |  | POL12_0
82 | 000002 | podlahová krabice vč. vybavení (3x230 V + 2x RJ45) IP 68 | ks | 6 |  | 0 |  | 0 |  | 0 | 21 | 0 | 0 | 0 | 0 | 0 |  | Vlastní | Indiv | 0 | 0 |  | R-položka | Běžná |  |  |  | POL12_0
83 | 000002 | rozvaděč ER222 | ks | 1 |  | 0 |  | 0 |  | 0 | 21 | 0 | 0 | 0 | 0 | 0 |  | Vlastní | Indiv | 0 | 0 |  | R-položka | Běžná |  |  |  | POL12_0
84 | 000002 | rozvaděče RACK (R-SLB) | ks | 1 |  | 0 |  | 0 |  | 0 | 21 | 0 | 0 | 0 | 0 | 0 |  | Vlastní | Indiv | 0 | 0 |  | R-položka | Běžná |  |  |  | POL12_1
85 | 000002 | rozvaděče RH vč. vybavení | ks | 1 |  | 0 |  | 0 |  | 0 | 21 | 0 | 0 | 0 | 0 | 0 |  | Vlastní | Indiv | 0 | 0 |  | R-položka | Běžná |  |  |  | POL12_1
86 | 000002 | rozvaděče R-SO03 vč. vybavení | ks | 1 |  | 0 |  | 0 |  | 0 | 21 | 0 | 0 | 0 | 0 | 0 |  | Vlastní | Indiv | 0 | 0 |  | R-položka | Běžná |  |  |  | POL12_1
87 | 000002 | sada pro nouzovou signalizaci | ks | 1 |  | 0 |  | 0 |  | 0 | 21 | 0 | 0 | 0 | 0 | 0 |  | Vlastní | Indiv | 0 | 0 |  | R-položka | Běžná |  |  |  | POL12_0
88 | 000002 | svítidlo na umyvadlem | ks | 7 |  | 0 |  | 0 |  | 0 | 21 | 0 | 0 | 0 | 0 | 0 |  | Vlastní | Indiv | 0 | 0 |  | R-položka | Běžná |  |  |  | POL12_0
89 | 000002 | zdroj 12 V | ks | 12 |  | 0 |  | 0 |  | 0 | 21 | 0 | 0 | 0 | 0 | 0 |  | Vlastní | Indiv | 0 | 0 |  | R-položka | Běžná |  |  |  | POL12_0
90 | 000002 | zdroj 24 V | ks | 2 |  | 0 |  | 0 |  | 0 | 21 | 0 | 0 | 0 | 0 | 0 |  | Vlastní | Indiv | 0 | 0 |  | R-položka | Běžná |  |  |  | POL12_0
91 | 000002 | zemní svítidlo, IP 68 | ks | 20 |  | 0 |  | 0 |  | 0 | 21 | 0 | 0 | 0 | 0 | 0 |  | Vlastní | Indiv | 0 | 0 |  | R-položka | Běžná |  |  |  | POL12_1
92 | 00001 | slaboproudý konektor, komplet RJ 45 | ks | 40 |  | 0 |  | 0 |  | 0 | 21 | 0 | 0 | 0 | 0 | 0 |  | Vlastní | Indiv | 0 | 0 |  | Specifikace | Běžná |  |  |  | POL3_0
93 | 00201 | trubka ohebná instal. PVC 2316 průměr 16mm | m | 125 |  | 0 |  | 0 |  | 0 | 21 | 0 | 0 | 0 | 0 | 0 |  | Vlastní | Indiv | 0 | 0 |  | Specifikace | Běžná |  |  |  | POL3_0
94 | 00202 | trubka ohebná instal. PVC 2323 průměr 23 | m | 400 |  | 0 |  | 0 |  | 0 | 21 | 0 | 0 | 0 | 0 | 0 |  | Vlastní | Indiv | 0 | 0 |  | Specifikace | Běžná |  |  |  | POL3_0
95 | 00240 | trubka ohebná KOPODUR 63 | m | 100 |  | 0 |  | 0 |  | 0 | 21 | 0 | 0 | 0 | 0 | 0 |  | Vlastní | Indiv | 0 | 0 |  | Specifikace | Běžná |  |  |  | POL3_0
96 | 00302 | krabice KO 68 | ks | 110 |  | 0 |  | 0 |  | 0 | 21 | 0 | 0 | 0 | 0 | 0 |  | Vlastní | Indiv | 0 | 0 |  | Specifikace | Běžná |  |  |  | POL3_0
97 | 00303 | krabice KR 68 | ks | 25 |  | 0 |  | 0 |  | 0 | 21 | 0 | 0 | 0 | 0 | 0 |  | Vlastní | Indiv | 0 | 0 |  | Specifikace | Běžná |  |  |  | POL3_0
98 | 00313 | krabice KU 68/1 | ks | 150 |  | 0 |  | 0 |  | 0 | 21 | 0 | 0 | 0 | 0 | 0 |  | Vlastní | Indiv | 0 | 0 |  | Specifikace | Běžná |  |  |  | POL3_0
99 | 00700 | spínač kolébkový č. 1 | ks | 27 |  | 0 |  | 0 |  | 0 | 21 | 0 | 0 | 0 | 0 | 0 |  | Vlastní | Indiv | 0 | 0 |  | Specifikace | Běžná |  |  |  | POL3_0
100 | 00703 | spínač kolébkový č. 6 | ks | 4 |  | 0 |  | 0 |  | 0 | 21 | 0 | 0 | 0 | 0 | 0 |  | Vlastní | Indiv | 0 | 0 |  | Specifikace | Běžná |  |  |  | POL3_0
101 | 00703 | spínač kolébkový č. 6, IP 44 | ks | 4 |  | 0 |  | 0 |  | 0 | 21 | 0 | 0 | 0 | 0 | 0 |  | Vlastní | Indiv | 0 | 0 |  | R-položka | Běžná |  |  |  | POL12_0
102 | 00768 | zásuvka 16A, 230 V IP44 | ks | 21 |  | 0 |  | 0 |  | 0 | 21 | 0 | 0 | 0 | 0 | 0 |  | Vlastní | Indiv | 0 | 0 |  | Specifikace | Běžná |  |  |  | POL3_0
103 | 00775 | zásuvka v krabici prost.obyč.10/16A 250V 2P+Z | ks | 25 |  | 0 |  | 0 |  | 0 | 21 | 0 | 0 | 0 | 0 | 0 |  | Vlastní | Indiv | 0 | 0 |  | Specifikace | Běžná |  |  |  | POL3_0
104 | 00823 | ovladač pro rolety | ks | 2 |  | 0 |  | 0 |  | 0 | 21 | 0 | 0 | 0 | 0 | 0 |  | Vlastní | Indiv | 0 | 0 |  | Specifikace | Běžná |  |  |  | POL3_0
105 | 01403 | drát AlMgSi 8 | m | 180 |  | 0 |  | 0 |  | 0 | 21 | 0 | 0 | 0 | 0 | 0 |  | Vlastní | Indiv | 0 | 0 |  | Specifikace | Běžná |  |  |  | POL3_0
106 | 01403 | FeZn průměr 10mm | m | 150 |  | 0 |  | 0 |  | 0 | 21 | 0 | 0 | 0 | 0 | 0 |  | Vlastní | Indiv | 0 | 0 |  | R-položka | Běžná |  |  |  | POL12_0
107 | 01466 | ochranný úhelník OU | ks | 7 |  | 0 |  | 0 |  | 0 | 21 | 0 | 0 | 0 | 0 | 0 |  | Vlastní | Indiv | 0 | 0 |  | Práce | Běžná |  |  |  | POL1_1
108 | 01467 | držák DUz do železa | ks | 14 |  | 0 |  | 0 |  | 0 | 21 | 0 | 0 | 0 | 0 | 0 |  | Vlastní | Indiv | 0 | 0 |  | Specifikace | Běžná |  |  |  | POL3_0
109 | 01473 | gumoasfalt | ks | 1 |  | 0 |  | 0 |  | 0 | 21 | 0 | 0 | 0 | 0 | 0 |  | Vlastní | Indiv | 0 | 0 |  | Práce | Běžná |  |  |  | POL1_1
110 | 01473 | jímací tyč, délka 2,0 m | ks | 2 |  | 0 |  | 0 |  | 0 | 21 | 0 | 0 | 0 | 0 | 0 |  | Vlastní | Indiv | 0 | 0 |  | Specifikace | Běžná |  |  |  | POL3_0
111 | 01473 | svorka jímací SJ02 | ks | 2 |  | 0 |  | 0 |  | 0 | 21 | 0 | 0 | 0 | 0 | 0 |  | Vlastní | Indiv | 0 | 0 |  | R-položka | Běžná |  |  |  | POL12_0
112 | 01473 | svorka křížová - SK | ks | 10 |  | 0 |  | 0 |  | 0 | 21 | 0 | 0 | 0 | 0 | 0 |  | Vlastní | Indiv | 0 | 0 |  | R-položka | Běžná |  |  |  | POL12_0
113 | 01473 | svorka okapová - SO | ks | 8 |  | 0 |  | 0 |  | 0 | 21 | 0 | 0 | 0 | 0 | 0 |  | Vlastní | Indiv | 0 | 0 |  | R-položka | Běžná |  |  |  | POL12_0
114 | 01473 | svorka spojovací - SS | ks | 60 |  | 0 |  | 0 |  | 0 | 21 | 0 | 0 | 0 | 0 | 0 |  | Vlastní | Indiv | 0 | 0 |  | R-položka | Běžná |  |  |  | POL12_0
115 | 01473 | krabice pro SZ, IP 68 | ks | 2 |  | 0 |  | 0 |  | 0 | 21 | 0 | 0 | 0 | 0 | 0 |  | Vlastní | Indiv | 0 | 0 |  | R-položka | Běžná |  |  |  | POL12_0
116 | 01473 | svorka zkušební - SZ | ks | 7 |  | 0 |  | 0 |  | 0 | 21 | 0 | 0 | 0 | 0 | 0 |  | Vlastní | Indiv | 0 | 0 |  | R-položka | Běžná |  |  |  | POL12_0
117 | 01488 | označovací štítek | ks | 7 |  | 0 |  | 0 |  | 0 | 21 | 0 | 0 | 0 | 0 | 0 |  | Vlastní | Indiv | 0 | 0 |  | Specifikace | Běžná |  |  |  | POL3_0
118 | 02900 | CYKY 2Ax1.5mm2 (CYKY 2O1.5) | m | 150 |  | 0 |  | 0 |  | 0 | 21 | 0 | 0 | 0 | 0 | 0 |  | Vlastní | Indiv | 0 | 0 |  | Specifikace | Běžná |  |  |  | POL3_0
119 | 02944 | CYKY 4Bx10mm2 (CYKY 4J10) | m | 50 |  | 0 |  | 0 |  | 0 | 21 | 0 | 0 | 0 | 0 | 0 |  | Vlastní | Indiv | 0 | 0 |  | Specifikace | Běžná |  |  |  | POL3_0
120 | 02944 | CYKY 4Bx16mm2 (CYKY 4J16) | m | 30 |  | 0 |  | 0 |  | 0 | 21 | 0 | 0 | 0 | 0 | 0 |  | Vlastní | Indiv | 0 | 0 |  | R-položka | Běžná |  |  |  | POL12_0
121 | 02944 | výstražná fólie 330 mm červená | m | 100 |  | 0 |  | 0 |  | 0 | 21 | 0 | 0 | 0 | 0 | 0 |  | Vlastní | Indiv | 0 | 0 |  | R-položka | Běžná |  |  |  | POL12_0
122 | 02960 | CYKY 5Cx1.5mm2 (CYKY 5J1.5) | m | 400 |  | 0 |  | 0 |  | 0 | 21 | 0 | 0 | 0 | 0 | 0 |  | Vlastní | Indiv | 0 | 0 |  | Specifikace | Běžná |  |  |  | POL3_0
123 | 02961 | CYKY 5Cx2.5mm2 (CYKY 5J2.5) | m | 129 |  | 0 |  | 0 |  | 0 | 21 | 0 | 0 | 0 | 0 | 0 |  | Vlastní | Indiv | 0 | 0 |  | Specifikace | Běžná |  |  |  | POL3_0
124 | 03184 | CYKY 5Cx6mm2 (PU) | m | 60 |  | 0 |  | 0 |  | 0 | 21 | 0 | 0 | 0 | 0 | 0 |  | Vlastní | Indiv | 0 | 0 |  | Specifikace | Běžná |  |  |  | POL3_0
125 | 05151 | hmoždinka HM8 | ks | 600 |  | 0 |  | 0 |  | 0 | 21 | 0 | 0 | 0 | 0 | 0 |  | Vlastní | Indiv | 0 | 0 |  | Specifikace | Běžná |  |  |  | POL3_0
126 | 10052 | vodič UTP Cat.6 | m | 650 |  | 0 |  | 0 |  | 0 | 21 | 0 | 0 | 0 | 0 | 0 |  | Vlastní | Indiv | 0 | 0 |  | Práce | Běžná |  |  |  | POL1_1
127 | 11000 | datová zásuvka RJ 45 | ks | 7 |  | 0 |  | 0 |  | 0 | 21 | 0 | 0 | 0 | 0 | 0 |  | Vlastní | Indiv | 0 | 0 |  | Specifikace | Běžná |  |  |  | POL3_0
128 | 31212 | tlačítko TOTAL STOP | ks | 1 |  | 0 |  | 0 |  | 0 | 21 | 0 | 0 | 0 | 0 | 0 |  | Vlastní | Indiv | 0 | 0 |  | Specifikace | Běžná |  |  |  | POL3_0
129 | 31512 | domácí telefon | ks | 3 |  | 0 |  | 0 |  | 0 | 21 | 0 | 0 | 0 | 0 | 0 |  | Vlastní | Indiv | 0 | 0 |  | Specifikace | Běžná |  |  |  | POL3_0
130 | 31518 | zvonkové tablo | ks | 1 |  | 0 |  | 0 |  | 0 | 21 | 0 | 0 | 0 | 0 | 0 |  | Vlastní | Indiv | 0 | 0 |  | Specifikace | Běžná |  |  |  | POL3_0
131 | 33726 | CY 2.5mm2 (H07V-U) zelenožlutý | m | 120 |  | 0 |  | 0 |  | 0 | 21 | 0 | 0 | 0 | 0 | 0 |  | Vlastní | Indiv | 0 | 0 |  | Specifikace | Běžná |  |  |  | POL3_0
132 | 33736 | CY 4mm2 (H07V-U) zelenožlutý | m | 150 |  | 0 |  | 0 |  | 0 | 21 | 0 | 0 | 0 | 0 | 0 |  | Vlastní | Indiv | 0 | 0 |  | Specifikace | Běžná |  |  |  | POL3_0
133 | 33766 | CY 16mm2 (H07V-U) zelenožlutý | m | 50 |  | 0 |  | 0 |  | 0 | 21 | 0 | 0 | 0 | 0 | 0 |  | Vlastní | Indiv | 0 | 0 |  | Specifikace | Běžná |  |  |  | POL3_0
134 | 33912 | CYKH-V-O 3x1.5mm2 | m | 26 |  | 0 |  | 0 |  | 0 | 21 | 0 | 0 | 0 | 0 | 0 |  | Vlastní | Indiv | 0 | 0 |  | Specifikace | Běžná |  |  |  | POL3_0
135 | 33912 | CYKY 3Bx1.5mm2 (CYKY 3J1.5) | m | 1380 |  | 0 |  | 0 |  | 0 | 21 | 0 | 0 | 0 | 0 | 0 |  | Vlastní | Indiv | 0 | 0 |  | R-položka | Běžná |  |  |  | POL12_0
136 | 33918 | CYKY 3Cx2.5mm2 (CYKY 3J2.5) | m | 1700 |  | 0 |  | 0 |  | 0 | 21 | 0 | 0 | 0 | 0 | 0 |  | Vlastní | Indiv | 0 | 0 |  | Specifikace | Běžná |  |  |  | POL3_0
137 | 33927 | podružný materiál | kompl | 1 |  | 0 |  | 0 |  | 0 | 21 | 0 | 0 | 0 | 0 | 0 |  | Vlastní | Indiv | 0 | 0 |  | Specifikace | Běžná |  |  |  | POL3_0
[26 empty] | 15 | 21 | DPH
| Celkem |  |  |  |  | 0 | [19 empty] | 0 | 0 | SUM
END
Note on S6: Jedná se o informaci, zda se jedná o položku, která je do rozpočtu zadána z cenové soustavy RTS, nebo vlastní.
Note on T6: Jedná se o název CÚ, která je zadána u položky rozpočtu

## SO 03 SO 03 Pol
Položkový soupis prací a dodávek | [27 empty] | #TypZaznamu#
S: | 22ZAK1291 | Revitalizace objektu č.p. 19 – Velký Týnec | [25 empty] | STA
O: | SO 03 | Skladovací zázemí | [22 empty] | STA |  |  | OBJ
R: | SO 03 | Skladovací zázemí | [25 empty] | ROZ
P.č. | Číslo položky | Název položky | MJ | Množství | Cena / MJ | Celkem | Dodávka | Dodávka celk. | Montáž | Montáž celk. | DPH | Cena s DPH | Hmotnost / MJ | Hmotnost celk.(t) | Dem. hmotnost / MJ | Dem. hmotnost celk.(t) | Ceník | Cen. soustava / platnost | Cenová úroveň | Nhod / MJ | Nhod celk. | Dodavatel | Typ položky | Stav položky
Díl: | 1 | Zemní práce |  |  |  | 0 |  | 0 |  | 0 |  | 0 |  | 17.35 |  | 0 |  |  |  |  | 75.71 | [6 empty] | DIL
1 | 122301101R00 | Odkopávky a prokopávky nezapažené v hornině 4 do 100 m3 | m3 | 51.8259 |  | 0 |  | 0 |  | 0 | 21 | 0 | 0 | 0 | 0 | 0 | 800-1 | RTS 23/ II | RTS 23/ II | 0.626 | 32.44 |  | Práce | Běžná |  |  |  | POL1_
|  | s přehozením výkopku na vzdálenost do 3 m nebo s naložením na dopravní prostředek, | [25 empty] | SPI
|  | odkop pro základy : ((8+0,60*2)*(2,50+0,60*2))*1,45*1,05 |  | 51.8259 | [23 empty] | VV | 0
2 | 122301109R00 | Odkopávky a prokopávky nezapažené v hornině 4 příplatek k cenám za lepivost horniny | m3 | 51.8259 |  | 0 |  | 0 |  | 0 | 21 | 0 | 0 | 0 | 0 | 0 | 800-1 | RTS 23/ II | RTS 23/ II | 0.081 | 4.2 |  | Práce | Běžná |  |  |  | POL1_
|  | s přehozením výkopku na vzdálenost do 3 m nebo s naložením na dopravní prostředek, | [25 empty] | SPI
|  | odkop pro základy : ((8+0,60*2)*(2,50+0,60*2))*1,45*1,05 |  | 51.8259 | [23 empty] | VV | 0
3 | 162701105R00 | Vodorovné přemístění výkopku z horniny 1 až 4, na vzdálenost přes 9 000 do 10 000 m | m3 | 51.8259 |  | 0 |  | 0 |  | 0 | 21 | 0 | 0 | 0 | 0 | 0 | 800-1 | RTS 23/ II | RTS 23/ II | 0.01 | 0.52 |  | Práce | Běžná |  |  |  | POL1_
|  | po suchu, bez naložení výkopku, avšak se složením bez rozhrnutí, zpáteční cesta vozidla. | [25 empty] | SPI
|  | odkop pro základy : ((8+0,60*2)*(2,50+0,60*2))*1,45*1,05 |  | 51.8259 | [23 empty] | VV | 0
4 | 167101101R00 | Nakládání, skládání, překládání neulehlého výkopku nakládání výkopku do 100 m3, z horniny 1 až 4 | m3 | 51.8259 |  | 0 |  | 0 |  | 0 | 21 | 0 | 0 | 0 | 0 | 0 | 800-1 | RTS 23/ II | RTS 23/ II | 0.65 | 33.69 |  | Práce | Běžná |  |  |  | POL1_
|  | odkop pro základy : ((8+0,60*2)*(2,50+0,60*2))*1,45*1,05 |  | 51.8259 | [23 empty] | VV | 0
5 | 171201201R00 | Uložení sypaniny na dočasnou skládku tak, že na 1 m2 plochy připadá přes 2 m3 výkopku nebo ornice | m3 | 51.8259 |  | 0 |  | 0 |  | 0 | 21 | 0 | 0 | 0 | 0 | 0 | 800-1 | RTS 23/ II | RTS 23/ II | 0.01 | 0.52 |  | Práce | Běžná |  |  |  | POL1_
|  | odkop pro základy : ((8+0,60*2)*(2,50+0,60*2))*1,45*1,05 |  | 51.8259 | [23 empty] | VV | 0
6 | 199000002R00 | Poplatky za skládku horniny 1- 4, skupina 17 05 04 z Katalogu odpadů | m3 | 51.8259 |  | 0 |  | 0 |  | 0 | 21 | 0 | 0 | 0 | 0 | 0 | 800-1 | RTS 23/ II | RTS 23/ II | 0 | 0 |  | Práce | Běžná |  |  |  | POL1_
|  | odkop pro základy : ((8+0,60*2)*(2,50+0,60*2))*1,45*1,05 |  | 51.8259 | [23 empty] | VV | 0
7 | 1741011CP001 | Zásyp jam, rýh, šachet se zhutněním, včetně záspového materiálu dle PD | m3 | 21.684 |  | 0 |  | 0 |  | 0 | 21 | 0 | 0.8 | 17.35 | 0 | 0 |  | Vlastní | Indiv | 0.2 | 4.34 |  | Práce | Běžná |  |  |  | POL1_
|  | po žb desku : 6,80*1,30*0,60 |  | 5.304 | [23 empty] | VV | 0
|  | obvod : (8,00*2+2,50*2)*0,60*1,30 |  | 16.38 | [23 empty] | VV | 0
Díl: | 2 | Základy a zvláštní zakládání |  |  |  | 0 |  | 0 |  | 0 |  | 0 |  | 44.59 |  | 0 |  |  |  |  | 112.53 | [6 empty] | DIL
8 | 271313511R00 | Beton podkladní pod základové konstrukce | m3 | 1.488 |  | 0 |  | 0 |  | 0 | 21 | 0 | 2.5251 | 3.76 | 0 | 0 | 801-1 | RTS 23/ II | RTS 23/ II | 1.17 | 1.74 |  | Práce | Běžná |  |  |  | POL1_
|  | prostý | [25 empty] | SPI
|  | zákl.pás : 14,88*0,10 |  | 1.488 | [23 empty] | VV | 0
9 | 273321411R00 | Beton základových desek železový třídy C 25/30 | m3 | 3.15 |  | 0 |  | 0 |  | 0 | 21 | 0 | 2.525 | 7.95 | 0 | 0 | 801-1 | RTS 23/ II | RTS 23/ II | 0.48 | 1.51 |  | Práce | Běžná |  |  |  | POL1_
|  | bez dodávky a uložení výztuže | [25 empty] | SPI
|  | žb deska : 8,00*2,50*0,15*1,05 |  | 3.15 | [23 empty] | VV | 0
10 | 273351215R00 | Bednění stěn základových desek zřízení | m2 | 4.62 |  | 0 |  | 0 |  | 0 | 21 | 0 | 0.0392 | 0.18 | 0 | 0 | 801-1 | RTS 23/ II | RTS 23/ II | 1.6 | 7.39 |  | Práce | Běžná |  |  |  | POL1_
|  | svislé nebo šikmé (odkloněné) , půdorysně přímé nebo zalomené, stěn základových desek ve volných nebo zapažených jámách, rýhách, šachtách, včetně případných vzpěr, | [25 empty] | SPI |  | svislé nebo šikmé (odkloněné) , půdorysně přímé nebo zalomené, stěn základových desek ve volných nebo zapažených jámách, rýhách, šachtách, včetně případných vzpěr,
|  | žb deska : (8,00*2+2*2,50)*0,20*1,10 |  | 4.62 | [23 empty] | VV | 0
11 | 273351216R00 | Bednění stěn základových desek odstranění | m2 | 4.62 |  | 0 |  | 0 |  | 0 | 21 | 0 | 0 | 0 | 0 | 0 | 801-1 | RTS 23/ II | RTS 23/ II | 0.32 | 1.48 |  | Práce | Běžná |  |  |  | POL1_
|  | svislé nebo šikmé (odkloněné) , půdorysně přímé nebo zalomené, stěn základových desek ve volných nebo zapažených jámách, rýhách, šachtách, včetně případných vzpěr, | [25 empty] | SPI |  | svislé nebo šikmé (odkloněné) , půdorysně přímé nebo zalomené, stěn základových desek ve volných nebo zapažených jámách, rýhách, šachtách, včetně případných vzpěr,
|  | žb deska : (8,00*2+2*2,50)*0,20*1,10 |  | 4.62 | [23 empty] | VV | 0
12 | 273361821R00 | Výztuž základových desek z betonářské oceli 10 505(R) | t | 0.3465 |  | 0 |  | 0 |  | 0 | 21 | 0 | 1.0217 | 0.35 | 0 | 0 | 801-1 | RTS 23/ II | RTS 23/ II | 23.53 | 8.15 |  | Práce | Běžná |  |  |  | POL1_
|  | včetně distančních prvků | [25 empty] | SPI
|  | žb deska : 8,00*2,50*0,15*1,05*110/1000 |  | 0.3465 | [23 empty] | VV | 0
13 | 274321411R00 | Beton základových pasů železový třídy C 25/30 | m3 | 11.718 |  | 0 |  | 0 |  | 0 | 21 | 0 | 2.525 | 29.59 | 0 | 0 | 801-1 | RTS 23/ II | RTS 23/ II | 0.48 | 5.62 |  | Práce | Běžná |  |  |  | POL1_
|  | včetně dodávky a uložení betonu, bez výztuže | [25 empty] | SPI
|  | zákl.pasy : ((2*1,30)+(2*8))*0,60*1,00*1,05 |  | 11.718 | [23 empty] | VV | 0
14 | 274351215R00 | Bednění stěn základových pasů zřízení | m2 | 45.012 |  | 0 |  | 0 |  | 0 | 21 | 0 | 0.03916 | 1.76 | 0 | 0 | 801-1 | RTS 23/ II | RTS 23/ II | 1.05 | 47.26 |  | Práce | Běžná |  |  |  | POL1_
|  | svislé nebo šikmé (odkloněné), půdorysně přímé nebo zalomené, stěn základových pasů ve volných nebo zapažených jámách, rýhách, šachtách, včetně případných vzpěr, | [25 empty] | SPI |  | svislé nebo šikmé (odkloněné), půdorysně přímé nebo zalomené, stěn základových pasů ve volných nebo zapažených jámách, rýhách, šachtách, včetně případných vzpěr,
|  | zákl.pasy : 21*1,10*1,10 |  | 25.41 | [23 empty] | VV | 0
|  | 16,20*1,10*1,10 |  | 19.602 | [23 empty] | VV | 0
15 | 274351216R00 | Bednění stěn základových pasů odstranění | m2 | 45.012 |  | 0 |  | 0 |  | 0 | 21 | 0 | 0 | 0 | 0 | 0 | 801-1 | RTS 23/ II | RTS 23/ II | 0.32 | 14.4 |  | Práce | Běžná |  |  |  | POL1_
|  | svislé nebo šikmé (odkloněné), půdorysně přímé nebo zalomené, stěn základových pasů ve volných nebo zapažených jámách, rýhách, šachtách, včetně případných vzpěr, | [25 empty] | SPI |  | svislé nebo šikmé (odkloněné), půdorysně přímé nebo zalomené, stěn základových pasů ve volných nebo zapažených jámách, rýhách, šachtách, včetně případných vzpěr,
|  | zákl.pasy : 21*1,10*1,10 |  | 25.41 | [23 empty] | VV | 0
|  | 16,20*1,10*1,10 |  | 19.602 | [23 empty] | VV | 0
16 | 274353131R00 | Bednění kotevních otvorů a prostupů v základových pasech o průřezu přes 0,05 do 0,10 m2, hloubky do 1,00 m | kus | 2 |  | 0 |  | 0 |  | 0 | 21 | 0 | 0.01353 | 0.03 | 0 | 0 | 801-5 | RTS 23/ II | RTS 23/ II | 1.06 | 2.12 |  | Práce | Běžná |  |  |  | POL1_
|  | včetně polohového zajištění a odbednění, popřípadě ztraceného bednění z pletiva a podobně. | [25 empty] | SPI
17 | 274354041R00 | Bednění prostupu základy průřezu do 0,1 m2, délky prostupu do 0,25 m | kus | 2 |  | 0 |  | 0 |  | 0 | 21 | 0 | 0.00288 | 0.01 | 0 | 0 | 801-1 | RTS 23/ II | RTS 23/ II | 0.4 | 0.8 |  | Práce | Běžná |  |  |  | POL1_
|  | úprava trouby na potřebný rozměr, uložení a ukotvení trouby v bednění. Včetně dodávky trouby. | [25 empty] | SPI
18 | 274361821R00 | Výztuž základových pasů z betonářské oceli 10 505 (R) | t | 0.93744 |  | 0 |  | 0 |  | 0 | 21 | 0 | 1.0212 | 0.96 | 0 | 0 | 801-1 | RTS 23/ II | RTS 23/ II | 23.53 | 22.06 |  | Práce | Běžná |  |  |  | POL1_
|  | zákl.pasy : ((2*1,30)+(2*8))*0,60*1,00*1,05*80/1000 |  | 0.93744 | [23 empty] | VV | 0
Díl: | 3 | Svislé a kompletní konstrukce |  |  |  | 0 |  | 0 |  | 0 |  | 0 |  | 13.16 |  | 0 |  |  |  |  | 61.3 | [6 empty] | DIL
19 | 311238144R00 | Zdivo nosné z cihel a tvarovek pálených tloušťky 300 mm, , charakteristická pevnost v tlaku fk = 3,88 MPa, součinitel prostupu tepla U=0,55 W/m2.K, hodnota pro zdivo bez omítky při vlhkosti 0,5%, | m2 | 27.0725 |  | 0 |  | 0 |  | 0 | 21 | 0 | 0.26586 | 7.2 | 0 | 0 | 801-1 | RTS 23/ II | RTS 23/ II | 0.74 | 20.03 |  | Práce | Běžná |  |  |  | POL1_
|  | obvodové zdivo : (3,55+3,55+1,90)*3,25*1,05 |  | 30.7125 | [23 empty] | VV | 0
|  | odečet otvor : 1,40*2,60*-1 |  | -3.64 | [23 empty] | VV | 0
20 | 311941112R00 | Připojení zděných stěn ke konstrukci nastřelením | m | 19.5 |  | 0 |  | 0 |  | 0 | 21 | 0 | 0.0021 | 0.04 | 0 | 0 | 801-1 | RTS 23/ II | RTS 23/ II | 0.226 | 4.41 |  | Práce | Běžná |  |  |  | POL1_
|  | nerezovou kotvou ve spáře nového zdiva (4 ks/m spáry) | [25 empty] | SPI
|  | ker.zdivo vs bet.sl. : 6*3,25 |  | 19.5 | [23 empty] | VV | 0
21 | 317168124R00 | Překlady keramické montáž a dodávka nenosné, délky 1750 mm, šířky 145 mm, výšky 71 mm | kus | 1 |  | 0 |  | 0 |  | 0 | 21 | 0 | 0.03493 | 0.03 | 0 | 0 | 801-1 | RTS 23/ II | RTS 23/ II | 0.3375 | 0.34 |  | Práce | Běžná |  |  |  | POL1_
|  | P1 : 1 |  | 1 | [23 empty] | VV | 0
22 | 330321411R00 | Beton sloupů a pilířů železový třídy C 30/37 | m3 | 1.8428 |  | 0 |  | 0 |  | 0 | 21 | 0 | 2.54 | 4.68 | 0 | 0 | 801-1 | RTS 23/ II | RTS 23/ II | 2.3 | 4.24 |  | Práce | Běžná |  |  |  | POL1_
|  | táhel, rámových stojek, vzpěr (bez výztuže), s pomocným lešením o výšce podlahy do 1,90 m a pro zatížení do 1,5 kPa, | [25 empty] | SPI |  | táhel, rámových stojek, vzpěr (bez výztuže), s pomocným lešením o výšce podlahy do 1,90 m a pro zatížení do 1,5 kPa,
|  | SL1 : (0,30*0,30)*6*3,25*1,05 |  | 1.8428 | [23 empty] | VV | 0
23 | 331351101R00 | Bednění hranatých sloupů průřezu pravoúhlého čtyřúhelníka zřízení | m2 | 25.74 |  | 0 |  | 0 |  | 0 | 21 | 0 | 0.03808 | 0.98 | 0 | 0 | 801-1 | RTS 23/ II | RTS 23/ II | 0.7 | 18.02 |  | Práce | Běžná |  |  |  | POL1_
|  | (pilířů), rámových stojek, táhel nebo vzpěr svislých nebo šikmých (odkloněných) o výšce do 4 m včetně vzepření | [25 empty] | SPI |  | (pilířů), rámových stojek, táhel nebo vzpěr svislých nebo šikmých (odkloněných) o výšce do 4 m včetně vzepření
|  | SL1 : (0,30*4)*6*3,25*1,10 |  | 25.74 | [23 empty] | VV | 0
24 | 331351102R00 | Bednění hranatých sloupů průřezu pravoúhlého čtyřúhelníka odstranění | m2 | 25.74 |  | 0 |  | 0 |  | 0 | 21 | 0 | 0 | 0 | 0 | 0 | 801-1 | RTS 23/ II | RTS 23/ II | 0.3 | 7.72 |  | Práce | Běžná |  |  |  | POL1_
|  | (pilířů), rámových stojek, táhel nebo vzpěr svislých nebo šikmých (odkloněných) o výšce do 4 m včetně vzepření | [25 empty] | SPI |  | (pilířů), rámových stojek, táhel nebo vzpěr svislých nebo šikmých (odkloněných) o výšce do 4 m včetně vzepření
|  | SL1 : (0,30*4)*6*3,25*1,10 |  | 25.74 | [23 empty] | VV | 0
25 | 331361221R00 | Výztuž hranatých sloupů z betonářské oceli 10 216(E) | t | 0.22113 |  | 0 |  | 0 |  | 0 | 21 | 0 | 1.024 | 0.23 | 0 | 0 | 801-1 | RTS 23/ II | RTS 23/ II | 29.568 | 6.54 |  | Práce | Běžná |  |  |  | POL1_
|  | pilířů, rámových stojek, vzpěr, věšáků nebo táhel svislých nebo šikmých. Včetně distančních prvků. | [25 empty] | SPI
|  | SL1 : (0,30*0,30)*6*3,25*1,05*120/1000 |  | 0.22113 | [23 empty] | VV | 0
Díl: | 38 | Kompletní konstrukce |  |  |  | 0 |  | 0 |  | 0 |  | 0 |  | 2.66 |  | 0 |  |  |  |  | 0 | [6 empty] | DIL
26 | 38CP00001 | D + M C1 rolovací vrata, dle specifikace v PD | ks | 1 |  | 0 |  | 0 |  | 0 | 21 | 0 | 0.2 | 0.2 | 0 | 0 |  | Vlastní | Indiv | 0 | 0 |  | Práce | Běžná |  |  |  | POL1_
|  | C1 : 1 |  | 1 | [23 empty] | VV | 0
27 | 38CP00002 | D + M X1 exteriérové umyvadlo, dle specifikace v PD | ks | 1 |  | 0 |  | 0 |  | 0 | 21 | 0 | 0.08 | 0.08 | 0 | 0 |  | Vlastní | Indiv | 0 | 0 |  | Práce | Běžná |  |  |  | POL1_
|  | X1 : 1 |  | 1 | [23 empty] | VV | 0
28 | 38CP00003 | D + M dřevěná fasáda, včetně doplňků, spojovacéího materiálu, povrchového ošetření 2x olej.bezb.nát., dle specifikace v PD | m2 | 29.7 |  | 0 |  | 0 |  | 0 | 21 | 0 | 0.08 | 2.38 | 0 | 0 |  | Vlastní | Indiv | 0 | 0 |  | Práce | Běžná |  |  |  | POL1_
|  | pozice "C" pohledy : (3,55+3,55+1,90)*3,00*1,10 |  | 29.7 | [23 empty] | VV | 0
Díl: | 4 | Vodorovné konstrukce |  |  |  | 0 |  | 0 |  | 0 |  | 0 |  | 15.73 |  | 0 |  |  |  |  | 80.14 | [6 empty] | DIL
29 | 411321826R00 | Beton stropů železový stropů deskových, desek plochých střech, desek balkónových, desek hřibových stropů včetně hlavic hřibových sloupů, železový (bez výztuže) | m3 | 5.25 |  | 0 |  | 0 |  | 0 | 21 | 0 | 2.5251 | 13.26 | 0 | 0 | 801-1 | RTS 23/ II | RTS 23/ II | 0.987 | 5.18 |  | Práce | Běžná |  |  |  | POL1_
|  | D1 : 8,00*2,50*0,25*1,05 |  | 5.25 | [23 empty] | VV | 0
30 | 411351101R00 | Bednění stropů deskových, balkonových nebo plošných konzol plné, rovné, popř. s náběhy systémové, včetně podepření, tloušťka stropu 120 mm, zřízení | m2 | 22 |  | 0 |  | 0 |  | 0 | 21 | 0 | 0.04751 | 1.05 | 0 | 0 | 801-1 | RTS 23/ II | RTS 23/ II | 0.65 | 14.3 |  | Práce | Běžná |  |  |  | POL1_
|  | s pomocným lešením | [25 empty] | SPI
|  | D1 : 8,00*2,50*1,10 |  | 22 | [23 empty] | VV | 0
31 | 411351102R00 | Bednění stropů deskových, balkonových nebo plošných konzol plné, rovné, popř. s náběhy , odstranění | m2 | 22 |  | 0 |  | 0 |  | 0 | 21 | 0 | 0 | 0 | 0 | 0 | 801-1 | RTS 23/ II | RTS 23/ II | 0.17 | 3.74 |  | Práce | Běžná |  |  |  | POL1_
|  | s pomocným lešením | [25 empty] | SPI
|  | D1 : 8,00*2,50*1,10 |  | 22 | [23 empty] | VV | 0
32 | 411351801R00 | Bednění stropů bednění svislých ploch zřízení | m | 23.1 |  | 0 |  | 0 |  | 0 | 21 | 0 | 0.03047 | 0.7 | 0 | 0 | 801-1 | RTS 23/ II | RTS 23/ II | 0.87 | 20.1 |  | Práce | Běžná |  |  |  | POL1_
|  | s pomocným lešením | [25 empty] | SPI
|  | D1 : (8,00*2+2*2,50)*1,10 |  | 23.1 | [23 empty] | VV | 0
33 | 411351802R00 | Bednění stropů bednění svislých ploch odstranění | m | 23.1 |  | 0 |  | 0 |  | 0 | 21 | 0 | 0 | 0 | 0 | 0 | 801-1 | RTS 23/ II | RTS 23/ II | 0.23 | 5.31 |  | Práce | Běžná |  |  |  | POL1_
|  | s pomocným lešením | [25 empty] | SPI
|  | D1 : (8,00*2+2*2,50)*1,10 |  | 23.1 | [23 empty] | VV | 0
34 | 411354171R00 | Podpěrná konstrukce bednění stropů do 5 kPa, zřízení | m2 | 22 |  | 0 |  | 0 |  | 0 | 21 | 0 | 0.00227 | 0.05 | 0 | 0 | 801-1 | RTS 23/ II | RTS 23/ II | 0.39 | 8.58 |  | Práce | Běžná |  |  |  | POL1_
|  | výšky do 4 m se zesílením dna bednění podle hodnoty zatížení betonovou směsí a výztuží. Bez pomocného lešení. | [25 empty] | SPI |  | výšky do 4 m se zesílením dna bednění podle hodnoty zatížení betonovou směsí a výztuží. Bez pomocného lešení.
|  | D1 : 8,00*2,50*1,10 |  | 22 | [23 empty] | VV | 0
35 | 411354172R00 | Podpěrná konstrukce bednění stropů do 5 kPa, odstranění | m2 | 22 |  | 0 |  | 0 |  | 0 | 21 | 0 | 0 | 0 | 0 | 0 | 801-1 | RTS 23/ II | RTS 23/ II | 0.13 | 2.86 |  | Práce | Běžná |  |  |  | POL1_
|  | výšky do 4 m se zesílením dna bednění podle hodnoty zatížení betonovou směsí a výztuží. Bez pomocného lešení. | [25 empty] | SPI |  | výšky do 4 m se zesílením dna bednění podle hodnoty zatížení betonovou směsí a výztuží. Bez pomocného lešení.
|  | D1 : 8,00*2,50*1,10 |  | 22 | [23 empty] | VV | 0
36 | 411354181R00 | Podpěrná konstrukce bednění stropů příplatek za podpěrnou konstrukci křížově zpevněnou pro výšku přes 4 do 6 m podle hodnoty zatížení betonovou směsí a výztuží do 5 kPa, - zřízení | m2 | 22 |  | 0 |  | 0 |  | 0 | 21 | 0 | 0.00138 | 0.03 | 0 | 0 | 801-1 | RTS 23/ II | RTS 23/ II | 0.11 | 2.42 |  | Práce | Běžná |  |  |  | POL1_
|  | výšky do 4 m se zesílením dna bednění podle hodnoty zatížení betonovou směsí a výztuží. Bez pomocného lešení. | [25 empty] | SPI |  | výšky do 4 m se zesílením dna bednění podle hodnoty zatížení betonovou směsí a výztuží. Bez pomocného lešení.
|  | D1 : 8,00*2,50*1,10 |  | 22 | [23 empty] | VV | 0
37 | 411354182R00 | Podpěrná konstrukce bednění stropů příplatek za podpěrnou konstrukci křížově zpevněnou pro výšku přes 4 do 6 m podle hodnoty zatížení betonovou směsí a výztuží do 5 kPa, - odstranění | m2 | 22 |  | 0 |  | 0 |  | 0 | 21 | 0 | 0 | 0 | 0 | 0 | 801-1 | RTS 23/ II | RTS 23/ II | 0.04 | 0.88 |  | Práce | Běžná |  |  |  | POL1_
|  | výšky do 4 m se zesílením dna bednění podle hodnoty zatížení betonovou směsí a výztuží. Bez pomocného lešení. | [25 empty] | SPI |  | výšky do 4 m se zesílením dna bednění podle hodnoty zatížení betonovou směsí a výztuží. Bez pomocného lešení.
|  | D1 : 8,00*2,50*1,10 |  | 22 | [23 empty] | VV | 0
38 | 411361821R00 | Výztuž stropů z betonářské oceli 10 505(R) | t | 0.63 |  | 0 |  | 0 |  | 0 | 21 | 0 | 1.0214 | 0.64 | 0 | 0 | 801-1 | RTS 23/ II | RTS 23/ II | 26.62 | 16.77 |  | Práce | Běžná |  |  |  | POL1_
|  | prostě uložených, vetknutých i spojitých, deskových, trámových (žebrových, kazetových), s keramickými a jinými vložkami, konzolových nebo balkónových, hřibových včetně hlavic hřibových sloupů, plochých střech a pro zavěšení železobetonových podhledů. Včetně distančních prvků. | [25 empty] | SPI |  | prostě uložených, vetknutých i spojitých, deskových, trámových (žebrových, kazetových), s keramickými a jinými vložkami, konzolových nebo balkónových, hřibových včetně hlavic hřibových sloupů, plochých střech a pro zavěšení železobetonových podhledů. Včetně distančních prvků.
|  | D1 : 8,00*2,50*0,25*1,05*120/1000 |  | 0.63 | [23 empty] | VV | 0
Díl: | 5 | Komunikace |  |  |  | 0 |  | 0 |  | 0 |  | 0 |  | 25.05 |  | 0 |  |  |  |  | 1.72 | [6 empty] | DIL
39 | 564831111RT2 | Podklad ze štěrkodrti s rozprostřením a zhutněním frakce 0-32 mm, tloušťka po zhutnění 100 mm | m2 | 44.2 |  | 0 |  | 0 |  | 0 | 21 | 0 | 0.288 | 12.73 | 0 | 0 | 822-1 | RTS 23/ II | RTS 23/ II | 0.02 | 0.88 |  | Práce | Běžná |  |  |  | POL1_
|  | po žb desku 5 x : 6,80*1,30*5 |  | 44.2 | [23 empty] | VV | 0
40 | 564861111RT2 | Podklad ze štěrkodrti s rozprostřením a zhutněním frakce 0-32 mm, tloušťka po zhutnění 200 mm | m2 | 27.93 |  | 0 |  | 0 |  | 0 | 21 | 0 | 0.441 | 12.32 | 0 | 0 | 822-1 | RTS 23/ II | RTS 23/ II | 0.03 | 0.84 |  | Práce | Běžná |  |  |  | POL1_
|  | venkovní plocha : 26,60*1,05 |  | 27.93 | [23 empty] | VV | 0
Díl: | 61 | Úpravy povrchů vnitřní |  |  |  | 0 |  | 0 |  | 0 |  | 0 |  | 1.54 |  | 0 |  |  |  |  | 24.84 | [6 empty] | DIL
41 | 612421739R00 | Omítky vnitřní stěn vápenné nebo vápenocementové v podlaží i ve schodišti na pletivu štukové | m2 | 25.61 |  | 0 |  | 0 |  | 0 | 21 | 0 | 0.06002 | 1.54 | 0 | 0 | 801-1 | RTS 23/ II | RTS 23/ II | 0.97 | 24.84 |  | Práce | Běžná |  |  |  | POL1_
|  | 101 : (3,55*2+1,90)*3,25 |  | 29.25 | [23 empty] | VV | 0
|  | 1,40*2,60*-1 |  | -3.64 | [23 empty] | VV | 0
Díl: | 62 | Úpravy povrchů vnější |  |  |  | 0 |  | 0 |  | 0 |  | 0 |  | 0.53 |  | 0 |  |  |  |  | 32.32 | [6 empty] | DIL
42 | 622476314RT1 | Omítka vnějších stěn silikátová, složitost fasády 1-2, skladba: cementový postřik, lehčená jádrová vrstva tl. 15 mm, , penetrace, silikátová omítka, Penetrace akrylátová; funkce: proti tvorbě skvrn, úprava savosti, adhezní můstek; ředidlo: voda (disperzní) | m2 | 25.61 |  | 0 |  | 0 |  | 0 | 21 | 0 | 0.02087 | 0.53 | 0 | 0 | 801-1 | RTS 23/ II | RTS 23/ II | 1.25 | 32.01 |  | Práce | Běžná |  |  |  | POL1_
|  | vnější omítka : (3,55*2+1,90)*3,25 |  | 29.25 | [23 empty] | VV | 0
|  | 1,40*2,60*-1 |  | -3.64 | [23 empty] | VV | 0
43 | 622491141R00 | Nátěr fasády hydrofobní přípravkem polysiloxanovým, 1 x | m2 | 6.6 |  | 0 |  | 0 |  | 0 | 21 | 0 | 0.00019 | 0 | 0 | 0 | 801-1 | RTS 23/ II | RTS 23/ II | 0.047 | 0.31 |  | Práce | Běžná |  |  |  | POL1_
|  | hydrofobizace vyzrálé fasády složitosti 1 až 3 nátěrem, z lešení | [25 empty] | SPI
|  | sloupy : 0,30*4*2*0,30 |  | 0.72 | [23 empty] | VV | 0
|  | stěny ext. : (0,30+3,55+0,30+2,50+0,30+3,55+0,30)*0,30 |  | 3.24 | [23 empty] | VV | 0
|  | stěny int. : (0,30+3,55+0,25+0,25+3,55+0,30+0,30+0,30)*0,30 |  | 2.64 | [23 empty] | VV | 0
Díl: | 63 | Podlahy a podlahové konstrukce |  |  |  | 0 |  | 0 |  | 0 |  | 0 |  | 22.28 |  | 0 |  |  |  |  | 32.72 | [6 empty] | DIL
44 | 631315711RN5 | Mazanina z betonu prostého tl. přes 120 do 240 mm třídy C 25/30, stupeň vlivu prostředí XC2, pro průmyslové podlahy s urychlenou možností finální úpravy leštěním | m3 | 4.3291 |  | 0 |  | 0 |  | 0 | 21 | 0 | 2.323 | 10.06 | 0 | 0 | 801-1 | RTS 23/ II | RTS 23/ II | 2.32 | 10.04 |  | Práce | Běžná |  |  |  | POL1_
|  | (z kameniva) hlazená dřevěným hladítkem | [25 empty] | SPI
|  | 101, včetně kartáčovaného povrchu : 16,76*0,246*1,05 |  | 4.3291 | [23 empty] | VV | 0
45 | 631361921RT8 | Výztuž mazanin z betonů a z lehkých betonů ze svařovaných sítí průměr drátu 8 mm, velikost oka 100/100 mm | t | 0.17213 |  | 0 |  | 0 |  | 0 | 21 | 0 | 1.0662 | 0.18 | 0 | 0 | 801-1 | RTS 23/ II | RTS 23/ II | 15.231 | 2.62 |  | Práce | Běžná |  |  |  | POL1_
|  | včetně distančních prvků | [25 empty] | SPI
|  | 101, 7,90 kg/m2, přesah min.3 oka : (16,76*7,90*1,30)/1000 |  | 0.17213 | [23 empty] | VV | 0
46 | 6313CP001 | Drenážní beton, dle specifikace v PD | m3 | 4.1895 |  | 0 |  | 0 |  | 0 | 21 | 0 | 2.323 | 9.73 | 0 | 0 |  | Vlastní | Indiv | 2.32 | 9.72 |  | Práce | Běžná |  |  |  | POL1_
|  | DRENÁŽNÍ BETON 150 mm | [25 empty] | POP
POP
|  | DILATAČNÍ SPÁRY max. PO 10 m DÉLKY | [25 empty] | POP
|  | Dilatačními spárami se rozdělí betonová podlaha na dilatační celky. | [25 empty] | POP
|  | Složení výrobku: kamenivo Dmax 8–22 mm (dle požadované pevnosti, vsakovacích poměrů a tloušťky výsledné konstrukce), cement, příměsi, | [25 empty] | POP |  | Složení výrobku: kamenivo Dmax 8–22 mm (dle požadované pevnosti, vsakovacích poměrů a tloušťky výsledné konstrukce), cement, příměsi,
|  | přísady, voda a minerální pigmenty. | [25 empty] | POP
POP
|  | Díky vysokým vsakovacím poměrům umožňuje průchod 90–95 % dešťové vody | [25 empty] | POP
|  | do spodních vrstev, a to i při intenzivních srážkách. | [25 empty] | POP
|  | Je tak zabráněno vzniku | [25 empty] | POP
|  | kaluží a stojaté vody. Toho je možné využít zejména u větších ploch, kde | [25 empty] | POP
|  | k odvodu vody z povrchu není nutné spádování. | [25 empty] | POP
|  | Parametry: | [25 empty] | POP
|  | Objemová hmotnost 1700–2000 kg/m3 | [25 empty] | POP
|  | vsakovací poměry 90–95 % | [25 empty] | POP
|  | objem mezer 15–25 % | [25 empty] | POP
|  | pevnost v tlaku po 28 dnech 8 MPa | [25 empty] | POP
POP
|  | BAREVNÝ ODSTÍN: DLE VOLBY STAVEBNÍKA V KOORDINACI S ARCHITEKTEM | [25 empty] | POP
|  | venkovní plocha : 26,60*0,15*1,05 |  | 4.1895 | [23 empty] | VV | 0
47 | 632418CP001 | Cementový potěr, dle specifikace v PD | m2 | 22 |  | 0 |  | 0 |  | 0 | 21 | 0 | 0.105 | 2.31 | 0 | 0 |  | Vlastní | RTS 22/ I | 0.47 | 10.34 |  | Práce | Běžná |  |  |  | POL1_
|  | CEMENTOVÝ POTĚR 30 MPa (spád 2,00%) min. 20 mm | [25 empty] | POP
POP
|  | Pevnost v tlaku min. 30 MPa (třída C30), | [25 empty] | POP
POP
|  | pevnost v tahu za ohybu min. 6 MPa (třída F6), | [25 empty] | POP
POP
|  | zrnitost 0-4,0 mm, objem. hmotnost zatvrdlé hmoty 2050-2250 kg/m3/, | [25 empty] | POP
POP
|  | odolnost vůči solím (75 cyklů) - odpad max. 1000 g/m2/, | [25 empty] | POP
POP
|  | průsak tlakovou vodou 0,5 MPa max. 80 mm | [25 empty] | POP
|  | S4.01, včetně vytvoření spádu : 8,00*2,50*1,10 |  | 22 | [23 empty] | VV | 0
Díl: | 91 | Doplňující práce na komunikaci |  |  |  | 0 |  | 0 |  | 0 |  | 0 |  | 5.34 |  | 0 |  |  |  |  | 4.45 | [6 empty] | DIL
48 | 916661111RT5 | Osazení parkového obrubníku betonového včetně dodávky obrubníku 80x250x1000 mm, s boční opěrou z betonu prostého | m | 27.825 |  | 0 |  | 0 |  | 0 | 21 | 0 | 0.19189 | 5.34 | 0 | 0 | 822-1 | RTS 23/ II | RTS 23/ II | 0.16 | 4.45 |  | Práce | Běžná |  |  |  | POL1_
|  | se zřízením lože z betonu prostého C 12/15 tl. 80-100 mm | [25 empty] | SPI
|  | obvodový lem : (2,00+0,50+9,50*2+5,0)*1,05 |  | 27.825 | [23 empty] | VV | 0
Díl: | 94 | Lešení a stavební výtahy |  |  |  | 0 |  | 0 |  | 0 |  | 0 |  | 0.02 |  | 0 |  |  |  |  | 3.02 | [6 empty] | DIL
49 | 941955001R00 | Lešení lehké pracovní pomocné pomocné, o výšce lešeňové podlahy do 1,2 m | m2 | 16.76 |  | 0 |  | 0 |  | 0 | 21 | 0 | 0.00121 | 0.02 | 0 | 0 | 800-3 | RTS 23/ II | RTS 23/ II | 0.18 | 3.02 |  | Práce | Běžná |  |  |  | POL1_
|  | 101 : 16,76 |  | 16.76 | [23 empty] | VV | 0
Díl: | 95 | Dokončovací konstrukce na pozemních stavbách |  |  |  | 0 |  | 0 |  | 0 |  | 0 |  | 0 |  | 0 |  |  |  |  | 5.16 | [6 empty] | DIL
50 | 952901111R00 | Vyčištění budov a ostatních objektů budov bytové nebo občanské výstavby - zametení a umytí podlah, dlažeb, obkladů, schodů v místnostech, chodbách a schodištích, vyčištění a umytí oken, dveří s rámy, zárubněmi, umytí a vyčištění jiných zasklených a natíraných ploch a zařizovacích předmětů před předáním do užívání světlá výška podlaží do 4 m | m2 | 16.76 |  | 0 |  | 0 |  | 0 | 21 | 0 | 4e-05 | 0 | 0 | 0 | 801-1 | RTS 23/ II | RTS 23/ II | 0.308 | 5.16 |  | Práce | Běžná |  |  |  | POL1_
|  | 101 : 16,76 |  | 16.76 | [23 empty] | VV | 0
Díl: | 99 | Staveništní přesun hmot |  |  |  | 0 |  | 0 |  | 0 |  | 0 |  | 0 |  | 0 |  |  |  |  | 187.38 | [6 empty] | DIL
51 | 998012021R00 | Přesun hmot pro budovy s nosnou konstr. monolit. výšky do 6 m | t | 148.2427 |  | 0 |  | 0 |  | 0 | 21 | 0 | 0 | 0 | 0 | 0 | 801-1 | RTS 23/ II | RTS 23/ II | 1.264 | 187.38 |  | Přesun hmot | Běžná |  |  |  | POL7_
|  | přesun hmot pro budovy občanské výstavby (JKSO 801), budovy pro bydlení (JKSO 803) budovy pro výrobu a služby (JKSO 812) s nosnou svislou konstrukcí monolitickou betonovou tyčovou nebo plošnou | [25 empty] | SPI |  | přesun hmot pro budovy občanské výstavby (JKSO 801), budovy pro bydlení (JKSO 803) budovy pro výrobu a služby (JKSO 812) s nosnou svislou konstrukcí monolitickou betonovou tyčovou nebo plošnou
Díl: | 711 | Izolace proti vodě |  |  |  | 0 |  | 0 |  | 0 |  | 0 |  | 0.21 |  | 0 |  |  |  |  | 10.31 | [6 empty] | DIL
52 | 711111132RZ2 | Provedení izolace proti zemní vlhkosti natěradly za studena na ploše vodorovné nátěrem asfaltovým lakem, 2x nátěr, včetně dodávky laku MOAL | m2 | 20 |  | 0 |  | 0 |  | 0 | 21 | 0 | 0.00088 | 0.02 | 0 | 0 | 800-711 | RTS 23/ II | RTS 23/ II | 0.05 | 1 |  | Práce | Běžná |  |  |  | POL1_
|  | žb deska : 8,00*2,50 |  | 20 | [23 empty] | VV | 0
53 | 711112132RZ2 | Provedení izolace proti zemní vlhkosti natěradly za studena na ploše svislé, včetně pomocného lešení o výšce podlahy do 1900 mm a pro zatížení do 1,5 kPa. nátěrem asfaltovým lakem, 2x nátěr, včetně dodávky laku MOAL | m2 | 12.6 |  | 0 |  | 0 |  | 0 | 21 | 0 | 0.00109 | 0.01 | 0 | 0 | 800-711 | RTS 23/ II | RTS 23/ II | 0.082 | 1.03 |  | Práce | Běžná |  |  |  | POL1_
|  | (8,00*2+2*2,50)*0,60 |  | 12.6 | [23 empty] | VV | 0
54 | 711141559RT1 | Provedení izolace proti zemní vlhkosti pásy přitavením vodorovná, 1 vrstva, bez dodávky izolačních pásů, | m2 | 20 |  | 0 |  | 0 |  | 0 | 21 | 0 | 0.00041 | 0.01 | 0 | 0 | 800-711 | RTS 23/ II | RTS 23/ II | 0.23 | 4.6 |  | Práce | Běžná |  |  |  | POL1_
|  | žb deska : 8,00*2,50 |  | 20 | [23 empty] | VV | 0
55 | 711142559RT1 | Provedení izolace proti zemní vlhkosti pásy přitavením svislá, 1 vrstva, bez dodávky izolačních pásů, | m2 | 12.6 |  | 0 |  | 0 |  | 0 | 21 | 0 | 0.00058 | 0.01 | 0 | 0 | 800-711 | RTS 23/ II | RTS 23/ II | 0.266 | 3.35 |  | Práce | Běžná |  |  |  | POL1_
|  | (8,00*2+2*2,50)*0,60 |  | 12.6 | [23 empty] | VV | 0
56 | 62852251R | Pás hydroizolační asfaltový tloušťka = 4,0 mm; asfalt: modifikovaný; nosná vložka: impregnovaná PES rohož; horní strana: separační posyp; spodní strana: separační PE fólie | m2 | 35.86 |  | 0 |  | 0 |  | 0 | 21 | 0 | 0.0046 | 0.16 | 0 | 0 | SPCM | RTS 23/ II | RTS 23/ II | 0 | 0 |  | Specifikace | Běžná |  |  |  | POL3_
|  | Začátek provozního součtu | [25 empty] | VV
|  | žb deska : 8,00*2,50 |  | 20 | [23 empty] | VV | 2
|  | (8,00*2+2*2,50)*0,60 |  | 12.6 | [23 empty] | VV | 2
|  | Mezisoučet |  | 32.6 | [23 empty] | VV | 3
|  | Konec provozního součtu | [25 empty] | VV
|  | 32,60000*1,10 |  | 35.86 | [23 empty] | VV | 0
57 | 998711101R00 | Přesun hmot pro izolace proti vodě svisle do 6 m | t | 0.2118 |  | 0 |  | 0 |  | 0 | 21 | 0 | 0 | 0 | 0 | 0 | 800-711 | RTS 23/ II | RTS 23/ II | 1.567 | 0.33 |  | Přesun hmot | Běžná |  |  |  | POL7_
|  | 50 m vodorovně měřeno od těžiště půdorysné plochy skládky do těžiště půdorysné plochy objektu | [25 empty] | SPI
Díl: | 764 | Konstrukce klempířské |  |  |  | 0 |  | 0 |  | 0 |  | 0 |  | 0.01 |  | 0 |  |  |  |  | 2.4 | [6 empty] | DIL
58 | 764816420R00 | Oplechování okapnice, z lakovaného pozinkovaného plechu, rš 200 mm, dodávka a montáž | m | 8.4 |  | 0 |  | 0 |  | 0 | 21 | 0 | 0.00119 | 0.01 | 0 | 0 | 800-764 | RTS 23/ II | RTS 23/ II | 0.28 | 2.35 |  | Práce | Běžná |  |  |  | POL1_
|  | včetně zhotovení rohů, spojů a dilatací | [25 empty] | SPI
|  | ukončovací profil - střecha : 8,00*1,05 |  | 8.4 | [23 empty] | VV | 0
59 | 998764101R00 | Přesun hmot pro konstrukce klempířské v objektech výšky do 6 m | t | 0.01 |  | 0 |  | 0 |  | 0 | 21 | 0 | 0 | 0 | 0 | 0 | 800-764 | RTS 23/ II | RTS 23/ II | 4.737 | 0.05 |  | Přesun hmot | Běžná |  |  |  | POL7_
|  | 50 m vodorovně | [25 empty] | SPI
Díl: | 784 | Malby |  |  |  | 0 |  | 0 |  | 0 |  | 0 |  | 0.01 |  | 0 |  |  |  |  | 3.59 | [6 empty] | DIL
60 | 784161401R00 | Příprava povrchu Penetrace (napouštění) podkladu disperzní, jednonásobná | m2 | 25.61 |  | 0 |  | 0 |  | 0 | 21 | 0 | 0.00017 | 0 | 0 | 0 | 800-784 | RTS 23/ II | RTS 23/ II | 0.03 | 0.77 |  | Práce | Běžná |  |  |  | POL1_
|  | 101 : (3,55*2+1,90)*3,25 |  | 29.25 | [23 empty] | VV | 0
|  | 1,40*2,60*-1 |  | -3.64 | [23 empty] | VV | 0
61 | 784165522R00 | Malby z malířských směsí disperzních, , barevné, dvojnásobné | m2 | 25.61 |  | 0 |  | 0 |  | 0 | 21 | 0 | 0.00048 | 0.01 | 0 | 0 | 800-784 | RTS 23/ II | RTS 23/ II | 0.11 | 2.82 |  | Práce | Běžná |  |  |  | POL1_
|  | 101 : (3,55*2+1,90)*3,25 |  | 29.25 | [23 empty] | VV | 0
|  | 1,40*2,60*-1 |  | -3.64 | [23 empty] | VV | 0
[26 empty] | 15 | 21 | DPH
| Celkem |  |  |  |  | 0 | [19 empty] | 0 | 0 | SUM
JKSO:
| 812.79 | budovy pro skladování a úpravu produktů ostatní | [25 empty] | JKSO
| m3 | svislá nosná konstrukce zděná z cihel,tvárnic, bloků | [25 empty] | JKSOChar
|  | novostavba objektu | [25 empty] | JKSOAkce
END
Note on S6: Jedná se o informaci, zda se jedná o položku, která je do rozpočtu zadána z cenové soustavy RTS, nebo vlastní.
Note on T6: Jedná se o název CÚ, která je zadána u položky rozpočtu

## SO 04 SO 04 Pol
Položkový soupis prací a dodávek | [27 empty] | #TypZaznamu#
S: | 22ZAK1291 | Revitalizace objektu č.p. 19 – Velký Týnec | [25 empty] | STA
O: | SO 04 | Zpevněné plochy | [22 empty] | STA |  |  | OBJ
R: | SO 04 | Zpevněné plochy | [25 empty] | ROZ
P.č. | Číslo položky | Název položky | MJ | Množství | Cena / MJ | Celkem | Dodávka | Dodávka celk. | Montáž | Montáž celk. | DPH | Cena s DPH | Hmotnost / MJ | Hmotnost celk.(t) | Dem. hmotnost / MJ | Dem. hmotnost celk.(t) | Ceník | Cen. soustava / platnost | Cenová úroveň | Nhod / MJ | Nhod celk. | Dodavatel | Typ položky | Stav položky
Díl: | 1 | Zemní práce |  |  |  | 0 |  | 0 |  | 0 |  | 0 |  | 21.25 |  | 21.12 |  |  |  |  | 233.06 | [6 empty] | DIL
1 | 111201101R00 | Odstranění křovin a stromů o průměru do 10 cm při celkové ploše do 1 000 m2 | m2 | 45 |  | 0 |  | 0 |  | 0 | 21 | 0 | 0 | 0 | 0 | 0 | 800-1 | RTS 23/ II | RTS 23/ II | 0.17 | 7.65 |  | Práce | Běžná |  |  |  | POL1_
|  | s odstraněním kořenů a s případným nutným odklizením křovin a stromů na hromady na vzdálenost do 50 m nebo s naložením na dopravní prostředek, do sklonu terénu 1 : 5, | [25 empty] | SPI |  | s odstraněním kořenů a s případným nutným odklizením křovin a stromů na hromady na vzdálenost do 50 m nebo s naložením na dopravní prostředek, do sklonu terénu 1 : 5,
2 | 111201401R00 | Spálení odstraněných křovin a stromů o průměru kmene do 100 mm, na hromadách, pro jakoukoliv plochu | m2 | 45 |  | 0 |  | 0 |  | 0 | 21 | 0 | 5e-05 | 0 | 0 | 0 | 800-1 | RTS 23/ II | RTS 23/ II | 0.03 | 1.35 |  | Práce | Běžná |  |  |  | POL1_
|  | Včetně očištění spáleniště, uložení popela a zbytků na hromadu. | [25 empty] | SPI
3 | 113107530R00 | Odstranění podkladů nebo krytů z kameniva hrubého drceného, v ploše jednotlivě do 50 m2, tloušťka vrstvy 300 mm | m2 | 24 |  | 0 |  | 0 |  | 0 | 21 | 0 | 0 | 0 | 0.66 | 15.84 | 822-1 | RTS 23/ II | RTS 23/ II | 1.05 | 25.2 |  | Práce | Běžná |  |  |  | POL1_
4 | 113108310R00 | Odstranění podkladů nebo krytů živičných, v ploše jednotlivě do 50 m2, tloušťka vrstvy 100 mm | m2 | 24 |  | 0 |  | 0 |  | 0 | 21 | 0 | 0 | 0 | 0.22 | 5.28 | 822-1 | RTS 23/ II | RTS 23/ II | 0.38 | 9.12 |  | Práce | Běžná |  |  |  | POL1_
5 | 121101102R00 | Sejmutí ornice s přemístěním na vzdálenost přes 50 do 100 m | m3 | 25.35 |  | 0 |  | 0 |  | 0 | 21 | 0 | 0 | 0 | 0 | 0 | 800-1 | RTS 23/ II | RTS 23/ II | 0.03 | 0.76 |  | Práce | Běžná |  |  |  | POL1_
|  | nebo lesní půdy, s vodorovným přemístěním na hromady v místě upotřebení nebo na dočasné či trvalé skládky se složením | [25 empty] | SPI |  | nebo lesní půdy, s vodorovným přemístěním na hromady v místě upotřebení nebo na dočasné či trvalé skládky se složením
|  | 206*0,10 |  | 20.6 | [23 empty] | VV | 0
|  | 47,50*0,10 |  | 4.75 | [23 empty] | VV | 0
6 | 122301102R00 | Odkopávky a prokopávky nezapažené v hornině 4 přes 100 do 1 000 m3 | m3 | 131.2237 |  | 0 |  | 0 |  | 0 | 21 | 0 | 0 | 0 | 0 | 0 | 800-1 | RTS 23/ II | RTS 23/ II | 0.294 | 38.58 |  | Práce | Běžná |  |  |  | POL1_
|  | s přehozením výkopku na vzdálenost do 3 m nebo s naložením na dopravní prostředek, | [25 empty] | SPI
|  | S1.05 beton drenážní pochozí : 132,50*0,35*1,05 |  | 48.6938 | [23 empty] | VV | 0
|  | S1.07 mlat pochozí : 23,25*0,26*1,05 |  | 6.3472 | [23 empty] | VV | 0
|  | S1.08 mlat pojezdový : 168,25*0,32*1,05 |  | 56.532 | [23 empty] | VV | 0
|  | S1.09 dlažba pojezdová : 8,75*0,44*1,05 |  | 4.0425 | [23 empty] | VV | 0
|  | S1.10 beton drenážní pojezdový : 13,60*0,40*1,05 |  | 5.712 | [23 empty] | VV | 0
|  | S1.11 dlažba pochozí : 32,50*0,29*1,05 |  | 9.8963 | [23 empty] | VV | 0
7 | 122301109R00 | Odkopávky a prokopávky nezapažené v hornině 4 příplatek k cenám za lepivost horniny | m3 | 131.2237 |  | 0 |  | 0 |  | 0 | 21 | 0 | 0 | 0 | 0 | 0 | 800-1 | RTS 23/ II | RTS 23/ II | 0.08 | 10.5 |  | Práce | Běžná |  |  |  | POL1_
|  | s přehozením výkopku na vzdálenost do 3 m nebo s naložením na dopravní prostředek, | [25 empty] | SPI
|  | S1.05 beton drenážní pochozí : 132,50*0,35*1,05 |  | 48.6938 | [23 empty] | VV | 0
|  | S1.07 mlat pochozí : 23,25*0,26*1,05 |  | 6.3472 | [23 empty] | VV | 0
|  | S1.08 mlat pojezdový : 168,25*0,32*1,05 |  | 56.532 | [23 empty] | VV | 0
|  | S1.09 dlažba pojezdová : 8,75*0,44*1,05 |  | 4.0425 | [23 empty] | VV | 0
|  | S1.10 beton drenážní pojezdový : 13,60*0,40*1,05 |  | 5.712 | [23 empty] | VV | 0
|  | S1.11 dlažba pochozí : 32,50*0,29*1,05 |  | 9.8963 | [23 empty] | VV | 0
8 | 162701105R00 | Vodorovné přemístění výkopku z horniny 1 až 4, na vzdálenost přes 9 000 do 10 000 m | m3 | 131.2237 |  | 0 |  | 0 |  | 0 | 21 | 0 | 0 | 0 | 0 | 0 | 800-1 | RTS 23/ II | RTS 23/ II | 0.01 | 1.31 |  | Práce | Běžná |  |  |  | POL1_
|  | po suchu, bez naložení výkopku, avšak se složením bez rozhrnutí, zpáteční cesta vozidla. | [25 empty] | SPI
|  | S1.05 beton drenážní pochozí : 132,50*0,35*1,05 |  | 48.6938 | [23 empty] | VV | 0
|  | S1.07 mlat pochozí : 23,25*0,26*1,05 |  | 6.3472 | [23 empty] | VV | 0
|  | S1.08 mlat pojezdový : 168,25*0,32*1,05 |  | 56.532 | [23 empty] | VV | 0
|  | S1.09 dlažba pojezdová : 8,75*0,44*1,05 |  | 4.0425 | [23 empty] | VV | 0
|  | S1.10 beton drenážní pojezdový : 13,60*0,40*1,05 |  | 5.712 | [23 empty] | VV | 0
|  | S1.11 dlažba pochozí : 32,50*0,29*1,05 |  | 9.8963 | [23 empty] | VV | 0
9 | 167101102R00 | Nakládání, skládání, překládání neulehlého výkopku nakládání výkopku přes 100 m3, z horniny 1 až 4 | m3 | 131.2237 |  | 0 |  | 0 |  | 0 | 21 | 0 | 0 | 0 | 0 | 0 | 800-1 | RTS 23/ II | RTS 23/ II | 0.05 | 6.56 |  | Práce | Běžná |  |  |  | POL1_
|  | S1.05 beton drenážní pochozí : 132,50*0,35*1,05 |  | 48.6938 | [23 empty] | VV | 0
|  | S1.07 mlat pochozí : 23,25*0,26*1,05 |  | 6.3472 | [23 empty] | VV | 0
|  | S1.08 mlat pojezdový : 168,25*0,32*1,05 |  | 56.532 | [23 empty] | VV | 0
|  | S1.09 dlažba pojezdová : 8,75*0,44*1,05 |  | 4.0425 | [23 empty] | VV | 0
|  | S1.10 beton drenážní pojezdový : 13,60*0,40*1,05 |  | 5.712 | [23 empty] | VV | 0
|  | S1.11 dlažba pochozí : 32,50*0,29*1,05 |  | 9.8963 | [23 empty] | VV | 0
10 | 171201201R00 | Uložení sypaniny na dočasnou skládku tak, že na 1 m2 plochy připadá přes 2 m3 výkopku nebo ornice | m3 | 131.2237 |  | 0 |  | 0 |  | 0 | 21 | 0 | 0 | 0 | 0 | 0 | 800-1 | RTS 23/ II | RTS 23/ II | 0.01 | 1.31 |  | Práce | Běžná |  |  |  | POL1_
|  | S1.05 beton drenážní pochozí : 132,50*0,35*1,05 |  | 48.6938 | [23 empty] | VV | 0
|  | S1.07 mlat pochozí : 23,25*0,26*1,05 |  | 6.3472 | [23 empty] | VV | 0
|  | S1.08 mlat pojezdový : 168,25*0,32*1,05 |  | 56.532 | [23 empty] | VV | 0
|  | S1.09 dlažba pojezdová : 8,75*0,44*1,05 |  | 4.0425 | [23 empty] | VV | 0
|  | S1.10 beton drenážní pojezdový : 13,60*0,40*1,05 |  | 5.712 | [23 empty] | VV | 0
|  | S1.11 dlažba pochozí : 32,50*0,29*1,05 |  | 9.8963 | [23 empty] | VV | 0
11 | 180402111R00 | Založení trávníku parkový trávník, výsevem, v rovině nebo na svahu do 1:5 | m2 | 816 |  | 0 |  | 0 |  | 0 | 21 | 0 | 0 | 0 | 0 | 0 | 823-1 | RTS 23/ II | RTS 23/ II | 0.06 | 48.96 |  | Práce | Běžná |  |  |  | POL1_
|  | na půdě předem připravené s pokosením, naložením, odvozem odpadu do 20 km a se složením, | [25 empty] | SPI
12 | 181101102R00 | Úprava pláně v zářezech v hornině 1 až 4, se zhutněním | m2 | 397.7925 |  | 0 |  | 0 |  | 0 | 21 | 0 | 0 | 0 | 0 | 0 | 800-1 | RTS 23/ II | RTS 23/ II | 0.018 | 7.16 |  | Práce | Běžná |  |  |  | POL1_
|  | vyrovnáním výškových rozdílů, ploch vodorovných a ploch do sklonu 1 : 5. | [25 empty] | SPI
|  | S1.05 beton drenážní pochozí : 132,50*1,05 |  | 139.125 | [23 empty] | VV | 0
|  | S1.07 mlat pochozí : 23,25*1,05 |  | 24.4125 | [23 empty] | VV | 0
|  | S1.08 mlat pojezdový : 168,25*1,05 |  | 176.6625 | [23 empty] | VV | 0
|  | S1.09 dlažba pojezdová : 8,75*1,05 |  | 9.1875 | [23 empty] | VV | 0
|  | S1.10 beton drenážní pojezdový : 13,60*1,05 |  | 14.28 | [23 empty] | VV | 0
|  | S1.11 dlažba pochozí : 32,50*1,05 |  | 34.125 | [23 empty] | VV | 0
13 | 181301113R00 | Rozprostření a urovnání ornice v rovině v souvislé ploše přes 500 m2, tloušťka vrstvy přes 150 do 200 mm | m2 | 253.5 |  | 0 |  | 0 |  | 0 | 21 | 0 | 0 | 0 | 0 | 0 | 800-1 | RTS 23/ II | RTS 23/ II | 0.03 | 7.61 |  | Práce | Běžná |  |  |  | POL1_
|  | s případným nutným přemístěním hromad nebo dočasných skládek na místo potřeby ze vzdálenosti do 30 m, v rovině nebo ve svahu do 1 : 5, | [25 empty] | SPI |  | s případným nutným přemístěním hromad nebo dočasných skládek na místo potřeby ze vzdálenosti do 30 m, v rovině nebo ve svahu do 1 : 5,
|  | 206 |  | 206 | [23 empty] | VV | 0
|  | 47,50 |  | 47.5 | [23 empty] | VV | 0
14 | 183101321R00 | Hloubení jamek s výměnou půdy na 100 % v rovině objem přes 0,4 do 1 m3 | kus | 9 |  | 0 |  | 0 |  | 0 | 21 | 0 | 0 | 0 | 0 | 0 | 823-1 | RTS 23/ II | RTS 23/ II | 4.548 | 40.93 |  | Práce | Běžná |  |  |  | POL1_
|  | pro vysazování rostlin v hornině 1 až 4 s výměnou půdy na 100%, s případným naložením přebytečných výkopků na dopravní prostředek, s odvozem na vzdálenost do 20 km a se složením, | [25 empty] | SPI |  | pro vysazování rostlin v hornině 1 až 4 s výměnou půdy na 100%, s případným naložením přebytečných výkopků na dopravní prostředek, s odvozem na vzdálenost do 20 km a se složením,
15 | 184102112R00 | Výsadba dřevin s balem průměr přes 200 do 300 mm, v rovině nebo na svahu do 1:5, | kus | 9 |  | 0 |  | 0 |  | 0 | 21 | 0 | 0 | 0 | 0 | 0 | 823-1 | RTS 23/ II | RTS 23/ II | 0.27 | 2.43 |  | Práce | Běžná |  |  |  | POL1_
|  | do předem vyhloubené jamky se zalitím, | [25 empty] | SPI
16 | 184202111R00 | Ukotvení dřevin průměr do 100 mm, délka do 2 m | kus | 27 |  | 0 |  | 0 |  | 0 | 21 | 0 | 0.00045 | 0.01 | 0 | 0 | 823-1 | RTS 23/ II | RTS 23/ II | 0.57 | 15.39 |  | Práce | Běžná |  |  |  | POL1_
|  | třemi a více kůly, s ochranou proti poškození v místě vzepření, (příloha č. 8) při průměru kůlů do 10 cm, | [25 empty] | SPI |  | třemi a více kůly, s ochranou proti poškození v místě vzepření, (příloha č. 8) při průměru kůlů do 10 cm,
|  | 9*3 |  | 27 | [23 empty] | VV | 0
17 | 184901111R00 | Osazení kůlů osazení kůlů k dřevině s uvázáním, délka do 2 m | kus | 27 |  | 0 |  | 0 |  | 0 | 21 | 0 | 1e-05 | 0 | 0 | 0 | 823-1 | RTS 23/ II | RTS 23/ II | 0.08 | 2.16 |  | Práce | Běžná |  |  |  | POL1_
|  | k dřevině s uvázáním | [25 empty] | SPI
|  | 9*3 |  | 27 | [23 empty] | VV | 0
18 | 185851111R00 | Dovoz vody pro zálivku rostlin dovoz vody pro zálivku rostlin na vzdálenost do 6000 m | m3 | 0.9 |  | 0 |  | 0 |  | 0 | 21 | 0 | 0 | 0 | 0 | 0 | 823-1 | RTS 23/ II | RTS 23/ II | 0.88 | 0.79 |  | Práce | Běžná |  |  |  | POL1_
|  | 9*0,10 |  | 0.9 | [23 empty] | VV | 0
19 | 199000002R00 | Poplatky za skládku horniny 1- 4, skupina 17 05 04 z Katalogu odpadů | m3 | 131.2237 |  | 0 |  | 0 |  | 0 | 21 | 0 | 0 | 0 | 0 | 0 | 800-1 | RTS 23/ II | RTS 23/ II | 0 | 0 |  | Práce | Běžná |  |  |  | POL1_
|  | S1.05 beton drenážní pochozí : 132,50*0,35*1,05 |  | 48.6938 | [23 empty] | VV | 0
|  | S1.07 mlat pochozí : 23,25*0,26*1,05 |  | 6.3472 | [23 empty] | VV | 0
|  | S1.08 mlat pojezdový : 168,25*0,32*1,05 |  | 56.532 | [23 empty] | VV | 0
|  | S1.09 dlažba pojezdová : 8,75*0,44*1,05 |  | 4.0425 | [23 empty] | VV | 0
|  | S1.10 beton drenážní pojezdový : 13,60*0,40*1,05 |  | 5.712 | [23 empty] | VV | 0
|  | S1.11 dlažba pochozí : 32,50*0,29*1,05 |  | 9.8963 | [23 empty] | VV | 0
20 | 1741011CP001 | Zásyp jam, rýh, šachet se zhutněním, včetně zásypového materiálu dle PD | m3 | 26.46 |  | 0 |  | 0 |  | 0 | 21 | 0 | 0.8 | 21.17 | 0 | 0 |  | Vlastní | Indiv | 0.2 | 5.29 |  | Práce | Běžná |  |  |  | POL1_
|  | 2,7+10,8*2,2 |  | 26.46 | [23 empty] | VV | 0
21 | 00572440R | směs travní hřištní, pro vysokou zátěž | kg | 21.5 |  | 0 |  | 0 |  | 0 | 21 | 0 | 0.001 | 0.02 | 0 | 0 | SPCM | RTS 23/ II | RTS 23/ II | 0 | 0 |  | Specifikace | Běžná |  |  |  | POL3_
|  | 25 g/m2 : 860*25/1000 |  | 21.5 | [23 empty] | VV | 0
22 | 02650302R | dřevina listnatá Javor; Acer pseudoplatanus; v = 100 až 125 cm; kontejner 3 l | kus | 9 |  | 0 |  | 0 |  | 0 | 21 | 0 | 0.002 | 0.02 | 0 | 0 | SPCM | RTS 23/ II | RTS 23/ II | 0 | 0 |  | Specifikace | Běžná |  |  |  | POL3_
23 | 60850010R | kůl vyvazovací l = 200,0 cm; průměr 60 mm; impregnace; jeden konec fazeta; druhý konec špice | kus | 9 |  | 0 |  | 0 |  | 0 | 21 | 0 | 0.0037 | 0.03 | 0 | 0 | SPCM | RTS 23/ II | RTS 23/ II | 0 | 0 |  | Specifikace | Běžná |  |  |  | POL3_
|  | 9 |  | 9 | [23 empty] | VV | 0
24 | 67511011R | motouz jutový; d= 4,25 mm; l = 98,00 m | kus | 9 |  | 0 |  | 0 |  | 0 | 21 | 0 | 0.0005 | 0 | 0 | 0 | SPCM | RTS 23/ II | RTS 23/ II | 0 | 0 |  | Specifikace | Běžná |  |  |  | POL3_
|  | 9 |  | 9 | [23 empty] | VV | 0
Díl: | 3 | Svislé a kompletní konstrukce |  |  |  | 0 |  | 0 |  | 0 |  | 0 |  | 134.42 |  | 0 |  |  |  |  | 288.72 | [6 empty] | DIL
25 | 31821CP001 | D + M oplocení gabionové, včetně zákl.konstrukcí, zemních prací, včetně dodávky lomového kamene | bm | 43.365 |  | 0 |  | 0 |  | 0 | 21 | 0 | 2.95 | 127.93 | 0 | 0 |  | Vlastní | RTS 22/ II | 2.32 | 100.61 |  | Práce | Běžná |  |  |  | POL1_
|  | Oplocení D.1.1.19 : (19,44+21,86)*1,05 |  | 43.365 | [23 empty] | VV | 0
26 | 31821CP002 | D + M oplocení čtyřhrané pletivo, včetně zákl.konstrukcí, zemních prací, včetně dodávky materiálu | bm | 80.0835 |  | 0 |  | 0 |  | 0 | 21 | 0 | 0.08 | 6.41 | 0 | 0 |  | Vlastní | Indiv | 2.32 | 185.79 |  | Práce | Běžná |  |  |  | POL1_
|  | Oplocení D.1.1.20 : (76,27)*1,05 |  | 80.0835 | [23 empty] | VV | 0
27 | 31821CP003 | D + M oplocení branka, včetně zákl.konstrukcí, zemních prací, včetně dodávky materiálu | ks | 1 |  | 0 |  | 0 |  | 0 | 21 | 0 | 0.08 | 0.08 | 0 | 0 |  | Vlastní | Indiv | 2.32 | 2.32 |  | Práce | Běžná |  |  |  | POL1_
|  | Oplocení D.1.1.20 : 1 |  | 1 | [23 empty] | VV | 0
Díl: | 38 | Kompletní konstrukce |  |  |  | 0 |  | 0 |  | 0 |  | 0 |  | 0 |  | 0 |  |  |  |  | 0 | [6 empty] | DIL
28 | 00523 R132 | Zkoušky - statické zkoušky únosnosti zemní pláně | ks | 2 |  | 0 |  | 0 |  | 0 | 21 | 0 | 0 | 0 | 0 | 0 |  | Vlastní | Indiv | 0 | 0 |  | Práce | Běžná |  |  |  | POL1_
Díl: | 5 | Komunikace |  |  |  | 0 |  | 0 |  | 0 |  | 0 |  | 243.66 |  | 0 |  |  |  |  | 45.25 | [6 empty] | DIL
29 | 561471120R00 | Zřízení podkladu ze zeminy stabil. vápnem Road Mix tloušťka po zhutnění 300 mm | m2 | 200.13 |  | 0 |  | 0 |  | 0 | 21 | 0 | 0.0177 | 3.54 | 0 | 0 | 822-1 | RTS 23/ II | RTS 23/ II | 0.0262 | 5.24 |  | Práce | Běžná |  |  |  | POL1_
|  | bez přidání vylepšovacího materiálu, s rozprostřením, promísením, vlhčením, zhutněním, ošetřením vodou, popř. s rozrytím | [25 empty] | SPI |  | bez přidání vylepšovacího materiálu, s rozprostřením, promísením, vlhčením, zhutněním, ošetřením vodou, popř. s rozrytím
|  | S1.05 beton drenážní pochozí : 0 | [25 empty] | VV | 0
|  | S1.07 mlat pochozí : 0 | [25 empty] | VV | 0
|  | S1.08 mlat pojezdový : 168,25*1,05 |  | 176.6625 | [23 empty] | VV | 0
|  | S1.09 dlažba pojezdová : 8,75*1,05 |  | 9.1875 | [23 empty] | VV | 0
|  | S1.10 beton drenážní pojezdový : 13,60*1,05 |  | 14.28 | [23 empty] | VV | 0
|  | S1.11 dlažba pochozí : 0 | [25 empty] | VV | 0
30 | 564811112RT2 | Podklad ze štěrkodrti s rozprostřením a zhutněním frakce 0-32 mm, tloušťka po zhutnění 60 mm | m2 | 176.6625 |  | 0 |  | 0 |  | 0 | 21 | 0 | 0.1512 | 26.71 | 0 | 0 | 822-1 | RTS 23/ II | RTS 23/ II | 0.023 | 4.06 |  | Práce | Běžná |  |  |  | POL1_
|  | S1.05 beton drenážní pochozí : 0 | [25 empty] | VV | 0
|  | S1.07 mlat pochozí : 0 | [25 empty] | VV | 0
|  | S1.08 mlat pojezdový : 168,25*1,05 |  | 176.6625 | [23 empty] | VV | 0
|  | S1.09 dlažba pojezdová : 0 | [25 empty] | VV | 0
|  | S1.10 beton drenážní pojezdový : 0 | [25 empty] | VV | 0
|  | S1.11 dlažba pochozí : 0 | [25 empty] | VV | 0
31 | 564851111RT2 | Podklad ze štěrkodrti s rozprostřením a zhutněním frakce 0-32 mm, tloušťka po zhutnění 150 mm | m2 | 9.1875 |  | 0 |  | 0 |  | 0 | 21 | 0 | 0.378 | 3.47 | 0 | 0 | 822-1 | RTS 23/ II | RTS 23/ II | 0.03 | 0.28 |  | Práce | Běžná |  |  |  | POL1_
|  | S1.05 beton drenážní pochozí : 0 | [25 empty] | VV | 0
|  | S1.07 mlat pochozí : 0 | [25 empty] | VV | 0
|  | S1.08 mlat pojezdový : 0 | [25 empty] | VV | 0
|  | S1.09 dlažba pojezdová : 8,75*1,05 |  | 9.1875 | [23 empty] | VV | 0
|  | S1.10 beton drenážní pojezdový : 0 | [25 empty] | VV | 0
|  | S1.11 dlažba pochozí : 0 | [25 empty] | VV | 0
32 | 564851113RT4 | Podklad ze štěrkodrti s rozprostřením a zhutněním frakce 0-63 mm, tloušťka po zhutnění 170 mm | m2 | 9.1875 |  | 0 |  | 0 |  | 0 | 21 | 0 | 0.4284 | 3.94 | 0 | 0 | 822-1 | RTS 23/ II | RTS 23/ II | 0.026 | 0.24 |  | Práce | Běžná |  |  |  | POL1_
|  | S1.05 beton drenážní pochozí : 0 | [25 empty] | VV | 0
|  | S1.07 mlat pochozí : 0 | [25 empty] | VV | 0
|  | S1.08 mlat pojezdový : 0 | [25 empty] | VV | 0
|  | S1.09 dlažba pojezdová : 8,75*1,05 |  | 9.1875 | [23 empty] | VV | 0
|  | S1.10 beton drenážní pojezdový : 0 | [25 empty] | VV | 0
|  | S1.11 dlažba pochozí : 0 | [25 empty] | VV | 0
33 | 564861111RT2 | Podklad ze štěrkodrti s rozprostřením a zhutněním frakce 0-32 mm, tloušťka po zhutnění 200 mm | m2 | 187.53 |  | 0 |  | 0 |  | 0 | 21 | 0 | 0.441 | 82.7 | 0 | 0 | 822-1 | RTS 23/ II | RTS 23/ II | 0.03 | 5.63 |  | Práce | Běžná |  |  |  | POL1_
|  | S1.05 beton drenážní pochozí : 132,50*1,05 |  | 139.125 | [23 empty] | VV | 0
|  | S1.07 mlat pochozí : 0 | [25 empty] | VV | 0
|  | S1.08 mlat pojezdový : 0 | [25 empty] | VV | 0
|  | S1.09 dlažba pojezdová : 0 | [25 empty] | VV | 0
|  | S1.10 beton drenážní pojezdový : 13,60*1,05 |  | 14.28 | [23 empty] | VV | 0
|  | S1.11 dlažba pochozí : 32,50*1,05 |  | 34.125 | [23 empty] | VV | 0
34 | 564861113RT2 | Podklad ze štěrkodrti s rozprostřením a zhutněním frakce 0-32 mm, tloušťka po zhutnění 220 mm | m2 | 201.075 |  | 0 |  | 0 |  | 0 | 21 | 0 | 0.4851 | 97.54 | 0 | 0 | 822-1 | RTS 23/ II | RTS 23/ II | 0.03 | 6.03 |  | Práce | Běžná |  |  |  | POL1_
|  | S1.05 beton drenážní pochozí : 0 | [25 empty] | VV | 0
|  | S1.07 mlat pochozí : 23,25*1,05 |  | 24.4125 | [23 empty] | VV | 0
|  | S1.08 mlat pojezdový : 168,25*1,05 |  | 176.6625 | [23 empty] | VV | 0
|  | S1.09 dlažba pojezdová : 0 | [25 empty] | VV | 0
|  | S1.10 beton drenážní pojezdový : | [25 empty] | VV | 0
|  | S1.11 dlažba pochozí : | [25 empty] | VV | 0
35 | 564922104RT1 | Mlatový kryt z mechanicky zpevněného kameniva (MZK) frakce 0-4 mm tloušťka po zhutnění 40 mm, | m2 | 201.075 |  | 0 |  | 0 |  | 0 | 21 | 0 | 0.08096 | 16.28 | 0 | 0 | 822-1 | RTS 23/ II | RTS 23/ II | 0.02 | 4.02 |  | Práce | Běžná |  |  |  | POL1_
|  | s rozprostřením a zhutněním | [25 empty] | SPI
|  | S1.05 beton drenážní pochozí : 0 | [25 empty] | VV | 0
|  | S1.07 mlat pochozí : 23,25*1,05 |  | 24.4125 | [23 empty] | VV | 0
|  | S1.08 mlat pojezdový : 168,25*1,05 |  | 176.6625 | [23 empty] | VV | 0
|  | S1.09 dlažba pojezdová : 0 | [25 empty] | VV | 0
|  | S1.10 beton drenážní pojezdový : 0 | [25 empty] | VV | 0
|  | S1.11 dlažba pochozí : 0 | [25 empty] | VV | 0
36 | 596215021R00 | Kladení zámkové dlažby do drtě tloušťka dlažby 60 mm, tloušťka lože 40 mm | m2 | 34.125 |  | 0 |  | 0 |  | 0 | 21 | 0 | 0.0739 | 2.52 | 0 | 0 | 822-1 | RTS 23/ II | RTS 23/ II | 0.45 | 15.36 |  | Práce | Běžná |  |  |  | POL1_
|  | s provedením lože z kameniva drceného, s vyplněním spár, s dvojitým hutněním a se smetením přebytečného materiálu na krajnici. S dodáním hmot pro lože a výplň spár. | [25 empty] | SPI |  | s provedením lože z kameniva drceného, s vyplněním spár, s dvojitým hutněním a se smetením přebytečného materiálu na krajnici. S dodáním hmot pro lože a výplň spár.
|  | S1.05 beton drenážní pochozí : 0 | [25 empty] | VV | 0
|  | S1.07 mlat pochozí : 0 | [25 empty] | VV | 0
|  | S1.08 mlat pojezdový : 0 | [25 empty] | VV | 0
|  | S1.09 dlažba pojezdová : 0 | [25 empty] | VV | 0
|  | S1.10 beton drenážní pojezdový : 0 | [25 empty] | VV | 0
|  | S1.11 dlažba pochozí : 32,50*1,05 |  | 34.125 | [23 empty] | VV | 0
37 | 596215040R00 | Kladení zámkové dlažby do drtě tloušťka dlažby 80 mm, tloušťka lože 40 mm | m2 | 9.1875 |  | 0 |  | 0 |  | 0 | 21 | 0 | 0.0739 | 0.68 | 0 | 0 | 822-1 | RTS 23/ II | RTS 23/ II | 0.478 | 4.39 |  | Práce | Běžná |  |  |  | POL1_
|  | s provedením lože z kameniva drceného, s vyplněním spár, s dvojitým hutněním a se smetením přebytečného materiálu na krajnici. S dodáním hmot pro lože a výplň spár. | [25 empty] | SPI |  | s provedením lože z kameniva drceného, s vyplněním spár, s dvojitým hutněním a se smetením přebytečného materiálu na krajnici. S dodáním hmot pro lože a výplň spár.
|  | S1.05 beton drenážní pochozí : 0 | [25 empty] | VV | 0
|  | S1.07 mlat pochozí : 0 | [25 empty] | VV | 0
|  | S1.08 mlat pojezdový : 0 | [25 empty] | VV | 0
|  | S1.09 dlažba pojezdová : 8,75*1,05 |  | 9.1875 | [23 empty] | VV | 0
|  | S1.10 beton drenážní pojezdový : 0 | [25 empty] | VV | 0
|  | S1.11 dlažba pochozí : 0 | [25 empty] | VV | 0
38 | 592451124R | dlažba betonová dvouvrstvá, skladebná; obdélník; dlaždice bez fazety; šedá; l = 200 mm; š = 100 mm; tl. 60,0 mm | m2 | 35.8312 |  | 0 |  | 0 |  | 0 | 21 | 0 | 0.129 | 4.62 | 0 | 0 | SPCM | RTS 23/ II | RTS 23/ II | 0 | 0 |  | Specifikace | Běžná |  |  |  | POL3_
|  | Začátek provozního součtu | [25 empty] | VV
|  | S1.05 beton drenážní pochozí : 0 | [25 empty] | VV | 2
|  | S1.07 mlat pochozí : 0 | [25 empty] | VV | 2
|  | S1.08 mlat pojezdový : 0 | [25 empty] | VV | 2
|  | S1.09 dlažba pojezdová : 0 | [25 empty] | VV | 2
|  | S1.10 beton drenážní pojezdový : 0 | [25 empty] | VV | 2
|  | S1.11 dlažba pochozí : 32,50*1,05 |  | 34.125 | [23 empty] | VV | 2
|  | Mezisoučet |  | 34.125 | [23 empty] | VV | 3
|  | Konec provozního součtu | [25 empty] | VV
|  | 34,12500*1,05 |  | 35.8312 | [23 empty] | VV | 0
39 | 592451170R | dlažba betonová dvouvrstvá; obdélník; šedá; l = 200 mm; š = 100 mm; tl. 80,0 mm | m2 | 9.6469 |  | 0 |  | 0 |  | 0 | 21 | 0 | 0.17245 | 1.66 | 0 | 0 | SPCM | RTS 23/ II | RTS 23/ II | 0 | 0 |  | Specifikace | Běžná |  |  |  | POL3_
|  | Začátek provozního součtu | [25 empty] | VV
|  | S1.05 beton drenážní pochozí : 0 | [25 empty] | VV | 2
|  | S1.07 mlat pochozí : 0 | [25 empty] | VV | 2
|  | S1.08 mlat pojezdový : 0 | [25 empty] | VV | 2
|  | S1.09 dlažba pojezdová : 8,75*1,05 |  | 9.1875 | [23 empty] | VV | 2
|  | S1.10 beton drenážní pojezdový : 0 | [25 empty] | VV | 2
|  | S1.11 dlažba pochozí : 0 | [25 empty] | VV | 2
|  | Mezisoučet |  | 9.1875 | [23 empty] | VV | 3
|  | Konec provozního součtu | [25 empty] | VV
|  | 9,18750*1,05 |  | 9.6469 | [23 empty] | VV | 0
Díl: | 63 | Podlahy a podlahové konstrukce |  |  |  | 0 |  | 0 |  | 0 |  | 0 |  | 55.11 |  | 0 |  |  |  |  | 55.05 | [6 empty] | DIL
40 | 6313CP001 | Drenážní beton, dle specifikace v PD | m3 | 20.8687 |  | 0 |  | 0 |  | 0 | 21 | 0 | 2.323 | 48.48 | 0 | 0 |  | Vlastní | Indiv | 2.32 | 48.42 |  | Práce | Běžná |  |  |  | POL1_
|  | DRENÁŽNÍ BETON 150 mm | [25 empty] | POP
POP
|  | DILATAČNÍ SPÁRY max. PO 10 m DÉLKY | [25 empty] | POP
|  | Dilatačními spárami se rozdělí betonová podlaha na dilatační celky. | [25 empty] | POP
|  | Složení výrobku: kamenivo Dmax 8–22 mm (dle požadované pevnosti, vsakovacích poměrů a tloušťky výsledné konstrukce), cement, příměsi, | [25 empty] | POP |  | Složení výrobku: kamenivo Dmax 8–22 mm (dle požadované pevnosti, vsakovacích poměrů a tloušťky výsledné konstrukce), cement, příměsi,
|  | přísady, voda a minerální pigmenty. | [25 empty] | POP
POP
|  | Díky vysokým vsakovacím poměrům umožňuje průchod 90–95 % dešťové vody | [25 empty] | POP
|  | do spodních vrstev, a to i při intenzivních srážkách. | [25 empty] | POP
|  | Je tak zabráněno vzniku | [25 empty] | POP
|  | kaluží a stojaté vody. Toho je možné využít zejména u větších ploch, kde | [25 empty] | POP
|  | k odvodu vody z povrchu není nutné spádování. | [25 empty] | POP
|  | Parametry: | [25 empty] | POP
|  | Objemová hmotnost 1700–2000 kg/m3 | [25 empty] | POP
|  | vsakovací poměry 90–95 % | [25 empty] | POP
|  | objem mezer 15–25 % | [25 empty] | POP
|  | pevnost v tlaku po 28 dnech 8 MPa | [25 empty] | POP
POP
|  | BAREVNÝ ODSTÍN: DLE VOLBY STAVEBNÍKA V KOORDINACI S ARCHITEKTEM | [25 empty] | POP
|  | S1.05 beton drenážní pochozí : 132,50*1,05*0,15 |  | 20.8687 | [23 empty] | VV | 0
|  | S1.07 mlat pochozí : 0 | [25 empty] | VV | 0
|  | S1.08 mlat pojezdový : 0 | [25 empty] | VV | 0
|  | S1.09 dlažba pojezdová : 0 | [25 empty] | VV | 0
|  | S1.10 beton drenážní pojezdový : 0 | [25 empty] | VV | 0
|  | S1.11 dlažba pochozí : 0 | [25 empty] | VV | 0
41 | 6313CP002 | Drenážní beton, dle specifikace v PD | m3 | 2.856 |  | 0 |  | 0 |  | 0 | 21 | 0 | 2.323 | 6.63 | 0 | 0 |  | Vlastní | Indiv | 2.32 | 6.63 |  | Práce | Běžná |  |  |  | POL1_
|  | DRENÁŽNÍ BETON 150 mm | [25 empty] | POP
POP
|  | DILATAČNÍ SPÁRY max. PO 10 m DÉLKY | [25 empty] | POP
|  | Dilatačními spárami se rozdělí betonová podlaha na dilatační celky. | [25 empty] | POP
|  | Složení výrobku: kamenivo Dmax 8–22 mm (dle požadované pevnosti, vsakovacích poměrů a tloušťky výsledné konstrukce), cement, příměsi, | [25 empty] | POP |  | Složení výrobku: kamenivo Dmax 8–22 mm (dle požadované pevnosti, vsakovacích poměrů a tloušťky výsledné konstrukce), cement, příměsi,
|  | přísady, voda a minerální pigmenty. | [25 empty] | POP
POP
|  | Díky vysokým vsakovacím poměrům umožňuje průchod 90–95 % dešťové vody | [25 empty] | POP
|  | do spodních vrstev, a to i při intenzivních srážkách. | [25 empty] | POP
|  | Je tak zabráněno vzniku | [25 empty] | POP
|  | kaluží a stojaté vody. Toho je možné využít zejména u větších ploch, kde | [25 empty] | POP
|  | k odvodu vody z povrchu není nutné spádování. | [25 empty] | POP
|  | Parametry: | [25 empty] | POP
|  | Objemová hmotnost 1700–2000 kg/m3 | [25 empty] | POP
|  | vsakovací poměry 90–95 % | [25 empty] | POP
|  | objem mezer 15–25 % | [25 empty] | POP
|  | pevnost v tlaku po 28 dnech 8 MPa | [25 empty] | POP
POP
|  | BAREVNÝ ODSTÍN: DLE VOLBY STAVEBNÍKA V KOORDINACI S ARCHITEKTEM | [25 empty] | POP
|  | S1.05 beton drenážní pochozí : 0 | [25 empty] | VV | 0
|  | S1.07 mlat pochozí : 0 | [25 empty] | VV | 0
|  | S1.08 mlat pojezdový : 0 | [25 empty] | VV | 0
|  | S1.09 dlažba pojezdová : 0 | [25 empty] | VV | 0
|  | S1.10 beton drenážní pojezdový : 13,60*1,05*0,20 |  | 2.856 | [23 empty] | VV | 0
|  | S1.11 dlažba pochozí : 0 | [25 empty] | VV | 0
Díl: | 91 | Doplňující práce na komunikaci |  |  |  | 0 |  | 0 |  | 0 |  | 0 |  | 39.48 |  | 0 |  |  |  |  | 33.33 | [6 empty] | DIL
42 | 916661111RT5 | Osazení parkového obrubníku betonového včetně dodávky obrubníku 80x250x1000 mm, s boční opěrou z betonu prostého | m | 205.7475 |  | 0 |  | 0 |  | 0 | 21 | 0 | 0.19189 | 39.48 | 0 | 0 | 822-1 | RTS 23/ II | RTS 23/ II | 0.162 | 33.33 |  | Práce | Běžná |  |  |  | POL1_
|  | se zřízením lože z betonu prostého C 12/15 tl. 80-100 mm | [25 empty] | SPI
|  | (42,50+3,50+1,45+1,65+21,40+3,8+3,75+0,50+2*18,90+12,6+5,5+36+12,5+7,50+5,5)*1,05 |  | 205.7475 | [23 empty] | VV | 0
Díl: | 99 | Staveništní přesun hmot |  |  |  | 0 |  | 0 |  | 0 |  | 0 |  | 0 |  | 0 |  |  |  |  | 5.43 | [6 empty] | DIL
43 | 998224111R00 | Přesun hmot komunikací, kryt monolitický betonový jakékoliv délky objektu | t | 493.9372 |  | 0 |  | 0 |  | 0 | 21 | 0 | 0 | 0 | 0 | 0 | 822-1 | RTS 23/ II | RTS 23/ II | 0.011 | 5.43 |  | Přesun hmot | Běžná |  |  |  | POL7_
|  | vodorovně do 200 m | [25 empty] | SPI
Díl: | D96 | Přesuny suti a vybouraných hmot |  |  |  | 0 |  | 0 |  | 0 |  | 0 |  | 0 |  | 0 |  |  |  |  | 10.35 | [6 empty] | DIL
44 | 979081111R00 | Odvoz suti a vybouraných hmot na skládku do 1 km | t | 21.12 |  | 0 |  | 0 |  | 0 | 21 | 0 | 0 | 0 | 0 | 0 | 801-3 | RTS 23/ II | RTS 23/ II | 0.49 | 10.35 |  | Přesun suti | Běžná |  |  |  | POL8_
45 | 979081121R00 | Odvoz suti a vybouraných hmot na skládku příplatek za každý další 1 km | t | 168.96 |  | 0 |  | 0 |  | 0 | 21 | 0 | 0 | 0 | 0 | 0 | 801-3 | RTS 23/ II | RTS 23/ II | 0 | 0 |  | Přesun suti | Běžná |  |  |  | POL8_
46 | 979990CP001 | Poplatek za uložení suti | t | 21.12 |  | 0 |  | 0 |  | 0 | 21 | 0 | 0 | 0 | 0 | 0 |  | Vlastní | RTS 22/ II | 0 | 0 |  | Přesun suti | Běžná |  |  |  | POL8_
[26 empty] | 15 | 21 | DPH
| Celkem |  |  |  |  | 0 | [19 empty] | 0 | 0 | SUM
END
Note on S6: Jedná se o informaci, zda se jedná o položku, která je do rozpočtu zadána z cenové soustavy RTS, nebo vlastní.
Note on T6: Jedná se o název CÚ, která je zadána u položky rozpočtu

## SO 05 SO 05 Pol
Položkový soupis prací a dodávek | [27 empty] | #TypZaznamu#
S: | 22ZAK1291 | Revitalizace objektu č.p. 19 – Velký Týnec | [25 empty] | STA
O: | SO 05 | Vodovodní přípojka | [22 empty] | STA |  |  | OBJ
R: | SO 05 | Vodovodní přípojka | [25 empty] | ROZ
P.č. | Číslo položky | Název položky | MJ | Množství | Cena / MJ | Celkem | Dodávka | Dodávka celk. | Montáž | Montáž celk. | DPH | Cena s DPH | Hmotnost / MJ | Hmotnost celk.(t) | Dem. hmotnost / MJ | Dem. hmotnost celk.(t) | Ceník | Cen. soustava / platnost | Cenová úroveň | Nhod / MJ | Nhod celk. | Dodavatel | Typ položky | Stav položky
Díl: | 11 | Přípravné a přidružené práce |  |  |  | 0 |  | 0 |  | 0 |  | 0 |  | 1.44 |  | 0 |  |  |  |  | 0 | [6 empty] | DIL
1 | 113106231R00 | Rozebrání dlažeb ze zámkové dlažby v kamenivu | m2 | 4 |  | 0 |  | 0 |  | 0 | 21 | 0 | 0.225 | 0.9 | 0 | 0 |  | RTS 23/ II | Indiv | 0 | 0 |  | Práce | Běžná |  |  |  | POL1_1
2 | 113202111R00 | Vytrhání obrub obrubníků silničních | m | 2 |  | 0 |  | 0 |  | 0 | 21 | 0 | 0.27 | 0.54 | 0 | 0 |  | RTS 23/ II | Indiv | 0 | 0 |  | Práce | Běžná |  |  |  | POL1_1
3 | 979084216R00 | Vodorovná doprava vybour. hmot po suchu do 5 km | t | 1.44 |  | 0 |  | 0 |  | 0 | 21 | 0 | 0 | 0 | 0 | 0 |  | RTS 23/ II | Indiv | 0 | 0 |  | Práce | Běžná |  |  |  | POL1_1
4 | 979084219R00 | Příplatek k dopravě vybour.hmot za dalších 5 km | t | 1.44 |  | 0 |  | 0 |  | 0 | 21 | 0 | 0 | 0 | 0 | 0 |  | RTS 23/ II | Indiv | 0 | 0 |  | Práce | Běžná |  |  |  | POL1_1
5 | 979089001R00 | Poplatek za uložení odpadního štěrku a kameniva, skupina odpadu 010408 | t | 1.44 |  | 0 |  | 0 |  | 0 | 21 | 0 | 0 | 0 | 0 | 0 |  | RTS 23/ II | Indiv | 0 | 0 |  | Práce | Běžná |  |  |  | POL1_1
Díl: | 87 | Venkovní trubní vedení kanalizace a vodovodu |  |  |  | 0 |  | 0 |  | 0 |  | 0 |  | 5.96 |  | 0 |  |  |  |  | 0 | [6 empty] | DIL
6 | 151101101R00 | Pažení a rozepření stěn rýh - příložné - hl.do 2 m | m2 | 30 |  | 0 |  | 0 |  | 0 | 21 | 0 | 0.00099 | 0.03 | 0 | 0 |  | RTS 23/ II | Indiv | 0 | 0 |  | Práce | Běžná |  |  |  | POL1_1
7 | 151101111R00 | Odstranění pažení stěn rýh - příložné - hl. do 2 m | m2 | 30 |  | 0 |  | 0 |  | 0 | 21 | 0 | 0 | 0 | 0 | 0 |  | RTS 23/ II | Indiv | 0 | 0 |  | Práce | Běžná |  |  |  | POL1_1
8 | 161101101R00 | Svislé přemístění výkopku z hor.1-4 do 2,5 m | m3 | 15 |  | 0 |  | 0 |  | 0 | 21 | 0 | 0 | 0 | 0 | 0 |  | RTS 23/ II | Indiv | 0 | 0 |  | Práce | Běžná |  |  |  | POL1_1
9 | 162201152R00 | Vodorovné přemístění výkopku z hor.5-7 do 50 m | m3 | 15 |  | 0 |  | 0 |  | 0 | 21 | 0 | 0 | 0 | 0 | 0 |  | RTS 23/ II | Indiv | 0 | 0 |  | Práce | Běžná |  |  |  | POL1_1
10 | 199000002R00 | Poplatek za skládku horniny 1- 4, č. dle katal. odpadů 17 05 04 | m3 | 15 |  | 0 |  | 0 |  | 0 | 21 | 0 | 0 | 0 | 0 | 0 |  | RTS 23/ II | Indiv | 0 | 0 |  | Práce | Běžná |  |  |  | POL1_1
11 | 451572211R00 | Lože pod potrubí z kameniva těženého 4 - 8 mm | m3 | 1.5 |  | 0 |  | 0 |  | 0 | 21 | 0 | 1.1322 | 1.7 | 0 | 0 |  | RTS 23/ II | Indiv | 0 | 0 |  | Práce | Běžná |  |  |  | POL1_1
12 | 722171213R00 | Potrubí plastové PE-HD vodovodní, D 32 x 3,0 mm | m | 10 |  | 0 |  | 0 |  | 0 | 21 | 0 | 0.00059 | 0.01 | 0 | 0 |  | RTS 23/ II | Indiv | 0 | 0 |  | Práce | Běžná |  |  |  | POL1_1
13 | 722224111R00 | Kohout plnicí a vypouštěcí, DN 15 mm | kus | 1 |  | 0 |  | 0 |  | 0 | 21 | 0 | 0.00013 | 0 | 0 | 0 |  | RTS 23/ II | Indiv | 0 | 0 |  | Práce | Běžná |  |  |  | POL1_1
14 | 722229101R00 | Montáž vodovodních armatur,1závit, G 1/2" | kus | 1 |  | 0 |  | 0 |  | 0 | 21 | 0 | 4e-05 | 0 | 0 | 0 |  | RTS 23/ II | Indiv | 0 | 0 |  | Práce | Běžná |  |  |  | POL1_1
15 | 722236214R00 | Kohout kulový, vnitřní-vnitřní závit, DN 25 mm | kus | 2 |  | 0 |  | 0 |  | 0 | 21 | 0 | 0 | 0 | 0 | 0 |  | RTS 23/ II | Indiv | 0 | 0 |  | Práce | Běžná |  |  |  | POL1_1
16 | 722238513R00 | Filtr vodovodní, vnitřní-vnitřní závit, DN 25 mm | kus | 1 |  | 0 |  | 0 |  | 0 | 21 | 0 | 0.0003 | 0 | 0 | 0 |  | RTS 23/ II | Indiv | 0 | 0 |  | Práce | Běžná |  |  |  | POL1_1
17 | 722238613R00 | Ventil vodovodn, zpětný, 2x vnitřní závit, DN 25 mm | kus | 1 |  | 0 |  | 0 |  | 0 | 21 | 0 | 0.00025 | 0 | 0 | 0 |  | RTS 23/ II | Indiv | 0 | 0 |  | Práce | Běžná |  |  |  | POL1_1
18 | 722239103R00 | Montáž vodovodních armatur 2závity, G 1" | kus | 4 |  | 0 |  | 0 |  | 0 | 21 | 0 | 0 | 0 | 0 | 0 |  | RTS 23/ II | Indiv | 0 | 0 |  | Práce | Běžná |  |  |  | POL1_1
19 | 722269114R00 | Montáž vodoměru závitového jdnovt. suchob. G5/4" | kus | 1 |  | 0 |  | 0 |  | 0 | 21 | 0 | 0.00359 | 0 | 0 | 0 |  | RTS 23/ II | Indiv | 0 | 0 |  | Práce | Běžná |  |  |  | POL1_1
|  | Vodoměr dodávkou správce sítě | [25 empty] | POP
20 | 723V002VD | Korugovaná chránička DN70 z PE | m | 2 |  | 0 |  | 0 |  | 0 | 21 | 0 | 0 | 0 | 0 | 0 |  | Vlastní | Indiv | 0 | 0 |  | Práce | Běžná |  |  |  | POL1_1
21 | 871161121R00 | Montáž trubek polyetylenových ve výkopu d 32 mm | m | 10 |  | 0 |  | 0 |  | 0 | 21 | 0 | 0 | 0 | 0 | 0 |  | RTS 23/ II | Indiv | 0 | 0 |  | Práce | Běžná |  |  |  | POL1_1
22 | 871NAVRT0001VD | Navrtávací pas pro potrubí z PE D63/D32 vč. příslušenství | kpl | 1 |  | 0 |  | 0 |  | 0 | 21 | 0 | 0 | 0 | 0 | 0 |  | Vlastní | Indiv | 0 | 0 |  | Práce | Běžná |  |  |  | POL1_1
23 | 871Š0002VD | Podzemní šoupě D32 s integrovaným přechodem IPE vč. zemní soupravy a poklopu vč. montáže | kpl | 1 |  | 0 |  | 0 |  | 0 | 21 | 0 | 0 | 0 | 0 | 0 |  | Vlastní | Indiv | 0 | 0 |  | Práce | Běžná |  |  |  | POL1_1
24 | 891163111R00 | Montáž ventilů hlavních pro přípojky DN 25 | kus | 1 |  | 0 |  | 0 |  | 0 | 21 | 0 | 2e-05 | 0 | 0 | 0 |  | RTS 23/ II | Indiv | 0 | 0 |  | Práce | Běžná |  |  |  | POL1_1
25 | 892233111R00 | Desinfekce vodovodního potrubí DN 70 | m | 10 |  | 0 |  | 0 |  | 0 | 21 | 0 | 0 | 0 | 0 | 0 |  | RTS 23/ II | Indiv | 0 | 0 |  | Práce | Běžná |  |  |  | POL1_1
26 | 892241111R00 | Tlaková zkouška vodovodního potrubí DN 80 | m | 11 |  | 0 |  | 0 |  | 0 | 21 | 0 | 0 | 0 | 0 | 0 |  | RTS 23/ II | Indiv | 0 | 0 |  | Práce | Běžná |  |  |  | POL1_1
27 | 899721112R00 | Fólie výstražná z PVC bílá, šířka 30 cm | m | 10 |  | 0 |  | 0 |  | 0 | 21 | 0 | 0 | 0 | 0 | 0 |  | RTS 23/ II | Indiv | 0 | 0 |  | Práce | Běžná |  |  |  | POL1_1
28 | 899731113R00 | Vodič signalizační CYY 4 mm2 | m | 10 |  | 0 |  | 0 |  | 0 | 21 | 0 | 5e-05 | 0 | 0 | 0 |  | RTS 23/ II | Indiv | 0 | 0 |  | Práce | Běžná |  |  |  | POL1_1
29 | 998276101R00 | Přesun hmot, trubní vedení plastová, otevř. výkop | t | 5.949 |  | 0 |  | 0 |  | 0 | 21 | 0 | 0 | 0 | 0 | 0 |  | RTS 23/ II | Indiv | 0 | 0 |  | Práce | Běžná |  |  |  | POL1_1
30 | 132200110RAC | Hloubení zapaž. rýh šířky do 60 cm v hornině.1-4 | m3 | 15 |  | 0 |  | 0 |  | 0 | 21 | 0 | 0.00235 | 0.04 | 0 | 0 |  | RTS 23/ II | Indiv | 0 | 0 |  | Agregovaná položka | Běžná |  |  |  | POL2_1
|  | odvoz do 10 km, uložení na skládku | [25 empty] | POP
31 | 174100010RAB | Zásyp jam, rýh a šachet sypaninou | m3 | 11 |  | 0 |  | 0 |  | 0 | 21 | 0 | 0 | 0 | 0 | 0 |  | RTS 23/ II | Indiv | 0 | 0 |  | Agregovaná položka | Běžná |  |  |  | POL2_1
|  | dovoz sypaniny ze vzdálenosti 500 m | [25 empty] | POP
32 | 175100020RAC | Obsyp potrubí štěrkopískem, dovoz štěrkopísku ze vzdálenosti 10 km | m3 | 2.5 |  | 0 |  | 0 |  | 0 | 21 | 0 | 1.67 | 4.18 | 0 | 0 |  | RTS 23/ II | Indiv | 0 | 0 |  | Agregovaná položka | Běžná |  |  |  | POL2_1
|  | dovoz štěrkopísku ze vzdálenosti 10 km | [25 empty] | POP
33 | N1IM | Přechod PE/OCEL | kpl | 1 |  | 0 |  | 0 |  | 0 | 21 | 0 | 0 | 0 | 0 | 0 |  | Vlastní | Indiv | 0 | 0 |  | Specifikace | Běžná |  |  |  | POL3_0
Díl: | H22 | Obnova zpěvněných ploch |  |  |  | 0 |  | 0 |  | 0 |  | 0 |  | 3.66 |  | 0 |  |  |  |  | 0 | [6 empty] | DIL
34 | 564811111R00 | Podklad ze štěrkodrti po zhutnění tloušťky 5 cm | m2 | 4 |  | 0 |  | 0 |  | 0 | 21 | 0 | 0.126 | 0.5 | 0 | 0 |  | RTS 23/ II | Indiv | 0 | 0 |  | Práce | Běžná |  |  |  | POL1_1
35 | 564831111R00 | Podklad ze štěrkodrti po zhutnění tloušťky 10 cm | m2 | 4 |  | 0 |  | 0 |  | 0 | 21 | 0 | 0.288 | 1.15 | 0 | 0 |  | RTS 23/ II | Indiv | 0 | 0 |  | Práce | Běžná |  |  |  | POL1_1
36 | 596215041R00 | Kladení zámkové dlažby tl. 8 cm do drtě tl. 5 cm | m2 | 4 |  | 0 |  | 0 |  | 0 | 21 | 0 | 0.0928 | 0.37 | 0 | 0 |  | RTS 23/ II | Indiv | 0 | 0 |  | Práce | Běžná |  |  |  | POL1_1
37 | 917862111R00 | Osazení stojat. obrub.bet. s opěrou,lože z C 12/15 | m | 2 |  | 0 |  | 0 |  | 0 | 21 | 0 | 0.188 | 0.38 | 0 | 0 |  | RTS 23/ II | Indiv | 0 | 0 |  | Práce | Běžná |  |  |  | POL1_1
38 | 918101111R00 | Lože pod obrubníky nebo obruby dlažeb z C 12/15 | m3 | 0.5 |  | 0 |  | 0 |  | 0 | 21 | 0 | 2.525 | 1.26 | 0 | 0 |  | RTS 23/ II | Indiv | 0 | 0 |  | Práce | Běžná |  |  |  | POL1_1
39 | 998222012R00 | Přesun hmot, zpevněné plochy, kryt z kameniva | t | 3.6657 |  | 0 |  | 0 |  | 0 | 21 | 0 | 0 | 0 | 0 | 0 |  | RTS 23/ II | Indiv | 0 | 0 |  | Práce | Běžná |  |  |  | POL1_1
[26 empty] | 15 | 21 | DPH
| Celkem |  |  |  |  | 0 | [19 empty] | 0 | 0 | SUM
END
Note on S6: Jedná se o informaci, zda se jedná o položku, která je do rozpočtu zadána z cenové soustavy RTS, nebo vlastní.
Note on T6: Jedná se o název CÚ, která je zadána u položky rozpočtu

## SO 06 SO 06 Pol
Položkový soupis prací a dodávek | [27 empty] | #TypZaznamu#
S: | 22ZAK1291 | Revitalizace objektu č.p. 19 – Velký Týnec | [25 empty] | STA
O: | SO 06 | Kanalizace splašková | [22 empty] | STA |  |  | OBJ
R: | SO 06 | Kanalizace splašková | [25 empty] | ROZ
P.č. | Číslo položky | Název položky | MJ | Množství | Cena / MJ | Celkem | Dodávka | Dodávka celk. | Montáž | Montáž celk. | DPH | Cena s DPH | Hmotnost / MJ | Hmotnost celk.(t) | Dem. hmotnost / MJ | Dem. hmotnost celk.(t) | Ceník | Cen. soustava / platnost | Cenová úroveň | Nhod / MJ | Nhod celk. | Dodavatel | Typ položky | Stav položky
Díl: | 11 | Přípravné a přidružené práce |  |  |  | 0 |  | 0 |  | 0 |  | 0 |  | 1.44 |  | 0 |  |  |  |  | 0 | [6 empty] | DIL
1 | 113106231R00 | Rozebrání dlažeb ze zámkové dlažby v kamenivu | m2 | 4 |  | 0 |  | 0 |  | 0 | 21 | 0 | 0.225 | 0.9 | 0 | 0 |  | RTS 23/ II | Indiv | 0 | 0 |  | Práce | Běžná |  |  |  | POL1_1
2 | 113202111R00 | Vytrhání obrub obrubníků silničních | m | 2 |  | 0 |  | 0 |  | 0 | 21 | 0 | 0.27 | 0.54 | 0 | 0 |  | RTS 23/ II | Indiv | 0 | 0 |  | Práce | Běžná |  |  |  | POL1_1
3 | 979084216R00 | Vodorovná doprava vybour. hmot po suchu do 5 km | t | 1.44 |  | 0 |  | 0 |  | 0 | 21 | 0 | 0 | 0 | 0 | 0 |  | RTS 23/ II | Indiv | 0 | 0 |  | Práce | Běžná |  |  |  | POL1_1
4 | 979084219R00 | Příplatek k dopravě vybour.hmot za dalších 5 km | t | 1.44 |  | 0 |  | 0 |  | 0 | 21 | 0 | 0 | 0 | 0 | 0 |  | RTS 23/ II | Indiv | 0 | 0 |  | Práce | Běžná |  |  |  | POL1_1
5 | 979089001R00 | Poplatek za uložení odpadního štěrku a kameniva, skupina odpadu 010408 | t | 1.44 |  | 0 |  | 0 |  | 0 | 21 | 0 | 0 | 0 | 0 | 0 |  | RTS 23/ II | Indiv | 0 | 0 |  | Práce | Běžná |  |  |  | POL1_1
Díl: | 87 | Venkovní trubní vedení kanalizace a vodovodu |  |  |  | 0 |  | 0 |  | 0 |  | 0 |  | 4.56 |  | 0 |  |  |  |  | 0 | [6 empty] | DIL
6 | 151101101R00 | Pažení a rozepření stěn rýh - příložné - hl.do 2 m | m2 | 24 |  | 0 |  | 0 |  | 0 | 21 | 0 | 0.00099 | 0.02 | 0 | 0 |  | RTS 23/ II | Indiv | 0 | 0 |  | Práce | Běžná |  |  |  | POL1_1
7 | 151101111R00 | Odstranění pažení stěn rýh - příložné - hl. do 2 m | m2 | 24 |  | 0 |  | 0 |  | 0 | 21 | 0 | 0 | 0 | 0 | 0 |  | RTS 23/ II | Indiv | 0 | 0 |  | Práce | Běžná |  |  |  | POL1_1
8 | 161101101R00 | Svislé přemístění výkopku z hor.1-4 do 2,5 m | m3 | 6 |  | 0 |  | 0 |  | 0 | 21 | 0 | 0 | 0 | 0 | 0 |  | RTS 23/ II | Indiv | 0 | 0 |  | Práce | Běžná |  |  |  | POL1_1
9 | 162201152R00 | Vodorovné přemístění výkopku z hor.5-7 do 50 m | m3 | 6 |  | 0 |  | 0 |  | 0 | 21 | 0 | 0 | 0 | 0 | 0 |  | RTS 23/ II | Indiv | 0 | 0 |  | Práce | Běžná |  |  |  | POL1_1
10 | 199000002R00 | Poplatek za skládku horniny 1- 4, č. dle katal. odpadů 17 05 04 | m3 | 6 |  | 0 |  | 0 |  | 0 | 21 | 0 | 0 | 0 | 0 | 0 |  | RTS 23/ II | Indiv | 0 | 0 |  | Práce | Běžná |  |  |  | POL1_1
11 | 283141494 | Fólie výstražná pro kanal. š. 300 mm šedá | m | 6 |  | 0 |  | 0 |  | 0 | 21 | 0 | 0 | 0 | 0 | 0 |  | RTS 23/ II | Indiv | 0 | 0 |  | Práce | Běžná |  |  |  | POL1_1
12 | 451572211R00 | Lože pod potrubí z kameniva těženého 4 - 8 mm | m3 | 1 |  | 0 |  | 0 |  | 0 | 21 | 0 | 1.1322 | 1.13 | 0 | 0 |  | RTS 23/ II | Indiv | 0 | 0 |  | Práce | Běžná |  |  |  | POL1_1
13 | 871313121R00 | Montáž trub kanaliz. z plastu, hrdlových,do DN 150 | m | 6 |  | 0 |  | 0 |  | 0 | 21 | 0 | 0 | 0 | 0 | 0 |  | RTS 23/ II | Indiv | 0 | 0 |  | Práce | Běžná |  |  |  | POL1_1
14 | 871KG0002VD | Potrubí kanalizační plastové PVC KG DN150 SN8 vč. tvarovek, spojek, redukcí, součásti dodávky jsou, těsnicí křoužky | m | 6 |  | 0 |  | 0 |  | 0 | 21 | 0 | 0 | 0 | 0 | 0 |  | Vlastní | Indiv | 0 | 0 |  | Práce | Běžná |  |  |  | POL1_1
15 | 892571111R00 | Zkouška těsnosti kanalizace DN do 200, vodou | m | 6 |  | 0 |  | 0 |  | 0 | 21 | 0 | 0 | 0 | 0 | 0 |  | RTS 23/ II | Indiv | 0 | 0 |  | Práce | Běžná |  |  |  | POL1_1
16 | 894431321RBA | Šachta, D 425 mm, dl.šach.roury 2,0 m,dno KG D 160 mm, poklop litina 12,5 t | kus | 1 |  | 0 |  | 0 |  | 0 | 21 | 0 | 0.06492 | 0.06 | 0 | 0 |  | RTS 23/ II | Indiv | 0 | 0 |  | Práce | Běžná |  |  |  | POL1_1
17 | 894432112R00 | Osazení plastové šachty revizní prům.425 mm | kus | 1 |  | 0 |  | 0 |  | 0 | 21 | 0 | 0 | 0 | 0 | 0 |  | RTS 23/ II | Indiv | 0 | 0 |  | Práce | Běžná |  |  |  | POL1_1
18 | 998276101R00 | Přesun hmot, trubní vedení plastová, otevř. výkop | t | 4.575 |  | 0 |  | 0 |  | 0 | 21 | 0 | 0 | 0 | 0 | 0 |  | RTS 23/ II | Indiv | 0 | 0 |  | Práce | Běžná |  |  |  | POL1_1
19 | 132200110RAC | Hloubení zapaž. rýh šířky do 60 cm v hornině.1-4 | m3 | 6 |  | 0 |  | 0 |  | 0 | 21 | 0 | 0.00235 | 0.01 | 0 | 0 |  | RTS 23/ II | Indiv | 0 | 0 |  | Agregovaná položka | Běžná |  |  |  | POL2_1
|  | odvoz do 10 km, uložení na skládku | [25 empty] | POP
20 | 174100010RAB | Zásyp jam, rýh a šachet sypaninou | m3 | 3 |  | 0 |  | 0 |  | 0 | 21 | 0 | 0 | 0 | 0 | 0 |  | RTS 23/ II | Indiv | 0 | 0 |  | Agregovaná položka | Běžná |  |  |  | POL2_1
|  | dovoz sypaniny ze vzdálenosti 500 m | [25 empty] | POP
21 | 175100020RAC | Obsyp potrubí štěrkopískem, dovoz štěrkopísku ze vzdálenosti 10 km | m3 | 2 |  | 0 |  | 0 |  | 0 | 21 | 0 | 1.67 | 3.34 | 0 | 0 |  | RTS 23/ II | Indiv | 0 | 0 |  | Agregovaná položka | Běžná |  |  |  | POL2_1
|  | dovoz štěrkopísku ze vzdálenosti 10 km | [25 empty] | POP
22 | 733191918R0T1IM | Nápojení na stávající kanalizaci | kus | 1 |  | 0 |  | 0 |  | 0 | 21 | 0 | 0 | 0 | 0 | 0 |  | Vlastní | Indiv | 0 | 0 |  | Specifikace | Běžná |  |  |  | POL3_0
|  | Napojení bude provedeno pomocí sedlové odbočky a jádrové navrtávky | [25 empty] | POP
Díl: | H22 | Obnova zpěvněných ploch |  |  |  | 0 |  | 0 |  | 0 |  | 0 |  | 3.66 |  | 0 |  |  |  |  | 0 | [6 empty] | DIL
23 | 564811111R00 | Podklad ze štěrkodrti po zhutnění tloušťky 5 cm | m2 | 4 |  | 0 |  | 0 |  | 0 | 21 | 0 | 0.126 | 0.5 | 0 | 0 |  | RTS 23/ II | Indiv | 0 | 0 |  | Práce | Běžná |  |  |  | POL1_1
24 | 564831111R00 | Podklad ze štěrkodrti po zhutnění tloušťky 10 cm | m2 | 4 |  | 0 |  | 0 |  | 0 | 21 | 0 | 0.288 | 1.15 | 0 | 0 |  | RTS 23/ II | Indiv | 0 | 0 |  | Práce | Běžná |  |  |  | POL1_1
25 | 596215041R00 | Kladení zámkové dlažby tl. 8 cm do drtě tl. 5 cm | m2 | 4 |  | 0 |  | 0 |  | 0 | 21 | 0 | 0.0928 | 0.37 | 0 | 0 |  | RTS 23/ II | Indiv | 0 | 0 |  | Práce | Běžná |  |  |  | POL1_1
26 | 917862111R00 | Osazení stojat. obrub.bet. s opěrou,lože z C 12/15 | m | 2 |  | 0 |  | 0 |  | 0 | 21 | 0 | 0.188 | 0.38 | 0 | 0 |  | RTS 23/ II | Indiv | 0 | 0 |  | Práce | Běžná |  |  |  | POL1_1
27 | 918101111R00 | Lože pod obrubníky nebo obruby dlažeb z C 12/15 | m3 | 0.5 |  | 0 |  | 0 |  | 0 | 21 | 0 | 2.525 | 1.26 | 0 | 0 |  | RTS 23/ II | Indiv | 0 | 0 |  | Práce | Běžná |  |  |  | POL1_1
28 | 998222012R00 | Přesun hmot, zpevněné plochy, kryt z kameniva | t | 3.6657 |  | 0 |  | 0 |  | 0 | 21 | 0 | 0 | 0 | 0 | 0 |  | RTS 23/ II | Indiv | 0 | 0 |  | Práce | Běžná |  |  |  | POL1_1
[26 empty] | 15 | 21 | DPH
| Celkem |  |  |  |  | 0 | [19 empty] | 0 | 0 | SUM
END
Note on S6: Jedná se o informaci, zda se jedná o položku, která je do rozpočtu zadána z cenové soustavy RTS, nebo vlastní.
Note on T6: Jedná se o název CÚ, která je zadána u položky rozpočtu

## SO 07 SO 07 Pol
Položkový soupis prací a dodávek | [27 empty] | #TypZaznamu#
S: | 22ZAK1291 | Revitalizace objektu č.p. 19 – Velký Týnec | [25 empty] | STA
O: | SO 07 | Kanalizace dešťová | [22 empty] | STA |  |  | OBJ
R: | SO 07 | Kanalizace dešťová | [25 empty] | ROZ
P.č. | Číslo položky | Název položky | MJ | Množství | Cena / MJ | Celkem | Dodávka | Dodávka celk. | Montáž | Montáž celk. | DPH | Cena s DPH | Hmotnost / MJ | Hmotnost celk.(t) | Dem. hmotnost / MJ | Dem. hmotnost celk.(t) | Ceník | Cen. soustava / platnost | Cenová úroveň | Nhod / MJ | Nhod celk. | Dodavatel | Typ položky | Stav položky
Díl: | 212VD | Vsakovací objekty |  |  |  | 0 |  | 0 |  | 0 |  | 0 |  | 27.65 |  | 0 |  |  |  |  | 0 | [6 empty] | DIL
1 | 21315VSAK001VD | D+M Vsakovací blok | ks | 36 |  | 0 |  | 0 |  | 0 | 21 | 0 | 0 | 0 | 0 | 0 |  | Vlastní | Indiv | 0 | 0 |  | Práce | Běžná |  |  |  | POL1_1
|  | materiál PP, délka 1200mm, šířka 600mm, výška 400mm, objem 288l vč. montáže | [25 empty] | POP
2 | 21315VSAK002VD | D+M Dno pro vsakovací objekt | ks | 36 |  | 0 |  | 0 |  | 0 | 21 | 0 | 0 | 0 | 0 | 0 |  | Vlastní | Indiv | 0 | 0 |  | Práce | Běžná |  |  |  | POL1_1
|  | materiál PP, délka 1200mm, šířka 600mm vč. montáže | [25 empty] | POP
3 | 21315VSAK003VD | Boční deska vsakovacího objektu | ks | 18 |  | 0 |  | 0 |  | 0 | 21 | 0 | 0 | 0 | 0 | 0 |  | Vlastní | Indiv | 0 | 0 |  | Specifikace | Běžná |  |  |  | POL3_0
|  | délka 1200mm, šířka 600mm vč. montáže | [25 empty] | POP
4 | 21315VSAK004VD | Vstupní deska, nátok DN160 vč. montáže | ks | 1 |  | 0 |  | 0 |  | 0 | 21 | 0 | 0 | 0 | 0 | 0 |  | Vlastní | Indiv | 0 | 0 |  | Práce | Běžná |  |  |  | POL1_1
5 | 21315VSAK005VD | ČISTÍCÍ ŠACHTA PLASTOVÁ DN600, | kpl | 1 |  | 0 |  | 0 |  | 0 | 21 | 0 | 0 | 0 | 0 | 0 |  | Vlastní | Indiv | 0 | 0 |  | Specifikace | Běžná |  |  |  | POL3_0
|  | MŘÍŽ LITINOVÁ B125, TELESKOPICKÝ NÁSTAVEC, max hloubka 1,5 m | [25 empty] | POP
6 | 21315VSAK007VD | D+M Ochranná geotextilie 500g/m3 vč. pokládky | m2 | 66 |  | 0 |  | 0 |  | 0 | 21 | 0 | 0 | 0 | 0 | 0 |  | Vlastní | Indiv | 0 | 0 |  | Práce | Běžná |  |  |  | POL1_1
7 | 21315VSAK006VD | Šachtový adaptér D600 vč. montáže | ks | 1 |  | 0 |  | 0 |  | 0 | 21 | 0 | 0 | 0 | 0 | 0 |  | Vlastní | Indiv | 0 | 0 |  | Práce | Běžná |  |  |  | POL1_1
8 | 213151121R00 | Obalení vsakovacích bloků geotextílií | m2 | 66 |  | 0 |  | 0 |  | 0 | 21 | 0 | 4e-05 | 0 | 0 | 0 |  | Vlastní | Indiv | 0 | 0 |  | Práce | Běžná |  |  |  | POL1_1
9 | 131100110RAD | Hloubení zapažených jam v hornině1-4 | m3 | 52 |  | 0 |  | 0 |  | 0 | 21 | 0 | 0.00063 | 0.03 | 0 | 0 |  | Vlastní | Indiv | 0 | 0 |  | Agregovaná položka | Běžná |  |  |  | POL2_1
|  | pažení, odvoz do 15 km, uložení na skládku | [25 empty] | POP
10 | 162201102R00 | Vodorovné přemístění výkopku z hor.1-4 do 50 m | m3 | 52 |  | 0 |  | 0 |  | 0 | 21 | 0 | 0 | 0 | 0 | 0 |  | Vlastní | Indiv | 0 | 0 |  | Práce | Běžná |  |  |  | POL1_1
11 | 199000002R00 | Poplatek za skládku horniny 1- 4, č. dle katal. odpadů 17 05 04 | m3 | 52 |  | 0 |  | 0 |  | 0 | 21 | 0 | 0 | 0 | 0 | 0 |  | Vlastní | Indiv | 0 | 0 |  | Práce | Běžná |  |  |  | POL1_1
12 | 174100010RA0 | Zásyp jam, rýh a šachet sypaninou | m3 | 21 |  | 0 |  | 0 |  | 0 | 21 | 0 | 0 | 0 | 0 | 0 |  | Vlastní | Indiv | 0 | 0 |  | Agregovaná položka | Běžná |  |  |  | POL2_1
13 | 271570010RAC | Polštář hutněný pod vsakovací objekt | m2 | 26 |  | 0 |  | 0 |  | 0 | 21 | 0 | 0.42 | 10.92 | 0 | 0 |  | Vlastní | Indiv | 0 | 0 |  | Agregovaná položka | Běžná |  |  |  | POL2_1
|  | ze štěrkopísku tloušťky 20 cm | [25 empty] | POP
14 | 175200022RA0 | Obsyp objektu štěrkopískem | m3 | 10 |  | 0 |  | 0 |  | 0 | 21 | 0 | 1.67 | 16.7 | 0 | 0 |  | Vlastní | Indiv | 0 | 0 |  | Agregovaná položka | Běžná |  |  |  | POL2_1
15 | 213151111R00 | Montáž vsakovacího bloku nebo tunelu do V 450 l | kus | 36 |  | 0 |  | 0 |  | 0 | 21 | 0 | 0 | 0 | 0 | 0 |  | Vlastní | Indiv | 0 | 0 |  | Práce | Běžná |  |  |  | POL1_1
Díl: | 13 | Akumulační nádrž |  |  |  | 0 |  | 0 |  | 0 |  | 0 |  | 12.99 |  | 0 |  |  |  |  | 0 | [6 empty] | DIL
16 | 131100110RAD | Hloubení zapažených jam v hornině1-4 | m3 | 20 |  | 0 |  | 0 |  | 0 | 21 | 0 | 0.00063 | 0.01 | 0 | 0 |  | Vlastní | Indiv | 0 | 0 |  | Agregovaná položka | Běžná |  |  |  | POL2_1
|  | pažení, odvoz do 15 km, uložení na skládku | [25 empty] | POP
17 | 162201102R00 | Vodorovné přemístění výkopku z hor.1-4 do 50 m | m3 | 20 |  | 0 |  | 0 |  | 0 | 21 | 0 | 0 | 0 | 0 | 0 |  | Vlastní | Indiv | 0 | 0 |  | Práce | Běžná |  |  |  | POL1_1
18 | 199000002R00 | Poplatek za skládku horniny 1- 4, č. dle katal. odpadů 17 05 04 | m3 | 20 |  | 0 |  | 0 |  | 0 | 21 | 0 | 0 | 0 | 0 | 0 |  | Vlastní | Indiv | 0 | 0 |  | Práce | Běžná |  |  |  | POL1_1
19 | 174100010RA0 | Zásyp jam, rýh a šachet sypaninou | m3 | 2 |  | 0 |  | 0 |  | 0 | 21 | 0 | 0 | 0 | 0 | 0 |  | Vlastní | Indiv | 0 | 0 |  | Agregovaná položka | Běžná |  |  |  | POL2_1
20 | 273326131R00 | Zákl. desky z betonu železového vodostaveb. C25/30 | m3 | 1.4 |  | 0 |  | 0 |  | 0 | 21 | 0 | 2.6263 | 3.68 | 0 | 0 |  | Vlastní | Indiv | 0 | 0 |  | Práce | Běžná |  |  |  | POL1_1
21 | 271570010RAB | Polštář hutněný pod základy | m2 | 6.2 |  | 0 |  | 0 |  | 0 | 21 | 0 | 0.315 | 1.95 | 0 | 0 |  | Vlastní | Indiv | 0 | 0 |  | Agregovaná položka | Běžná |  |  |  | POL2_1
|  | ze štěrkopísku tloušťky 15 cm | [25 empty] | POP
22 | 175200022RA0 | Obsyp objektu štěrkopískem | m3 | 4 |  | 0 |  | 0 |  | 0 | 21 | 0 | 1.67 | 6.68 | 0 | 0 |  | Vlastní | Indiv | 0 | 0 |  | Agregovaná položka | Běžná |  |  |  | POL2_1
23 | 721RN02VD | D+M Akumulační samonosná plastová nádrž - akumulační objem 11,3 m3 včetně montáže pro podzemní, osazení viz.výkres nádrže: | kpl | 1 |  | 0 |  | 0 |  | 0 | 21 | 0 | 0 | 0 | 0 | 0 |  | Vlastní | Indiv | 0 | 0 |  | Práce | Běžná |  |  |  | POL1_1
|  | průměr 2,55m; plastové válcové provedení, akumulační objem: 11,33m3; nádrž pro osazení pod terén; nátok, odtok DN160, poklop PVC, hmotnost 390 kg, nádrž určená pro osazení pod hladinu spodní vody, integrovaný přepad a filtr nečistot | [25 empty] | POP | průměr 2,55m; plastové válcové provedení, akumulační objem: 11,33m3; nádrž pro osazení pod terén; nátok, odtok DN160, poklop PVC, hmotnost 390 kg, nádrž určená pro osazení pod hladinu spodní vody, integrovaný přepad a filtr nečistot
24 | 320101114R00 | Osazení prefabrikátů hmotnosti do 10000kg | m3 | 11.3 |  | 0 |  | 0 |  | 0 | 21 | 0 | 0.0589 | 0.67 | 0 | 0 |  | Vlastní | Indiv | 0 | 0 |  | Práce | Běžná |  |  |  | POL1_1
[26 empty] | 15 | 21 | DPH
| Celkem |  |  |  |  | 0 | [19 empty] | 0 | 0 | SUM
END
Note on S6: Jedná se o informaci, zda se jedná o položku, která je do rozpočtu zadána z cenové soustavy RTS, nebo vlastní.
Note on T6: Jedná se o název CÚ, která je zadána u položky rozpočtu

## SO 08 SO 08 Pol (hidden)
Položkový soupis prací a dodávek | [27 empty] | #TypZaznamu#
S: | 22ZAK1291 | Revitalizace objektu č.p. 19 – Velký Týnec | [25 empty] | STA
O: | SO 08 | Přeložka NN | [22 empty] | STA |  |  | OBJ
R: | SO 08 | Přeložka NN | [25 empty] | ROZ
P.č. | Číslo položky | Název položky | MJ | Množství | Cena / MJ | Celkem | Dodávka | Dodávka celk. | Montáž | Montáž celk. | DPH | Cena s DPH | Hmotnost / MJ | Hmotnost celk.(t) | Dem. hmotnost / MJ | Dem. hmotnost celk.(t) | Ceník | Cen. soustava / platnost | Cenová úroveň | Nhod / MJ | Nhod celk. | Dodavatel | Typ položky | Stav položky
Díl: | M21 | Elektromontáže |  |  |  | 0 |  | 0 |  | 0 |  | 0 |  | 0 |  | 0 |  |  |  |  | 0 | [6 empty] | DIL
1 | M21CP001 | Přeložka NN | kompl | 1 |  | 0 |  | 0 |  | 0 | 21 | 0 | 0 | 0 | 0 | 0 |  | Vlastní | Indiv | 0 | 0 |  | Agregovaná položka | Běžná |  |  |  | POL2_
[26 empty] | 15 | 21 | DPH
| Celkem |  |  |  |  | 0 | [19 empty] | 0 | 0 | SUM
END
Note on S6: Jedná se o informaci, zda se jedná o položku, která je do rozpočtu zadána z cenové soustavy RTS, nebo vlastní.
Note on T6: Jedná se o název CÚ, která je zadána u položky rozpočtu