## List1
příloha č. 6 výzvy k podání nabídek včetně zadávací dokumentace
Specifikace dodávky - technické podmínky - parametry
Technická specifikace: Dodávka rolby na úpravu ledové plochy |  |  | Nabízený model: (vyplní účastník) ….....................................
Stroj bez kabiny řidiče na úpravu ledové plochy venkovního kluziště o celkové ploše do 1 700 m2: | Název parametru | Požadovaný parametr | Účastníkem nabízené parametry (Účastník doplní)*:
| Nový stroj | ANO | Vyplní účastník
| Dvoupalivový (hybridní) kombinovaný pohon na benzín + LPG nebo CNG | ANO | uvést konkr. pohon dle požadavku
| Katalyzátor výfukových plynů pro snížení množství škodlivých emisí | ANO | Vyplní účastník
| Opatřena celkovým lakem, možnost umístění loga dle přání zadavatele | ANO | Vyplní účastník
| Bez kabiny řidiče | ANO | Vyplní účastník
| Stálý náhon na všechna čtyři kola | ANO | Vyplní účastník
| provozní brzda kol obou náprav | ANO | Vyplní účastník
| mechanická parkovací brzda | ANO | Vyplní účastník
| přesné a snadné řízení s posilovačem | ANO | Vyplní účastník
| akustický signál při couvání stroje | ANO | Vyplní účastník
| Objem sněhové nádrže do 3 m3 (včetně) | do 3 m3 | Uvést konkrétní objem
| Objem vodních nádrží do 800 litrů (včetně) | do 800 litrů | Uvést konkrétní objem
| Objem vody na mytí do 300 litrů (včetně) | do 300 litrů | Uvést konkrétní objem
| Maximální délka rolby s uzavřeným zásobníkem 4,10 m | max 4,10 m | Uvést konkrétní délku rolby
| Maximální výška rolby se sklopenou nádrží 2,50 m | max 2,50 m | Uvést konkrétní výšku
| Maximální výška rolby pro spolehlivý výsyp 3,10 m | max 3,10 m | Uvést konkrétní výšku
| Maximální celková šířka s řezným nožem 2,25 m | max 2,25 m | Uvést konkrétní šířku
| Maximální hmotnost stroje naplněného vodou 4.500 kg | max 4 500 Kg | Uvést konkrétní hmotnost
Příslušenství: | Integrovaný boční ometač (ometací koště) | ANO | Vyplní účastník
| Automatický drtič sněhu | ANO | Vyplní účastník
| Systém proporcionálního nanášení vody | ANO | Vyplní účastník
| Systém mytí kol během jízdy | ANO | Vyplní účastník
| Jednodílný hoblovací nůž z jakostního materiálu, jednoduché upevnění nože pomocí šroubů, plynulé a snadné nastavení hloubky řezu | ANO | Vyplní účastník
| Bezztrátový systém mytí ledu s funkcí předzalití hlubokých vrypů | ANO | Vyplní účastník
| Pneumatiky s protismykovými hroty + kompletní rezervní kolo | ANO | Vyplní účastník
| Palubní diagnostika, ovládání stroje a příslušenství z místa řidiče | ANO | Vyplní účastník
| Stop tlačítko k okamžitému nouzovému zastavení celého stroje | ANO | Vyplní účastník
| Kontrola naplnění sněhové nádrže | ANO | Vyplní účastník
| Kontrola naplnění vody v hlavní nádrži | ANO | Vyplní účastník
| Přední a zadní světlomety | ANO | Vyplní účastník
| Náhradní hoblovací nůž | ANO | Vyplní účastník
| Sada základního nářadí a příslušenství pro běžnou údržbu | ANO | Vyplní účastník
| Veškerý povinný servis a záruční opravy budou prováděny výhradně servisnímI mechaniky prodávajícího | ANO | Vyplní účastník
Při dodání zařízení bude dodáno: | Podrobný návod k obsluze v češtině | ANO | Vyplní účastník
| Katalog náhradních dílů s popisem umístění na stroji v češtině či v originálním jazyce | ANO | Vyplní účastník
| Popis veškerých ovládacích prvků na stroji a veškeré displeje v češtině | ANO | Vyplní účastník
| Servisní kniha | ANO | Vyplní účastník
| Dodavatel jednoznačně prokáže a předloží doklady jednoznačně prokazující, že rolba je bez dalších úprav schopna plného provozu dle platné legislativy EU a ČR, certifikace CE | ANO | Vyplní účastník
* Schopnost splnit parametry označené v této specifikaci Zadavatele výrazem "ANO" nebo slovním popisem, potvrdí účastník rovněž uvedením výrazu "ANO" a případně slovním upřesněním parametru nabízeného modelu. U parametrů, u nichž je Zadavatelem stanovena minimální/maximální hodnota parametru, dodavatel uvede konkrétní číselnou hodnotu tohoto parametru platnou pro jím nabízený model. Účastník vyplní všechny žlutě zvýrazněné kolonky. Od parametrů se NELZE odchýlit. Jedná se o požadavky zadávací dokumentace, pokud by dodavatel neakceptoval rozsah parametrů, znamenalo by to nesplnění zadávacích podmínek, které by vedlo k následnému vyloučení účastníka ze zadávacího řízení.