## Pokyny pro vyplnění
Pokyny pro vyplnění
Ve všech listech tohoto souboru můžete měnit pouze buňky s modrým pozadím. Jedná se o tyto údaje : - údaje o firmě - jednotkové ceny položek zadané na maximálně dvě desetinná místa

## Stavba
#RTSROZP# | Položkový rozpočet
| Zakázka: |  | Revitalizace přístřešků na KO v ulici 5. května ve Zruči nad Sázavou
| Misto |  | Zruč nad Sázavou
Rozpočet:
| Objednatel: |  | Město Zruč nad Sázavou |  |  |  | IČ: | 00236667
|  |  | Zámek 1 |  |  |  | DIČ: | CZ00236667
|  | 28522 | Zruč nad Sázavou
| Projektant: | [5 empty] | IČ:
DIČ:
| Zhotovitel: | [5 empty] | IČ:
DIČ:
Vypracoval:
| Rozpis ceny | [6 empty] | Celkem
HSV | HSV | [6 empty] | 0
PSV | PSV | [6 empty] | 0
MON | MON | [6 empty] | 0
VN | Vedlejší náklady | [6 empty] | 0
ON | Ostatní náklady | [6 empty] | 0
| Celkem | [6 empty] | 0
Rekapitulace daní
| Základ pro sníženou DPH |  |  | 12 | % | 0 |  |  | CZK
| Snížená DPH |  |  | 12 | % | 0 |  |  | CZK
| Základ pro základní DPH |  |  | 21 | % | 0 |  |  | CZK
| Základní DPH |  |  | 21 | % | 0 |  |  | CZK
| Zaokrouhlení |  |  |  |  | 0 |  |  | CZK
| Cena celkem bez DPH |  |  |  |  | 0 |  |  | CZK
| Cena celkem s DPH |  |  |  |  | 0 |  |  | CZK
|  | v |  |  | dne |  | 2025-11-07
|  |  | Za zhotovitele |  |  |  | Za objednatele
Rekapitulace dílčích částí
#CASTI>> | Číslo | Název |  |  | Základ pro sníženou DPH | Základ pro základní DPH | DPH celkem | Cena celkem | %
1 | Rozpočet | Revitalizace přístřešků na KO v ulici 5. května ve Zruči nad Sázavou |  |  | 0 | 0 | 0 | 0
| Celkem za stavbu |  |  |  | 0 | 0 | 0 | 0 | 0
Popis rozpočtu: -
| Obsahem výkazu je obnova 3 ks přístřešků na komunální odpad. Stávající konstrukce přístřešků budou demontovány, zbourány a na jejich místě a shodném půdorysu budou postaveny přístřešky nové. Nové přístřešky budou založeny na základových pasech, provedena podezdívka z pohledových plotových tvarovek, do které bude kotvena ocelová pozinkovaná konstrukce. Opláštění je navrženo z tahokovu. Střešní krov z lepených pohledových hranolů bude mít pultový tvar. Jako střešní krytina je použitý falcovaný plech. Přístřešek je přístupný dvěmi uzamykatelnými brankami. Dešťové vody jsou svedeny do okolních zelených ploch. | [8 empty] | Obsahem výkazu je obnova 3 ks přístřešků na komunální odpad. Stávající konstrukce přístřešků budou demontovány, zbourány a na jejich místě a shodném půdorysu budou postaveny přístřešky nové. Nové přístřešky budou založeny na základových pasech, provedena podezdívka z pohledových plotových tvarovek, do které bude kotvena ocelová pozinkovaná konstrukce. Opláštění je navrženo z tahokovu. Střešní krov z lepených pohledových hranolů bude mít pultový tvar. Jako střešní krytina je použitý falcovaný plech. Přístřešek je přístupný dvěmi uzamykatelnými brankami. Dešťové vody jsou svedeny do okolních zelených ploch.
Rekapitulace dílů
| Číslo | Název |  |  | Typ dílu |  |  | Celkem
| 1 | Zemní práce |  |  | HSV |  |  | 0
| 2 | Základy,zvláštní zakládání |  |  | HSV |  |  | 0
| 3 | Svislé a kompletní konstrukce |  |  | HSV |  |  | 0
| 5 | Komunikace |  |  | HSV |  |  | 0
| 91 | Doplňující práce na komunikaci |  |  | HSV |  |  | 0
| 94 | Lešení a stavební výtahy |  |  | HSV |  |  | 0
| 96 | Bourání konstrukcí |  |  | HSV |  |  | 0
| 99 | Staveništní přesun hmot |  |  | HSV |  |  | 0
| 762 | Konstrukce tesařské |  |  | PSV |  |  | 0
| 764 | Konstrukce klempířské |  |  | PSV |  |  | 0
| 766 | Konstrukce truhlářské |  |  | PSV |  |  | 0
| 767 | Konstrukce zámečnické |  |  | PSV |  |  | 0
| 783 | Nátěry |  |  | PSV |  |  | 0
| D96 | Přesuny sutí a vybouraných hmot |  |  | HSV |  |  | 0
| VN | Vedlejší náklady |  |  | VN |  |  | 0
| Cena celkem | [6 empty] | 0
Note on D11: Název
Note on I11: IČO
Note on D12: Ulice
Note on I12: DIČ
Note on C13: PSČ
Note on D13: Ulice

## VzorPolozky (hidden)
Položkový rozpočet
Z:
O:
R:

## Rozpočet Pol
Položkový rozpočet | [22 empty] | #TypZaznamu#
S: |  | Revitalizace přístřešků na KO v ulici 5. května ve Zruči nad Sázavou | [20 empty] | STA
O: |  | Zruč nad Sázavou | [20 empty] | OBJ
R: | [22 empty] | ROZ
C: | [22 empty] | CAS_STR
P.č. | Číslo položky | Název položky | MJ | množství | cena / MJ | Celkem | Dodávka | Dodávka celk. | Montáž | Montáž celk. | DPH | cena s DPH | hmotnost / MJ | hmotnost celk.(t) | dem. hmotnost / MJ | dem. hmotnost celk.(t) | Ceník | Cen. soustava | Nhod / MJ | Nhod celk.
Díl: | 1 | Zemní práce |  |  |  | 0 |  | 0 |  | 0 |  | 0 |  | 0 |  | 1.7772 |  |  |  | 48.48 |  |  | DIL
1 | 113109310R00 | Odstranění podkladu pl.50 m2, bet.prostý tl.10 cm | m2 | 7.4052 | 0 | 0 |  | 0 |  | 0 | 21 | 0 | 0 | 0 | 0.24 | 1.7772 |  |  | 0.80648 | 5.97 |  |  | POL1_0
|  | "viz výkres D1.01, přístřešek I., přístupový chodník":1,32*0,55+1,32*1,32 |  | 2.4684 | [18 empty] | VV | 0
|  | "viz výkres D1.01, přístřešek II., přístupový chodník":1,32*0,55+1,32*1,32 |  | 2.4684 | [18 empty] | VV | 0
|  | "viz výkres D1.01, přístřešek III., přístupový chodník":1,32*0,55+1,32*1,32 |  | 2.4684 | [18 empty] | VV | 0
2 | 122101101R00 | Odkopávky nezapažené v hor. 2 do 100 m3 | m3 | 1.7629 | 0 | 0 |  | 0 |  | 0 | 21 | 0 | 0 | 0 | 0 | 0 |  |  | 0.204 | 0.36 |  |  | POL1_0
|  | "viz výkres č. D1.02, výkop pro skladbu zpevněných ploch, přístřešek I, odměřeno na výkresu":(1,32*0,55+1,32*1,32)*0,15+(1,5+0,18+0,18-1,32)*1,32*0,2+(1,32+1,32+0,55+0,55)*0,2*0,1 |  | 0.58762 | [18 empty] | VV | 0
|  | "viz výkres č. D1.02, výkop pro skladbu zpevněných ploch, přístřešek II, odměřeno na výkresu":(1,32*0,55+1,32*1,32)*0,15+(1,5+0,18+0,18-1,32)*1,32*0,2+(1,32+1,32+0,55+0,55)*0,2*0,1 |  | 0.58762 | [18 empty] | VV | 0
|  | "viz výkres č. D1.02, výkop pro skladbu zpevněných ploch, přístřešek III, odměřeno na výkresu":(1,32*0,55+1,32*1,32)*0,15+(1,5+0,18+0,18-1,32)*1,32*0,2+(1,32+1,32+0,55+0,55)*0,2*0,1 |  | 0.58762 | [18 empty] | VV | 0
3 | 139601102R00 | Ruční výkop jam, rýh a šachet v hornině tř. 3 | m3 | 9.288 | 0 | 0 |  | 0 |  | 0 | 21 | 0 | 0 | 0 | 0 | 0 |  |  | 3.533 | 32.81 |  |  | POL1_0
|  | "viz výkres D1.02, přístřešek I., výkop pro nové základové pasy, odměřeno na výkresu":(3,1+3,1+5,5+5,5)*0,3*0,6 |  | 3.096 | [18 empty] | VV | 0
|  | "viz výkres D1.02, přístřešek II., výkop pro nové základové pasy, odměřeno na výkresu":(3,1+3,1+5,5+5,5)*0,3*0,6 |  | 3.096 | [18 empty] | VV | 0
|  | "viz výkres D1.02, přístřešek III., výkop pro nové základové pasy, odměřeno na výkresu":(3,1+3,1+5,5+5,5)*0,3*0,6 |  | 3.096 | [18 empty] | VV | 0
4 | 162701105RT3 | Vodorovné přemístění výkopku z hor.1-4 do 10000 m, nosnost 12 t | m3 | 9.288 | 0 | 0 |  | 0 |  | 0 | 21 | 0 | 0 | 0 | 0 | 0 |  |  | 0.0052 | 0.05 |  |  | POL1_0
|  | "viz výkres D1.02, přístřešek I., výkop pro nové základové pasy, odměřeno na výkresu":(3,1+3,1+5,5+5,5)*0,3*0,6 |  | 3.096 | [18 empty] | VV | 0
|  | "viz výkres D1.02, přístřešek II., výkop pro nové základové pasy, odměřeno na výkresu":(3,1+3,1+5,5+5,5)*0,3*0,6 |  | 3.096 | [18 empty] | VV | 0
|  | "viz výkres D1.02, přístřešek III., výkop pro nové základové pasy, odměřeno na výkresu":(3,1+3,1+5,5+5,5)*0,3*0,6 |  | 3.096 | [18 empty] | VV | 0
5 | 175101201R00 | Obsyp objektu bez prohození sypaniny | m3 | 0.2244 | 0 | 0 |  | 0 |  | 0 | 21 | 0 | 0 | 0 | 0 | 0 |  |  | 2.195 | 0.49 |  |  | POL1_0
|  | "viz výkres č. D1.02, obsyp přístupových zpevněných ploch, přístřešek I, odměřeno na výkresu":(1,32+1,32+0,55+0,55)*0,2*0,1 |  | 0.0748 | [18 empty] | VV | 0
|  | "viz výkres č. D1.02, obsyp přístupových zpevněných ploch, přístřešek II, odměřeno na výkresu":(1,32+1,32+0,55+0,55)*0,2*0,1 |  | 0.0748 | [18 empty] | VV | 0
|  | "viz výkres č. D1.02, obsyp přístupových zpevněných ploch, přístřešek III, odměřeno na výkresu":(1,32+1,32+0,55+0,55)*0,2*0,1 |  | 0.0748 | [18 empty] | VV | 0
6 | 180402111R00 | Založení trávníku parkového výsevem v rovině | m2 | 53.7192 | 0 | 0 |  | 0 |  | 0 | 21 | 0 | 0 | 0 | 0 | 0 |  |  | 0.06 | 3.22 |  |  | POL1_0
|  | "viz výkres č. D1.02, kolem přístupových zpevněných ploch a přístřešku, přístřešek I, odměřeno na výkresu":0,55*4,72+4,87*1*2+4,22*1,32 |  | 17.9064 | [18 empty] | VV | 0
|  | "viz výkres č. D1.02, kolem přístupových zpevněných ploch a přístřešku, přístřešek II, odměřeno na výkresu":0,55*4,72+4,87*1*2+4,22*1,32 |  | 17.9064 | [18 empty] | VV | 0
|  | "viz výkres č. D1.02, kolem přístupových zpevněných ploch a přístřešku, přístřešek III, odměřeno na výkresu":0,55*4,72+4,87*1*2+4,22*1,32 |  | 17.9064 | [18 empty] | VV | 0
7 | 182001111R00 | Plošná úprava terénu, nerovnosti do 10 cm v rovině, urovnání před výsevem trávníku | m2 | 53.7192 | 0 | 0 |  | 0 |  | 0 | 21 | 0 | 0 | 0 | 0 | 0 |  |  | 0.09 | 4.83 |  |  | POL1_0
|  | "viz výkres č. D1.02, kolem přístupových zpevněných ploch a přístřešku, přístřešek I, odměřeno na výkresu":0,55*4,72+4,87*1*2+4,22*1,32 |  | 17.9064 | [18 empty] | VV | 0
|  | "viz výkres č. D1.02, kolem přístupových zpevněných ploch a přístřešku, přístřešek II, odměřeno na výkresu":0,55*4,72+4,87*1*2+4,22*1,32 |  | 17.9064 | [18 empty] | VV | 0
|  | "viz výkres č. D1.02, kolem přístupových zpevněných ploch a přístřešku, přístřešek III, odměřeno na výkresu":0,55*4,72+4,87*1*2+4,22*1,32 |  | 17.9064 | [18 empty] | VV | 0
8 | 182001151R00 | Prokypření půdy rotavátorem | m2 | 53.7192 | 0 | 0 |  | 0 |  | 0 | 21 | 0 | 0 | 0 | 0 | 0 |  |  | 0.014 | 0.75 |  |  | POL1_0
|  | "viz výkres č. D1.02, kolem přístupových zpevněných ploch a přístřešku, přístřešek I, odměřeno na výkresu":0,55*4,72+4,87*1*2+4,22*1,32 |  | 17.9064 | [18 empty] | VV | 0
|  | "viz výkres č. D1.02, kolem přístupových zpevněných ploch a přístřešku, přístřešek II, odměřeno na výkresu":0,55*4,72+4,87*1*2+4,22*1,32 |  | 17.9064 | [18 empty] | VV | 0
|  | "viz výkres č. D1.02, kolem přístupových zpevněných ploch a přístřešku, přístřešek III, odměřeno na výkresu":0,55*4,72+4,87*1*2+4,22*1,32 |  | 17.9064 | [18 empty] | VV | 0
9 | 199000002R00 | Poplatek za skládku horniny 1- 4, č. dle katal. odpadů 17 05 04 | m3 | 9.288 | 0 | 0 |  | 0 |  | 0 | 21 | 0 | 0 | 0 | 0 | 0 |  |  | 0 | 0 |  |  | POL1_0
|  | "viz výkres D1.02, přístřešek I., výkop pro nové základové pasy, odměřeno na výkresu":(3,1+3,1+5,5+5,5)*0,3*0,6 |  | 3.096 | [18 empty] | VV | 0
|  | "viz výkres D1.02, přístřešek II., výkop pro nové základové pasy, odměřeno na výkresu":(3,1+3,1+5,5+5,5)*0,3*0,6 |  | 3.096 | [18 empty] | VV | 0
|  | "viz výkres D1.02, přístřešek III., výkop pro nové základové pasy, odměřeno na výkresu":(3,1+3,1+5,5+5,5)*0,3*0,6 |  | 3.096 | [18 empty] | VV | 0
Díl: | 2 | Základy,zvláštní zakládání |  |  |  | 0 |  | 0 |  | 0 |  | 0 |  | 23.4522 |  | 0 |  |  |  | 4.43 |  |  | DIL
10 | 274313621R00 | Beton základových pasů prostý C 20/25 | m3 | 9.288 | 0 | 0 |  | 0 |  | 0 | 21 | 0 | 2.525 | 23.4522 | 0 | 0 |  |  | 0.477 | 4.43 |  |  | POL1_0
|  | "viz výkres D1.02, přístřešek I., výkop pro nové základové pasy, odměřeno na výkresu":(3,1+3,1+5,5+5,5)*0,3*0,6 |  | 3.096 | [18 empty] | VV | 0
|  | "viz výkres D1.02, přístřešek II., výkop pro nové základové pasy, odměřeno na výkresu":(3,1+3,1+5,5+5,5)*0,3*0,6 |  | 3.096 | [18 empty] | VV | 0
|  | "viz výkres D1.02, přístřešek III., výkop pro nové základové pasy, odměřeno na výkresu":(3,1+3,1+5,5+5,5)*0,3*0,6 |  | 3.096 | [18 empty] | VV | 0
Díl: | 3 | Svislé a kompletní konstrukce |  |  |  | 0 |  | 0 |  | 0 |  | 0 |  | 9.0297 |  | 0 |  |  |  | 56.43 |  |  | DIL
11 | 311112320RT2 | Stěna z tvárnic ztraceného bednění, tl. 200 mm, zalití tvárnic betonem C 16/20 | m2 | 11.025 | 0 | 0 |  | 0 |  | 0 | 21 | 0 | 0.4847 | 5.3438 | 0 | 0 |  |  | 0.698 | 7.7 |  |  | POL1_0
|  | "viz výkres D1.02, přístřešek I., založení soklových zdí, odměřeno na výkresu":(3+4,6+4,1+3)*0,25 |  | 3.675 | [18 empty] | VV | 0
|  | "viz výkres D1.02, přístřešek II., založení soklových zdí, odměřeno na výkresu":(3+4,6+4,1+3)*0,25 |  | 3.675 | [18 empty] | VV | 0
|  | "viz výkres D1.02, přístřešek III., založení soklových zdí, odměřeno na výkresu":(3+4,6+4,1+3)*0,25 |  | 3.675 | [18 empty] | VV | 0
12 | 1 | Stěna z betonových tvarovek s fazetou, tl. 200 mm, rozměr: 200x400x200 mm (v.*d.*š.) | m2 | 8.82 | 0 | 0 |  | 0 |  | 0 | 21 | 0 | 0.23068 | 2.0346 | 0 | 0 |  |  | 1.5 | 13.23 |  |  | POL1_0
|  | "viz výkres D1.02, přístřešek I., pohledové soklové zdi odměřeno na výkresu":(3+4,6+4,1+3)*0,2 |  | 2.94 | [18 empty] | VV | 0
|  | "viz výkres D1.02, přístřešek II., pohledové soklové zdi odměřeno na výkresu":(3+4,6+4,1+3)*0,2 |  | 2.94 | [18 empty] | VV | 0
|  | "viz výkres D1.02, přístřešek III., pohledové soklové zdi odměřeno na výkresu":(3+4,6+4,1+3)*0,2 |  | 2.94 | [18 empty] | VV | 0
13 | 311361821R00 | Výztuž nadzákladových zdí z betonářské oceli B500B (10 505) | t | 0.07829 | 0 | 0 |  | 0 |  | 0 | 21 | 0 | 1.0211 | 0.07994 | 0 | 0 |  |  | 25.271 | 1.98 |  |  | POL1_0
|  | "viz výkres D1.02, přístřešek I., vyztužení soklových zdí, odměřeno na výkresu":((3+3+4,1+4,6+1+1-1-1,5)*2*1,1*0,222+(3+3+4,1+4,6)/0,2*0,6*0,395*1,1)/1000 |  | 0.026097 | [18 empty] | VV | 0
|  | "viz výkres D1.02, přístřešek II., vyztužení soklových zdí, odměřeno na výkresu":((3+3+4,1+4,6+1+1-1-1,5)*2*1,1*0,222+(3+3+4,1+4,6)/0,2*0,6*0,395*1,1)/1000 |  | 0.026097 | [18 empty] | VV | 0
|  | "viz výkres D1.02, přístřešek III., vyztužení soklových zdí, odměřeno na výkresu":((3+3+4,1+4,6+1+1-1-1,5)*2*1,1*0,222+(3+3+4,1+4,6)/0,2*0,6*0,395*1,1)/1000 |  | 0.026097 | [18 empty] | VV | 0
14 | 348924131R00 | Stříška plot.zeď tl.200mm z tvar.hlad.přírodní, plochá betonová plotová stříška, rozměr: 47x27x6 cm | m | 44.1 | 0 | 0 |  | 0 |  | 0 | 21 | 0 | 0.03558 | 1.5691 | 0 | 0 |  |  | 0.3 | 13.23 |  |  | POL1_0
|  | "viz výkres D1.02, přístřešek I., pohledové soklové zdi odměřeno na výkresu":3+4,6+4,1+3 |  | 14.7 | [18 empty] | VV | 0
|  | "viz výkres D1.02, přístřešek II., pohledové soklové zdi odměřeno na výkresu":3+4,6+4,1+3 |  | 14.7 | [18 empty] | VV | 0
|  | "viz výkres D1.02, přístřešek III., pohledové soklové zdi odměřeno na výkresu":3+4,6+4,1+3 |  | 14.7 | [18 empty] | VV | 0
15 | 380931112R00 | Vložení trnu průměru 8 mm do betonu na dvousložkové lepidlo, bez dodávky trnu | kus | 220.5 | 0 | 0 |  | 0 |  | 0 | 21 | 0 | 1e-05 | 0.00221 | 0 | 0 |  |  | 0.092 | 20.29 |  |  | POL1_0
|  | "viz výkres D1.02, přístřešek I., vyztužení soklových zdí, odměřeno na výkresu":(3+3+4,1+4,6)/0,2 |  | 73.5 | [18 empty] | VV | 0
|  | "viz výkres D1.02, přístřešek II., vyztužení soklových zdí, odměřeno na výkresu":(3+3+4,1+4,6)/0,2 |  | 73.5 | [18 empty] | VV | 0
|  | "viz výkres D1.02, přístřešek III., vyztužení soklových zdí, odměřeno na výkresu":(3+3+4,1+4,6)/0,2 |  | 73.5 | [18 empty] | VV | 0
Díl: | 5 | Komunikace |  |  |  | 0 |  | 0 |  | 0 |  | 0 |  | 28.721 |  | 0 |  |  |  | 28.02 |  |  | DIL
16 | 2 | Podklad ze štěrkodrti po zhutnění tloušťky 15 cm, štěrkodrť frakce 16-32 mm | m2 | 52.17 | 0 | 0 |  | 0 |  | 0 | 21 | 0 | 0.345 | 17.9987 | 0 | 0 |  |  | 0.026 | 1.36 |  |  | POL1_0
|  | "viz výkres č. D1.02, zpevněné plochy, přístřešek I, odměřeno na výkresu":2,6*5,6+1,5*1,52+1*0,55 |  | 17.39 | [18 empty] | VV | 0
|  | "viz výkres č. D1.02, zpevněné plochy, přístřešek II, odměřeno na výkresu":2,6*5,6+1,5*1,52+1*0,55 |  | 17.39 | [18 empty] | VV | 0
|  | "viz výkres č. D1.02, zpevněné plochy, přístřešek III, odměřeno na výkresu":2,6*5,6+1,5*1,52+1*0,55 |  | 17.39 | [18 empty] | VV | 0
17 | 596215021R00 | Kladení zámkové dlažby tl. 6 cm do drtě tl. 4 cm | m2 | 52.17 | 0 | 0 |  | 0 |  | 0 | 21 | 0 | 0.0739 | 3.8554 | 0 | 0 |  |  | 0.452 | 23.58 |  |  | POL1_0
|  | "viz výkres č. D1.02, zpevněné plochy, přístřešek I, odměřeno na výkresu":2,6*5,6+1,5*1,52+1*0,55 |  | 17.39 | [18 empty] | VV | 0
|  | "viz výkres č. D1.02, zpevněné plochy, přístřešek II, odměřeno na výkresu":2,6*5,6+1,5*1,52+1*0,55 |  | 17.39 | [18 empty] | VV | 0
|  | "viz výkres č. D1.02, zpevněné plochy, přístřešek III, odměřeno na výkresu":2,6*5,6+1,5*1,52+1*0,55 |  | 17.39 | [18 empty] | VV | 0
18 | 59245110R | Dlažba betonová skladebná 200 x 100 x 60 mm, přírodní | m2 | 53.2134 | 0 | 0 |  | 0 |  | 0 | 21 | 0 | 0.129 | 6.8645 | 0 | 0 |  |  | 0 | 0 |  |  | POL3_0
|  | "viz výkres č. D1.02, zpevněné plochy, přístřešek I, odměřeno na výkresu":(2,6*5,6+1,5*1,52+1*0,55)*1,02 |  | 17.7378 | [18 empty] | VV | 0
|  | "viz výkres č. D1.02, zpevněné plochy, přístřešek II, odměřeno na výkresu":(2,6*5,6+1,5*1,52+1*0,55)*1,02 |  | 17.7378 | [18 empty] | VV | 0
|  | "viz výkres č. D1.02, zpevněné plochy, přístřešek III, odměřeno na výkresu":(2,6*5,6+1,5*1,52+1*0,55)*1,02 |  | 17.7378 | [18 empty] | VV | 0
19 | 596291111R00 | Řezání zámkové dlažby tl. 60 mm | m | 7.5 | 0 | 0 |  | 0 |  | 0 | 21 | 0 | 0.00033 | 0.00248 | 0 | 0 |  |  | 0.41 | 3.08 |  |  | POL1_0
|  | "viz výkres č. D1.02, přístupové zpevněné plochy, přístřešek I":1,5+1 |  | 2.5 | [18 empty] | VV | 0
|  | "viz výkres č. D1.02, přístupové zpevněné plochy, přístřešek II":1,5+1 |  | 2.5 | [18 empty] | VV | 0
|  | "viz výkres č. D1.02, přístupové zpevněné plochy, přístřešek III":1,5+1 |  | 2.5 | [18 empty] | VV | 0
Díl: | 91 | Doplňující práce na komunikaci |  |  |  | 0 |  | 0 |  | 0 |  | 0 |  | 3.3044 |  | 0 |  |  |  | 2.96 |  |  | DIL
20 | 3 | Osazení park. obrubníků do lože z C 16/20 s opěrou, včetně obrubníku 80x200x1000 mm | m | 14.22 | 0 | 0 |  | 0 |  | 0 | 21 | 0 | 0.19189 | 2.7287 | 0 | 0 |  |  | 0.162 | 2.3 |  |  | POL1_0
|  | "viz výkres č. D1.02, přístupové zpevněné plochy, přístřešek I, odměřeno na výkresu":1,32+1,32+0,55+0,55+1 |  | 4.74 | [18 empty] | VV | 0
|  | "viz výkres č. D1.02, přístupové zpevněné plochy, přístřešek II, odměřeno na výkresu":1,32+1,32+0,55+0,55+1 |  | 4.74 | [18 empty] | VV | 0
|  | "viz výkres č. D1.02, přístupové zpevněné plochy, přístřešek III, odměřeno na výkresu":1,32+1,32+0,55+0,55+1 |  | 4.74 | [18 empty] | VV | 0
21 | 4 | Osazení park. obrubníků do lože z C 16/20 s opěrou, včetně obrubníku 80x250x1000 mm | m | 3 | 0 | 0 |  | 0 |  | 0 | 21 | 0 | 0.19189 | 0.57567 | 0 | 0 |  |  | 0.162 | 0.49 |  |  | POL1_0
|  | Obrubní dělící změnu výškové úrovně mezi vnitřní přístupovou rampou a podlahou přístřešku. | [20 empty] | POP |  | Obrubní dělící změnu výškové úrovně mezi vnitřní přístupovou rampou a podlahou přístřešku.
|  | "viz výkres č. D1.02, přístupové zpevněné plochy, přístřešek I, odměřeno na výkresu":1 |  | 1 | [18 empty] | VV | 0
|  | "viz výkres č. D1.02, přístupové zpevněné plochy, přístřešek II, odměřeno na výkresu":1 |  | 1 | [18 empty] | VV | 0
|  | "viz výkres č. D1.02, přístupové zpevněné plochy, přístřešek III, odměřeno na výkresu":1 |  | 1 | [18 empty] | VV | 0
22 | 919735112R00 | Řezání stávajícího živičného krytu tl. 5 - 10 cm | m | 4.5 | 0 | 0 |  | 0 |  | 0 | 21 | 0 | 0 | 0 | 0 | 0 |  |  | 0.037 | 0.17 |  |  | POL1_0
|  | "viz výkres č. D1.02, přístupové zpevněné plochy, přístřešek I":1,5 |  | 1.5 | [18 empty] | VV | 0
|  | "viz výkres č. D1.02, přístupové zpevněné plochy, přístřešek II":1,5 |  | 1.5 | [18 empty] | VV | 0
|  | "viz výkres č. D1.02, přístupové zpevněné plochy, přístřešek III":1,5 |  | 1.5 | [18 empty] | VV | 0
Díl: | 94 | Lešení a stavební výtahy |  |  |  | 0 |  | 0 |  | 0 |  | 0 |  | 0.17064 |  | 0 |  |  |  | 23.11 |  |  | DIL
23 | 941955002R00 | Lešení lehké pomocné, výška podlahy do 1,9 m | m2 | 108 | 0 | 0 |  | 0 |  | 0 | 21 | 0 | 0.00158 | 0.17064 | 0 | 0 |  |  | 0.214 | 23.11 |  |  | POL1_0
|  | Lehké lešení pomocmé pro montáž pozink. konstrukce, konstrukce krovu, opláštění cementotřískovými deskami a provedení falcované krytiny. | [20 empty] | POP |  | Lehké lešení pomocmé pro montáž pozink. konstrukce, konstrukce krovu, opláštění cementotřískovými deskami a provedení falcované krytiny.
|  | "viz výkres č. D1.02, přístřešek I":6*3+(6+6+3+3)*1 |  | 36 | [18 empty] | VV | 0
|  | "viz výkres č. D1.02, přístřešek II":6*3+(6+6+3+3)*1 |  | 36 | [18 empty] | VV | 0
|  | "viz výkres č. D1.02, přístřešek III":6*3+(6+6+3+3)*1 |  | 36 | [18 empty] | VV | 0
Díl: | 96 | Bourání konstrukcí |  |  |  | 0 |  | 0 |  | 0 |  | 0 |  | 0.01649 |  | 57.1521 |  |  |  | 189.31 |  |  | DIL
24 | 962052211R00 | Bourání zdiva železobetonového nadzákladového | m3 | 11.2185 | 0 | 0 |  | 0 |  | 0 | 21 | 0 | 0.00147 | 0.01649 | 2.4 | 26.9244 |  |  | 8.5 | 95.36 |  |  | POL1_0
|  | "viz výkres D1.01, přístřešek I., obvodová kontrukce":(3+3+4,545+4,545+1,53)*1,8*0,125 |  | 3.7395 | [18 empty] | VV | 0
|  | "viz výkres D1.01, přístřešek II., obvodová kontrukce":(3+3+4,545+4,545+1,53)*1,8*0,125 |  | 3.7395 | [18 empty] | VV | 0
|  | "viz výkres D1.01, přístřešek III., obvodová kontrukce":(3+3+4,545+4,545+1,53)*1,8*0,125 |  | 3.7395 | [18 empty] | VV | 0
25 | 965042141RT4 | Bourání mazanin betonových tl. 10 cm, nad 4 m2, pneumat. kladivo, tl. mazaniny 8 - 10 cm | m3 | 4.7903 | 0 | 0 |  | 0 |  | 0 | 21 | 0 | 0 | 0 | 2.2 | 10.5386 |  |  | 4.655 | 22.3 |  |  | POL1_0
|  | "viz výkres D1.01, přístřešek I., podlahový beton, odměřeno na výkresu":(2,75*4,42+3*1,22+0,125*1,22)*0,1 |  | 1.5967 | [18 empty] | VV | 0
|  | "viz výkres D1.01, přístřešek II., podlahový beton, odměřeno na výkresu":(2,75*4,42+3*1,22+0,125*1,22)*0,1 |  | 1.5967 | [18 empty] | VV | 0
|  | "viz výkres D1.01, přístřešek III., podlahový beton, odměřeno na výkresu":(2,75*4,42+3*1,22+0,125*1,22)*0,1 |  | 1.5967 | [18 empty] | VV | 0
26 | 965042241RT4 | Bourání mazanin betonových tl. nad 10 cm, nad 4 m2, pneumat. kladivo, tl. mazaniny 10 - 15 cm | m3 | 8.9496 | 0 | 0 |  | 0 |  | 0 | 21 | 0 | 0 | 0 | 2.2 | 19.6891 |  |  | 3.977 | 35.59 |  |  | POL1_0
|  | "viz výkres D1.01, přístřešek I., podkladní beton, odměřeno na výkresu":(6,015+0,1+0,1)*(3+0,1+0,1)*0,15 |  | 2.9832 | [18 empty] | VV | 0
|  | "viz výkres D1.01, přístřešek II., podkladní beton, odměřeno na výkresu":(6,015+0,1+0,1)*(3+0,1+0,1)*0,15 |  | 2.9832 | [18 empty] | VV | 0
|  | "viz výkres D1.01, přístřešek III., podkladní beton, odměřeno na výkresu":(6,015+0,1+0,1)*(3+0,1+0,1)*0,15 |  | 2.9832 | [18 empty] | VV | 0
27 | 965049112RT1 | Příplatek, bourání mazanin se svař.síťí nad 10 cm, jednostranná výztuž svařovanou sítí | m3 | 8.9496 | 0 | 0 |  | 0 |  | 0 | 21 | 0 | 0 | 0 | 0 | 0 |  |  | 4.029 | 36.06 |  |  | POL1_0
|  | "viz výkres D1.01, přístřešek I., podkladní beton, odměřeno na výkresu":(6,015+0,1+0,1)*(3+0,1+0,1)*0,15 |  | 2.9832 | [18 empty] | VV | 0
|  | "viz výkres D1.01, přístřešek II., podkladní beton, odměřeno na výkresu":(6,015+0,1+0,1)*(3+0,1+0,1)*0,15 |  | 2.9832 | [18 empty] | VV | 0
|  | "viz výkres D1.01, přístřešek III., podkladní beton, odměřeno na výkresu":(6,015+0,1+0,1)*(3+0,1+0,1)*0,15 |  | 2.9832 | [18 empty] | VV | 0
Díl: | 99 | Staveništní přesun hmot |  |  |  | 0 |  | 0 |  | 0 |  | 0 |  | 0 |  | 0 |  |  |  | 55.12 |  |  | DIL
28 | 998011001R00 | Přesun hmot pro budovy zděné výšky do 6 m | t | 64.6943 | 0 | 0 |  | 0 |  | 0 | 21 | 0 | 0 | 0 | 0 | 0 |  |  | 0.852 | 55.12 |  |  | POL7_0
Díl: | 762 | Konstrukce tesařské |  |  |  | 0 |  | 0 |  | 0 |  | 0 |  | 2.7242 |  | 0 |  |  |  | 86.08 |  |  | DIL
29 | 762332120R00 | Montáž vázaných krovů pravidelných do 224 cm2 | m | 174.12 | 0 | 0 |  | 0 |  | 0 | 21 | 0 | 0.00099 | 0.17238 | 0 | 0 |  |  | 0.361 | 62.86 |  |  | POL1_0
|  | "viz výkres č. D1.03, Výpis dřev. prvků krovu z lep. hoblovaných hranolů, přístřešek I, ozn. 1":3,4*8 |  | 27.2 | [18 empty] | VV | 0
|  | "viz výkres č. D1.03, Výpis dřev. prvků krovu z lep. hoblovaných hranolů, přístřešek I, ozn. 2":5,95*2 |  | 11.9 | [18 empty] | VV | 0
|  | "viz výkres č. D1.03, Výpis dřev. prvků krovu z lep. hoblovaných hranolů, přístřešek I, ozn. 3":3,4*2+6,07*2 |  | 18.94 | [18 empty] | VV | 0
|  | Mezisoučet |  | 58.04 | [18 empty] | VV | 1
|  | "viz výkres č. D1.03, Výpis dřev. prvků krovu z lep. hoblovaných hranolů, přístřešek II, ozn. 1":3,4*8 |  | 27.2 | [18 empty] | VV | 0
|  | "viz výkres č. D1.03, Výpis dřev. prvků krovu z lep. hoblovaných hranolů, přístřešek II, ozn. 2":5,95*2 |  | 11.9 | [18 empty] | VV | 0
|  | "viz výkres č. D1.03, Výpis dřev. prvků krovu z lep. hoblovaných hranolů, přístřešek II, ozn. 3":3,4*2+6,07*2 |  | 18.94 | [18 empty] | VV | 0
|  | Mezisoučet |  | 58.04 | [18 empty] | VV | 1
|  | "viz výkres č. D1.03, Výpis dřev. prvků krovu z lep. hoblovaných hranolů, přístřešek III, ozn. 1":3,4*8 |  | 27.2 | [18 empty] | VV | 0
|  | "viz výkres č. D1.03, Výpis dřev. prvků krovu z lep. hoblovaných hranolů, přístřešek III, ozn. 2":5,95*2 |  | 11.9 | [18 empty] | VV | 0
|  | "viz výkres č. D1.03, Výpis dřev. prvků krovu z lep. hoblovaných hranolů, přístřešek III, ozn. 3":3,4*2+6,07*2 |  | 18.94 | [18 empty] | VV | 0
|  | Mezisoučet |  | 58.04 | [18 empty] | VV | 1
30 | 60515804R | Hranol konstrukční KVH NSi, SM, C24, 40 x 140 mm, 5 m | m3 | 0.35001 | 0 | 0 |  | 0 |  | 0 | 21 | 0 | 0.5 | 0.17501 | 0 | 0 |  |  | 0 | 0 |  |  | POL3_0
|  | "viz výkres č. D1.03, Výpis dřev. prvků krovu z lep. hoblovaných hranolů, přístřešek I, ozn. 3":(3,4*2+6,07*2)*0,04*0,14*1,1 |  | 0.11667 | [18 empty] | VV | 0
|  | "viz výkres č. D1.03, Výpis dřev. prvků krovu z lep. hoblovaných hranolů, přístřešek II, ozn. 3":(3,4*2+6,07*2)*0,04*0,14*1,1 |  | 0.11667 | [18 empty] | VV | 0
|  | "viz výkres č. D1.03, Výpis dřev. prvků krovu z lep. hoblovaných hranolů, přístřešek III, ozn. 3":(3,4*2+6,07*2)*0,04*0,14*1,1 |  | 0.11667 | [18 empty] | VV | 0
31 | 60515862R | Hranol konstrukční KVH NSi, SM, 100 x 100 - 140 x 160 mm, 4 - 6 m | m3 | 1.9164 | 0 | 0 |  | 0 |  | 0 | 21 | 0 | 0.5 | 0.95819 | 0 | 0 |  |  | 0 | 0 |  |  | POL3_0
|  | "viz výkres č. D1.03, Výpis dřev. prvků krovu z lep. hoblovaných hranolů, přístřešek I, ozn. 1":3,4*8*0,1*0,14*1,1 |  | 0.41888 | [18 empty] | VV | 0
|  | "viz výkres č. D1.03, Výpis dřev. prvků krovu z lep. hoblovaných hranolů, přístřešek I, ozn. 2":5,95*2*0,12*0,14*1,1 |  | 0.21991 | [18 empty] | VV | 0
|  | "viz výkres č. D1.03, Výpis dřev. prvků krovu z lep. hoblovaných hranolů, přístřešek II, ozn. 1":3,4*8*0,1*0,14*1,1 |  | 0.41888 | [18 empty] | VV | 0
|  | "viz výkres č. D1.03, Výpis dřev. prvků krovu z lep. hoblovaných hranolů, přístřešek II, ozn. 2":5,95*2*0,12*0,14*1,1 |  | 0.21991 | [18 empty] | VV | 0
|  | "viz výkres č. D1.03, Výpis dřev. prvků krovu z lep. hoblovaných hranolů, přístřešek III, ozn. 1":3,4*8*0,1*0,14*1,1 |  | 0.41888 | [18 empty] | VV | 0
|  | "viz výkres č. D1.03, Výpis dřev. prvků krovu z lep. hoblovaných hranolů, přístřešek III, ozn. 2":5,95*2*0,12*0,14*1,1 |  | 0.21991 | [18 empty] | VV | 0
32 | 762341210R00 | Montáž bednění střech rovných, prkna hrubá na sraz | m2 | 68.34 | 0 | 0 |  | 0 |  | 0 | 21 | 0 | 0 | 0 | 0 | 0 |  |  | 0.27 | 18.45 |  |  | POL1_0
|  | "viz výkres č. D1.03, Výpis dřev. prvků krovu z lep. hoblovaných hranolů, přístřešek I, konstrukční nosný záklop":3,4*6,7 |  | 22.78 | [18 empty] | VV | 0
|  | "viz výkres č. D1.03, Výpis dřev. prvků krovu z lep. hoblovaných hranolů, přístřešek II, konstrukční nosný záklop":3,4*6,7 |  | 22.78 | [18 empty] | VV | 0
|  | "viz výkres č. D1.03, Výpis dřev. prvků krovu z lep. hoblovaných hranolů, přístřešek III, konstrukční nosný záklop":3,4*6,7 |  | 22.78 | [18 empty] | VV | 0
33 | 60513331R | Fošna hoblovaná SM tl. do 50 mm, š. do 200 mm, 3 až 5 m | m3 | 2.4056 | 0 | 0 |  | 0 |  | 0 | 21 | 0 | 0.55 | 1.3231 | 0 | 0 |  |  | 0 | 0 |  |  | POL3_0
|  | Nosný záklop střechy hoblovaný. Tl. po ohoblování min. 30 mm. | [20 empty] | POP |  | Nosný záklop střechy hoblovaný. Tl. po ohoblování min. 30 mm.
|  | "viz výkres č. D1.03, Výpis dřev. prvků krovu z lep. hoblovaných hranolů, přístřešek I, konstrukční nosný záklop":3,4*6,7*1,1*0,032 |  | 0.80186 | [18 empty] | VV | 0
|  | "viz výkres č. D1.03, Výpis dřev. prvků krovu z lep. hoblovaných hranolů, přístřešek II, konstrukční nosný záklop":3,4*6,7*1,1*0,032 |  | 0.80186 | [18 empty] | VV | 0
|  | "viz výkres č. D1.03, Výpis dřev. prvků krovu z lep. hoblovaných hranolů, přístřešek III, konstrukční nosný záklop":3,4*6,7*1,1*0,032 |  | 0.80186 | [18 empty] | VV | 0
34 | 762395000R00 | Spojovací a ochranné prostředky pro střechy | m3 | 4.1591 | 0 | 0 |  | 0 |  | 0 | 21 | 0 | 0.02297 | 0.09553 | 0 | 0 |  |  | 0 | 0 |  |  | POL1_0
|  | "viz výkres č. D1.03, Výpis dřev. prvků krovu z lep. hoblovaných hranolů, přístřešek I, ozn. 1":3,4*8*0,1*0,14 |  | 0.3808 | [18 empty] | VV | 0
|  | "viz výkres č. D1.03, Výpis dřev. prvků krovu z lep. hoblovaných hranolů, přístřešek I, ozn. 2":5,95*2*0,12*0,14 |  | 0.19992 | [18 empty] | VV | 0
|  | "viz výkres č. D1.03, Výpis dřev. prvků krovu z lep. hoblovaných hranolů, přístřešek I, ozn. 3":(3,4*2+0,74*7)*0,04*0,16 |  | 0.076672 | [18 empty] | VV | 0
|  | "viz výkres č. D1.03, Výpis dřev. prvků krovu z lep. hoblovaných hranolů, přístřešek I, konstrukční nosný záklop":3,4*6,7*0,032 |  | 0.72896 | [18 empty] | VV | 0
|  | "viz výkres č. D1.03, Výpis dřev. prvků krovu z lep. hoblovaných hranolů, přístřešek II, ozn. 1":3,4*8*0,1*0,14 |  | 0.3808 | [18 empty] | VV | 0
|  | "viz výkres č. D1.03, Výpis dřev. prvků krovu z lep. hoblovaných hranolů, přístřešek II, ozn. 2":5,95*2*0,12*0,14 |  | 0.19992 | [18 empty] | VV | 0
|  | "viz výkres č. D1.03, Výpis dřev. prvků krovu z lep. hoblovaných hranolů, přístřešek II, ozn. 3":(3,4*2+0,74*7)*0,04*0,16 |  | 0.076672 | [18 empty] | VV | 0
|  | "viz výkres č. D1.03, Výpis dřev. prvků krovu z lep. hoblovaných hranolů, přístřešek II, konstrukční nosný záklop":3,4*6,7*0,032 |  | 0.72896 | [18 empty] | VV | 0
|  | "viz výkres č. D1.03, Výpis dřev. prvků krovu z lep. hoblovaných hranolů, přístřešek III, ozn. 1":3,4*8*0,1*0,14 |  | 0.3808 | [18 empty] | VV | 0
|  | "viz výkres č. D1.03, Výpis dřev. prvků krovu z lep. hoblovaných hranolů, přístřešek III, ozn. 2":5,95*2*0,12*0,14 |  | 0.19992 | [18 empty] | VV | 0
|  | "viz výkres č. D1.03, Výpis dřev. prvků krovu z lep. hoblovaných hranolů, přístřešek III, ozn. 3":(3,4*2+0,74*7)*0,04*0,16 |  | 0.076672 | [18 empty] | VV | 0
|  | "viz výkres č. D1.03, Výpis dřev. prvků krovu z lep. hoblovaných hranolů, přístřešek III, konstrukční nosný záklop":3,4*6,7*0,032 |  | 0.72896 | [18 empty] | VV | 0
35 | 998762102R00 | Přesun hmot pro tesařské konstrukce, výšky do 12 m | t | 2.7242 | 0 | 0 |  | 0 |  | 0 | 21 | 0 | 0 | 0 | 0 | 0 |  |  | 1.751 | 4.77 |  |  | POL7_0
Díl: | 764 | Konstrukce klempířské |  |  |  | 0 |  | 0 |  | 0 |  | 0 |  | 0.4066 |  | 0 |  |  |  | 85.25 |  |  | DIL
36 | 764904010RT2 | Zastřešení hladkými plechy, do 30°, FOP/PO tl. 0,6 mm, povrchová úprava Classic | m2 | 68.34 | 0 | 0 |  | 0 |  | 0 | 21 | 0 | 0.00529 | 0.36152 | 0 | 0 |  |  | 1.1145 | 76.16 |  |  | POL1_0
|  | "viz výkres č. D1.03, Výpis dřev. prvků krovu z lep. hoblovaných hranolů, přístřešek I, plocha střechy":3,4*6,7 |  | 22.78 | [18 empty] | VV | 0
|  | "viz výkres č. D1.03, Výpis dřev. prvků krovu z lep. hoblovaných hranolů, přístřešek II, plocha střechy":3,4*6,7 |  | 22.78 | [18 empty] | VV | 0
|  | "viz výkres č. D1.03, Výpis dřev. prvků krovu z lep. hoblovaných hranolů, přístřešek III, plocha střechy":3,4*6,7 |  | 22.78 | [18 empty] | VV | 0
37 | 764904204RT1 | Rov.plechy, štítové lemování spodní, povrchová úprava Classic | m | 20.4 | 0 | 0 |  | 0 |  | 0 | 21 | 0 | 0.00128 | 0.02611 | 0 | 0 |  |  | 0.2415 | 4.93 |  |  | POL1_0
|  | "viz výkres č. D1.03, štítové lemování, přístřešek I, odměřeno na výkresu":3,4+3,4 |  | 6.8 | [18 empty] | VV | 0
|  | "viz výkres č. D1.03, štítové lemování, přístřešek II, odměřeno na výkresu":3,4+3,4 |  | 6.8 | [18 empty] | VV | 0
|  | "viz výkres č. D1.03, štítové lemování přístřešek III, odměřeno na výkresu":3,4+3,4 |  | 6.8 | [18 empty] | VV | 0
38 | 764904206RT1 | Rovin.plechy, okapový plech, RŠ 245 mm, povrchová úprava Classic | m | 18.6 | 0 | 0 |  | 0 |  | 0 | 21 | 0 | 0.00102 | 0.01897 | 0 | 0 |  |  | 0.12 | 2.23 |  |  | POL1_0
|  | "viz výkres č. D1.03, okapový plech, přístřešek I, odměřeno na výkresu":6,2 |  | 6.2 | [18 empty] | VV | 0
|  | "viz výkres č. D1.03, okapový plech, přístřešek II, odměřeno na výkresu":6,2 |  | 6.2 | [18 empty] | VV | 0
|  | "viz výkres č. D1.03, okapový plech, přístřešek III, odměřeno na výkresu":6,2 |  | 6.2 | [18 empty] | VV | 0
39 | 998764101R00 | Přesun hmot pro klempířské konstr., výšky do 6 m | t | 0.4066 | 0 | 0 |  | 0 |  | 0 | 21 | 0 | 0 | 0 | 0 | 0 |  |  | 4.737 | 1.93 |  |  | POL7_0
Díl: | 766 | Konstrukce truhlářské |  |  |  | 0 |  | 0 |  | 0 |  | 0 |  | 0.00225 |  | 0 |  |  |  | 2.33 |  |  | DIL
40 | 766670021R00 | Montáž kliky a štítku | kus | 3 | 0 | 0 |  | 0 |  | 0 | 21 | 0 | 0 | 0 | 0 | 0 |  |  | 0.775 | 2.33 |  |  | POL1_0
|  | "viz Popis dveří otočných, přístřešek I":1 |  | 1 | [18 empty] | VV | 0
|  | "viz Popis dveří otočných, přístřešek II":1 |  | 1 | [18 empty] | VV | 0
|  | "viz Popis dveří otočných, přístřešek III":1 |  | 1 | [18 empty] | VV | 0
41 | 5 | Klika a knoflík se štítem, zámek FAB | soubor | 3 | 0 | 0 |  | 0 |  | 0 | 21 | 0 | 0.00075 | 0.00225 | 0 | 0 |  |  | 0 | 0 |  |  | POL3_0
|  | "viz Popis dveří otočných, přístřešek I":1 |  | 1 | [18 empty] | VV | 0
|  | "viz Popis dveří otočných, přístřešek II":1 |  | 1 | [18 empty] | VV | 0
|  | "viz Popis dveří otočných, přístřešek III":1 |  | 1 | [18 empty] | VV | 0
Díl: | 767 | Konstrukce zámečnické |  |  |  | 0 |  | 0 |  | 0 |  | 0 |  | 3.5075 |  | 1.2613 |  |  |  | 625.43 |  |  | DIL
42 | 6 | Dodávka dveří posuvných atipických včetně , rámu, zámku a vodících prvků | kus | 3 | 0 | 0 |  | 0 |  | 0 | 21 | 0 | 0.07 | 0.21 | 0 | 0 |  |  | 0.998 | 2.99 |  |  | POL1_0
|  | Obsahem dodávky jsou veškeré samosatně nerozpočtované prvky posuvných dveří včetně kování, pojezdu, vodících prvků, zarážek, kotevního a montážního materiálu, typových rámů tahokovu atd. Výrobní dokuemntace bude předložena zástupci investora ke schválení. | [20 empty] | POP |  | Obsahem dodávky jsou veškeré samosatně nerozpočtované prvky posuvných dveří včetně kování, pojezdu, vodících prvků, zarážek, kotevního a montážního materiálu, typových rámů tahokovu atd. Výrobní dokuemntace bude předložena zástupci investora ke schválení.
|  | "viz Dveře posuvné, přístřešek I":1 |  | 1 | [18 empty] | VV | 0
|  | "viz Dveře posuvné, přístřešek II":1 |  | 1 | [18 empty] | VV | 0
|  | "viz Dveře posuvné, přístřešek III":1 |  | 1 | [18 empty] | VV | 0
43 | 7 | Dodávka dveří otočných atipických včetně, rámu, zámku a pantů | kus | 3 | 0 | 0 |  | 0 |  | 0 | 21 | 0 | 0.04 | 0.12 | 0 | 0 |  |  | 0.998 | 2.99 |  |  | POL1_0
|  | Obsahem dodávky jsou veškeré samosatně nerozpočtované prvky dveří otočných včetně kování, pantů, prvků rámu, dorazu, zarážek, kotevního a montážního materiálu, typových rámů tahokovu atd. Výrobní dokumentace bude předložena zástupci investora ke schválení. | [20 empty] | POP |  | Obsahem dodávky jsou veškeré samosatně nerozpočtované prvky dveří otočných včetně kování, pantů, prvků rámu, dorazu, zarážek, kotevního a montážního materiálu, typových rámů tahokovu atd. Výrobní dokumentace bude předložena zástupci investora ke schválení.
|  | "viz Dveře otočné, přístřešek I":1 |  | 1 | [18 empty] | VV | 0
|  | "viz Dveře otočné, přístřešek II":1 |  | 1 | [18 empty] | VV | 0
|  | "viz Dveře otočné, přístřešek III":1 |  | 1 | [18 empty] | VV | 0
44 | 767392802R00 | Demontáž krytin střech z plechů, šroubovaných | m2 | 39.6 | 0 | 0 |  | 0 |  | 0 | 21 | 0 | 0 | 0 | 0.007 | 0.2772 |  |  | 0.238 | 9.42 |  |  | POL1_0
|  | "viz výkres D1.01, přístřešek I., stávající krytina":2*6,6 |  | 13.2 | [18 empty] | VV | 0
|  | "viz výkres D1.01, přístřešek II., stávající krytina":2*6,6 |  | 13.2 | [18 empty] | VV | 0
|  | "viz výkres D1.01, přístřešek III., stávající krytina":2*6,6 |  | 13.2 | [18 empty] | VV | 0
45 | 767649194R00 | Montáž doplňků dveří, madla | kus | 3 | 0 | 0 |  | 0 |  | 0 | 21 | 0 | 3e-05 | 9e-05 | 0 | 0 |  |  | 0.08 | 0.24 |  |  | POL1_0
|  | "viz Popis dveří posuvných, přístřešek I":1 |  | 1 | [18 empty] | VV | 0
|  | "viz Popis dveří posuvných, přístřešek II":1 |  | 1 | [18 empty] | VV | 0
|  | "viz Popis dveří posuvných, přístřešek III":1 |  | 1 | [18 empty] | VV | 0
46 | 8 | Masivní nerezové madlo O 3,2 cm, délka 40 cm | kus | 3 | 0 | 0 |  | 0 |  | 0 | 21 | 0 | 3e-05 | 9e-05 | 0 | 0 |  |  | 0.08 | 0.24 |  |  | POL3_0
|  | "viz Popis dveří posuvných, přístřešek I":1 |  | 1 | [18 empty] | VV | 0
|  | "viz Popis dveří posuvných, přístřešek II":1 |  | 1 | [18 empty] | VV | 0
|  | "viz Popis dveří posuvných, přístřešek III":1 |  | 1 | [18 empty] | VV | 0
47 | 767920820R00 | Demontáž vrat k oplocení plochy do 6 m2 | kus | 3 | 0 | 0 |  | 0 |  | 0 | 21 | 0 | 0 | 0 | 0.021 | 0.063 |  |  | 0.714 | 2.14 |  |  | POL1_0
|  | "viz výkres D1.01, přístřešek I., posuvná branka zavěšená":1 |  | 1 | [18 empty] | VV | 0
|  | "viz výkres D1.01, přístřešek II., posuvná branka zavěšená":1 |  | 1 | [18 empty] | VV | 0
|  | "viz výkres D1.01, přístřešek III., posuvná branka zavěšená":1 |  | 1 | [18 empty] | VV | 0
48 | 767951111R00 | Pozinkování ocelových výrobků, hmotnost celková do 10 kg | kg | 645.0472 | 0 | 0 |  | 0 |  | 0 | 21 | 0 | 0 | 0 | 0 | 0 |  |  | 0 | 0 |  |  | POL1_0
|  | "viz Výpis prvků ocelové konstrukce, přístřešek I, prvek O10":2,99*32+1,7*24+1,52*4+1,08*4 |  | 146.88 | [18 empty] | VV | 0
|  | "viz Výpis prvků ocelové konstrukce, přístřešek II, prvek O10":2,99*32+1,7*24+1,52*4+1,08*4 |  | 146.88 | [18 empty] | VV | 0
|  | "viz Výpis prvků ocelové konstrukce, přístřešek III, prvek O10":2,99*32+1,7*24+1,52*4+1,08*4 |  | 146.88 | [18 empty] | VV | 0
|  | Mezisoučet |  | 440.64 | [18 empty] | VV | 1
|  | "viz výplň rámů z tahokovu, přístřešek I, prvek O9, rám 1000x1690":1*1,69*12*2,67 |  | 54.1476 | [18 empty] | VV | 0
|  | "viz výplň rámů z tahokovu, přístřešek I, prvek O9, rám 900x1690":0,9*1,69*2*2,67 |  | 8.1221 | [18 empty] | VV | 0
|  | "viz výplň rámů z tahokovu, přístřešek I, prvek O9, rám 650x1690":0,65*1,69*2*2,67 |  | 5.866 | [18 empty] | VV | 0
|  | Mezisoučet |  | 68.1357 | [18 empty] | VV | 1
|  | "viz výplň rámů z tahokovu, přístřešek II, prvek O9, rám 1000x1690":1*1,69*12*2,67 |  | 54.1476 | [18 empty] | VV | 0
|  | "viz výplň rámů z tahokovu, přístřešek II, prvek O9, rám 900x1690":0,9*1,69*2*2,67 |  | 8.1221 | [18 empty] | VV | 0
|  | "viz výplň rámů z tahokovu, přístřešek II, prvek O9, rám 650x1690":0,65*1,69*2*2,67 |  | 5.866 | [18 empty] | VV | 0
|  | Mezisoučet |  | 68.1357 | [18 empty] | VV | 1
|  | "viz výplň rámů z tahokovu, přístřešek III, prvek O9, rám 1000x1690":1*1,69*12*2,67 |  | 54.1476 | [18 empty] | VV | 0
|  | "viz výplň rámů z tahokovu, přístřešek III, prvek O9, rám 900x1690":0,9*1,69*2*2,67 |  | 8.1221 | [18 empty] | VV | 0
|  | "viz výplň rámů z tahokovu, přístřešek III, prvek O9, rám 650x1690":0,65*1,69*2*2,67 |  | 5.866 | [18 empty] | VV | 0
|  | Mezisoučet |  | 68.1357 | [18 empty] | VV | 1
49 | 767951112R00 | Pozinkování ocelových výrobků, hmotnost celková od 10 do 50 kg | kg | 1950.72 | 0 | 0 |  | 0 |  | 0 | 21 | 0 | 0 | 0 | 0 | 0 |  |  | 0 | 0 |  |  | POL1_0
|  | "viz Výpis prvků ocelové konstrukce, přístřešek I, prvek O1":20,78*2 |  | 41.56 | [18 empty] | VV | 0
|  | "viz Výpis prvků ocelové konstrukce, přístřešek I, prvek O2":22,72*2 |  | 45.44 | [18 empty] | VV | 0
|  | "viz Výpis prvků ocelové konstrukce, přístřešek I, prvek O3":21,1*2 |  | 42.2 | [18 empty] | VV | 0
|  | "viz Výpis prvků ocelové konstrukce, přístřešek I, prvek O4":23,04*2 |  | 46.08 | [18 empty] | VV | 0
|  | "viz Výpis prvků ocelové konstrukce, přístřešek I, prvek O5":27,27*1 |  | 27.27 | [18 empty] | VV | 0
|  | "viz Výpis prvků ocelové konstrukce, přístřešek I, prvek O6":30,34*1 |  | 30.34 | [18 empty] | VV | 0
|  | "viz Výpis prvků ocelové konstrukce, přístřešek I, prvek O7":38,00*2 |  | 76 | [18 empty] | VV | 0
|  | "viz Výpis prvků ocelové konstrukce, přístřešek I, prvek O8":19,07*4 |  | 76.28 | [18 empty] | VV | 0
|  | "viz Výpis prvků ocelové konstrukce, přístřešek I, prvek O9":12,05*12+11,6*2+10,48*2 |  | 188.76 | [18 empty] | VV | 0
|  | "viz Výpis prvků ocelové konstrukce, přístřešek I, prvek O11":76,25*1 |  | 76.25 | [18 empty] | VV | 0
|  | Mezisoučet |  | 650.18 | [18 empty] | VV | 1
|  | "viz Výpis prvků ocelové konstrukce, přístřešek II, prvek O1":20,78*2 |  | 41.56 | [18 empty] | VV | 0
|  | "viz Výpis prvků ocelové konstrukce, přístřešek II, prvek O2":22,72*2 |  | 45.44 | [18 empty] | VV | 0
|  | "viz Výpis prvků ocelové konstrukce, přístřešek II, prvek O3":21,1*2 |  | 42.2 | [18 empty] | VV | 0
|  | "viz Výpis prvků ocelové konstrukce, přístřešek II, prvek O4":23,04*2 |  | 46.08 | [18 empty] | VV | 0
|  | "viz Výpis prvků ocelové konstrukce, přístřešek II, prvek O5":27,27*1 |  | 27.27 | [18 empty] | VV | 0
|  | "viz Výpis prvků ocelové konstrukce, přístřešek II, prvek O6":30,43*1 |  | 30.43 | [18 empty] | VV | 0
|  | "viz Výpis prvků ocelové konstrukce, přístřešek II, prvek O7":38,00*2 |  | 76 | [18 empty] | VV | 0
|  | "viz Výpis prvků ocelové konstrukce, přístřešek II, prvek O8":19,07*4 |  | 76.28 | [18 empty] | VV | 0
|  | "viz Výpis prvků ocelové konstrukce, přístřešek II, prvek O9":12,05*12+11,6*2+10,48*2 |  | 188.76 | [18 empty] | VV | 0
|  | "viz Výpis prvků ocelové konstrukce, přístřešek II, prvek O11":76,25*1 |  | 76.25 | [18 empty] | VV | 0
|  | Mezisoučet |  | 650.27 | [18 empty] | VV | 1
|  | "viz Výpis prvků ocelové konstrukce, přístřešek III, prvek O1":20,78*2 |  | 41.56 | [18 empty] | VV | 0
|  | "viz Výpis prvků ocelové konstrukce, přístřešek III, prvek O2":22,72*2 |  | 45.44 | [18 empty] | VV | 0
|  | "viz Výpis prvků ocelové konstrukce, přístřešek III, prvek O3":21,1*2 |  | 42.2 | [18 empty] | VV | 0
|  | "viz Výpis prvků ocelové konstrukce, přístřešek III, prvek O4":23,04*2 |  | 46.08 | [18 empty] | VV | 0
|  | "viz Výpis prvků ocelové konstrukce, přístřešek III, prvek O5":27,27*1 |  | 27.27 | [18 empty] | VV | 0
|  | "viz Výpis prvků ocelové konstrukce, přístřešek III, prvek O6":30,43*1 |  | 30.43 | [18 empty] | VV | 0
|  | "viz Výpis prvků ocelové konstrukce, přístřešek III, prvek O7":38,00*2 |  | 76 | [18 empty] | VV | 0
|  | "viz Výpis prvků ocelové konstrukce, přístřešek III, prvek O8":19,07*4 |  | 76.28 | [18 empty] | VV | 0
|  | "viz Výpis prvků ocelové konstrukce, přístřešek III, prvek O9":12,05*12+11,6*2+10,48*2 |  | 188.76 | [18 empty] | VV | 0
|  | "viz Výpis prvků ocelové konstrukce, přístřešek III, prvek O11":76,25*1 |  | 76.25 | [18 empty] | VV | 0
|  | Mezisoučet |  | 650.27 | [18 empty] | VV | 1
50 | 767995101R00 | Výroba a montáž kov. atypických konstr. do 5 kg, včetně dodávky spojovacího materiálu | kg | 440.64 | 0 | 0 |  | 0 |  | 0 | 21 | 0 | 6e-05 | 0.02644 | 0 | 0 |  |  | 0.426 | 187.71 |  |  | POL1_0
|  | "viz Výpis prvků ocelové konstrukce, přístřešek I, prvek O10":2,99*32+1,7*24+1,52*4+1,08*4 |  | 146.88 | [18 empty] | VV | 0
|  | "viz Výpis prvků ocelové konstrukce, přístřešek II, prvek O10":2,99*32+1,7*24+1,52*4+1,08*4 |  | 146.88 | [18 empty] | VV | 0
|  | "viz Výpis prvků ocelové konstrukce, přístřešek III, prvek O10":2,99*32+1,7*24+1,52*4+1,08*4 |  | 146.88 | [18 empty] | VV | 0
51 | 13231052R | Tyč ocelová L rovnoramenná S235JR, rozměr 40 x 40 x 3 mm | t | 0.47589 | 0 | 0 |  | 0 |  | 0 | 21 | 0 | 1 | 0.47589 | 0 | 0 |  |  | 0 | 0 |  |  | POL3_0
|  | "viz Výpis prvků ocelové konstrukce, přístřešek I, prvek O10":(2,99*32+1,7*24+1,52*4+1,08*4)/1000*1,08 |  | 0.15863 | [18 empty] | VV | 0
|  | "viz Výpis prvků ocelové konstrukce, přístřešek II, prvek O10":(2,99*32+1,7*24+1,52*4+1,08*4)/1000*1,08 |  | 0.15863 | [18 empty] | VV | 0
|  | "viz Výpis prvků ocelové konstrukce, přístřešek III, prvek O10":(2,99*32+1,7*24+1,52*4+1,08*4)/1000*1,08 |  | 0.15863 | [18 empty] | VV | 0
52 | 767995102R00 | Výroba a montáž kov. atypických konstr. do 10 kg, včetně dodávky spojovacího materiálu | kg | 204.4072 | 0 | 0 |  | 0 |  | 0 | 21 | 0 | 6e-05 | 0.01226 | 0 | 0 |  |  | 0.304 | 62.14 |  |  | POL1_0
|  | "viz Výpis prvků ocelové konstrukce, prvek O9, přístřešek I, výplň rámu I":1*1,69*12*2,67 |  | 54.1476 | [18 empty] | VV | 0
|  | "viz Výpis prvků ocelové konstrukce, prvek O9, přístřešek I, výplň rámu II":0,9*1,69*2*2,67 |  | 8.1221 | [18 empty] | VV | 0
|  | "viz Výpis prvků ocelové konstrukce, prvek O9, přístřešek I, výplň rámu III":0,65*1,69*2*2,67 |  | 5.866 | [18 empty] | VV | 0
|  | Mezisoučet |  | 68.1357 | [18 empty] | VV | 1
|  | "viz Výpis prvků ocelové konstrukce, prvek O9, přístřešek II, výplň rámu I":1*1,69*12*2,67 |  | 54.1476 | [18 empty] | VV | 0
|  | "viz Výpis prvků ocelové konstrukce, prvek O9, přístřešek II, výplň rámu II":0,9*1,69*2*2,67 |  | 8.1221 | [18 empty] | VV | 0
|  | "viz Výpis prvků ocelové konstrukce, prvek O9, přístřešek II, výplň rámu III":0,65*1,69*2*2,67 |  | 5.866 | [18 empty] | VV | 0
|  | Mezisoučet |  | 68.1357 | [18 empty] | VV | 1
|  | "viz Výpis prvků ocelové konstrukce, prvek O9, přístřešek III, výplň rámu I":1*1,69*12*2,67 |  | 54.1476 | [18 empty] | VV | 0
|  | "viz Výpis prvků ocelové konstrukce, prvek O9, přístřešek III, výplň rámu II":0,9*1,69*2*2,67 |  | 8.1221 | [18 empty] | VV | 0
|  | "viz Výpis prvků ocelové konstrukce, prvek O9, přístřešek III, výplň rámu III":0,65*1,69*2*2,67 |  | 5.866 | [18 empty] | VV | 0
|  | Mezisoučet |  | 68.1357 | [18 empty] | VV | 1
53 | 9 | Tahokov ocelový válcovaný FQ 20/15 x 1,7, 1,5 x 1000 x 2000 mm | ks | 57 | 0 | 0 |  | 0 |  | 0 | 21 | 0 | 0.0054 | 0.3078 | 0 | 0 |  |  | 0 | 0 |  |  | POL3_0
|  | "viz Výpis prvků ocelové konstrukce, prvek O9, přístřešek I, výplň rámů":12+2+2+1+2 |  | 19 | [18 empty] | VV | 0
|  | "viz Výpis prvků ocelové konstrukce, prvek O9, přístřešek II, výplň rámů":12+2+2+1+2 |  | 19 | [18 empty] | VV | 0
|  | "viz Výpis prvků ocelové konstrukce, prvek O9, přístřešek III, výplň rámů":12+2+2+1+2 |  | 19 | [18 empty] | VV | 0
54 | 767995103R00 | Výroba a montáž kov. atypických konstr. do 20 kg, včetně dodávky spojovacího materiálu | kg | 795.12 | 0 | 0 |  | 0 |  | 0 | 21 | 0 | 6e-05 | 0.04771 | 0 | 0 |  |  | 0.221 | 175.72 |  |  | POL1_0
|  | "viz Výpis prvků ocelové konstrukce, přístřešek I, prvek O8":19,07*4 |  | 76.28 | [18 empty] | VV | 0
|  | "viz Výpis prvků ocelové konstrukce, přístřešek I, prvek O9":12,05*12+11,6*2+10,48*2 |  | 188.76 | [18 empty] | VV | 0
|  | Mezisoučet |  | 265.04 | [18 empty] | VV | 1
|  | "viz Výpis prvků ocelové konstrukce, přístřešek II, prvek O8":19,07*4 |  | 76.28 | [18 empty] | VV | 0
|  | "viz Výpis prvků ocelové konstrukce, přístřešek II, prvek O9":12,05*12+11,6*2+10,48*2 |  | 188.76 | [18 empty] | VV | 0
|  | Mezisoučet |  | 265.04 | [18 empty] | VV | 1
|  | "viz Výpis prvků ocelové konstrukce, přístřešek III, prvek O8":19,07*4 |  | 76.28 | [18 empty] | VV | 0
|  | "viz Výpis prvků ocelové konstrukce, přístřešek III, prvek O9":12,05*12+11,6*2+10,48*2 |  | 188.76 | [18 empty] | VV | 0
|  | Mezisoučet |  | 265.04 | [18 empty] | VV | 1
55 | 10 | Tyč ocelová L rovnoramenná S235JR, rozměr 50 x 50 x 3 mm | t | 0.61158 | 0 | 0 |  | 0 |  | 0 | 21 | 0 | 1 | 0.61158 | 0 | 0 |  |  | 0 | 0 |  |  | POL3_0
|  | "viz Výpis prvků ocelové konstrukce, přístřešek I, prvek O9":(12,05*12+11,6*2+10,48*2)/1000*1,08 |  | 0.20386 | [18 empty] | VV | 0
|  | "viz Výpis prvků ocelové konstrukce, přístřešek II, prvek O9":(12,05*12+11,6*2+10,48*2)/1000*1,08 |  | 0.20386 | [18 empty] | VV | 0
|  | "viz Výpis prvků ocelové konstrukce, přístřešek III, prvek O9":(12,05*12+11,6*2+10,48*2)/1000*1,08 |  | 0.20386 | [18 empty] | VV | 0
56 | 767995104R00 | Výroba a montáž kov. atypických konstr. do 50 kg, včetně dodávky spojovacího materiálu | kg | 1241.1152 | 0 | 0 |  | 0 |  | 0 | 21 | 0 | 5e-05 | 0.06206 | 0 | 0 |  |  | 0.1 | 124.11 |  |  | POL1_0
|  | "viz Výpis prvků ocelové konstrukce, přístřešek I, prvek O1":20,78*2 |  | 41.56 | [18 empty] | VV | 0
|  | "viz Výpis prvků ocelové konstrukce, přístřešek I, prvek O2":22,72*2 |  | 45.44 | [18 empty] | VV | 0
|  | "viz Výpis prvků ocelové konstrukce, přístřešek I, prvek O3":21,1*2 |  | 42.2 | [18 empty] | VV | 0
|  | "viz Výpis prvků ocelové konstrukce, přístřešek I, prvek O4":23,04*2 |  | 46.08 | [18 empty] | VV | 0
|  | "viz Výpis prvků ocelové konstrukce, přístřešek I, prvek O5":27,27*1 |  | 27.27 | [18 empty] | VV | 0
|  | "viz Výpis prvků ocelové konstrukce, přístřešek I, prvek O6":30,43*1 |  | 30.43 | [18 empty] | VV | 0
|  | "viz Výpis prvků ocelové konstrukce, přístřešek I, prvek O7":38,00*2 |  | 76 | [18 empty] | VV | 0
|  | "viz Výpis prvků ocelové konstrukce, přístřešek I, prvek O11":76,25*1 |  | 76.25 | [18 empty] | VV | 0
|  | Mezisoučet |  | 385.23 | [18 empty] | VV | 1
|  | "viz Výpis prvků ocelové konstrukce, přístřešek II, prvek O1":20,78*2 |  | 41.56 | [18 empty] | VV | 0
|  | "viz Výpis prvků ocelové konstrukce, přístřešek II, prvek O3":22,72*2 |  | 45.44 | [18 empty] | VV | 0
|  | "viz Výpis prvků ocelové konstrukce, přístřešek II, prvek O2":21,1*2 |  | 42.2 | [18 empty] | VV | 0
|  | "viz Výpis prvků ocelové konstrukce, přístřešek II, prvek O4":23,04*2 |  | 46.08 | [18 empty] | VV | 0
|  | "viz Výpis prvků ocelové konstrukce, přístřešek II, prvek O5":27,27*1 |  | 27.27 | [18 empty] | VV | 0
|  | "viz Výpis prvků ocelové konstrukce, přístřešek II, prvek O6":30,43*1 |  | 30.43 | [18 empty] | VV | 0
|  | "viz Výpis prvků ocelové konstrukce, přístřešek II, prvek O7":38,00*2 |  | 76 | [18 empty] | VV | 0
|  | "viz Výpis prvků ocelové konstrukce, přístřešek II, prvek O11":76,25*1 |  | 76.25 | [18 empty] | VV | 0
|  | Mezisoučet |  | 385.23 | [18 empty] | VV | 1
|  | "viz Výpis prvků ocelové konstrukce, přístřešek III, prvek O1":20,78*2 |  | 41.56 | [18 empty] | VV | 0
|  | "viz Výpis prvků ocelové konstrukce, přístřešek III, prvek O3":22,72*2 |  | 45.44 | [18 empty] | VV | 0
|  | "viz Výpis prvků ocelové konstrukce, přístřešek III, prvek O2":21,1*2 |  | 42.2 | [18 empty] | VV | 0
|  | "viz Výpis prvků ocelové konstrukce, přístřešek III, prvek O4":23,04*2 |  | 46.08 | [18 empty] | VV | 0
|  | "viz Výpis prvků ocelové konstrukce, přístřešek III, prvek O5":27,27*1 |  | 27.27 | [18 empty] | VV | 0
|  | "viz Výpis prvků ocelové konstrukce, přístřešek III, prvek O6":30,43*1 |  | 30.43 | [18 empty] | VV | 0
|  | "viz Výpis prvků ocelové konstrukce, přístřešek III, prvek O7":38,00*2 |  | 76 | [18 empty] | VV | 0
|  | "viz Výpis prvků ocelové konstrukce, přístřešek III, prvek O11":76,25*1 |  | 76.25 | [18 empty] | VV | 0
|  | Mezisoučet |  | 385.23 | [18 empty] | VV | 1
|  | "viz Výpis prvků ocelové konstrukce, přístřešek I, prvek O1, patní plech, podpěrný plech":(2,51+0,94)*2 |  | 6.9 | [18 empty] | VV | 0
|  | "viz Výpis prvků ocelové konstrukce, přístřešek I, prvek O2, patní plech, podpěrný plech":(2,51+0,94)*2 |  | 6.9 | [18 empty] | VV | 0
|  | "viz Výpis prvků ocelové konstrukce, přístřešek I, prvek O3, patní plech, podpěrný plech":(2,51+1,26)*2 |  | 7.54 | [18 empty] | VV | 0
|  | "viz Výpis prvků ocelové konstrukce, přístřešek I, prvek O4, patní plech, podpěrný plech":(2,51*1,26)*2 |  | 6.3252 | [18 empty] | VV | 0
|  | Mezisoučet |  | 27.6652 | [18 empty] | VV | 1
|  | "viz Výpis prvků ocelové konstrukce, přístřešek II, prvek O1, patní plech, podpěrný plech":(2,51+0,94)*2 |  | 6.9 | [18 empty] | VV | 0
|  | "viz Výpis prvků ocelové konstrukce, přístřešek II, prvek O3, patní plech, podpěrný plech":(2,51+0,94)*2 |  | 6.9 | [18 empty] | VV | 0
|  | "viz Výpis prvků ocelové konstrukce, přístřešek II, prvek O2, patní plech, podpěrný plech":(2,51+1,26)*2 |  | 7.54 | [18 empty] | VV | 0
|  | "viz Výpis prvků ocelové konstrukce, přístřešek II, prvek O4, patní plech, podpěrný plech":(2,51+1,26)*2 |  | 7.54 | [18 empty] | VV | 0
|  | Mezisoučet |  | 28.88 | [18 empty] | VV | 1
|  | "viz Výpis prvků ocelové konstrukce, přístřešek III, prvek O1, patní plech, podpěrný plech":(2,51+0,94)*2 |  | 6.9 | [18 empty] | VV | 0
|  | "viz Výpis prvků ocelové konstrukce, přístřešek III, prvek O3, patní plech, podpěrný plech":(2,51+0,94)*2 |  | 6.9 | [18 empty] | VV | 0
|  | "viz Výpis prvků ocelové konstrukce, přístřešek III, prvek O2, patní plech, podpěrný plech":(2,51+1,26)*2 |  | 7.54 | [18 empty] | VV | 0
|  | "viz Výpis prvků ocelové konstrukce, přístřešek III, prvek O4, patní plech, podpěrný plech":(2,51+1,26)*2 |  | 7.54 | [18 empty] | VV | 0
|  | Mezisoučet |  | 28.88 | [18 empty] | VV | 1
57 | 14587263R | Profil dutý čtvercový svařovaný S235JRH 50 x 3,0 mm | t | 0.24705 | 0 | 0 |  | 0 |  | 0 | 21 | 0 | 1 | 0.24705 | 0 | 0 |  |  | 0 | 0 |  |  | POL3_0
|  | "viz Výpis prvků ocelové konstrukce, přístřešek I, prvek O11":76,25*1/1000*1,08 |  | 0.08235 | [18 empty] | VV | 0
|  | "viz Výpis prvků ocelové konstrukce, přístřešek II, prvek O11":76,25*1/1000*1,08 |  | 0.08235 | [18 empty] | VV | 0
|  | "viz Výpis prvků ocelové konstrukce, přístřešek III, prvek O11":76,25*1/1000*1,08 |  | 0.08235 | [18 empty] | VV | 0
58 | 14587295R | Profil dutý čtvercový svařovaný S235JRH 100 x 3,0 mm | t | 0.56791 | 0 | 0 |  | 0 |  | 0 | 21 | 0 | 1 | 0.56791 | 0 | 0 |  |  | 0 | 0 |  |  | POL3_0
|  | "viz Výpis prvků ocelové konstrukce, přístřešek I, prvek O1":20,78*2/1000*1,08 |  | 0.044885 | [18 empty] | VV | 0
|  | "viz Výpis prvků ocelové konstrukce, přístřešek I, prvek O2":22,72*2/1000*1,08 |  | 0.049075 | [18 empty] | VV | 0
|  | "viz Výpis prvků ocelové konstrukce, přístřešek I, prvek O3":21,10*2/1000*1,08 |  | 0.045576 | [18 empty] | VV | 0
|  | "viz Výpis prvků ocelové konstrukce, přístřešek I, prvek O4":23,04*2/1000*1,08 |  | 0.049766 | [18 empty] | VV | 0
|  | Mezisoučet |  | 0.1893 | [18 empty] | VV | 1
|  | "viz Výpis prvků ocelové konstrukce, přístřešek II, prvek O1":20,78*2/1000*1,08 |  | 0.044885 | [18 empty] | VV | 0
|  | "viz Výpis prvků ocelové konstrukce, přístřešek II, prvek O2":22,72*2/1000*1,08 |  | 0.049075 | [18 empty] | VV | 0
|  | "viz Výpis prvků ocelové konstrukce, přístřešek II, prvek O3":21,10*2/1000*1,08 |  | 0.045576 | [18 empty] | VV | 0
|  | "viz Výpis prvků ocelové konstrukce, přístřešek II, prvek O4":23,04*2/1000*1,08 |  | 0.049766 | [18 empty] | VV | 0
|  | Mezisoučet |  | 0.1893 | [18 empty] | VV | 1
|  | "viz Výpis prvků ocelové konstrukce, přístřešek III, prvek O1":20,78*2/1000*1,08 |  | 0.044885 | [18 empty] | VV | 0
|  | "viz Výpis prvků ocelové konstrukce, přístřešek III, prvek O2":22,72*2/1000*1,08 |  | 0.049075 | [18 empty] | VV | 0
|  | "viz Výpis prvků ocelové konstrukce, přístřešek III, prvek O3":21,10*2/1000*1,08 |  | 0.045576 | [18 empty] | VV | 0
|  | "viz Výpis prvků ocelové konstrukce, přístřešek III, prvek O4":23,04*2/1000*1,08 |  | 0.049766 | [18 empty] | VV | 0
|  | Mezisoučet |  | 0.1893 | [18 empty] | VV | 1
59 | 14587779R | Profil dutý obdélníkový svařovaný S235JRH 80 x 60 x 3,0 mm | t | 0.68034 | 0 | 0 |  | 0 |  | 0 | 21 | 0 | 1 | 0.68034 | 0 | 0 |  |  | 0 | 0 |  |  | POL3_0
|  | "viz Výpis prvků ocelové konstrukce, přístřešek I, prvek O5":27,27*1/1000*1,08 |  | 0.029452 | [18 empty] | VV | 0
|  | "viz Výpis prvků ocelové konstrukce, přístřešek I, prvek O6":30,43*1/1000*1,08 |  | 0.032864 | [18 empty] | VV | 0
|  | "viz Výpis prvků ocelové konstrukce, přístřešek I, prvek O7":38*2/1000*1,08 |  | 0.08208 | [18 empty] | VV | 0
|  | "viz Výpis prvků ocelové konstrukce, přístřešek I, prvek O8":19,07*4/1000*1,08 |  | 0.082382 | [18 empty] | VV | 0
|  | Mezisoučet |  | 0.22678 | [18 empty] | VV | 1
|  | "viz Výpis prvků ocelové konstrukce, přístřešek II, prvek O5":27,27*1/1000*1,08 |  | 0.029452 | [18 empty] | VV | 0
|  | "viz Výpis prvků ocelové konstrukce, přístřešek II, prvek O6":30,43*1/1000*1,08 |  | 0.032864 | [18 empty] | VV | 0
|  | "viz Výpis prvků ocelové konstrukce, přístřešek II, prvek O7":38*2/1000*1,08 |  | 0.08208 | [18 empty] | VV | 0
|  | "viz Výpis prvků ocelové konstrukce, přístřešek II, prvek O8":19,07*4/1000*1,08 |  | 0.082382 | [18 empty] | VV | 0
|  | Mezisoučet |  | 0.22678 | [18 empty] | VV | 1
|  | "viz Výpis prvků ocelové konstrukce, přístřešek III, prvek O5":27,27*1/1000*1,08 |  | 0.029452 | [18 empty] | VV | 0
|  | "viz Výpis prvků ocelové konstrukce, přístřešek III, prvek O6":30,43*1/1000*1,08 |  | 0.032864 | [18 empty] | VV | 0
|  | "viz Výpis prvků ocelové konstrukce, přístřešek III, prvek O7":38*2/1000*1,08 |  | 0.08208 | [18 empty] | VV | 0
|  | "viz Výpis prvků ocelové konstrukce, přístřešek III, prvek O8":19,07*4/1000*1,08 |  | 0.082382 | [18 empty] | VV | 0
|  | Mezisoučet |  | 0.22678 | [18 empty] | VV | 1
60 | 13611224R | Plech hladký S235JR 8,00 x 1000 x 2000 mm | t | 0.092259 | 0 | 0 |  | 0 |  | 0 | 21 | 0 | 1 | 0.09226 | 0 | 0 |  |  | 0 | 0 |  |  | POL3_0
|  | "viz Výpis prvků ocelové konstrukce, přístřešek I, prvek O1, patní plech, podpěrný plech":(2,51+0,94)*2/1000*1,08 |  | 0.007452 | [18 empty] | VV | 0
|  | "viz Výpis prvků ocelové konstrukce, přístřešek I, prvek O2, patní plech, podpěrný plech":(2,51+0,94)*2/1000*1,08 |  | 0.007452 | [18 empty] | VV | 0
|  | "viz Výpis prvků ocelové konstrukce, přístřešek I, prvek O3, patní plech, podpěrný plech":(2,51+1,26)*2/1000*1,08 |  | 0.0081432 | [18 empty] | VV | 0
|  | "viz Výpis prvků ocelové konstrukce, přístřešek I, prvek O4, patní plech, podpěrný plech":(2,51*1,26)*2/1000*1,08 |  | 0.0068312 | [18 empty] | VV | 0
|  | Mezisoučet |  | 0.029878 | [18 empty] | VV | 1
|  | "viz Výpis prvků ocelové konstrukce, přístřešek II, prvek O1, patní plech, podpěrný plech":(2,51+0,94)*2/1000*1,08 |  | 0.007452 | [18 empty] | VV | 0
|  | "viz Výpis prvků ocelové konstrukce, přístřešek II, prvek O3, patní plech, podpěrný plech":(2,51+0,94)*2/1000*1,08 |  | 0.007452 | [18 empty] | VV | 0
|  | "viz Výpis prvků ocelové konstrukce, přístřešek II, prvek O2, patní plech, podpěrný plech":(2,51+1,26)*2/1000*1,08 |  | 0.0081432 | [18 empty] | VV | 0
|  | "viz Výpis prvků ocelové konstrukce, přístřešek II, prvek O4, patní plech, podpěrný plech":(2,51+1,26)*2/1000*1,08 |  | 0.0081432 | [18 empty] | VV | 0
|  | Mezisoučet |  | 0.03119 | [18 empty] | VV | 1
|  | "viz Výpis prvků ocelové konstrukce, přístřešek III, prvek O1, patní plech, podpěrný plech":(2,51+0,94)*2/1000*1,08 |  | 0.007452 | [18 empty] | VV | 0
|  | "viz Výpis prvků ocelové konstrukce, přístřešek III, prvek O3, patní plech, podpěrný plech":(2,51+0,94)*2/1000*1,08 |  | 0.007452 | [18 empty] | VV | 0
|  | "viz Výpis prvků ocelové konstrukce, přístřešek III, prvek O2, patní plech, podpěrný plech":(2,51+1,26)*2/1000*1,08 |  | 0.0081432 | [18 empty] | VV | 0
|  | "viz Výpis prvků ocelové konstrukce, přístřešek III, prvek O4, patní plech, podpěrný plech":(2,51+1,26)*2/1000*1,08 |  | 0.0081432 | [18 empty] | VV | 0
|  | Mezisoučet |  | 0.03119 | [18 empty] | VV | 1
61 | 767996802R00 | Demontáž atypických ocelových konstr. do 100 kg | kg | 921.1365 | 0 | 0 |  | 0 |  | 0 | 21 | 0 | 5e-05 | 0.04606 | 0.001 | 0.92114 |  |  | 0.05 | 46.06 |  |  | POL1_0
|  | Položka je určena pro demontáž střešní konstrukce a opěrných sloupků. Obsahem položky je oddělní jednotlivých prvků řezáním kotoučem a jejich případné zkrácení dle možnosti přepravy. | [20 empty] | POP |  | Položka je určena pro demontáž střešní konstrukce a opěrných sloupků. Obsahem položky je oddělní jednotlivých prvků řezáním kotoučem a jejich případné zkrácení dle možnosti přepravy.
|  | "viz výkres D1.01, přístřešek I., ocelová konstrukce střechy vč. sloupků, odměřeno na výkresu":6,6*3*10,6+1,8*3*6,514+(2,5*3+2,4*3)*4,217 |  | 307.0455 | [18 empty] | VV | 0
|  | "viz výkres D1.01, přístřešek II., ocelová konstrukce střechy vč. sloupků, odměřeno na výkresu":6,6*3*10,6+1,8*3*6,514+(2,5*3+2,4*3)*4,217 |  | 307.0455 | [18 empty] | VV | 0
|  | "viz výkres D1.01, přístřešek III., ocelová konstrukce střechy vč. sloupků, odměřeno na výkresu":6,6*3*10,6+1,8*3*6,514+(2,5*3+2,4*3)*4,217 |  | 307.0455 | [18 empty] | VV | 0
62 | 998767101R00 | Přesun hmot pro zámečnické konstr., výšky do 6 m | t | 3.5075 | 0 | 0 |  | 0 |  | 0 | 21 | 0 | 0 | 0 | 0 | 0 |  |  | 3.327 | 11.67 |  |  | POL7_0
Díl: | 783 | Nátěry |  |  |  | 0 |  | 0 |  | 0 |  | 0 |  | 0.0443 |  | 0 |  |  |  | 13.43 |  |  | DIL
63 | 783710020RA0 | Nátěr tesařských konstrukcí lazurovacím lakem, dvojnásobný | m2 | 138.4443 | 0 | 0 |  | 0 |  | 0 | 21 | 0 | 0.00032 | 0.0443 | 0 | 0 |  |  | 0.097 | 13.43 |  |  | POL1_0
|  | "viz výkres č. D1.03, Výpis dřev. prvků krovu z lep. hoblovaných hranolů, přístřešek I, ozn. 1":(3,4*(0,1+0,1+0,14+0,14)+0,1*0,14*2)*8 |  | 13.28 | [18 empty] | VV | 0
|  | "viz výkres č. D1.03, Výpis dřev. prvků krovu z lep. hoblovaných hranolů, přístřešek I, ozn. 2":(5,95*(0,12+0,12+0,14+0,14)+0,12*0,14*2)*2 |  | 6.2552 | [18 empty] | VV | 0
|  | "viz výkres č. D1.03, Výpis dřev. prvků krovu z lep. hoblovaných hranolů, přístřešek I, ozn. 3":(3,4*2+0,74*7*2)*(0,04+0,04+0,14+0,14)+0,04*0,14*18 |  | 6.2784 | [18 empty] | VV | 0
|  | "viz výkres č. D1.03, záklop z hoblovaných prken spodem, přístřešek I":3,35*6,07 |  | 20.3345 | [18 empty] | VV | 0
|  | Mezisoučet |  | 46.1481 | [18 empty] | VV | 1
|  | "viz výkres č. D1.03, Výpis dřev. prvků krovu z lep. hoblovaných hranolů, přístřešek II, ozn. 1":(3,4*(0,1+0,1+0,14+0,14)+0,1*0,14*2)*8 |  | 13.28 | [18 empty] | VV | 0
|  | "viz výkres č. D1.03, Výpis dřev. prvků krovu z lep. hoblovaných hranolů, přístřešek II, ozn. 2":(5,95*(0,12+0,12+0,14+0,14)+0,12*0,14*2)*2 |  | 6.2552 | [18 empty] | VV | 0
|  | "viz výkres č. D1.03, Výpis dřev. prvků krovu z lep. hoblovaných hranolů, přístřešek II, ozn. 3":(3,4*2+0,74*7*2)*(0,04+0,04+0,14+0,14)+0,04*0,14*18 |  | 6.2784 | [18 empty] | VV | 0
|  | "viz výkres č. D1.03, záklop z hoblovaných prken spodem, přístřešek II":3,35*6,07 |  | 20.3345 | [18 empty] | VV | 0
|  | Mezisoučet |  | 46.1481 | [18 empty] | VV | 1
|  | "viz výkres č. D1.03, Výpis dřev. prvků krovu z lep. hoblovaných hranolů, přístřešek III, ozn. 1":(3,4*(0,1+0,1+0,14+0,14)+0,1*0,14*2)*8 |  | 13.28 | [18 empty] | VV | 0
|  | "viz výkres č. D1.03, Výpis dřev. prvků krovu z lep. hoblovaných hranolů, přístřešek III, ozn. 2":(5,95*(0,12+0,12+0,14+0,14)+0,12*0,14*2)*2 |  | 6.2552 | [18 empty] | VV | 0
|  | "viz výkres č. D1.03, Výpis dřev. prvků krovu z lep. hoblovaných hranolů, přístřešek III, ozn. 3":(3,4*2+0,74*7*2)*(0,04+0,04+0,14+0,14)+0,04*0,14*18 |  | 6.2784 | [18 empty] | VV | 0
|  | "viz výkres č. D1.03, záklop z hoblovaných prken spodem, přístřešek III":3,35*6,07 |  | 20.3345 | [18 empty] | VV | 0
|  | Mezisoučet |  | 46.1481 | [18 empty] | VV | 1
Díl: | D96 | Přesuny sutí a vybouraných hmot |  |  |  | 0 |  | 0 |  | 0 |  | 0 |  | 0 |  | 0 |  |  |  | 29.49 |  |  | DIL
64 | 979 08-1111.R00 | Odvoz suti a vybour. hmot na skládku do 1 km | t | 60.1906 | 0 | 0 |  | 0 |  | 0 | 21 | 0 | 0 | 0 | 0 | 0 |  |  | 0.49 | 29.49 |  |  | POL8_0
65 | 979081121R00 | Příplatek k odvozu za každý další 1 km | t | 541.7159 | 0 | 0 |  | 0 |  | 0 | 21 | 0 | 0 | 0 | 0 | 0 |  |  | 0 | 0 |  |  | POL1_0
|  | "součet z rozpočtového programu":60,19065*9 |  | 541.7159 | [18 empty] | VV | 0
66 | 979951111R00 | Výkup kovů - železný šrot tl. do 4 mm | t | 0.4103 | 0 | 0 |  | 0 |  | 0 | 21 | 0 | 0 | 0 | 0 | 0 |  |  | 0 | 0 |  |  | POL1_0
|  | "viz výkres D1.01, přístřešek I., ocelová konstrukce střechy vč. sloupků, odměřeno na výkresu":(1,8*3*6,514+(2,5*3+2,4*3)*4,217)/1000 |  | 0.097166 | [18 empty] | VV | 0
|  | "viz výkres D1.01, přístřešek II., ocelová konstrukce střechy vč. sloupků, odměřeno na výkresu":(1,8*3*6,514+(2,5*3+2,4*3)*4,217)/1000 |  | 0.097166 | [18 empty] | VV | 0
|  | "viz výkres D1.01, přístřešek III., ocelová konstrukce střechy vč. sloupků, odměřeno na výkresu":(1,8*3*6,514+(2,5*3+2,4*3)*4,217)/1000 |  | 0.097166 | [18 empty] | VV | 0
|  | "viz výkres D1.01, přístřešek I., stávající krytina":(2*6,6*3)/1000 |  | 0.0396 | [18 empty] | VV | 0
|  | "viz výkres D1.01, přístřešek II., stávající krytina":(2*6,6*3)/1000 |  | 0.0396 | [18 empty] | VV | 0
|  | "viz výkres D1.01, přístřešek III., stávající krytina":(2*6,6*3)/1000 |  | 0.0396 | [18 empty] | VV | 0
67 | 979951112R00 | Výkup kovů - železný šrot tl. nad 4 mm | t | 0.62964 | 0 | 0 |  | 0 |  | 0 | 21 | 0 | 0 | 0 | 0 | 0 |  |  | 0 | 0 |  |  | POL1_0
|  | "viz výkres D1.01, přístřešek I., ocelová konstrukce střechy vč. sloupků, odměřeno na výkresu":(6,6*3*10,6)/1000 |  | 0.20988 | [18 empty] | VV | 0
|  | "viz výkres D1.01, přístřešek II., ocelová konstrukce střechy vč. sloupků, odměřeno na výkresu":(6,6*3*10,6)/1000 |  | 0.20988 | [18 empty] | VV | 0
|  | "viz výkres D1.01, přístřešek III., ocelová konstrukce střechy vč. sloupků, odměřeno na výkresu":(6,6*3*10,6)/1000 |  | 0.20988 | [18 empty] | VV | 0
68 | 979999979R00 | Poplatek za recyklaci beton silně vyztužený, kusovost do 1600 cm2 (skup.170101) | t | 26.9244 | 0 | 0 |  | 0 |  | 0 | 21 | 0 | 0 | 0 | 0 | 0 |  |  | 0 | 0 |  |  | POL1_0
|  | "součet z rozpočtového programu":26,9244 |  | 26.9244 | [18 empty] | VV | 0
69 | 979999981R00 | Poplatek za recyklaci betonu kusovost do 1600 cm2, čistý (skup.170101) | t | 33.2663 | 0 | 0 |  | 0 |  | 0 | 21 | 0 | 0 | 0 | 0 | 0 |  |  | 0 | 0 |  |  | POL1_0
|  | "součet z rozpočtového programu":33,2663 |  | 33.2663 | [18 empty] | VV | 0
Díl: | VN | Vedlejší náklady |  |  |  | 0 |  | 0 |  | 0 |  | 0 |  | 0 |  | 0 |  |  |  | 0 |  |  | DIL
70 | 005 11-1021.R | Vytyčení inženýrských sítí | Soubor | 3 | 0 | 0 |  | 0 |  | 0 | 21 | 0 | 0 | 0 | 0 | 0 |  |  | 0 | 0 |  |  | POL99_0
|  | "viz Situační výkres, přístřešek I":1 |  | 1 | [18 empty] | VV | 0
|  | "viz Situační výkres, přístřešek II":1 |  | 1 | [18 empty] | VV | 0
|  | "viz Situační výkres, přístřešek III":1 |  | 1 | [18 empty] | VV | 0
71 | VRN1 | Zařízení staveniště | Soubor | 3 | 0 | 0 |  | 0 |  | 0 | 21 | 0 | 0 | 0 | 0 | 0 |  |  | 0 | 0 |  |  | POL1_0
|  | Základní rozdělení průvodních činností a nákladů zařízení staveniště. V rámci nákladů na zařízení staveniště ocení zhotovite veškeré náklady spojené s vybudováním, provozem a odstraněním zařízení staveniště, a to ve fázích : | [20 empty] | POP |  | Základní rozdělení průvodních činností a nákladů zařízení staveniště. V rámci nákladů na zařízení staveniště ocení zhotovite veškeré náklady spojené s vybudováním, provozem a odstraněním zařízení staveniště, a to ve fázích :
|  | 1) Vybudování zařízení staveniště. | [20 empty] | POP |  | 1) Vybudování zařízení staveniště.
|  | Do této položky patří náklady s případným vypracováním projektové dokumentace zařízení staveniště, zřízením přípojek energií k objektům zařízení staveniště, vybudování případných měřících odběrných míst a zřízení, případná příprava území pro objekty zařízení staveniště a vlastní vybudování objektů zařízení staveniště. | [20 empty] | POP |  | Do této položky patří náklady s případným vypracováním projektové dokumentace zařízení staveniště, zřízením přípojek energií k objektům zařízení staveniště, vybudování případných měřících odběrných míst a zřízení, případná příprava území pro objekty zařízení staveniště a vlastní vybudování objektů zařízení staveniště.
|  | 2) Provoz zařízení staveniště. | [20 empty] | POP |  | 2) Provoz zařízení staveniště.
|  | Do této položky patří náklady na vybavení objektů zařízení staveniště , náklady na energie spotřebované dodavatelem v rámci provozu zařízení staveniště, náklady na potřebný úklid v prostorách zařízení staveniště, náklady na nutnou údržbu a opravy na objektech zařízení staveniště a na přípojkách energií. | [20 empty] | POP |  | Do této položky patří náklady na vybavení objektů zařízení staveniště , náklady na energie spotřebované dodavatelem v rámci provozu zařízení staveniště, náklady na potřebný úklid v prostorách zařízení staveniště, náklady na nutnou údržbu a opravy na objektech zařízení staveniště a na přípojkách energií.
|  | 3) Odstranění zařízení staveniště. | [20 empty] | POP |  | 3) Odstranění zařízení staveniště.
|  | Do této položky patří odstranění objektů zařízení staveniště včetně přípojek energií a jejich odvoz. Položka zahrnuje i náklady na úpravu povrchů po odstranění zařízení staveniště a úklid ploch, na kterých bylo zařízení staveniště provozováno. | [20 empty] | POP |  | Do této položky patří odstranění objektů zařízení staveniště včetně přípojek energií a jejich odvoz. Položka zahrnuje i náklady na úpravu povrchů po odstranění zařízení staveniště a úklid ploch, na kterých bylo zařízení staveniště provozováno.
POP
|  | Položka zahrnuje veškeré náklady a činnosti související s vybudováním, provozem a likvidací staveniště, zajištění připojení na elektrickou energii, vodu a odvodnění staveniště, provádění každodenního hrubého úklidu staveniště a průběžnou likvidaci vznikajících odpadů oprávněnou osobou. Součástí této položky jsou standardní prvky BOZP (mobilní oplocení, výstražné značení, přechody výkopů, oplocení, zábradlí, atd - včetně jejich dodávky, montáže, údržby a demontáže, respektive likvidace) a plnění povinosti vyplývajících z plánu BOZP včetně připomínek příslušných úřadů. | [20 empty] | POP |  | Položka zahrnuje veškeré náklady a činnosti související s vybudováním, provozem a likvidací staveniště, zajištění připojení na elektrickou energii, vodu a odvodnění staveniště, provádění každodenního hrubého úklidu staveniště a průběžnou likvidaci vznikajících odpadů oprávněnou osobou. Součástí této položky jsou standardní prvky BOZP (mobilní oplocení, výstražné značení, přechody výkopů, oplocení, zábradlí, atd - včetně jejich dodávky, montáže, údržby a demontáže, respektive likvidace) a plnění povinosti vyplývajících z plánu BOZP včetně připomínek příslušných úřadů.
|  | "přístřešek I":1 |  | 1 | [18 empty] | VV | 0
|  | "přístřešek II":1 |  | 1 | [18 empty] | VV | 0
|  | "přístřešek III":1 |  | 1 | [18 empty] | VV | 0
72 | VRN2 | Inženýrská činnost | Soubor | 3 | 0 | 0 |  | 0 |  | 0 | 21 | 0 | 0 | 0 | 0 | 0 |  |  | 0 | 0 |  |  | POL1_0
|  | Shromáždění dokladů o vlastnostech materiálů, o provedených zkouškách a měření, o výchozích kontrolách provozuschopnosti, o zaškolení obsluhy, revizní zprávy s výsledkem-bez závad, doklady o oprávnění k provádění prací, doklady o likvidaci odpadů, návody k obsluze, kopie záručních listů, řádné vedení stavebního deníku. | [20 empty] | POP |  | Shromáždění dokladů o vlastnostech materiálů, o provedených zkouškách a měření, o výchozích kontrolách provozuschopnosti, o zaškolení obsluhy, revizní zprávy s výsledkem-bez závad, doklady o oprávnění k provádění prací, doklady o likvidaci odpadů, návody k obsluze, kopie záručních listů, řádné vedení stavebního deníku.
|  | "přístřešek I":1 |  | 1 | [18 empty] | VV | 0
|  | "přístřešek II":1 |  | 1 | [18 empty] | VV | 0
|  | "přístřešek III":1 |  | 1 | [18 empty] | VV | 0
73 | VRN3 | Provozní vlivy | Soubor | 3 | 0 | 0 |  | 0 |  | 0 | 21 | 0 | 0 | 0 | 0 | 0 |  |  | 0 | 0 |  |  | POL1_0
|  | Základní rozdělení průvodních činností a nákladů provozní vlivy. Tato kategorie nákladů vyjadřuje ztížené podmínky provádění tam, kde jsou stavební práce zcela nebo zčásti omezovány provozem jiných osob. Jde zejména o zvýšené náklady související s omezením provozem v místě stavby nebo o náklady v důsledku nezbytného respektování stávající dopravy v okolí stavby ovlivňující stavební práce (ochrana stávajících povrchů - komunikací a zeleně). | [20 empty] | POP |  | Základní rozdělení průvodních činností a nákladů provozní vlivy. Tato kategorie nákladů vyjadřuje ztížené podmínky provádění tam, kde jsou stavební práce zcela nebo zčásti omezovány provozem jiných osob. Jde zejména o zvýšené náklady související s omezením provozem v místě stavby nebo o náklady v důsledku nezbytného respektování stávající dopravy v okolí stavby ovlivňující stavební práce (ochrana stávajících povrchů - komunikací a zeleně).
|  | Do této položky patří náklady na ztížené provádění stavebních prací v důsledku provozu v místěn stavby po celou dobu trvání stavebních prací (nutnost ochranných konstrukcí, ochranných zábradlí a hrazení, apod.). | [20 empty] | POP |  | Do této položky patří náklady na ztížené provádění stavebních prací v důsledku provozu v místěn stavby po celou dobu trvání stavebních prací (nutnost ochranných konstrukcí, ochranných zábradlí a hrazení, apod.).
|  | "přístřešek I":1 |  | 1 | [18 empty] | VV | 0
|  | "přístřešek II":1 |  | 1 | [18 empty] | VV | 0
|  | "přístřešek III":1 |  | 1 | [18 empty] | VV | 0
[21 empty] | 12 | 21
| Celkem |  |  |  |  | 0 | [14 empty] | 0 | 0 | SUM
Poznámky uchazeče k zadání
POPUZIV
END