## Cenová nabídka
Položka | Počet [ks] |  |  | Objekt | Podlaží | Z místnosti | DO místnosti | Výrobní číslo HASIL | Datum zjišťovacího protokolu | Požární odolnost | Rw [dB] | Stavební otvor |  | Světlost |  | Popis výrobku | Zárubeň - rám / Systém | šířka ostění [mm] | Zasklení | Povrchová úprava | Příslušenství | Montáž | Cena za 1 ks bez DPH | Nabídková cena celkem Kč bez DPH
[12 empty] | Šířka | Výška | Šířka | Výška
| L | P | ∑ | [8 empty] | [mm] | [mm] | [mm] | [mm]
1 | 5 | 5 | 10 | [6 empty] | EISC 30 DP1+ |  | 1035 | 2255 | 777 | 2000 | Dveře hliníkové, prosklené, 1-křídlé, INTERIÉROVÉ, s nadsvětlíkem (zasklení 893x399) | MB 78EI | x | čiré požární jednoduché sklo (893x399) | komaxit RAL 9016 | kování vložkové klika-klika oválná rozeta (U), systémový zámek panik, samozavírač stříbrný ABLOY DC340 s kluznou lištou + mont. plech, padací lišta, stavební vložka FAB, přechodová lišta/prah, vizuální kontrastní značení pro slabozraké - polep |  | 0 | 0
2 | 5 | 5 | 10 | [12 empty] | Zednické a instalační práce | [5 empty] | Vybourání stávajících dřevěných dveřních křídel vč. zapravení a příprava stavebních otvorů. Zakrytí a zabezpečení okolních ploch proti znečištění a poškození. Osazení nových dveřních rámů a zavěšení dveřních křídel vč. kompletace příslušenství. Práce je možné provádět pouze mimo pracovní dobu (pátek od 16 hod., víkendy, přes noc). | 0 | 0
3 | 5 | 5 | 10 | [12 empty] | Dokončovací stavební práce | [5 empty] | Dokončovací zednické zapravení stavebních otvorů jádrovou omítkou v potřebné tloušťce s hladkým zakončením povrchu vč. výmalby ostění, nadpraží a dotčených prostor a lokální zapravení rohů a detailů. Zakrytí a zabezpečení okolních ploch proti znečištění a poškození. Opravy podlah v dotčených prostorách, vč. pokládky nového povrchu (dlažba, koberec...) dle typu stávající podlahové krytiny na poškozených místech. Řešení výškových rozdílů mezi navazujícími místnostmi (např. nivelace, přechodové lišty, lokální podbetonování), zajištění plynulého a bezpečného přechodu. Opravy stávajících překladu v místě stavebních otvorů, vč. doplnění chybějícího omítkového krytí, reprofilace narušených částí. Práce je možné provádět pouze mimo pracovní dobu (pátek od 16. hod., víkendy, přes noc). | 0 | 0
4 | 5 | 5 | 10 | [12 empty] | Seřízení požárních dveří včetně protokolu a instruktáže | [5 empty] | Seřízení požárně odolných dveří včetně instruktáže obsluhy, vystavení protokolu o kontrole funkčnosti a dodání požárních štítků a certifikátu shody. | 0 | 0
5 |  |  | 1 | [12 empty] | Likvidace odpadu včetně odvozu | [5 empty] | Manipulace, třídění a ekologická likvidace stavebního a obalového odpadu včetně odvozu na řízenou skládku. Práce je možné provádět pouze mimo pracovní dobu (pátek od 16. hod., víkendy, přes noc). | 0 | 0
6 |  |  | 1 | [12 empty] | Úklid | [5 empty] | Pravidelný úklid pracoviště, odstraňování nečistot a udržování pořádku na stavbě po celou dobu realizace, včetně závěrečného úklidu před předáním díla | 0 | 0
7 |  |  | 1 | [12 empty] | Doprava | [5 empty] | Paušální náhrada za dopravu pracovníků, materiálu a nářadí včetně parkovného po celou dobu realizace. | 0 | 0
[22 empty] | Cena celkem bez DPH (automatický dopočet) |  | 0
Poznámky:
Před zadáním dveří do výroby je nutné zakázku zaměřit (rozměry, orientace dveří atd.). Zhotovitel je povinen se před uzavřením Smlouvy ujistit, že požadované dveře bude možné instalovat do určených míst.
Pokud Zhotovitel zjistí, že instalace některých dveří nebude technicky možná, je povinen o tom neprodleně informovat Objedanatele, jinak za dodání nevyhovujících dveří odpovídá Zhotovitel.
V ceně musí být zahrnuty i veškeré související služby, např. doprava, veškeré vedlejší režijní náklady, práce po 16 hod. v pátek, SO, NE bez omezení, náklady na přesuny hmot v rámci objektu po schodišti, náklady na odvoz a likvidaci odpadu včetně suti, náklady na úklid všech prostor dotčených Dílem včetně průběžného úklidu atd.