## Stavba
#RTSROZP# | Položkový soupis prací, dodávek a služeb
| Zakázka: |  | Rekonstrukce budovy Mozolky 52, Brno
| Objekt: |  | IO 100 Příprava území
| Rozpočet: |  | Arch. stav. část
| Objednatel: | [5 empty] | IČ:
DIČ:
| Projektant: | [5 empty] | IČ:
DIČ:
| Zhotovitel: | [5 empty] | IČ:
DIČ:
Vypracoval:
| Rozpis ceny | [6 empty] | Celkem
HSV | HSV | [6 empty] | 0
PSV | PSV | [6 empty] | 0
MON | MON | [6 empty] | 0
VN | Vedlejší náklady | [6 empty] | 0
ON | Ostatní náklady | [6 empty] | 0
| Celkem | [6 empty] | 0
Rekapitulace daní
| Základ pro sníženou DPH |  |  | 15 | % | 0 |  |  | CZK
| Snížená DPH |  |  | 15 | % | 0 |  |  | CZK
| Základ pro základní DPH |  |  | 21 | % | 0 |  |  | CZK
| Základní DPH |  |  | 21 | % | 0 |  |  | CZK
| Zaokrouhlení |  |  |  |  | 0 |  |  | CZK
| Cena celkem bez DPH |  |  |  |  | #REF! |  |  | CZK
| Cena celkem s DPH |  |  |  |  | 0 |  |  | CZK
|  | v |  |  | dne |  | 2024-10-08
|  |  | Za zhotovitele |  |  |  | Za objednatele
Rekapitulace dílčích částí
#CASTI>> | Číslo | Název |  |  | Základ pro sníženou DPH | Základ pro základní DPH | DPH celkem | Cena celkem | %
1 | Rozpočet | Rekonstrukce budovy Mozolky 52, Brno - IO 100 Příprava území |  |  | #REF! | #REF! | #REF! | #REF! | #REF!
| Celkem za stavbu |  |  |  | #REF! | #REF! | #REF! | #REF! | #REF!
Rekapitulace dílů
| Číslo | Název |  |  | Typ dílu |  |  | Celkem
| 0 | Přípravné a přidružené práce |  |  | HSV |  |  | 0
| 1 | Zemní práce |  |  | HSV |  |  | 0
| 96 | Bourání konstrukcí |  |  | HSV |  |  | 0
| 97 | Prorážení otvorů |  |  | HSV |  |  | 0
| 99 | Staveništní přesun hmot |  |  | HSV |  |  | 0
| Cena celkem | [6 empty] | 0
Note on D11: Název
Note on I11: IČO
Note on D12: Ulice
Note on I12: DIČ
Note on C13: PSČ
Note on D13: Ulice

## VzorPolozky (hidden)
Položkový rozpočet
Z:
O:
R:

## Pol
Položkový soupis prací, dodávek a služeb | [9 empty] | #TypZaznamu#
S: |  | Rekonstrukce budovy Mozolky 52, Brno | [7 empty] | STA
O: |  | IO 100 Příprava území | [7 empty] | OBJ
R: |  | Arch. stav. část | [7 empty] | ROZ
C: | [9 empty] | CAS_STR
P.č. | Číslo položky | Název položky | MJ | množství | cena / MJ | Celkem | Cen. soustava
Díl: | 0 | Přípravné a přidružené práce |  |  |  | 0 |  |  |  | DIL
1 | 0.01 | Vytyčení a ochrana rozvodů a zařízení IS a profesí | kus | 1 |  | 0 | vlastní |  |  | POL1_0
|  | 1*1 |  | 1 | [5 empty] | VV | 0
2 | 0.02 | Ochrana stávajících stromů bedněním,zřízení, odstranění,opravy po dobu provedení stavby | kus | 9 |  | 0 | vlastní |  |  | POL1_0
|  | 4+5 |  | 9 | [5 empty] | VV | 0
Díl: | 1 | Zemní práce |  |  |  | 0 |  |  |  | DIL
3 | 121101103R00 | Sejmutí ornice s přemístěním přes 100 do 250 m | m3 | 122.9 |  | 0 | RTS_II/2023 |  |  | POL1_0
|  | ornice:0,2*614,5 |  | 122.9 | [5 empty] | VV | 0
4 | 112100001RAA | Kácení stromů do 500 mm a odstranění pařezů, včetně odvozu, spálení větví | kus | 3 |  | 0 | RTS_II/2023 |  |  | POL2_0
|  | 1+2 |  | 3 |  |  | 0 |  |  | VV | 0
5 | 111200001RA0 | Odstranění křovin a stromů do 100 mm, spálení | m2 | 139.3 |  | 0 | RTS_II/2023 |  |  | POL2_0
|  | keře:139,3*1 |  | 139.3 |  |  | 0 |  |  | VV | 0
6 | 131201112R00 | Hloubení nezapaž. jam hor.3 do 1000 m3, STROJNĚ | m3 | 227.8 |  | 0 | RTS_II/2023 |  |  | POL1_0
|  | výkopy: |  |  |  |  | 0 |  |  | VV | 0
|  | pro opěrky,pro přístřešek na odpady,zpevněné plochy:227,8*1 |  | 227.8 |  |  | 0 |  |  | VV | 0
7 | 131201119R00 | Příplatek za lepivost - hloubení nezap.jam v hor.3 | m3 | 227.8 |  | 0 | RTS_II/2023 |  |  | POL1_0
|  | výkopy: |  |  |  |  | 0 |  |  | VV | 0
|  | pro opěrky,pro přístřešek na odpady,zpevněné plochy:227,8*1 |  | 227.8 |  |  | 0 |  |  | VV | 0
8 | 161101101R00 | Svislé přemístění výkopku z hor.1-4 do 2,5 m | m3 | 18.224 |  | 0 | RTS_II/2023 |  |  | POL1_0
|  | výkopy: |  |  |  |  | 0 |  |  | VV | 0
|  | pro opěrky,pro přístřešek na odpady,zpevněné plochy:227,8*0,08 |  | 18.224 |  |  | 0 |  |  | VV | 0
9 | 174101101R00 | Zásyp jam, rýh, šachet se zhutněním | m3 | 23.5 |  | 0 | RTS_II/2023 |  |  | POL1_0
|  | kolem objektů:23,5*1 |  | 23.5 |  |  | 0 |  |  | VV | 0
10 | 171201201R00 | Uložení sypaniny na skl.-sypanina na výšku přes 2m | m3 | 350.7 |  | 0 | RTS_II/2023 |  |  | POL1_0
|  | ornice na deponii:122,9*1 |  | 122.9 |  |  | 0 |  |  | VV | 0
|  | výkopek na deponii:227,8*1 |  | 227.8 |  |  | 0 |  |  | VV | 0
11 | 167101102R00 | Nakládání výkopku z hor.1-4 v množství nad 100 m3 | m3 | 307.61 |  | 0 | RTS_II/2023 |  |  | POL1_0
|  | ornice na skládku:122,9*1 |  | 122.9 |  |  | 0 |  |  | VV | 0
|  | výkopek z deponie k zásypům:23,5*1 |  | 23.5 |  |  | 0 |  |  | VV | 0
|  | přebytek výkopku na skládku:227,8-23,5 |  | 204.3 |  |  | 0 |  |  | VV | 0
|  | odečet výkopku potřebného pro zásypy na SO 01:-43,09 |  | -43.09
12 | 162301101R00 | Vodorovné přemístění výkopku z hor.1-4 do 500 m | m3 | 374.2 |  | 0 | RTS_II/2023 |  |  | POL1_0
|  | ornice na deponii:122,9*1 |  | 122.9 |  |  | 0 |  |  | VV | 0
|  | výkopek na deponii:227,8*1 |  | 227.8 |  |  | 0 |  |  | VV | 0
|  | výkopek z deponie k zásypům:23,5*1 |  | 23.5 |  |  | 0 |  |  | VV | 0
13 | 162301102R00 | Vodorovné přemístění výkopku z hor.1-4 do 1000 m | m3 | 376.11 |  | 0 | RTS_II/2023 |  |  | POL1_0
|  | ornice na skládku:122,9*1 |  | 122.9 |  |  | 0 |  |  | VV | 0
|  | přebytek výkopku na skládku:227,8-23,5 |  | 204.3 |  |  | 0 |  |  | VV | 0
|  | odečet výkopku potřebného pro zásypy na SO 01:-43,09 |  | -43.09
|  | dovoz nové ornice pro sadovky:0,2*410 |  | 82 |  |  | 0 |  |  | VV | 0
|  | dovoz nové ornice pro náhradní výsadbu:0,2*50 |  | 10 |  |  | 0 |  |  | VV | 0
14 | 162701109R00 | Příplatek k vod. přemístění hor.1-4 za další 1 km | m3 | 3761.1 |  | 0 | RTS_II/2023 |  |  | POL1_0
|  | ornice na skládku:122,9*10 |  | 1229 |  |  | 0 |  |  | VV | 0
|  | přebytek výkopku na skládku:(227,8-23,5)*10 |  | 2043 |  |  | 0 |  |  | VV | 0
|  | odečet výkopku potřebného pro zásypy na SO 01:-43,09*10 |  | -430.9
|  | dovoz nové ornice pro sadovky:0,2*410*10 |  | 820 |  |  | 0 |  |  | VV | 0
|  | dovoz nové ornice pro náhradní výsadbu:0,2*50*10 |  | 100 |  |  | 0 |  |  | VV | 0
15 | 199000002R00 | Poplatek za skládku horniny 1- 4 | m3 | 161.21 |  | 0 | RTS_II/2023 |  |  | POL1_0
|  | přebytek výkopku na skládku:227,8-23,5 |  | 204.3 |  |  | 0 |  |  | VV | 0
|  | odečet výkopku potřebného pro zásypy na SO 01:-43,09 |  | -43.09
16 | 199000001R00 | Poplatek za skládku - ornice | m3 | 122.9 |  | 0 | RTS_II/2023 |  |  | POL1_0
|  | ornice na skládku:122,9*1 |  | 122.9 |  |  | 0 |  |  | VV | 0
17 | 10364200R | Ornice pro pozemkové úpravy, nákup | m3 | 92 |  | 0 | RTS_II/2023 |  |  | POL3_0
|  | dovoz nové ornice pro sadovky:0,2*410 |  | 82 |  |  | 0 |  |  | VV | 0
|  | dovoz nové ornice pro náhradní výsadbu:0,2*50 |  | 10 |  |  | 0 |  |  | VV | 0
18 | 181301103R00 | Rozprostření ornice, rovina, tl. 15-20 cm,do 500m2 | m2 | 460 |  | 0 | RTS_II/2023 |  |  | POL1_0
|  | dovoz nové ornice pro sadovky:1*410 |  | 410 |  |  | 0 |  |  | VV | 0
|  | dovoz nové ornice pro náhradní výsadbu:1*50 |  | 50 |  |  | 0 |  |  | VV | 0
Díl: | 96 | Bourání konstrukcí |  |  |  | 0 |  |  |  | DIL
19 | 113106121R00 | Rozebrání dlažeb z betonových dlaždic na sucho | m2 | 39.4 |  | 0 | RTS_II/2023 |  |  | POL1_0
|  | bet. dlažby:39,4*1 |  | 39.4 |  |  | 0 |  |  | VV | 0
20 | 113106231R00 | Rozebrání dlažeb ze zámkové dlažby v kamenivu | m2 | 112.7 |  | 0 | RTS_II/2023 |  |  | POL1_0
|  | zámkové dlažby:112,7*1 |  | 112.7 |  |  | 0 |  |  | VV | 0
21 | 113204111R00 | Vytrhání obrubníků zahradních | m | 84.4 |  | 0 | RTS_II/2023 |  |  | POL1_0
|  | zahradní:84,4*1 |  | 84.4 |  |  | 0 |  |  | VV | 0
22 | 113202111R00 | Vytrhání obrub obrubníků silničních | m | 71.9 |  | 0 | RTS_II/2023 |  |  | POL1_0
|  | silniční:71,9*1 |  | 71.9 |  |  | 0 |  |  | VV | 0
23 | 113203111R00 | Vytrhání obrub z dlažebních kostek | m | 38.2 |  | 0 | RTS_II/2023 |  |  | POL1_0
|  | žulové:38,2*1 |  | 38.2 |  |  | 0 |  |  | VV | 0
24 | 113107620R00 | Odstranění podkladu nad 50 m2,kam.drcené tl.20 cm | m2 | 152.1 |  | 0 | RTS_II/2023 |  |  | POL1_0
|  | bet. dlažby:39,4*1 |  | 39.4 |  |  | 0 |  |  | VV | 0
|  | zámkové dlažby:112,7*1 |  | 112.7 |  |  | 0 |  |  | VV | 0
25 | 113107625R00 | Odstranění podkladu nad 50 m2,kam.drcené tl.25 cm | m2 | 357.72 |  | 0 | RTS_II/2023 |  |  | POL1_0
|  | bet. dlažby:39,4*1 |  | 39.4 |  |  | 0 |  |  | VV | 0
|  | zámkové dlažby:112,7*1 |  | 112.7 |  |  | 0 |  |  | VV | 0
|  | komunikace asfaltové:130,1+21,5 |  | 151.6 |  |  | 0 |  |  | VV | 0
|  | plocha u vstupu:0,8*2,4 |  | 1.92 |  |  | 0 |  |  | VV | 0
|  | okap chodník:1*52,1 |  | 52.1 |  |  | 0 |  |  | VV | 0
26 | 113111220R00 | Odstranění podkl.pl.nad 50 m2,kam.zpev.cem.tl.20cm | m2 | 151.6 |  | 0 | RTS_II/2023 |  |  | POL1_0
|  | komunikace asfaltové:130,1+21,5 |  | 151.6 |  |  | 0 |  |  | VV | 0
27 | 113108410R00 | Odstranění asfaltové vrstvy pl.nad 50 m2, tl.10 cm | m2 | 151.6 |  | 0 | RTS_II/2023 |  |  | POL1_0
|  | komunikace asfaltové:130,1+21,5 |  | 151.6 |  |  | 0 |  |  | VV | 0
28 | 961044111R00 | Bourání základů z betonu prostého | m3 | 3.181 |  | 0 | RTS_II/2023 |  |  | POL1_0
|  | plocha u vstupu:0,3*0,8*2,4 |  | 0.576 |  |  | 0 |  |  | VV | 0
|  | okap chodník:0,05*52,1 |  | 2.605 |  |  | 0 |  |  | VV | 0
29 | 961055111R00 | Bourání základů železobetonových | m3 | 3.15 |  | 0 | RTS_II/2023 |  |  | POL1_0
|  | ŽB rampa + schody:6*1,75*0,3 |  | 3.15 |  |  | 0 |  |  | VV | 0
30 | 968071125R00 | Vyvěšení, zavěšení kovových křídel dveří pl. 2 m2 | kus | 1 |  | 0 | RTS_II/2023 |  |  | POL1_0
|  | přístřešek na odpady:1*1 |  | 1 |  |  | 0 |  |  | VV | 0
31 | 968072455R00 | Vybourání kovových dveřních zárubní pl. do 2 m2 | m2 | 1.8 |  | 0 | RTS_II/2023 |  |  | POL1_0
|  | přístřešek na odpady:0,9*2 |  | 1.8 |  |  | 0 |  |  | VV | 0
32 | 962032241R00 | Bourání zdiva z cihel pálených na MC | m3 | 10.416 |  | 0 | RTS_II/2023 |  |  | POL1_0
|  | přístřešek na odpady:0,2*2,8*2*(6,4+2,9) |  | 10.416 |  |  | 0 |  |  | VV | 0
33 | 961044111R00 | Bourání základů z betonu prostého | m3 | 5.952 |  | 0 | RTS_II/2023 |  |  | POL1_0
|  | přístřešek na odpady:0,4*0,8*2*(6,4+2,9) |  | 5.952 |  |  | 0 |  |  | VV | 0
34 | 767996804R00 | Demontáž atypických ocelových konstr. do 500 kg | kg | 350 |  | 0 | RTS_II/2023 |  |  | POL1_0
|  | přístřešek na odpady-střecha:2*5*35 |  | 350 |  |  | 0 |  |  | VV | 0
35 | 919735112R00 | Řezání stávajícího živičného krytu tl. 5 - 10 cm | m | 42.3 |  | 0 | RTS_II/2023 |  |  | POL1_0
|  | zaříznutí pásu komunikace:42,3*1 |  | 42.3 |  |  | 0 |  |  | VV | 0
36 | 96.1 | Demontáž zábradlí rampy a schodiště,ocelové, kotvení,doplňky,detaily | m | 7.6 |  | 0 | vlastní |  |  | POL1_0
|  | zábradlí:7,6*1 |  | 7.6 |  |  | 0 |  |  | VV | 0
37 | 96.2 | Demontáž ocelové konstrukce sušáku, kotvení,doplňky,detaily | m2 | 2 |  | 0 | vlastní |  |  | POL1_0
|  | sušák:2*1 |  | 2 |  |  | 0 |  |  | VV | 0
38 | 96.3 | Demontáž revizní šachty kanalizace,poklop, kotvení,doplňky,detaily | kus | 2 |  | 0 | vlastní |  |  | POL1_0
|  | 1+1 |  | 2 |  |  | 0 |  |  | VV | 0
39 | 96.4 | Zaslepení přípojky kanalizace, kotvení,doplňky,detaily | kus | 2 |  | 0 | vlastní |  |  | POL1_0
|  | 1+1 |  | 2 |  |  | 0 |  |  | VV | 0
40 | 96.5 | Odpojení rozvodů a zřízení IS a profesí, potřebných pro provedení stavby | kus | 2 |  | 0 | vlastní |  |  | POL1_0
|  | 1+1 |  | 2 |  |  | 0 |  |  | VV | 0
Díl: | 97 | Prorážení otvorů |  |  |  | 0 |  |  |  | DIL
41 | 979081111R00 | Odvoz suti a vybour. hmot na skládku do 1 km | t | 511.4 |  | 0 | RTS_II/2023 |  |  | POL1_0
|  | 511,4*1 |  | 511.4 |  |  | 0 |  |  | VV | 0
42 | 979081121R00 | Příplatek k odvozu za každý další 1 km | t | 5114 |  | 0 | RTS_II/2023 |  |  | POL1_0
|  | 511,4*10 |  | 5114 |  |  | 0 |  |  | VV | 0
43 | 979990113R00 | Poplatek za skládku suti-obal.kam-asfalt nad 30x30 | t | 35.02 |  | 0 | RTS_II/2023 |  |  | POL1_0
|  | 35,02*1 |  | 35.02 |  |  | 0 |  |  | VV | 0
44 | 979999998R00 | Poplatek za skládku suti 5% příměsí | t | 476.38 |  | 0 | RTS_II/2023 |  |  | POL1_0
|  | 511,4-35,02 |  | 476.38 |  |  | 0 |  |  | VV | 0
Díl: | 99 | Staveništní přesun hmot |  |  |  | 0 |  |  |  | DIL
45 | 999281108R0X | Přesun hmot pro opravy a údržbu do výšky 12 m | t | 161.37 |  | 0 | vlastní |  |  | POL1_0
|  | 161,37*1 |  | 161.37 | [5 empty] | VV | 0
[8 empty] | 15 | 21
| Celkem |  |  |  |  | 0 |  | #REF! | #REF! | SUM