## Stavba
#RTSROZP# | Položkový soupis prací, dodávek a služeb
| Zakázka: |  | Rekonstrukce budovy Mozolky 52, Brno
| Objekt: |  | SO 01 Hlavní budova
| Rozpočet: |  | Arch. stav. část
| Objednatel: | [5 empty] | IČ:
DIČ:
| Projektant: | [5 empty] | IČ:
DIČ:
| Zhotovitel: | [5 empty] | IČ:
DIČ:
Vypracoval:
| Rozpis ceny | [6 empty] | Celkem
HSV | HSV | [6 empty] | 0
PSV | PSV | [6 empty] | 0
MON | MON | [6 empty] | 0
VN | Vedlejší náklady | [6 empty] | 0
ON | Ostatní náklady | [6 empty] | 0
| Celkem | [6 empty] | 0
Rekapitulace daní
| Základ pro sníženou DPH |  |  | 15 | % | 0 |  |  | CZK
| Snížená DPH |  |  | 15 | % | 0 |  |  | CZK
| Základ pro základní DPH |  |  | 21 | % | 0 |  |  | CZK
| Základní DPH |  |  | 21 | % | 0 |  |  | CZK
| Zaokrouhlení |  |  |  |  | 0 |  |  | CZK
| Cena celkem bez DPH |  |  |  |  | #REF! |  |  | CZK
| Cena celkem s DPH |  |  |  |  | 0 |  |  | CZK
|  | v |  |  | dne |  | 2024-10-08
|  |  | Za zhotovitele |  |  |  | Za objednatele
Rekapitulace dílčích částí
#CASTI>> | Číslo | Název |  |  | Základ pro sníženou DPH | Základ pro základní DPH | DPH celkem | Cena celkem | %
1 | Rozpočet | Rekonstrukce budovy Mozolky 52, Brno - SO 01 ARS |  |  | #REF! | #REF! | #REF! | #REF! | #REF!
| Celkem za stavbu |  |  |  | #REF! | #REF! | #REF! | #REF! | #REF!
Rekapitulace dílů
| Číslo | Název |  |  | Typ dílu |  |  | Celkem
| 0 | Přípravné a přidružené práce |  |  | HSV |  |  | 0
| 1 | Zemní práce |  |  | HSV |  |  | 0
| 2 | Základy,zvláštní zakládání |  |  | HSV |  |  | 0
| 3 | Svislé a kompletní konstrukce |  |  | HSV |  |  | 0
| 311 | Sádrokartonové konstrukce |  |  | HSV |  |  | 0
| 4 | Vodorovné konstrukce |  |  | HSV |  |  | 0
| 43 | Schodiště |  |  | HSV |  |  | 0
| 5 | Komunikace |  |  | HSV |  |  | 0
| 61 | Upravy povrchů vnitřní |  |  | HSV |  |  | 0
| 62 | Upravy povrchů vnější |  |  | HSV |  |  | 0
| 63 | Podlahy a podlahové konstrukce |  |  | HSV |  |  | 0
| 64 | Výplně otvorů |  |  | HSV |  |  | 0
| 93 | Dokončovací práce inž.staveb |  |  | HSV |  |  | 0
| 94 | Lešení a stavební výtahy |  |  | HSV |  |  | 0
| 95 | Dokončovací kce na pozem.stav. |  |  | HSV |  |  | 0
| 96 | Bourání konstrukcí |  |  | HSV |  |  | 0
| 99 | Staveništní přesun hmot |  |  | HSV |  |  | 0
| 711 | Izolace proti vodě |  |  | PSV |  |  | 0
| 712 | Živičné krytiny |  |  | PSV |  |  | 0
| 713 | Izolace tepelné |  |  | PSV |  |  | 0
| 762 | Konstrukce tesařské |  |  | PSV |  |  | 0
| 764 | Konstrukce klempířské |  |  | PSV |  |  | 0
| 766 | Konstrukce truhlářské |  |  | PSV |  |  | 0
| 767 | Konstrukce zámečnické |  |  | PSV |  |  | 0
| 771 | Podlahy z dlaždic a obklady |  |  | PSV |  |  | 0
| 776 | Podlahy povlakové |  |  | PSV |  |  | 0
| 777 | Podlahy ze syntetických hmot |  |  | PSV |  |  | 0
| 781 | Obklady keramické |  |  | PSV |  |  | 0
| 783 | Nátěry |  |  | PSV |  |  | 0
| 784 | Malby |  |  | PSV |  |  | 0
| M43 | Montáže ocelových konstrukcí |  |  | MON |  |  | 0
| M99 | Skladby podlah a konstrukcí |  |  | MON |  |  | 0
| Cena celkem | [6 empty] | 0
Note on D11: Název
Note on I11: IČO
Note on D12: Ulice
Note on I12: DIČ
Note on C13: PSČ
Note on D13: Ulice

## VzorPolozky (hidden)
Položkový rozpočet
Z:
O:
R:

## Pol
Položkový soupis prací, dodávek a služeb | [9 empty] | #TypZaznamu#
S: |  | Rekonstrukce budovy Mozolky 52, Brno | [7 empty] | STA
O: |  | SO 01 Hlavní budova | [7 empty] | OBJ
R: |  | Arch. stav. část | [7 empty] | ROZ
C: | [9 empty] | CAS_STR
P.č. | Číslo položky | Název položky | MJ | množství | cena / MJ | Celkem | Cen. soustava
Díl: | 0 | Přípravné a přidružené práce |  |  |  | 0 |  |  |  | DIL
1 | 0.01 | Vytyčení a ochrana rozvodů a zařízení IS a profesí | kus | 1 |  | 0 | vlastní |  |  | POL1_0
|  | 1*1 |  | 1 | [5 empty] | VV | 0
Díl: | 1 | Zemní práce |  |  |  | 0 |  |  |  | DIL
2 | 139711101RT4 | Vykopávka v uzavřených prostorách v hor.1-4, hornina 4 | m3 | 93.1735 |  | 0 | RTS_II/2023 |  |  | POL1_0
|  | šachta výtahu:0,83*3,2 |  | 2.656 | [5 empty] | VV | 0
|  | rýhy pasů:0,5*(0,625*3+0,4*3,5)+0,4*(0,4*1,5*2+0,5*5,6) |  | 3.2375 | [5 empty] | VV | 0
|  | pro rozvody ZTI:0,8*(12,5+11,6+12,8+20,4+51,8) |  | 87.28 | [5 empty] | VV | 0
3 | 131201110R00 | Hloubení nezapaž. jam hor.3 do 50 m3, STROJNĚ | m3 | 5.4 |  | 0 | RTS_II/2023 |  |  | POL1_0
|  | výkopy venkovní - viz IO 100: |  |  |  |  | 0 |  |  | VV | 0
|  | výkop u rohové patky:5,4*1 |  | 5.4 |  |  | 0 |  |  | VV | 0
4 | 131201119R00 | Příplatek za lepivost - hloubení nezap.jam v hor.3 | m3 | 5.4 |  | 0 | RTS_II/2023 |  |  | POL1_0
|  | výkopy venkovní - viz IO 100: |  |  |  |  | 0 |  |  | VV | 0
|  | výkop u rohové patky:5,4*1 |  | 5.4 |  |  | 0 |  |  | VV | 0
5 | 132201110R00 | Hloubení rýh š.do 60 cm v hor.3 do 50 m3, STROJNĚ | m3 | 50.2 |  | 0 | RTS_II/2023 |  |  | POL1_0
|  | pro KZS pod terénem:0,5*1*100,4 |  | 50.2 |  |  | 0 |  |  | VV | 0
6 | 132201119R00 | Přípl.za lepivost,hloubení rýh 60 cm,hor.3,STROJNĚ | m3 | 50.2 |  | 0 | RTS_II/2023 |  |  | POL1_0
|  | pro KZS pod terénem:0,5*1*100,4 |  | 50.2 |  |  | 0 |  |  | VV | 0
7 | 161101101R00 | Svislé přemístění výkopku z hor.1-4 do 2,5 m | m3 | 11.9019 |  | 0 | RTS_II/2023 |  |  | POL1_0
|  | (93,1735+5,4+50,2)*0,08 |  | 11.9019 |  |  | 0 |  |  | VV | 0
8 | 174101101R00 | Zásyp jam, rýh, šachet se zhutněním | m3 | 191.86 |  | 0 | RTS_II/2023 |  |  | POL1_0
|  | zásypy venkovní - viz IO 100: |  |  |  |  | 0 |  |  | VV | 0
|  | kanál v podlaze:1,92*(42,1+2,2+1+1,2+1,5) |  | 92.16 |  |  | 0 |  |  | VV | 0
|  | šachta v podlaze:1,92*1,1 |  | 2.112 |  |  | 0 |  |  | VV | 0
|  | po ZTI:0,6*(12,5+11,6+12,8+20,4+51,8) |  | 65.46 |  |  | 0 |  |  | VV | 0
|  | po KZS pod terénem:0,32*1*100,4 |  | 32.128 |  |  | 0 |  |  | VV | 0
9 | 167101102R00 | Nakládání výkopku z hor.1-4 v množství nad 100 m3 | m3 | 191.86 |  | 0 | RTS_II/2023 |  |  | POL1_0
|  | výkopek z deponie k zásypům, použití přebytku z IO 100:191,86*1 |  | 191.86 |  |  | 0 |  |  | VV | 0
10 | 162301101R00 | Vodorovné přemístění výkopku z hor.1-4 do 500 m | m3 | 340.637 |  | 0 | RTS_II/2023 |  |  | POL1_0
|  | výkopek na deponii:93,1735+5,4+50,2 |  | 148.7735 |  |  | 0 |  |  | VV | 0
|  | výkopek z deponie k zásypům:148,7735 |  | 148.7735 |  |  | 0 |  |  | VV | 0
|  | použití přebytku výkopku z IO 100:43,09 |  | 43.09 |  |  | 0 |  |  | VV | 0
Díl: | 2 | Základy,zvláštní zakládání |  |  |  | 0 |  |  |  | DIL
11 | 215901101R00 | Zhutnění podloží z hornin nesoudržných do 92% PS | m2 | 314.511 |  | 0 | RTS_II/2023 |  |  | POL1_0
|  | pod dojezd výtahu:1*2,9 |  | 2.9 |  |  | 0 |  |  | VV | 0
|  | pod opěrky: |  |  |  |  | 0 |  |  | VV | 0
|  | OP1:1*1,3*3,74 |  | 4.862 |  |  | 0 |  |  | VV | 0
|  | OP2:1*0,4*31,5 |  | 12.6 |  |  | 0 |  |  | VV | 0
[7 empty] | 0 |  |  | VV | 0
|  | pod podkladní betony podlah:37,3+127,8+(8,8+20)+2,65*4,66 |  | 206.249 |  |  | 0 |  |  | VV | 0
|  | pod venkovní schody:4,2*3,5 |  | 14.7 |  |  | 0 |  |  | VV | 0
|  | pod sedací schody:1*21,2 |  | 21.2 |  |  | 0 |  |  | VV | 0
|  | pod chodník:1*52 |  | 52 |  |  | 0 |  |  | VV | 0
12 | 273313311R00 | Beton základových desek prostý C 8/10 | m3 | 1.4062 |  | 0 | RTS_II/2023 |  |  | POL1_0
|  | pod dojezd výtahu:0,1*2,9 |  | 0.29 |  |  | 0 |  |  | VV | 0
|  | pod opěrky: |  |  |  |  | 0 |  |  | VV | 0
|  | OP1:0,1*1,3*3,74 |  | 0.4862 |  |  | 0 |  |  | VV | 0
|  | OP2:0,1*0,2*31,5 |  | 0.63 |  |  | 0 |  |  | VV | 0
13 | 273313611R00 | Beton základových desek prostý C 16/20 | m3 | 31.5235 |  | 0 | RTS_II/2023 |  |  | POL1_0
|  | pod podlahy:0,1*37,3+0,16*127,8+0,15*(8,8+20)+0,245*2,65*4,66 |  | 31.5235 |  |  | 0 |  |  | VV | 0
14 | 273313621R00 | Beton základových desek prostý C 20/25 | m3 | 8.79 |  | 0 | RTS_II/2023 |  |  | POL1_0
|  | pod venkovní schody:0,1*4,2*3,5 |  | 1.47 |  |  | 0 |  |  | VV | 0
|  | pod sedací schody:0,1*21,2 |  | 2.12 |  |  | 0 |  |  | VV | 0
|  | pod chodník:0,1*52 |  | 5.2 |  |  | 0 |  |  | VV | 0
15 | 273321411R00 | Železobeton základových desek C 25/30 XC2 | m3 | 1.6535 |  | 0 | RTS_II/2023 |  |  | POL1_0
|  | dle statiky: |  |  |  |  | 0 |  |  | VV | 0
|  | dojezd výtahu-dno:0,25*2,67 |  | 0.6675 |  |  | 0 |  |  | VV | 0
|  | dojezd výtahu-stěny:0,25*0,88*2,37+0,3*0,88*0,88*2 |  | 0.98604 |  |  | 0 |  |  | VV | 0
16 | 273321411R0X | Železobeton základových desek C 25/30 XC3,S3 | m3 | 1.2342 |  | 0 | vlastní |  |  | POL1_0
|  | dle statiky: |  |  |  |  | 0 |  |  | VV | 0
|  | pata opěrky OP1:0,3*1,1*3,74 |  | 1.2342 |  |  | 0 |  |  | VV | 0
17 | 273321611R0X | Železobeton základových desek C 30/37 , XF2,XC4,XD1 | m3 | 19.01 |  | 0 | vlastní |  |  | POL1_0
|  | pod venkovní schody:0,2*4,2*3,5 |  | 2.94 |  |  | 0 |  |  | VV | 0
|  | pod sedací schody:0,2*(2,06*5+1,35*5+0,7*5) |  | 4.11 |  |  | 0 |  |  | VV | 0
|  | chodník:0,23*52 |  | 11.96 |  |  | 0 |  |  | VV | 0
18 | 273351215R00 | Bednění stěn základových desek - zřízení | m2 | 33.7768 |  | 0 | RTS_II/2023 |  |  | POL1_0
|  | dle statiky: |  |  |  |  | 0 |  |  | VV | 0
|  | dojezd výtahu-dno:0,25*4,6 |  | 1.15 |  |  | 0 |  |  | VV | 0
|  | dojezd výtahu-stěny:2*0,88*2,37+2*0,88*0,88*2 |  | 7.2688 |  |  | 0 |  |  | VV | 0
|  | dle statiky: |  |  |  |  | 0 |  |  | VV | 0
|  | pata opěrky OP1:0,3*2*(1,1+3,74) |  | 2.904 |  |  | 0 |  |  | VV | 0
[7 empty] | 0 |  |  | VV | 0
|  | pod venkovní schody:0,2*2*(4,2+3,5) |  | 3.08 |  |  | 0 |  |  | VV | 0
|  | pod sedací schody:0,2*2*(2,06+5+1,35+5+0,7+5) |  | 7.644 |  |  | 0 |  |  | VV | 0
|  | chodník:0,23*51 |  | 11.73 |  |  | 0 |  |  | VV | 0
19 | 273351216R00 | Bednění stěn základových desek - odstranění | m2 | 33.7768 |  | 0 | RTS_II/2023 |  |  | POL1_0
|  | dle statiky: |  |  |  |  | 0 |  |  | VV | 0
|  | dojezd výtahu-dno:0,25*4,6 |  | 1.15 |  |  | 0 |  |  | VV | 0
|  | dojezd výtahu-stěny:2*0,88*2,37+2*0,88*0,88*2 |  | 7.2688 |  |  | 0 |  |  | VV | 0
|  | dle statiky: |  |  |  |  | 0 |  |  | VV | 0
|  | pata opěrky OP1:0,3*2*(1,1+3,74) |  | 2.904 |  |  | 0 |  |  | VV | 0
[7 empty] | 0 |  |  | VV | 0
|  | pod venkovní schody:0,2*2*(4,2+3,5) |  | 3.08 |  |  | 0 |  |  | VV | 0
|  | pod sedací schody:0,2*2*(2,06+5+1,35+5+0,7+5) |  | 7.644 |  |  | 0 |  |  | VV | 0
|  | chodník:0,23*51 |  | 11.73 |  |  | 0 |  |  | VV | 0
20 | 273361821R00 | Výztuž základových desek z beton. oceli 10505 (R) | t | 0.34653 |  | 0 | RTS_II/2023 |  |  | POL1_0
|  | dle statiky: |  |  |  |  | 0 |  |  | VV | 0
|  | Začátek provozního součtu |  |  |  |  | 0 |  |  | VV | 2
|  | dojezd výtahu-dno:0,25*2,67 |  | 0.6675 |  |  | 0 |  |  | VV | 2
|  | dojezd výtahu-stěny:0,25*0,88*2,37+0,3*0,88*0,88*2 |  | 0.98604 |  |  | 0 |  |  | VV | 2
|  | Konec provozního součtu |  |  |  |  | 0 |  |  | VV | 0
|  | 1,65354*120/1000 |  | 0.19842 |  |  | 0 |  |  | VV | 0
|  | dle statiky: |  |  |  |  | 0 |  |  | VV | 0
|  | pata opěrky OP1:0,3*1,1*3,74*120/1000 |  | 0.1481 |  |  | 0 |  |  | VV | 0
21 | 273361921RT4 | Výztuž základových desek ze svařovaných sítí, průměr drátu 6,0, oka 100/100 mm KH30 | t | 1.0073 |  | 0 | RTS_II/2023 |  |  | POL1_0
|  | podkladní betony podlah:(37,3+127,8+(8,8+20)+2,65*4,66)*4,44*1,1/1000 |  | 1.0073 |  |  | 0 |  |  | VV | 0
22 | 273361921RT8 | Výztuž základových desek ze svařovaných sítí, průměr drátu 8,0, oka 100/100 mm KY81 | t | 1.5277 |  | 0 | RTS_II/2023 |  |  | POL1_0
|  | Začátek provozního součtu |  |  |  |  | 0 |  |  | VV | 2
|  | pod venkovní schody:4,2*3,5 |  | 14.7 |  |  | 0 |  |  | VV | 2
|  | pod sedací schody:1*21,2 |  | 21.2 |  |  | 0 |  |  | VV | 2
|  | chodník:1*52 |  | 52 |  |  | 0 |  |  | VV | 2
|  | Konec provozního součtu |  |  |  |  | 0 |  |  | VV | 0
|  | 87,9*2*7,9*1,1/1000 |  | 1.5277 |  |  | 0 |  |  | VV | 0
23 | 275321411R00 | Železobeton základových patek C 25/30 XC2 | m3 | 1.38 |  | 0 | RTS_II/2023 |  |  | POL1_0
|  | dle statiky: |  |  |  |  | 0 |  |  | VV | 0
|  | zesílení patky D5:0,5*0,6*(2,55+2,05) |  | 1.38 |  |  | 0 |  |  | VV | 0
24 | 275351215R00 | Bednění stěn základových patek - zřízení | m2 | 3.36 |  | 0 | RTS_II/2023 |  |  | POL1_0
|  | dle statiky: |  |  |  |  | 0 |  |  | VV | 0
|  | zesílení patky D5:0,5*0,6*2+0,6*(2,55+2,05) |  | 3.36 |  |  | 0 |  |  | VV | 0
25 | 275351216R00 | Bednění stěn základových patek - odstranění | m2 | 3.36 |  | 0 | RTS_II/2023 |  |  | POL1_0
|  | dle statiky: |  |  |  |  | 0 |  |  | VV | 0
|  | zesílení patky D5:0,5*0,6*2+0,6*(2,55+2,05) |  | 3.36 |  |  | 0 |  |  | VV | 0
26 | 275361821R00 | Výztuž základ. patek z betonářské oceli 10 505 (R) | t | 0.1656 |  | 0 | RTS_II/2023 |  |  | POL1_0
|  | dle statiky: |  |  |  |  | 0 |  |  | VV | 0
|  | zesílení patky D5:0,5*0,6*(2,55+2,05)*120/1000 |  | 0.1656 |  |  | 0 |  |  | VV | 0
27 | 274272120RT4 | Zdivo základové z bednicích tvárnic, tl. 20 cm, výplň tvárnic betonem C 20/25 | m2 | 16.32 |  | 0 | RTS_II/2023 |  |  | POL1_0
|  | venkovní-pod rampu a schody:1*14+1,45*1,6 |  | 16.32 |  |  | 0 |  |  | VV | 0
28 | 274272130RT4 | Zdivo základové z bednicích tvárnic, tl. 25 cm, výplň tvárnic betonem C 20/25 | m2 | 8.7168 |  | 0 | RTS_II/2023 |  |  | POL1_0
|  | vnitřní:1,92*(4,25+0,29) |  | 8.7168 |  |  | 0 |  |  | VV | 0
29 | 274313621R00 | Beton základových pasů prostý C 20/25 | m3 | 14.0239 |  | 0 | RTS_II/2023 |  |  | POL1_0
|  | pasy vnitřní:0,4*(0,5*(5,6+2,3+1,5*2)+1,03*1,2)+0,625*0,5*3 |  | 3.6119 |  |  | 0 |  |  | VV | 0
|  | pasy venkovní-pod rampu,stěnu a u schodů:0,4*0,6*33,2+0,2*0,45*15,6 |  | 9.372 |  |  | 0 |  |  | VV | 0
|  | prahy pod prosklené stěny:0,25*0,16*(12,2+13,8) |  | 1.04 |  |  | 0 |  |  | VV | 0
30 | 274351215R00 | Bednění stěn základových pasů - zřízení | m2 | 78.572 |  | 0 | RTS_II/2023 |  |  | POL1_0
|  | pasy vnitřní:2*(0,5*(5,6+2,3+1,5*2)+1,03*1,2)+2*0,5*3 |  | 16.372 |  |  | 0 |  |  | VV | 0
|  | pasy venkovní-pod rampu,stěnu a u schodů:2*0,6*33,2+2*0,45*15,6 |  | 53.88 |  |  | 0 |  |  | VV | 0
|  | prahy pod prosklené stěny:2*0,16*(12,2+13,8) |  | 8.32 |  |  | 0 |  |  | VV | 0
31 | 274351216R00 | Bednění stěn základových pasů - odstranění | m2 | 78.572 |  | 0 | RTS_II/2023 |  |  | POL1_0
|  | pasy vnitřní:2*(0,5*(5,6+2,3+1,5*2)+1,03*1,2)+2*0,5*3 |  | 16.372 |  |  | 0 |  |  | VV | 0
|  | pasy venkovní-pod rampu,stěnu a u schodů:2*0,6*33,2+2*0,45*15,6 |  | 53.88 |  |  | 0 |  |  | VV | 0
|  | prahy pod prosklené stěny:2*0,16*(12,2+13,8) |  | 8.32 |  |  | 0 |  |  | VV | 0
32 | 274361821R00 | Výztuž základ. pasů z betonářské oceli 10505 (R) | t | 0.48989 |  | 0 | RTS_II/2023 |  |  | POL1_0
|  | bet. tvárnice:(0,2*16,32+0,25*8,7168)*90/1000 |  | 0.48989 |  |  | 0 |  |  | VV | 0
33 | 2.1 | Prostupy základy,zhotovení,zapravení,izolace, kotvení,doplňky,detaily,D+M | kus | 17 |  | 0 | vlastní |  |  | POL1_0
|  | prostupy základy:6+7+4 |  | 17 |  |  | 0 |  |  | VV | 0
Díl: | 3 | Svislé a kompletní konstrukce |  |  |  | 0 |  |  |  | DIL
34 | 311321825R00 | Železobeton nadzákladových zdí pohledový C 25/30, XC3-S3 | m3 | 16.8604 |  | 0 | RTS_II/2023 |  |  | POL1_0
|  | dle statiky: |  |  |  |  | 0 |  |  | VV | 0
|  | stěna opěrky OP1:0,2*2,8*3,74 |  | 2.0944 |  |  | 0 |  |  | VV | 0
|  | stěny opěrky OP2:0,2*31,5 |  | 6.3 |  |  | 0 |  |  | VV | 0
|  | stěna vstupního chodníku:0,2*2,55*16,6 |  | 8.466 |  |  | 0 |  |  | VV | 0
35 | 311351805R00 | Bednění nadzákl.zdí,pohled.hl.,oboustranné-zřízení | m2 | 168.604 |  | 0 | RTS_II/2023 |  |  | POL1_0
|  | dle statiky: |  |  |  |  | 0 |  |  | VV | 0
|  | stěna opěrky OP1:2*2,8*3,74 |  | 20.944 |  |  | 0 |  |  | VV | 0
|  | stěny opěrky OP2:2*31,5 |  | 63 |  |  | 0 |  |  | VV | 0
|  | stěna vstupního chodníku:2*2,55*16,6 |  | 84.66 |  |  | 0 |  |  | VV | 0
36 | 311351806R00 | Bednění nadzákl.zdí,pohled.hl.,oboustr.-odstranění | m2 | 168.604 |  | 0 | RTS_II/2023 |  |  | POL1_0
|  | dle statiky: |  |  |  |  | 0 |  |  | VV | 0
|  | stěna opěrky OP1:2*2,8*3,74 |  | 20.944 |  |  | 0 |  |  | VV | 0
|  | stěny opěrky OP2:2*31,5 |  | 63 |  |  | 0 |  |  | VV | 0
|  | stěna vstupního chodníku:2*2,55*16,6 |  | 84.66 |  |  | 0 |  |  | VV | 0
37 | 311361821R00 | Výztuž nadzáklad. zdí z betonářské oceli 10505 (R) | t | 2.0232 |  | 0 | RTS_II/2023 |  |  | POL1_0
|  | dle statiky: |  |  |  |  | 0 |  |  | VV | 0
|  | Začátek provozního součtu |  |  |  |  | 0 |  |  | VV | 2
|  | stěna opěrky OP1:0,2*2,8*3,74 |  | 2.0944 |  |  | 0 |  |  | VV | 2
|  | stěny opěrky OP2:0,2*31,5 |  | 6.3 |  |  | 0 |  |  | VV | 2
|  | stěna vstupního chodníku:0,2*2,55*16,6 |  | 8.466 |  |  | 0 |  |  | VV | 2
|  | Konec provozního součtu |  |  |  |  | 0 |  |  | VV | 0
|  | 16,86040*120/1000 |  | 2.0232 |  |  | 0 |  |  | VV | 0
38 | 3.1 | Logo "KNIHOVNA JIŘÍHO MAHENA",vložením do bednění, do opěrné stěny,kotvení,doplňky,detaily,D+M | kus | 2 |  | 0 | vlastní |  |  | POL1_0
|  | na stěně OP1:1+1 |  | 2 |  |  | 0 |  |  | VV | 0
39 | 311231114R00 | Zdivo nosné cihelné z CP 29 P15 na MVC 2,5 | m3 | 10.3845 |  | 0 | RTS_II/2023 |  |  | POL1_0
|  | obvod: |  |  |  |  | 0 |  |  | VV | 0
|  | atiky:0,3*0,35*98,9 |  | 10.3845 |  |  | 0 |  |  | VV | 0
40 | 311237481R00 | Zdivo keram. brouš.P10, tl. 44 cm, malta | m2 | 64.1239 |  | 0 | RTS_II/2023 |  |  | POL1_0
|  | obvod: |  |  |  |  | 0 |  |  | VV | 0
|  | 1.NP:3,7*(10,2+7,4+4,6+0,3*2)-(4,7*1,2+2,95*2,12+4,03*2,07) |  | 64.1239 |  |  | 0 |  |  | VV | 0
|  | 2.NP: |  |  |  |  | 0 |  |  | VV | 0
41 | 311237527R00 | Zdivo keram. brouš. P 12,5, tl.30 cm, malta | m2 | 24.205 |  | 0 | RTS_II/2023 |  |  | POL1_0
|  | obvod: |  |  |  |  | 0 |  |  | VV | 0
|  | 1.NP: |  |  |  |  | 0 |  |  | VV | 0
|  | 2.NP:3,1*0,45 |  | 1.395 |  |  | 0 |  |  | VV | 0
|  | vnitřní: |  |  |  |  | 0 |  |  | VV | 0
|  | 1.NP:3,95*(2,8+1,8+1,6)-0,8*2,1 |  | 22.81 |  |  | 0 |  |  | VV | 0
|  | 2.NP: |  |  |  |  | 0 |  |  | VV | 0
42 | 311237373R00 | Zdivo keram. AKU P 15 na MC 15 tl. 25 cm | m2 | 42.014 |  | 0 | RTS_II/2023 |  |  | POL1_0
|  | 1.NP:3,95*(3,7+0,5)-1,18*2,1 |  | 14.112 |  |  | 0 |  |  | VV | 0
|  | 2.NP:3,1*(7,9+1,9)-1,18*2,1 |  | 27.902 |  |  | 0 |  |  | VV | 0
43 | 311237429R00 | Zdivo keram. brouš.P10,tl. 25 cm, malta | m2 | 12.6922 |  | 0 | RTS_II/2023 |  |  | POL1_0
|  | obvod: |  |  |  |  | 0 |  |  | VV | 0
|  | 1.NP:3,5*5,55-(1,22*1,12*2+1,6*2,5) |  | 12.6922 |  |  | 0 |  |  | VV | 0
|  | 2.NP: |  |  |  |  | 0 |  |  | VV | 0
44 | 342247542R00 | Příčky keram. broušené, malta, tl.14 cm | m2 | 128.855 |  | 0 | RTS_II/2023 |  |  | POL1_0
|  | 1.NP:3,95*(6,6+4,7+4,5+0,8+4,5+2,2+5,6+2,1*2)-0,9*2,1 |  | 128.855 |  |  | 0 |  |  | VV | 0
|  | 2.NP: |  |  |  |  | 0 |  |  | VV | 0
45 | 342247532R00 | Příčky keram. broušené,malta, tl. 11,5 | m2 | 153.08 |  | 0 | RTS_II/2023 |  |  | POL1_0
|  | 1.NP:3,95*(3,9+8,5*2+4,2+2,1+1*2+2,6+0,6+5,3+1,1+2,4)-2,1*(0,7*2+0,8*4) |  | 153.08 |  |  | 0 |  |  | VV | 0
|  | 2.NP: |  |  |  |  | 0 |  |  | VV | 0
46 | 317167121R00 | Překlad keram. plochý 11,5/7,1/100 cm | kus | 1 |  | 0 | RTS_II/2023 |  |  | POL1_0
|  | 1.NP:1 |  | 1 |  |  | 0 |  |  | VV | 0
|  | 2.NP: |  |  |  |  | 0 |  |  | VV | 0
47 | 317167122R00 | Překlad keram. plochý 11,5/7,1/125 cm | kus | 6 |  | 0 | RTS_II/2023 |  |  | POL1_0
|  | 1.NP:6 |  | 6 |  |  | 0 |  |  | VV | 0
|  | 2.NP: |  |  |  |  | 0 |  |  | VV | 0
48 | 317167126R00 | Překlad keram. plochý 11,5/7,1/225 cm | kus | 1 |  | 0 | RTS_II/2023 |  |  | POL1_0
|  | 1.NP:1 |  | 1 |  |  | 0 |  |  | VV | 0
|  | 2.NP: |  |  |  |  | 0 |  |  | VV | 0
49 | 317167132R00 | Překlad keram. plochý 14,5/7,1/125 cm | kus | 1 |  | 0 | RTS_II/2023 |  |  | POL1_0
|  | 1.NP:1 |  | 1 |  |  | 0 |  |  | VV | 0
|  | 2.NP: |  |  |  |  | 0 |  |  | VV | 0
50 | 317167212R00 | Překlad keram. vysoký, nosný 23,8/7/150 cm | kus | 6 |  | 0 | RTS_II/2023 |  |  | POL1_0
|  | 1.NP:3 |  | 3 |  |  | 0 |  |  | VV | 0
|  | 2.NP:3 |  | 3 |  |  | 0 |  |  | VV | 0
51 | 317167220R00 | Překlad keram. vysoký, nosný 23,8/7/350 cm | kus | 5 |  | 0 | RTS_II/2023 |  |  | POL1_0
|  | 1.NP:5 |  | 5 |  |  | 0 |  |  | VV | 0
|  | 2.NP: |  |  |  |  | 0 |  |  | VV | 0
52 | 317998115R00 | Izolace mezi překlady polystyren tl. 100 mm | m | 3.5 |  | 0 | RTS_II/2023 |  |  | POL1_0
|  | 1.NP:3,5 |  | 3.5 |  |  | 0 |  |  | VV | 0
|  | 2.NP: |  |  |  |  | 0 |  |  | VV | 0
53 | 317941121R00 | Osazení ocelových válcovaných nosníků do č.12 | t | 0.13 |  | 0 | RTS_II/2023 |  |  | POL1_0
|  | IPE 100:(1,2*9+0,8*6)*8,1/1000 |  | 0.13 |  |  | 0 |  |  | VV | 0
54 | 317941123R00 | Osazení ocelových válcovaných nosníků č.14-22 | t | 0.30186 |  | 0 | RTS_II/2023 |  |  | POL1_0
|  | IPE 140:(2,7*3+5,1*3)*12,9/1000 |  | 0.30186 |  |  | 0 |  |  | VV | 0
55 | 13383315R | Tyč průřezu IPE 100, střední, jakost oceli S235, 11375 | t | 0.14 |  | 0 | RTS_II/2023 |  |  | POL3_0
|  | IPE 100:(1,2*9+0,8*6)*8,1*1,1/1000 |  | 0.14 |  |  | 0 |  |  | VV | 0
56 | 13383425R | Tyč průřezu IPE 140, střední, jakost oceli S235, 11375 | t | 0.33205 |  | 0 | RTS_II/2023 |  |  | POL3_0
|  | IPE 140:(2,7*3+5,1*3)*12,9*1,1/1000 |  | 0.33205 |  |  | 0 |  |  | VV | 0
57 | 346481111RT2 | Zaplentování rýh, nosníků rabicovým pletivem, s použitím suché maltové směsi | m2 | 19.93 |  | 0 | RTS_II/2023 |  |  | POL1_0
|  | IPE 100:(1,2*9+0,8*6)*(0,1*2+0,055*4) |  | 6.55 |  |  | 0 |  |  | VV | 0
|  | IPE 140:(2,7*3+5,1*3)*(0,14*2+0,073*4) |  | 13.3848 |  |  | 0 |  |  | VV | 0
58 | 342948111R00 | Ukotvení příček k cihel.konstr. kotvami na hmožd. | m | 165.9 |  | 0 | RTS_II/2023 |  |  | POL1_0
|  | 1.NP:3,95*42 |  | 165.9 |  |  | 0 |  |  | VV | 0
|  | 2.NP: |  |  |  |  | 0 |  |  | VV | 0
59 | 342948112R00 | Ukotvení příček k beton.kcím přistřelenými kotvami | m | 63.2 |  | 0 | RTS_II/2023 |  |  | POL1_0
|  | 1.NP:3,95*16 |  | 63.2 |  |  | 0 |  |  | VV | 0
|  | 2.NP: |  |  |  |  | 0 |  |  | VV | 0
60 | 346971122R00 | Izolace pod příčky jednoduchá š. do 200 mm | m | 74.3 |  | 0 | RTS_II/2023 |  |  | POL1_0
|  | tl. 140mm: |  |  |  |  | 0 |  |  | VV | 0
|  | 1.NP:(6,6+4,7+4,5+0,8+4,5+2,2+5,6+2,1*2) |  | 33.1 |  |  | 0 |  |  | VV | 0
|  | tl. 115mm: |  |  |  |  | 0 |  |  | VV | 0
|  | 1.NP:(3,9+8,5*2+4,2+2,1+1*2+2,6+0,6+5,3+1,1+2,4) |  | 41.2 |  |  | 0 |  |  | VV | 0
61 | 346971162R00 | Dilatace příček od stropu š. do 150 mm, tl.30 mm | m | 74.3 |  | 0 | RTS_II/2023 |  |  | POL1_0
|  | tl. 140mm: |  |  |  |  | 0 |  |  | VV | 0
|  | 1.NP:(6,6+4,7+4,5+0,8+4,5+2,2+5,6+2,1*2) |  | 33.1 |  |  | 0 |  |  | VV | 0
|  | tl. 115mm: |  |  |  |  | 0 |  |  | VV | 0
|  | 1.NP:(3,9+8,5*2+4,2+2,1+1*2+2,6+0,6+5,3+1,1+2,4) |  | 41.2 |  |  | 0 |  |  | VV | 0
Díl: | 311 | Sádrokartonové konstrukce |  |  |  | 0 |  |  |  | DIL
62 | 342264051RTX | Podhled sádrokartonový na zavěšenou ocel. konstr., desky standard tl. 2x12,5 mm, bez izolace | m2 | 485.21 |  | 0 | vlastní |  |  | POL1_0
|  | kvalita provedení Q2!!!: |  |  |  |  | 0 |  |  | VV | 0
|  | R/05: |  |  |  |  | 0 |  |  | VV | 0
|  | 1.NP:17,9 |  | 17.9 |  |  | 0 |  |  | VV | 0
|  | 2.NP:467,31 |  | 467.31 |  |  | 0 |  |  | VV | 0
63 | 342264051RTX | Podhled sádrokartonový na zavěšenou ocel. konstr., desky standard impreg. tl. 2x12,5 mm, bez izolace | m2 | 52.56 |  | 0 | vlastní |  |  | POL1_0
|  | kvalita provedení Q2!!!: |  |  |  |  | 0 |  |  | VV | 0
|  | R/05: |  |  |  |  | 0 |  |  | VV | 0
|  | 1.NP:29,4 |  | 29.4 |  |  | 0 |  |  | VV | 0
|  | 2.NP:23,16 |  | 23.16 |  |  | 0 |  |  | VV | 0
64 | 342264051RTX | Podhled sádrokartonový na zavěšenou ocel. konstr., desky protipožární tl.2x12,5mm,bez izolace,EI15DP1 | m2 | 14.5 |  | 0 | vlastní |  |  | POL1_0
|  | kvalita provedení Q2!!!: |  |  |  |  | 0 |  |  | VV | 0
|  | R/03: |  |  |  |  | 0 |  |  | VV | 0
|  | 1.NP:14,5 |  | 14.5 |  |  | 0 |  |  | VV | 0
|  | 2.NP: |  |  |  |  | 0 |  |  | VV | 0
65 | 342264051RTY | Podhled sádrokartonový na zavěšenou ocel. konstr., desky protipožární tl.2x15 mm,bez izolace,EI60DP1 | m2 | 14.3 |  | 0 | vlastní |  |  | POL1_0
|  | kvalita provedení Q2!!!: |  |  |  |  | 0 |  |  | VV | 0
|  | R/04: |  |  |  |  | 0 |  |  | VV | 0
|  | 1.NP:14,3 |  | 14.3 |  |  | 0 |  |  | VV | 0
|  | 2.NP: |  |  |  |  | 0 |  |  | VV | 0
66 | 342264098R00 | Příplatek k podhledu sádrokart. za plochu do 10 m2 | m2 | 59.17 |  | 0 | RTS_II/2023 |  |  | POL1_0
|  | 1.NP:32,8 |  | 32.8 |  |  | 0 |  |  | VV | 0
|  | 2.NP:26,37 |  | 26.37 |  |  | 0 |  |  | VV | 0
67 | 342261211RT1 | Příčka sádrokarton. ocel.kce, 2x oplášť. tl.100 mm, desky standard tl. 12,5 mm, izol. minerál tl. 5 cm | m2 | 30.833 |  | 0 | RTS_II/2023 |  |  | POL1_0
|  | kvalita provedení Q2!!!: |  |  |  |  | 0 |  |  | VV | 0
|  | SK/04: |  |  |  |  | 0 |  |  | VV | 0
|  | 1.NP: |  |  |  |  | 0 |  |  | VV | 0
|  | nad AL stěny:0,6*5,47 |  | 3.282 |  |  | 0 |  |  | VV | 0
|  | 2.NP:3,1*2,4 |  | 7.44 |  |  | 0 |  |  | VV | 0
|  | nad AL stěny:0,455*(17,5+25,3+1,4) |  | 20.111 |  |  | 0 |  |  | VV | 0
68 | 342261211RT3 | Příčka sádrokarton. ocel.kce, 2x oplášť. tl.100 mm, desky standard impreg. tl. 12,5 mm, minerál 5 cm | m2 | 96.285 |  | 0 | RTS_II/2023 |  |  | POL1_0
|  | kvalita provedení Q2!!!: |  |  |  |  | 0 |  |  | VV | 0
|  | SK/03: |  |  |  |  | 0 |  |  | VV | 0
|  | 1.NP:3,95*(1,5*2+2,4*2+2,3+1,1+2,8+1,9+1,8*2)-0,7*2,1*9 |  | 63.795 |  |  | 0 |  |  | VV | 0
|  | 2.NP:3,1*(5,1+1,5+1,1+3,1+3)-0,7*2,1*7 |  | 32.49 |  |  | 0 |  |  | VV | 0
69 | 342261213RT1 | Příčka sádrokarton. ocel.kce, 2x oplášť. tl.150 mm, desky standard tl. 12,5 mm, izol. minerál tl. 5 cm | m2 | 21.435 |  | 0 | RTS_II/2023 |  |  | POL1_0
|  | kvalita provedení Q2!!!: |  |  |  |  | 0 |  |  | VV | 0
|  | SK/10: |  |  |  |  | 0 |  |  | VV | 0
|  | 1.NP: |  |  |  |  | 0 |  |  | VV | 0
|  | 2.NP:3,1*(1,9+3,9+0,8*2)-0,7*2,15 |  | 21.435 |  |  | 0 |  |  | VV | 0
70 | 342261213RS1 | Příčka sádrokarton. ocel.kce, 2x oplášť. tl.150 mm, desky standard tl. 12,5 mm, izol. minerál tl. 8 cm | m2 | 211.62 |  | 0 | RTS_II/2023 |  |  | POL1_0
|  | kvalita provedení Q2!!!: |  |  |  |  | 0 |  |  | VV | 0
|  | SK/01: |  |  |  |  | 0 |  |  | VV | 0
|  | 1.NP: |  |  |  |  | 0 |  |  | VV | 0
|  | 2.NP:3,1*(1,4+3,8+5,3+6,5*2+5,6+16,2+3,9*3+4,5*3)-2,1*(0,8*3+0,9) |  | 211.62 |  |  | 0 |  |  | VV | 0
71 | 342261213RT2 | Příčka sádrokarton. ocel.kce, 2x oplášť. tl.150 mm, desky protipožární tl. 12,5 mm, minerál tl. 5 cm | m2 | 57.67 |  | 0 | RTS_II/2023 |  |  | POL1_0
|  | kvalita provedení Q2!!!: |  |  |  |  | 0 |  |  | VV | 0
|  | SK/05: |  |  |  |  | 0 |  |  | VV | 0
|  | 1.NP: |  |  |  |  | 0 |  |  | VV | 0
|  | 2.NP:3,1*(4,7+3,9+6,4+5,5)-(1*2,1+0,9*2,1*2) |  | 57.67 |  |  | 0 |  |  | VV | 0
72 | 342261213RT3 | Příčka sádrokarton. ocel.kce, 2x oplášť. tl.150 mm, desky standard impreg.tl.12,5 mm, minerál tl. 5 cm | m2 | 77.45 |  | 0 | RTS_II/2023 |  |  | POL1_0
|  | kvalita provedení Q2!!!: |  |  |  |  | 0 |  |  | VV | 0
|  | SK/06: |  |  |  |  | 0 |  |  | VV | 0
|  | 1.NP: |  |  |  |  | 0 |  |  | VV | 0
|  | 2.NP:3,1*(6,8+13,2+0,8+2,6)-2,1*(0,7*2+0,8*4) |  | 62.88 |  |  | 0 |  |  | VV | 0
|  | SK/08: |  |  |  |  | 0 |  |  | VV | 0
|  | 1.NP: |  |  |  |  | 0 |  |  | VV | 0
|  | 2.NP:3,1*(1,4+3,3) |  | 14.57 |  |  | 0 |  |  | VV | 0
73 | 347016121R0X | Předstěna SDK, tl.75mm, ocel. kce CW,2x RB 12,5mm | m2 | 57.35 |  | 0 | vlastní |  |  | POL1_0
|  | kvalita provedení Q2!!!: |  |  |  |  | 0 |  |  | VV | 0
|  | SK/02: |  |  |  |  | 0 |  |  | VV | 0
|  | 1.NP: |  |  |  |  | 0 |  |  | VV | 0
|  | 2.NP:3,1*(3+2,7*3+1,1*2+3,3+1,9) |  | 57.35 |  |  | 0 |  |  | VV | 0
74 | 347016123R0X | Předstěna SDK, tl.75mm, ocel. kce CW,2x RBI 12,5mm | m2 | 139.635 |  | 0 | vlastní |  |  | POL1_0
|  | kvalita provedení Q2!!!: |  |  |  |  | 0 |  |  | VV | 0
|  | SK/07: |  |  |  |  | 0 |  |  | VV | 0
|  | 1.NP:3,95*(2+3,4+2,3*2+4,4+5,1+4) |  | 92.825 |  |  | 0 |  |  | VV | 0
|  | 2.NP:3,1*(3,5+3,9+4+3,7) |  | 46.81 |  |  | 0 |  |  | VV | 0
75 | 342263310R00 | Úprava sádrokartonové příčky pro osazení umývadla | kus | 12 |  | 0 | RTS_II/2023 |  |  | POL1_0
|  | 1.NP:7 |  | 7 |  |  | 0 |  |  | VV | 0
|  | 2.NP:5 |  | 5 |  |  | 0 |  |  | VV | 0
76 | 342263310R0X | Úprava sádrokartonové příčky pro WC a výlevku | kus | 15 |  | 0 | vlastní |  |  | POL1_0
|  | 1.NP:8 |  | 8 |  |  | 0 |  |  | VV | 0
|  | 2.NP:7 |  | 7 |  |  | 0 |  |  | VV | 0
77 | 342263310R0Y | Úprava sádrokartonové příčky pro pisoár | kus | 4 |  | 0 | vlastní |  |  | POL1_0
|  | 1.NP:2 |  | 2 |  |  | 0 |  |  | VV | 0
|  | 2.NP:2 |  | 2 |  |  | 0 |  |  | VV | 0
Díl: | 4 | Vodorovné konstrukce |  |  |  | 0 |  |  |  | DIL
78 | 417321414R00 | Ztužující pásy a věnce z betonu železového C 25/30, XC1 | m3 | 0.287 |  | 0 | RTS_II/2023 |  |  | POL1_0
|  | dle statiky: |  |  |  |  | 0 |  |  | VV | 0
|  | pozední věnce:0,25*0,2*(3,85+1,89) |  | 0.287 |  |  | 0 |  |  | VV | 0
79 | 417351111R00 | Bednění ztužujících věnců, obě strany - zřízení | m | 2.296 |  | 0 | RTS_II/2023 |  |  | POL1_0
|  | dle statiky: |  |  |  |  | 0 |  |  | VV | 0
|  | pozední věnce:2*0,2*(3,85+1,89) |  | 2.296 |  |  | 0 |  |  | VV | 0
80 | 417351113R00 | Bednění ztužujících věnců, obě strany - odstranění | m | 2.296 |  | 0 | RTS_II/2023 |  |  | POL1_0
|  | dle statiky: |  |  |  |  | 0 |  |  | VV | 0
|  | pozední věnce:2*0,2*(3,85+1,89) |  | 2.296 |  |  | 0 |  |  | VV | 0
81 | 417361821R00 | Výztuž ztužujících pásů a věnců z oceli 10505(R) | t | 0.02583 |  | 0 | RTS_II/2023 |  |  | POL1_0
|  | dle statiky: |  |  |  |  | 0 |  |  | VV | 0
|  | pozední věnce:0,25*0,2*(3,85+1,89)*90/1000 |  | 0.02583 |  |  | 0 |  |  | VV | 0
82 | 411321414R00 | Stropy deskové ze železobetonu C 25/30 XC1,S3 | m3 | 8.16 |  | 0 | RTS_II/2023 |  |  | POL1_0
|  | dle statiky: |  |  |  |  | 0 |  |  | VV | 0
|  | 1.NP:0,13*27 |  | 3.51 |  |  | 0 |  |  | VV | 0
|  | 2.NP:0,13*30 |  | 3.9 |  |  | 0 |  |  | VV | 0
|  | dobetonávky:0,05*15 |  | 0.75 |  |  | 0 |  |  | VV | 0
83 | 411321825R0X | Stropy deskové ze železobetonu pohledového C 25/30, XC3,S3, povrch kartáčovaný protiskluzný | m3 | 5.152 |  | 0 | vlastní |  |  | POL1_0
|  | dle statiky: |  |  |  |  | 0 |  |  | VV | 0
|  | strop vstupního chodníku:0,23*22,4 |  | 5.152 |  |  | 0 |  |  | VV | 0
84 | 411351101R00 | Bednění stropů deskových, bednění vlastní -zřízení | m2 | 28.932 |  | 0 | RTS_II/2023 |  |  | POL1_0
|  | dle statiky: |  |  |  |  | 0 |  |  | VV | 0
|  | strop vstupního chodníku:22,4+0,23*28,4 |  | 28.932 |  |  | 0 |  |  | VV | 0
85 | 411351102R00 | Bednění stropů deskových, vlastní - odstranění | m2 | 28.932 |  | 0 | RTS_II/2023 |  |  | POL1_0
|  | dle statiky: |  |  |  |  | 0 |  |  | VV | 0
|  | strop vstupního chodníku:22,4+0,23*28,4 |  | 28.932 |  |  | 0 |  |  | VV | 0
86 | 411361821R00 | Výztuž stropů z betonářské oceli 10505(R) | t | 1.4333 |  | 0 | RTS_II/2023 |  |  | POL1_0
|  | dle statiky: |  |  |  |  | 0 |  |  | VV | 0
|  | Začátek provozního součtu |  |  |  |  | 0 |  |  | VV | 2
|  | 1.NP:0,13*27 |  | 3.51 |  |  | 0 |  |  | VV | 2
|  | 2.NP:0,13*30 |  | 3.9 |  |  | 0 |  |  | VV | 2
|  | Konec provozního součtu |  |  |  |  | 0 |  |  | VV | 0
|  | 7,41*110/1000 |  | 0.8151 |  |  | 0 |  |  | VV | 0
|  | dle statiky: |  |  |  |  | 0 |  |  | VV | 0
|  | strop vstupního chodníku:0,23*22,4*120/1000 |  | 0.61824 |  |  | 0 |  |  | VV | 0
87 | 411354173R00 | Podpěrná konstr. stropů do 12 kPa - zřízení | m2 | 189.4 |  | 0 | RTS_II/2023 |  |  | POL1_0
|  | zajištění při bourání: |  |  |  |  | 0 |  |  | VV | 0
|  | 1.NP:55*1 |  | 55 |  |  | 0 |  |  | VV | 0
|  | 2.NP:55*1 |  | 55 |  |  | 0 |  |  | VV | 0
|  | dle statiky: |  |  |  |  | 0 |  |  | VV | 0
|  | 1.NP:1*27 |  | 27 |  |  | 0 |  |  | VV | 0
|  | 2.NP:1*30 |  | 30 |  |  | 0 |  |  | VV | 0
|  | dle statiky: |  |  |  |  | 0 |  |  | VV | 0
|  | strop vstupního chodníku:22,4*1 |  | 22.4 |  |  | 0 |  |  | VV | 0
88 | 411354174R00 | Podpěrná konstr. stropů do 12 kPa - odstranění | m2 | 189.4 |  | 0 | RTS_II/2023 |  |  | POL1_0
|  | zajištění při bourání: |  |  |  |  | 0 |  |  | VV | 0
|  | 1.NP:55*1 |  | 55 |  |  | 0 |  |  | VV | 0
|  | 2.NP:55*1 |  | 55 |  |  | 0 |  |  | VV | 0
|  | dle statiky: |  |  |  |  | 0 |  |  | VV | 0
|  | 1.NP:1*27 |  | 27 |  |  | 0 |  |  | VV | 0
|  | 2.NP:1*30 |  | 30 |  |  | 0 |  |  | VV | 0
|  | dle statiky: |  |  |  |  | 0 |  |  | VV | 0
|  | strop vstupního chodníku:22,4*1 |  | 22.4 |  |  | 0 |  |  | VV | 0
89 | 411120011RAX | Strop montovaný z desek PZD, tloušťka 6,5 cm | m2 | 14.1636 |  | 0 | vlastní |  |  | POL2_0
|  | dle statiky: |  |  |  |  | 0 |  |  | VV | 0
|  | 1.NP:0,74*0,29*66 |  | 14.1636 |  |  | 0 |  |  | VV | 0
Díl: | 43 | Schodiště |  |  |  | 0 |  |  |  | DIL
90 | 430321414R00 | Beton schodišťových konstrukcí železový C 25/30, XC1 | m3 | 2.235 |  | 0 | RTS_II/2023 |  |  | POL1_0
|  | schody vnitřní:1,5*(0,59+0,48+0,42) |  | 2.235 |  |  | 0 |  |  | VV | 0
91 | 431351121R00 | Bednění podest a podstup.desek přímočar.- zřízení | m2 | 6.935 |  | 0 | RTS_II/2023 |  |  | POL1_0
|  | schody vnitřní: |  |  |  |  | 0 |  |  | VV | 0
|  | podstupnice:0,165*1,5*(4+11+7) |  | 5.445 |  |  | 0 |  |  | VV | 0
|  | boky:0,59+0,48+0,42 |  | 1.49 |  |  | 0 |  |  | VV | 0
92 | 431351122R00 | Bednění podest a podstup.desek přímočar.odstranění | m2 | 6.935 |  | 0 | RTS_II/2023 |  |  | POL1_0
|  | schody vnitřní: |  |  |  |  | 0 |  |  | VV | 0
|  | podstupnice:0,165*1,5*(4+11+7) |  | 5.445 |  |  | 0 |  |  | VV | 0
|  | boky:0,59+0,48+0,42 |  | 1.49 |  |  | 0 |  |  | VV | 0
93 | 433351131R00 | Bednění schodnic přímočarých - zřízení | m2 | 9.57 |  | 0 | RTS_II/2023 |  |  | POL1_0
|  | schody vnitřní: |  |  |  |  | 0 |  |  | VV | 0
|  | schodnice:0,290*1,5*(4+11+7) |  | 9.57 |  |  | 0 |  |  | VV | 0
94 | 433351132R00 | Bednění schodnic přímočarých - odstranění | m2 | 9.57 |  | 0 | RTS_II/2023 |  |  | POL1_0
|  | schody vnitřní: |  |  |  |  | 0 |  |  | VV | 0
|  | schodnice:0,290*1,5*(4+11+7) |  | 9.57 |  |  | 0 |  |  | VV | 0
95 | 430361821R00 | Výztuž schodišť. konstrukcí přímočarých 10505 (R) | t | 0.2682 |  | 0 | RTS_II/2023 |  |  | POL1_0
|  | schody vnitřní:1,5*(0,59+0,48+0,42)*120/1000 |  | 0.2682 |  |  | 0 |  |  | VV | 0
96 | 43.1 | Akustické prvky do schodiště,pro přerušení kročej., hluku,kotvení,doplňky,D+M | m | 9 |  | 0 | vlastní |  |  | POL1_0
|  | schody:1,5*2*3 |  | 9 |  |  | 0 |  |  | VV | 0
Díl: | 5 | Komunikace |  |  |  | 0 |  |  |  | DIL
97 | 564851111R00 | Podklad ze štěrkodrti po zhutnění tloušťky 15 cm | m2 | 25.85 |  | 0 | RTS_II/2023 |  |  | POL1_0
|  | okap chodník:0,5*(47,7+4) |  | 25.85 |  |  | 0 |  |  | VV | 0
98 | 639571210R00 | Okapový chodník podél budovy z kačírku tl. 100 mm | m2 | 25.85 |  | 0 | RTS_II/2023 |  |  | POL1_0
|  | okap chodník:0,5*(47,7+4) |  | 25.85 |  |  | 0 |  |  | VV | 0
99 | 639571311R00 | Okapový chodník - textilie proti prorůstání 45g/m2, vč. dodávky textilie | m2 | 29.7275 |  | 0 | RTS_II/2023 |  |  | POL1_0
|  | okap chodník:0,5*(47,7+4)*1,15 |  | 29.7275 |  |  | 0 |  |  | VV | 0
100 | 916561111RT7 | Osazení záhon.obrubníků do lože z C 12/15 s opěrou, včetně obrubníku 100/5/20 cm | m | 53.7 |  | 0 | RTS_II/2023 |  |  | POL1_0
|  | okap chodník:47,7+4+0,5*4 |  | 53.7 |  |  | 0 |  |  | VV | 0
Díl: | 61 | Upravy povrchů vnitřní |  |  |  | 0 |  |  |  | DIL
101 | 610991111R00 | Zakrývání výplní vnitřních otvorů | m2 | 274.0923 |  | 0 | RTS_II/2023 |  |  | POL1_0
|  | okna:4,697*1,2+2,95*2,12+1,2*0,6+4,2*1,15+2,95*2,135*16+4,65*1,15 |  | 123.5599 |  |  | 0 |  |  | VV | 0
|  | dveře:4,03*2,07+2,4*2,575+4,528*2,335+1,45*2,25+1,22*1,12*2 |  | 31.0903 |  |  | 0 |  |  | VV | 0
|  | stěny s okny:3,725*(18,23+13,835) |  | 119.4421 |  |  | 0 |  |  | VV | 0
102 | 610991002R00 | Začišťovací okenní lišta pro vnitř.omítku tl. 9 mm | m | 295.307 |  | 0 | RTS_II/2023 |  |  | POL1_0
|  | okna:2*(4,697+1,2+2,95+2,12+1,2+0,6+4,2+1,15+2,95*16+2,135*16+4,65+1,15) |  | 210.554 |  |  | 0 |  |  | VV | 0
|  | dveře:4,03+2*2,07+2,4+2*2,575+4,528+2*2,335+1,45+2*2,25+1,22*2+2*1,12*2 |  | 37.788 |  |  | 0 |  |  | VV | 0
|  | stěny s okny:3,725*4+18,23+13,835 |  | 46.965 |  |  | 0 |  |  | VV | 0
103 | 601016193R00 | Penetrace hloubková stropů | m2 | 438.1 |  | 0 | RTS_II/2023 |  |  | POL1_0
|  | dle legendy: |  |  |  |  | 0 |  |  | VV | 0
|  | 1.NP:430,3 |  | 430.3 |  |  | 0 |  |  | VV | 0
|  | 2.NP: |  |  |  |  | 0 |  |  | VV | 0
|  | schody:4,9+2,9 |  | 7.8 |  |  | 0 |  |  | VV | 0
104 | 602016193R00 | Penetrace hloubková stěn | m2 | 1630.27 |  | 0 | RTS_II/2023 |  |  | POL1_0
|  | otlučené:858,27*1 |  | 858.27 |  |  | 0 |  |  | VV | 0
|  | nové zdivo:64,1+12,7+1,4+2*(22,8+42,1+128,9+153,1) |  | 772 |  |  | 0 |  |  | VV | 0
105 | 611445145R00 | Omítka sádrová schodišťových konstrukcí | m2 | 7.8 |  | 0 | RTS_II/2023 |  |  | POL1_0
|  | dle legendy: |  |  |  |  | 0 |  |  | VV | 0
|  | schody:4,9+2,9 |  | 7.8 |  |  | 0 |  |  | VV | 0
106 | 601012161R00 | Omítka stropů vápenosádrová | m2 | 430.3 |  | 0 | RTS_II/2023 |  |  | POL1_0
|  | dle legendy: |  |  |  |  | 0 |  |  | VV | 0
|  | 1.NP:430,3 |  | 430.3 |  |  | 0 |  |  | VV | 0
|  | 2.NP: |  |  |  |  | 0 |  |  | VV | 0
107 | 602016261RT1 | Omítka stěn vápenosádrová, strojně, tloušťka vrstvy 10 mm | m2 | 1630.27 |  | 0 | RTS_II/2023 |  |  | POL1_0
|  | otlučené:858,27*1 |  | 858.27 |  |  | 0 |  |  | VV | 0
|  | nové zdivo:64,1+12,7+1,4+2*(22,8+42,1+128,9+153,1) |  | 772 |  |  | 0 |  |  | VV | 0
108 | 612481211RT2 | Montáž výztužné sítě(perlinky)do stěrky-vnit.stěny, včetně výztužné sítě a stěrkového tmelu | m2 | 75 |  | 0 | RTS_II/2023 |  |  | POL1_0
|  | sjednocení povrchů:75*1 |  | 75 |  |  | 0 |  |  | VV | 0
109 | 612473185R00 | Příplatek za zabudované omítníky v ploše stěn | m2 | 1630.27 |  | 0 | RTS_II/2023 |  |  | POL1_0
|  | otlučené:858,27*1 |  | 858.27 |  |  | 0 |  |  | VV | 0
|  | nové zdivo:64,1+12,7+1,4+2*(22,8+42,1+128,9+153,1) |  | 772 |  |  | 0 |  |  | VV | 0
110 | 612473186R00 | Příplatek za zabudované rohovníky | m | 497.8 |  | 0 | RTS_II/2023 |  |  | POL1_0
|  | 497,8*1 |  | 497.8 |  |  | 0 |  |  | VV | 0
111 | 612403382R00 | Hrubá výplň rýh ve stěnách do 3x7 cm maltou ze SMS | m | 450 |  | 0 | RTS_II/2023 |  |  | POL1_0
|  | po drážkách:450*1 |  | 450 |  |  | 0 |  |  | VV | 0
112 | 612403386R00 | Hrubá výplň rýh ve stěnách do 5x10cm maltou z SMS | m | 250 |  | 0 | RTS_II/2023 |  |  | POL1_0
|  | po drážkách:250*1 |  | 250 |  |  | 0 |  |  | VV | 0
Díl: | 62 | Upravy povrchů vnější |  |  |  | 0 |  |  |  | DIL
113 | 620991121R00 | Zakrývání výplní vnějších otvorů z lešení | m2 | 274.0923 |  | 0 | RTS_II/2023 |  |  | POL1_0
|  | okna:4,697*1,2+2,95*2,12+1,2*0,6+4,2*1,15+2,95*2,135*16+4,65*1,15 |  | 123.5599 |  |  | 0 |  |  | VV | 0
|  | dveře:4,03*2,07+2,4*2,575+4,528*2,335+1,45*2,25+1,22*1,12*2 |  | 31.0903 |  |  | 0 |  |  | VV | 0
|  | stěny s okny:3,725*(18,23+13,835) |  | 119.4421 |  |  | 0 |  |  | VV | 0
114 | 622904112R00 | Očištění fasád tlakovou vodou složitost 1 - 2 | m2 | 796.792 |  | 0 | RTS_II/2023 |  |  | POL1_0
|  | Fasády: |  |  |  |  | 0 |  |  | VV | 0
|  | provedení dle skladeb konstrukcí,technické zprávy a standardů!!!: |  |  |  |  | 0 |  |  | VV | 0
|  | W/01:7,5*19,7+7,8*19,7+8*(30,5+15,5)+8,5*15 |  | 796.91 |  |  | 0 |  |  | VV | 0
|  | meziokenní pilířky:-(1,4*14+1,3*2) |  | -22.2 |  |  | 0 |  |  | VV | 0
|  | okna:-(4,697*1,2+2,95*2,12+1,2*0,6+4,2*1,15+2,95*2,135*16+4,65*1,15) |  | -123.5599 |  |  | 0 |  |  | VV | 0
|  | dveře:-(4,03*2,07+2,4*2,575+4,528*2,335+1,45*2,25+1,22*1,12*2) |  | -31.0903 |  |  | 0 |  |  | VV | 0
|  | stěny s okny:-(3,725*(18,23+13,835)) |  | -119.4421 |  |  | 0 |  |  | VV | 0
|  | ostění: |  |  |  |  | 0 |  |  | VV | 0
|  | okna:0,18*2*(4,697+1,2+2,95+2,12+1,2+0,6+4,2+1,15+2,95*16+2,135*16+4,65+1,15) |  | 37.8997 |  |  | 0 |  |  | VV | 0
|  | dveře:0,18*(4,03+2*2,07+2,4+2*2,575+4,528+2*2,335+1,45+2*2,25+1,22*2+2*1,12*2) |  | 6.8018 |  |  | 0 |  |  | VV | 0
|  | stěny s okny:0,18*(3,725*4+18,23+13,835) |  | 8.4537 |  |  | 0 |  |  | VV | 0
|  | W/02:1,4*14+1,3*2 |  | 22.2 |  |  | 0 |  |  | VV | 0
|  | W/03:0,3*(100,4-(4,03+2,4+18,23+4,53)) |  | 21.363 |  |  | 0 |  |  | VV | 0
|  | W/04:0,94*100,4 |  | 94.376 |  |  | 0 |  |  | VV | 0
|  | pod terénem XPS 180 + HI:1*100,4 |  | 100.4 |  |  | 0 |  |  | VV | 0
|  | nové stěny šachty výtahu XPS 180 + HI:1,2*3,9 |  | 4.68 |  |  | 0 |  |  | VV | 0
115 | 622311016R0X | Soklová lišta hliník KZS ETICS tl. 180 mm | m | 71.21 |  | 0 | vlastní |  |  | POL1_0
|  | Fasády: |  |  |  |  | 0 |  |  | VV | 0
|  | provedení dle skladeb konstrukcí,technické zprávy a standardů!!!: |  |  |  |  | 0 |  |  | VV | 0
|  | W/03:(100,4-(4,03+2,4+18,23+4,53)) |  | 71.21 |  |  | 0 |  |  | VV | 0
116 | 622319005R00 | Vyrovnávací vrstva z cementové malty tl. 10 mm, reprofilační | m2 | 1194.6719 |  | 0 | RTS_II/2023 |  |  | POL1_0
|  | Fasády: |  |  |  |  | 0 |  |  | VV | 0
|  | provedení dle skladeb konstrukcí,technické zprávy a standardů!!!: |  |  |  |  | 0 |  |  | VV | 0
|  | Začátek provozního součtu |  |  |  |  | 0 |  |  | VV | 2
|  | W/01:7,5*19,7+7,8*19,7+8*(30,5+15,5)+8,5*15 |  | 796.91 |  |  | 0 |  |  | VV | 2
|  | meziokenní pilířky:-(1,4*14+1,3*2) |  | -22.2 |  |  | 0 |  |  | VV | 2
|  | okna:-(4,697*1,2+2,95*2,12+1,2*0,6+4,2*1,15+2,95*2,135*16+4,65*1,15) |  | -123.5599 |  |  | 0 |  |  | VV | 2
|  | dveře:-(4,03*2,07+2,4*2,575+4,528*2,335+1,45*2,25+1,22*1,12*2) |  | -31.0903 |  |  | 0 |  |  | VV | 2
|  | stěny s okny:-(3,725*(18,23+13,835)) |  | -119.4421 |  |  | 0 |  |  | VV | 2
|  | ostění: |  |  |  |  | 0 |  |  | VV | 2
|  | okna:0,18*2*(4,697+1,2+2,95+2,12+1,2+0,6+4,2+1,15+2,95*16+2,135*16+4,65+1,15) |  | 37.8997 |  |  | 0 |  |  | VV | 2
|  | dveře:0,18*(4,03+2*2,07+2,4+2*2,575+4,528+2*2,335+1,45+2*2,25+1,22*2+2*1,12*2) |  | 6.8018 |  |  | 0 |  |  | VV | 2
|  | stěny s okny:0,18*(3,725*4+18,23+13,835) |  | 8.4537 |  |  | 0 |  |  | VV | 2
|  | W/02:1,4*14+1,3*2 |  | 22.2 |  |  | 0 |  |  | VV | 2
|  | W/03:0,3*(100,4-(4,03+2,4+18,23+4,53)) |  | 21.363 |  |  | 0 |  |  | VV | 2
|  | Konec provozního součtu |  |  |  |  | 0 |  |  | VV | 0
|  | 597,33596*2 |  | 1194.6719 |  |  | 0 |  |  | VV | 0
117 | 622311515R0X | Izolace suterénu ETICS XPS tl. 180 mm, bez PÚ | m2 | 105.08 |  | 0 | vlastní |  |  | POL1_0
|  | Fasády: |  |  |  |  | 0 |  |  | VV | 0
|  | provedení dle skladeb konstrukcí,technické zprávy a standardů!!!: |  |  |  |  | 0 |  |  | VV | 0
|  | pod terénem XPS 180 + HI:1*100,4 |  | 100.4 |  |  | 0 |  |  | VV | 0
|  | nové stěny šachty výtahu XPS 180 + HI:1,2*3,9 |  | 4.68 |  |  | 0 |  |  | VV | 0
118 | 622311526RV1 | Zateplovací systém ETICS,sokl,Perimetr tl. 180 mm, zakončený stěrkou s výztužnou tkaninou | m2 | 21.363 |  | 0 | RTS_II/2023 |  |  | POL1_0
|  | Fasády: |  |  |  |  | 0 |  |  | VV | 0
|  | provedení dle skladeb konstrukcí,technické zprávy a standardů!!!: |  |  |  |  | 0 |  |  | VV | 0
|  | W/03:0,3*(100,4-(4,03+2,4+18,23+4,53)) |  | 21.363 |  |  | 0 |  |  | VV | 0
119 | 622311734RT3 | Zatepl.syst. ETICS, fasáda, miner.desky KV 140 mm, s omítkou probarvenou tm.šedou, zrno 0,5mm | m2 | 22.2 |  | 0 | RTS_II/2023 |  |  | POL1_0
|  | Fasády: |  |  |  |  | 0 |  |  | VV | 0
|  | provedení dle skladeb konstrukcí,technické zprávy a standardů!!!: |  |  |  |  | 0 |  |  | VV | 0
|  | W/02:1,4*14+1,3*2 |  | 22.2 |  |  | 0 |  |  | VV | 0
120 | 622311736RV1 | Zatepl.syst. ETICS, fasáda, miner.desky KV 180 mm, zakončený stěrkou s výztužnou tkaninou | m2 | 500.6177 |  | 0 | RTS_II/2023 |  |  | POL1_0
|  | Fasády: |  |  |  |  | 0 |  |  | VV | 0
|  | provedení dle skladeb konstrukcí,technické zprávy a standardů!!!: |  |  |  |  | 0 |  |  | VV | 0
|  | W/01:7,5*19,7+7,8*19,7+8*(30,5+15,5)+8,5*15 |  | 796.91 |  |  | 0 |  |  | VV | 0
|  | meziokenní pilířky:-(1,4*14+1,3*2) |  | -22.2 |  |  | 0 |  |  | VV | 0
|  | okna:-(4,697*1,2+2,95*2,12+1,2*0,6+4,2*1,15+2,95*2,135*16+4,65*1,15) |  | -123.5599 |  |  | 0 |  |  | VV | 0
|  | dveře:-(4,03*2,07+2,4*2,575+4,528*2,335+1,45*2,25+1,22*1,12*2) |  | -31.0903 |  |  | 0 |  |  | VV | 0
|  | stěny s okny:-(3,725*(18,23+13,835)) |  | -119.4421 |  |  | 0 |  |  | VV | 0
121 | 622311754RV1 | Zatepl.syst. ETICS, ostění, miner.desky KV 40 mm, zakončený stěrkou s výztužnou tkaninou | m2 | 53.1553 |  | 0 | RTS_II/2023 |  |  | POL1_0
|  | Fasády: |  |  |  |  | 0 |  |  | VV | 0
|  | provedení dle skladeb konstrukcí,technické zprávy a standardů!!!: |  |  |  |  | 0 |  |  | VV | 0
|  | W/01: |  |  |  |  | 0 |  |  | VV | 0
|  | ostění: |  |  |  |  | 0 |  |  | VV | 0
|  | okna:0,18*2*(4,697+1,2+2,95+2,12+1,2+0,6+4,2+1,15+2,95*16+2,135*16+4,65+1,15) |  | 37.8997 |  |  | 0 |  |  | VV | 0
|  | dveře:0,18*(4,03+2*2,07+2,4+2*2,575+4,528+2*2,335+1,45+2*2,25+1,22*2+2*1,12*2) |  | 6.8018 |  |  | 0 |  |  | VV | 0
|  | stěny s okny:0,18*(3,725*4+18,23+13,835) |  | 8.4537 |  |  | 0 |  |  | VV | 0
122 | 622421492R00 | Doplňky zatepl. systémů, okenní lišta s tkaninou | m | 295.307 |  | 0 | RTS_II/2023 |  |  | POL1_0
|  | okna:2*(4,697+1,2+2,95+2,12+1,2+0,6+4,2+1,15+2,95*16+2,135*16+4,65+1,15) |  | 210.554 |  |  | 0 |  |  | VV | 0
|  | dveře:4,03+2*2,07+2,4+2*2,575+4,528+2*2,335+1,45+2*2,25+1,22*2+2*1,12*2 |  | 37.788 |  |  | 0 |  |  | VV | 0
|  | stěny s okny:3,725*4+18,23+13,835 |  | 46.965 |  |  | 0 |  |  | VV | 0
123 | 622421491R00 | Doplňky zatepl. systémů, rohová lišta s okapničkou | m | 327.107 |  | 0 | RTS_II/2023 |  |  | POL1_0
|  | okna:2*(4,697+1,2+2,95+2,12+1,2+0,6+4,2+1,15+2,95*16+2,135*16+4,65+1,15) |  | 210.554 |  |  | 0 |  |  | VV | 0
|  | dveře:4,03+2*2,07+2,4+2*2,575+4,528+2*2,335+1,45+2*2,25+1,22*2+2*1,12*2 |  | 37.788 |  |  | 0 |  |  | VV | 0
|  | stěny s okny:3,725*4+18,23+13,835 |  | 46.965 |  |  | 0 |  |  | VV | 0
|  | rohy objektu:7,8*2+8,1*2 |  | 31.8 |  |  | 0 |  |  | VV | 0
124 | 622421494R00 | Doplňky zatepl. systémů, podparapetní lišta s tkan | m | 129.794 |  | 0 | RTS_II/2023 |  |  | POL1_0
|  | okna:2*(4,697+2,95+1,2+4,2+2,95*16+4,65) |  | 129.794 |  |  | 0 |  |  | VV | 0
125 | 62.1 | Obklad fasády cihelnými pásky,lepení,spárování, kotvení,doplňky,detaily,D+M | m2 | 575.136 |  | 0 | vlastní |  |  | POL1_0
|  | Fasády: |  |  |  |  | 0 |  |  | VV | 0
|  | provedení dle skladeb konstrukcí,technické zprávy a standardů!!!: |  |  |  |  | 0 |  |  | VV | 0
|  | W/01:7,5*19,7+7,8*19,7+8*(30,5+15,5)+8,5*15 |  | 796.91 |  |  | 0 |  |  | VV | 0
|  | meziokenní pilířky:-(1,4*14+1,3*2) |  | -22.2 |  |  | 0 |  |  | VV | 0
|  | okna:-(4,697*1,2+2,95*2,12+1,2*0,6+4,2*1,15+2,95*2,135*16+4,65*1,15) |  | -123.5599 |  |  | 0 |  |  | VV | 0
|  | dveře:-(4,03*2,07+2,4*2,575+4,528*2,335+1,45*2,25+1,22*1,12*2) |  | -31.0903 |  |  | 0 |  |  | VV | 0
|  | stěny s okny:-(3,725*(18,23+13,835)) |  | -119.4421 |  |  | 0 |  |  | VV | 0
|  | ostění: |  |  |  |  | 0 |  |  | VV | 0
|  | okna:0,18*2*(4,697+1,2+2,95+2,12+1,2+0,6+4,2+1,15+2,95*16+2,135*16+4,65+1,15) |  | 37.8997 |  |  | 0 |  |  | VV | 0
|  | dveře:0,18*(4,03+2*2,07+2,4+2*2,575+4,528+2*2,335+1,45+2*2,25+1,22*2+2*1,12*2) |  | 6.8018 |  |  | 0 |  |  | VV | 0
|  | stěny s okny:0,18*(3,725*4+18,23+13,835) |  | 8.4537 |  |  | 0 |  |  | VV | 0
|  | W/03:0,3*(100,4-(4,03+2,4+18,23+4,53)) |  | 21.363 |  |  | 0 |  |  | VV | 0
Díl: | 63 | Podlahy a podlahové konstrukce |  |  |  | 0 |  |  |  | DIL
126 | 632451032R00 | Vyrovnávací potěr MC 15, v ploše, tl. 30 mm | m2 | 400.7 |  | 0 | RTS_II/2023 |  |  | POL1_0
|  | Podlahy: |  |  |  |  | 0 |  |  | VV | 0
|  | provedení dle skladeb konstrukcí,technické zprávy a standardů!!!: |  |  |  |  | 0 |  |  | VV | 0
|  | F/01a:272,9 |  | 272.9 |  |  | 0 |  |  | VV | 0
|  | F/01d:127,8 |  | 127.8 |  |  | 0 |  |  | VV | 0
127 | 632451064R00 | Potěr pískocementový, min. 25 MPa, tl. 40 mm | m2 | 540 |  | 0 | RTS_II/2023 |  |  | POL1_0
|  | Střecha: |  |  |  |  | 0 |  |  | VV | 0
|  | provedení dle skladeb konstrukcí,technické zprávy a standardů!!!: |  |  |  |  | 0 |  |  | VV | 0
|  | R/01:540 |  | 540 |  |  | 0 |  |  | VV | 0
128 | 632443331R00 | Potěr cementový CT-C30-F6, přes 500 m2, tl. 50 mm | m2 | 980.03 |  | 0 | RTS_II/2023 |  |  | POL1_0
|  | Podlahy: |  |  |  |  | 0 |  |  | VV | 0
|  | provedení dle skladeb konstrukcí,technické zprávy a standardů!!!: |  |  |  |  | 0 |  |  | VV | 0
|  | F/01a:272,9 |  | 272.9 |  |  | 0 |  |  | VV | 0
|  | F/01b:28,8 |  | 28.8 |  |  | 0 |  |  | VV | 0
|  | F/01c:12 |  | 12 |  |  | 0 |  |  | VV | 0
|  | F/01d:127,8 |  | 127.8 |  |  | 0 |  |  | VV | 0
|  | F/02a:26,1 |  | 26.1 |  |  | 0 |  |  | VV | 0
|  | F/02b:6,7 |  | 6.7 |  |  | 0 |  |  | VV | 0
|  | F/03:412,52 |  | 412.52 |  |  | 0 |  |  | VV | 0
|  | F/04:23,16 |  | 23.16 |  |  | 0 |  |  | VV | 0
|  | F/05:70,05 |  | 70.05 |  |  | 0 |  |  | VV | 0
129 | 632443332R00 | Potěr cementový CT-C, přes 500 m2, přípl. zkd 5 mm | m2 | 2265.91 |  | 0 | RTS_II/2023 |  |  | POL1_0
|  | Podlahy: |  |  |  |  | 0 |  |  | VV | 0
|  | provedení dle skladeb konstrukcí,technické zprávy a standardů!!!: |  |  |  |  | 0 |  |  | VV | 0
|  | F/01a:272,9*3 |  | 818.7 |  |  | 0 |  |  | VV | 0
|  | F/01b:28,8*3 |  | 86.4 |  |  | 0 |  |  | VV | 0
|  | F/01c:12*3 |  | 36 |  |  | 0 |  |  | VV | 0
|  | F/01d:127,8*3 |  | 383.4 |  |  | 0 |  |  | VV | 0
|  | F/03:412,52*2 |  | 825.04 |  |  | 0 |  |  | VV | 0
|  | F/04:23,16*2 |  | 46.32 |  |  | 0 |  |  | VV | 0
|  | F/05:70,05 |  | 70.05 |  |  | 0 |  |  | VV | 0
130 | 631319171R00 | Příplatek za stržení povrchu potěru tl. 8 cm | m3 | 58.3202 |  | 0 | RTS_II/2023 |  |  | POL1_0
|  | Podlahy: |  |  |  |  | 0 |  |  | VV | 0
|  | provedení dle skladeb konstrukcí,technické zprávy a standardů!!!: |  |  |  |  | 0 |  |  | VV | 0
|  | F/01a:272,9*0,063 |  | 17.1927 |  |  | 0 |  |  | VV | 0
|  | F/01b:28,8*0,063 |  | 1.8144 |  |  | 0 |  |  | VV | 0
|  | F/01c:12*0,063 |  | 0.756 |  |  | 0 |  |  | VV | 0
|  | F/01d:127,8*0,063 |  | 8.0514 |  |  | 0 |  |  | VV | 0
|  | F/02a:26,1*0,05 |  | 1.305 |  |  | 0 |  |  | VV | 0
|  | F/02b:6,7*0,05 |  | 0.335 |  |  | 0 |  |  | VV | 0
|  | F/03:412,52*0,058 |  | 23.9262 |  |  | 0 |  |  | VV | 0
|  | F/04:23,16*0,056 |  | 1.297 |  |  | 0 |  |  | VV | 0
|  | F/05:70,05*0,052 |  | 3.6426 |  |  | 0 |  |  | VV | 0
131 | 631319165R00 | Příplatek za konečnou úpravu mazanin tl. 24 cm | m3 | 11.96 |  | 0 | RTS_II/2023 |  |  | POL1_0
|  | Podlahy: |  |  |  |  | 0 |  |  | VV | 0
|  | provedení dle skladeb konstrukcí,technické zprávy a standardů!!!: |  |  |  |  | 0 |  |  | VV | 0
|  | F/06:0,23*52 |  | 11.96 |  |  | 0 |  |  | VV | 0
132 | 631319125R00 | Příplatek-snížení obrusu předeps.přísadou,do 24 cm | m3 | 11.96 |  | 0 | RTS_II/2023 |  |  | POL1_0
|  | Podlahy: |  |  |  |  | 0 |  |  | VV | 0
|  | provedení dle skladeb konstrukcí,technické zprávy a standardů!!!: |  |  |  |  | 0 |  |  | VV | 0
|  | F/06:0,23*52 |  | 11.96 |  |  | 0 |  |  | VV | 0
133 | 631319185R00 | Příplatek za sklon mazaniny 15°-35° tl.12 - 24 cm | m3 | 11.96 |  | 0 | RTS_II/2023 |  |  | POL1_0
|  | Podlahy: |  |  |  |  | 0 |  |  | VV | 0
|  | provedení dle skladeb konstrukcí,technické zprávy a standardů!!!: |  |  |  |  | 0 |  |  | VV | 0
|  | F/06:0,23*52 |  | 11.96 |  |  | 0 |  |  | VV | 0
134 | 631361921RT4 | Výztuž mazanin svařovanou sítí, průměr drátu 6,0, oka 100/100 mm KH30 | t | 4.7865 |  | 0 | RTS_II/2023 |  |  | POL1_0
|  | Podlahy: |  |  |  |  | 0 |  |  | VV | 0
|  | provedení dle skladeb konstrukcí,technické zprávy a standardů!!!: |  |  |  |  | 0 |  |  | VV | 0
|  | Začátek provozního součtu |  |  |  |  | 0 |  |  | VV | 2
|  | F/01a:272,9 |  | 272.9 |  |  | 0 |  |  | VV | 2
|  | F/01b:28,8 |  | 28.8 |  |  | 0 |  |  | VV | 2
|  | F/01c:12 |  | 12 |  |  | 0 |  |  | VV | 2
|  | F/01d:127,8 |  | 127.8 |  |  | 0 |  |  | VV | 2
|  | F/02a:26,1 |  | 26.1 |  |  | 0 |  |  | VV | 2
|  | F/02b:6,7 |  | 6.7 |  |  | 0 |  |  | VV | 2
|  | F/03:412,52 |  | 412.52 |  |  | 0 |  |  | VV | 2
|  | F/04:23,16 |  | 23.16 |  |  | 0 |  |  | VV | 2
|  | F/05:70,05 |  | 70.05 |  |  | 0 |  |  | VV | 2
|  | Konec provozního součtu |  |  |  |  | 0 |  |  | VV | 0
|  | 980,03*4,44*1,1/1000 |  | 4.7865 |  |  | 0 |  |  | VV | 0
135 | 632415104R00 | Potěr samonivelační ručně tl. do 4 mm | m2 | 70.05 |  | 0 | RTS_II/2023 |  |  | POL1_0
|  | Podlahy: |  |  |  |  | 0 |  |  | VV | 0
|  | provedení dle skladeb konstrukcí,technické zprávy a standardů!!!: |  |  |  |  | 0 |  |  | VV | 0
|  | F/05:70,05 |  | 70.05 |  |  | 0 |  |  | VV | 0
136 | 632441491R00 | Broušení podlahových potěrů - odstranění šlemu | m2 | 980.03 |  | 0 | RTS_II/2023 |  |  | POL1_0
|  | Podlahy: |  |  |  |  | 0 |  |  | VV | 0
|  | provedení dle skladeb konstrukcí,technické zprávy a standardů!!!: |  |  |  |  | 0 |  |  | VV | 0
|  | F/01a:272,9 |  | 272.9 |  |  | 0 |  |  | VV | 0
|  | F/01b:28,8 |  | 28.8 |  |  | 0 |  |  | VV | 0
|  | F/01c:12 |  | 12 |  |  | 0 |  |  | VV | 0
|  | F/01d:127,8 |  | 127.8 |  |  | 0 |  |  | VV | 0
|  | F/02a:26,1 |  | 26.1 |  |  | 0 |  |  | VV | 0
|  | F/02b:6,7 |  | 6.7 |  |  | 0 |  |  | VV | 0
|  | F/03:412,52 |  | 412.52 |  |  | 0 |  |  | VV | 0
|  | F/04:23,16 |  | 23.16 |  |  | 0 |  |  | VV | 0
|  | F/05:70,05 |  | 70.05 |  |  | 0 |  |  | VV | 0
Díl: | 64 | Výplně otvorů |  |  |  | 0 |  |  |  | DIL
137 | 642941211RTX | Pouzdro pro posuvné dveře jednostranné, do SDK, jednostranné pouzdro 700/2150 mm | kus | 1 |  | 0 | vlastní |  |  | POL1_0
|  | 1.NP: |  |  |  |  | 0 |  |  | VV | 0
|  | 2.NP:1*1 |  | 1 |  |  | 0 |  |  | VV | 0
Díl: | 93 | Dokončovací práce inž.staveb |  |  |  | 0 |  |  |  | DIL
138 | 931961115RR1 | Vložky do dilatačních spár, polystyren,tl do 30 mm, XPS | m2 | 4.65 |  | 0 | RTS_II/2023 |  |  | POL1_0
|  | venkovní schody a sedací schody,chodník:0,3*(3,5+2)+0,2*15 |  | 4.65 |  |  | 0 |  |  | VV | 0
139 | 931961115RRX | Vložky do dilatačních spár, polystyren,tl do 30 mm, výplň,trvale pružný tmel,doplňky,detaily,D+M | m2 | 1.803 |  | 0 | vlastní |  |  | POL1_0
|  | dle statiky: |  |  |  |  | 0 |  |  | VV | 0
|  | opěrky:0,2*(0,95+1,3*2+1,4)+0,3*1,1 |  | 1.32 |  |  | 0 |  |  | VV | 0
|  | vstupní chodník:0,23*2,1 |  | 0.483 |  |  | 0 |  |  | VV | 0
Díl: | 94 | Lešení a stavební výtahy |  |  |  | 0 |  |  |  | DIL
140 | 941955002R00 | Lešení lehké pomocné, výška podlahy do 1,9 m | m2 | 980.03 |  | 0 | RTS_II/2023 |  |  | POL1_0
|  | Podlahy: |  |  |  |  | 0 |  |  | VV | 0
|  | provedení dle skladeb konstrukcí,technické zprávy a standardů!!!: |  |  |  |  | 0 |  |  | VV | 0
|  | F/01a:272,9 |  | 272.9 |  |  | 0 |  |  | VV | 0
|  | F/01b:28,8 |  | 28.8 |  |  | 0 |  |  | VV | 0
|  | F/01c:12 |  | 12 |  |  | 0 |  |  | VV | 0
|  | F/01d:127,8 |  | 127.8 |  |  | 0 |  |  | VV | 0
|  | F/02a:26,1 |  | 26.1 |  |  | 0 |  |  | VV | 0
|  | F/02b:6,7 |  | 6.7 |  |  | 0 |  |  | VV | 0
|  | F/03:412,52 |  | 412.52 |  |  | 0 |  |  | VV | 0
|  | F/04:23,16 |  | 23.16 |  |  | 0 |  |  | VV | 0
|  | F/05:70,05 |  | 70.05 |  |  | 0 |  |  | VV | 0
141 | 941941031RT4 | Montáž lešení leh.řad.s podlahami,š.do 1 m, H 10 m, lešení rámové pronajaté | m2 | 691.6 |  | 0 | RTS_II/2023 |  |  | POL1_0
|  | (8,3-1,8)*(100,4+1,5*4) |  | 691.6 |  |  | 0 |  |  | VV | 0
142 | 941941191R00 | Příplatek za každý měsíc použití lešení k pol.1031 | m2 | 3458 |  | 0 | RTS_II/2023 |  |  | POL1_0
|  | (8,3-1,8)*(100,4+1,5*4)*5 |  | 3458 |  |  | 0 |  |  | VV | 0
143 | 941941831RT4 | Demontáž lešení leh.řad.s podlahami,š.1 m, H 10 m, lešení rámové pronajaté | m2 | 691.6 |  | 0 | RTS_II/2023 |  |  | POL1_0
|  | (8,3-1,8)*(100,4+1,5*4) |  | 691.6 |  |  | 0 |  |  | VV | 0
144 | 944944011R00 | Montáž ochranné sítě z umělých vláken | m2 | 691.6 |  | 0 | RTS_II/2023 |  |  | POL1_0
|  | (8,3-1,8)*(100,4+1,5*4) |  | 691.6 |  |  | 0 |  |  | VV | 0
145 | 944944031R00 | Příplatek za každý měsíc použití sítí k pol. 4011 | m2 | 3458 |  | 0 | RTS_II/2023 |  |  | POL1_0
|  | (8,3-1,8)*(100,4+1,5*4)*5 |  | 3458 |  |  | 0 |  |  | VV | 0
146 | 944944081R00 | Demontáž ochranné sítě z umělých vláken | m2 | 691.6 |  | 0 | RTS_II/2023 |  |  | POL1_0
|  | (8,3-1,8)*(100,4+1,5*4) |  | 691.6 |  |  | 0 |  |  | VV | 0
147 | 943943221R00 | Montáž lešení prostorové lehké, do 200kg, H 10 m | m3 | 176.285 |  | 0 | RTS_II/2023 |  |  | POL1_0
|  | schody:7,3*20,6 |  | 150.38 |  |  | 0 |  |  | VV | 0
|  | výtah:7,85*3,3 |  | 25.905 |  |  | 0 |  |  | VV | 0
148 | 943943292R00 | Příplatek za každý měsíc použití k pol..3221, 3222 | m3 | 881.425 |  | 0 | RTS_II/2023 |  |  | POL1_0
|  | Začátek provozního součtu |  |  |  |  | 0 |  |  | VV | 2
|  | schody:7,3*20,6 |  | 150.38 |  |  | 0 |  |  | VV | 2
|  | výtah:7,85*3,3 |  | 25.905 |  |  | 0 |  |  | VV | 2
|  | Konec provozního součtu |  |  |  |  | 0 |  |  | VV | 0
|  | 176,285*5 |  | 881.425 |  |  | 0 |  |  | VV | 0
149 | 943943821R00 | Demontáž lešení, prostor. lehké, 200 kPa, H 10 m | m3 | 176.285 |  | 0 | RTS_II/2023 |  |  | POL1_0
|  | schody:7,3*20,6 |  | 150.38 |  |  | 0 |  |  | VV | 0
|  | výtah:7,85*3,3 |  | 25.905 |  |  | 0 |  |  | VV | 0
150 | 944945013R00 | Montáž záchytné stříšky H 4,5 m, šířky nad 2 m | m | 10.23 |  | 0 | RTS_II/2023 |  |  | POL1_0
|  | 4,03+2,4+2+1,8 |  | 10.23 |  |  | 0 |  |  | VV | 0
151 | 944945193R00 | Příplatek za každý měsíc použ.stříšky, k pol. 5013 | m | 51.15 |  | 0 | RTS_II/2023 |  |  | POL1_0
|  | (4,03+2,4+2+1,8)*5 |  | 51.15 |  |  | 0 |  |  | VV | 0
152 | 944945813R00 | Demontáž záchytné stříšky H 4,5 m, šířky nad 2 m | m | 10.23 |  | 0 | RTS_II/2023 |  |  | POL1_0
|  | 4,03+2,4+2+1,8 |  | 10.23 |  |  | 0 |  |  | VV | 0
Díl: | 95 | Dokončovací kce na pozem.stav. |  |  |  | 0 |  |  |  | DIL
153 | 952901111R00 | Vyčištění budov o výšce podlaží do 4 m | m2 | 983.33 |  | 0 | RTS_II/2023 |  |  | POL1_0
|  | Podlahy: |  |  |  |  | 0 |  |  | VV | 0
|  | provedení dle skladeb konstrukcí,technické zprávy a standardů!!!: |  |  |  |  | 0 |  |  | VV | 0
|  | F/01a:272,9 |  | 272.9 |  |  | 0 |  |  | VV | 0
|  | F/01b:28,8 |  | 28.8 |  |  | 0 |  |  | VV | 0
|  | F/01c:12 |  | 12 |  |  | 0 |  |  | VV | 0
|  | F/01d:127,8 |  | 127.8 |  |  | 0 |  |  | VV | 0
|  | F/02a:26,1 |  | 26.1 |  |  | 0 |  |  | VV | 0
|  | F/02b:6,7 |  | 6.7 |  |  | 0 |  |  | VV | 0
|  | F/03:412,52 |  | 412.52 |  |  | 0 |  |  | VV | 0
|  | F/04:23,16 |  | 23.16 |  |  | 0 |  |  | VV | 0
|  | F/05:70,05 |  | 70.05 |  |  | 0 |  |  | VV | 0
|  | výtah:3,3 |  | 3.3 |  |  | 0 |  |  | VV | 0
154 | 95.1 | Stavební přípomoce pro profese, zapravování,začišťování,pomocné práce | hod | 210 |  | 0 | vlastní |  |  | POL1_0
|  | 120+90 |  | 210 |  |  | 0 |  |  | VV | 0
155 | 953981104R0X | Chemické kotvy do betonu, hl. 125 mm, M 16, ampule, vrt,závitnice,kotvení,doplňky,detaily,D+M | kus | 26 |  | 0 | vlastní |  |  | POL1_0
|  | dle statiky: |  |  |  |  | 0 |  |  | VV | 0
|  | OK přístřešků:2*13 |  | 26 |  |  | 0 |  |  | VV | 0
Díl: | 96 | Bourání konstrukcí |  |  |  | 0 |  |  |  | DIL
156 | 968061125R00 | Vyvěšení dřevěných dveřních křídel pl. do 2 m2 | kus | 30 |  | 0 | RTS_II/2023 |  |  | POL1_0
|  | 1.NP:3+2 |  | 5 |  |  | 0 |  |  | VV | 0
|  | 2.NP:2+5+6+4+8 |  | 25 |  |  | 0 |  |  | VV | 0
157 | 968061126R00 | Vyvěšení dřevěných dveřních křídel pl. nad 2 m2 | kus | 6 |  | 0 | RTS_II/2023 |  |  | POL1_0
|  | 1.NP:1 |  | 1 |  |  | 0 |  |  | VV | 0
|  | 2.NP:2+3 |  | 5 |  |  | 0 |  |  | VV | 0
158 | 968071125R00 | Vyvěšení, zavěšení kovových křídel dveří pl. 2 m2 | kus | 4 |  | 0 | RTS_II/2023 |  |  | POL1_0
|  | 1.NP:2+2 |  | 4 |  |  | 0 |  |  | VV | 0
|  | 2.NP: |  |  |  |  | 0 |  |  | VV | 0
159 | 968071126R00 | Vyvěšení, zavěšení kovových křídel dveří nad 2 m2 | kus | 4 |  | 0 | RTS_II/2023 |  |  | POL1_0
|  | 1.NP:2+2 |  | 4 |  |  | 0 |  |  | VV | 0
|  | 2.NP: |  |  |  |  | 0 |  |  | VV | 0
160 | 968061112R00 | Vyvěšení dřevěných okenních křídel pl. do 1,5 m2 | kus | 1 |  | 0 | RTS_II/2023 |  |  | POL1_0
|  | 1.NP:1 |  | 1 |  |  | 0 |  |  | VV | 0
|  | 2.NP: |  |  |  |  | 0 |  |  | VV | 0
161 | 968061113R00 | Vyvěšení dřevěných okenních křídel pl. nad 1,5 m2 | kus | 18 |  | 0 | RTS_II/2023 |  |  | POL1_0
|  | 1.NP: |  |  |  |  | 0 |  |  | VV | 0
|  | 2.NP:8*2+2 |  | 18 |  |  | 0 |  |  | VV | 0
162 | 968071112R00 | Vyvěšení, zavěšení kovových křídel oken pl. 1,5 m2 | kus | 46 |  | 0 | RTS_II/2023 |  |  | POL1_0
|  | 1.NP:26+20 |  | 46 |  |  | 0 |  |  | VV | 0
|  | 2.NP: |  |  |  |  | 0 |  |  | VV | 0
163 | 968072455R00 | Vybourání kovových dveřních zárubní pl. do 2 m2 | m2 | 50.6852 |  | 0 | RTS_II/2023 |  |  | POL1_0
|  | 1.NP:1,97*0,8*3+2,1*0,8*2+1,28*1,12*2+0,8*0,6+1,2*0,8 |  | 12.3952 |  |  | 0 |  |  | VV | 0
|  | 2.NP:1,97*(0,6*6+0,8*4+0,9*8)+2,1*(0,8*2+0,7*5) |  | 38.29 |  |  | 0 |  |  | VV | 0
164 | 968072456R00 | Vybourání kovových dveřních zárubní pl. nad 2 m2 | m2 | 26.274 |  | 0 | RTS_II/2023 |  |  | POL1_0
|  | 1.NP:1,5*2,02+1,56*2,5+2,4*2,15 |  | 12.09 |  |  | 0 |  |  | VV | 0
|  | 2.NP:1,97*(1,3+1,4+1,2+1,5+1,8) |  | 14.184 |  |  | 0 |  |  | VV | 0
165 | 968072355R00 | Vybourání kovových rámů oken zdvojených pl. 2 m2 | m2 | 55.66 |  | 0 | RTS_II/2023 |  |  | POL1_0
|  | 1.NP:1,1*1,1*(26+20) |  | 55.66 |  |  | 0 |  |  | VV | 0
|  | 2.NP: |  |  |  |  | 0 |  |  | VV | 0
166 | 968083002R00 | Vybourání plastových oken do 2 m2 | m2 | 1.44 |  | 0 | RTS_II/2023 |  |  | POL1_0
|  | 1.NP:1,2*1,2 |  | 1.44 |  |  | 0 |  |  | VV | 0
|  | 2.NP: |  |  |  |  | 0 |  |  | VV | 0
167 | 968083003R00 | Vybourání plastových oken do 4 m2 | m2 | 111.9385 |  | 0 | RTS_II/2023 |  |  | POL1_0
|  | 1.NP: |  |  |  |  | 0 |  |  | VV | 0
|  | 2.NP:5,06*1,15+2,95*2,135*16+4,65*1,15 |  | 111.9385 |  |  | 0 |  |  | VV | 0
168 | 968083012R00 | Vybourání plastových prosklených dveří pl.nad 2 m2 | m2 | 9.5079 |  | 0 | RTS_II/2023 |  |  | POL1_0
|  | 1.NP:1,74*2,085+2,4*2,45 |  | 9.5079 |  |  | 0 |  |  | VV | 0
|  | 2.NP: |  |  |  |  | 0 |  |  | VV | 0
169 | 764410850R00 | Demontáž oplechování parapetů,rš od 100 do 330 mm | m | 108.71 |  | 0 | RTS_II/2023 |  |  | POL1_0
|  | 1.NP:1,2+1,1*46 |  | 51.8 |  |  | 0 |  |  | VV | 0
|  | 2.NP:2,95*16+5,06+4,65 |  | 56.91 |  |  | 0 |  |  | VV | 0
170 | 968095001R00 | Bourání parapetů dřevěných š. do 25 cm | m | 108.71 |  | 0 | RTS_II/2023 |  |  | POL1_0
|  | 1.NP:1,2+1,1*46 |  | 51.8 |  |  | 0 |  |  | VV | 0
|  | 2.NP:2,95*16+5,06+4,65 |  | 56.91 |  |  | 0 |  |  | VV | 0
171 | 962032241R00 | Bourání zdiva z cihel pálených na MC | m3 | 39.3308 |  | 0 | RTS_II/2023 |  |  | POL1_0
|  | 1.NP:0,345*(0,59*2,4+0,42*(28,66+21,47)+3,84*(5,55+4,66)-(1,28*1,12*2+1,56*2,5+1,74*2,08)) |  | 17.6953 |  |  | 0 |  |  | VV | 0
|  | 0,3*(3,84*(3,5+2,8+1,6+1,8+4,6)-0,8*1,97*3+0,9*2,1*2)+0,45*3,84*0,9 |  | 17.7444 |  |  | 0 |  |  | VV | 0
|  | 2.NP:0,25*3,1*2,4+0,42*3,1*(0,3*2+0,34+0,62) |  | 3.8911 |  |  | 0 |  |  | VV | 0
172 | 962031113R00 | Bourání příček z cihel pálených plných tl. 65 mm | m2 | 475.57 |  | 0 | RTS_II/2023 |  |  | POL1_0
|  | 1.NP:2,88*5+2,3*5,5-0,8*2,1*2 |  | 23.69 |  |  | 0 |  |  | VV | 0
|  | 2.NP:3,1*(7,1+7,9+3,7+4,5*7+3+3,7+2,4+19,5+3+1,2+8,1+1,4+2,4+1,5+6,8+1,4*2+2,2+28,5)-0,7*2,1*5+1,97*(0,6*6+0,8*4+0,9*8+1,2+1,3+1,5) |  | 451.88 |  |  | 0 |  |  | VV | 0
173 | 962031116R00 | Bourání příček z cihel pálených plných tl. 140 mm | m2 | 134.936 |  | 0 | RTS_II/2023 |  |  | POL1_0
|  | 1.NP:3,84*(3,2+3,8+2+4,5)-1,5*2,02 |  | 48.81 |  |  | 0 |  |  | VV | 0
|  | 2.NP:3,1*(3,4+5,2+2,8+5,3+3,5+3,1+7,6)-0,8*2,1*2-1,97*(1,4+1,8) |  | 86.126 |  |  | 0 |  |  | VV | 0
174 | 967031142R00 | Přisekání rovných ostění cihelných na MC | m2 | 39.3339 |  | 0 | RTS_II/2023 |  |  | POL1_0
|  | 1.NP:0,3*(3,84*9+0,9*2+2,1*4)+0,15*3,84*6+0,1*(2,88*2+2,3*2)+0,345*(3,84*4+0,59*2+0,42*4) |  | 24.2059 |  |  | 0 |  |  | VV | 0
|  | 2.NP:0,1*3,1*20+0,15*3,1*8+0,42*3,1*4 |  | 15.128 |  |  | 0 |  |  | VV | 0
175 | 963053936R00 | Bourání ŽB schodišťových ramen samonosných | m2 | 12.8 |  | 0 | RTS_II/2023 |  |  | POL1_0
|  | vnitřní:12,8*1 |  | 12.8 |  |  | 0 |  |  | VV | 0
|  | venkovní viz IO 100: |  |  |  |  | 0 |  |  | VV | 0
176 | 963012510R00 | Bourání stropů z desek žb. š. 30 cm, tl. do 14 cm | m3 | 7.49 |  | 0 | RTS_II/2023 |  |  | POL1_0
|  | strop kanálu: |  |  |  |  | 0 |  |  | VV | 0
|  | 1.NP:0,14*42 |  | 5.88 |  |  | 0 |  |  | VV | 0
|  | stříšky vstupů: |  |  |  |  | 0 |  |  | VV | 0
|  | 2.NP:0,14*(4,2+7,3) |  | 1.61 |  |  | 0 |  |  | VV | 0
177 | 963012520R00 | Bourání stropů z panelů žb. š.30 cm, tl. nad 14 cm | m3 | 13.075 |  | 0 | RTS_II/2023 |  |  | POL1_0
|  | otvory do stropů - celé panely, bez řezání do ŽB!!!: |  |  |  |  | 0 |  |  | VV | 0
|  | 1.NP:0,25*(14,4+6,8) |  | 5.3 |  |  | 0 |  |  | VV | 0
|  | 2.NP:0,25*(14,3+2,4+7,2*2) |  | 7.775 |  |  | 0 |  |  | VV | 0
178 | 978013191R00 | Otlučení omítek vnitřních stěn v rozsahu do 100 % | m2 | 858.27 |  | 0 | RTS_II/2023 |  |  | POL1_0
|  | 1.NP:3,84*(88+20+15) |  | 472.32 |  |  | 0 |  |  | VV | 0
|  | 2.NP:3,1*(95+4,5+10+15) |  | 385.95 |  |  | 0 |  |  | VV | 0
179 | 978011191R00 | Otlučení omítek vnitřních vápenných stropů do 100% | m2 | 1011.1 |  | 0 | RTS_II/2023 |  |  | POL1_0
|  | 1.NP:488,0 |  | 488 |  |  | 0 |  |  | VV | 0
|  | 2.NP:523,1 |  | 523.1 |  |  | 0 |  |  | VV | 0
180 | 96.1 | Demontáž zábradlí schodiště,kotvení, doplňky,detaily | bm | 23.6 |  | 0 | vlastní |  |  | POL1_0
|  | 1.NP:7,5+1,5 |  | 9 |  |  | 0 |  |  | VV | 0
|  | 2.NP:10+4,6 |  | 14.6 |  |  | 0 |  |  | VV | 0
181 | 96.2 | Demontáž madla schodiště na stěně,kotvení, doplňky,detaily | bm | 8 |  | 0 | vlastní |  |  | POL1_0
|  | 1.NP:1,5+4 |  | 5.5 |  |  | 0 |  |  | VV | 0
|  | 2.NP:2,5 |  | 2.5 |  |  | 0 |  |  | VV | 0
182 | 96.3 | Demontáž otopných těles,panelových a trubkových, odpojení,kotvení,doplňky,detaily | m2 | 25.44 |  | 0 | vlastní |  |  | POL1_0
|  | 1.NP: |  |  |  |  | 0 |  |  | VV | 0
|  | 2.NP:0,6*1,4*12+0,8*(2,7+5,5*3) |  | 25.44 |  |  | 0 |  |  | VV | 0
183 | 96.4 | Demontáž sanitárních dělících stěn s dveřmi, rám,výplň,kotvení,doplňky,detaily | m2 | 24.019 |  | 0 | vlastní |  |  | POL1_0
|  | 1.NP:2,2*(2,3+0,5)+2,87*1,7 |  | 11.039 |  |  | 0 |  |  | VV | 0
|  | 2.NP:2,2*(2,3+1,2*3) |  | 12.98 |  |  | 0 |  |  | VV | 0
184 | 96.5 | Odpojení rozvodů a zřízení IS při bourání | kus | 2 |  | 0 | vlastní |  |  | POL1_0
|  | 1.NP:1 |  | 1 |  |  | 0 |  |  | VV | 0
|  | 2.NP:1 |  | 1 |  |  | 0 |  |  | VV | 0
185 | 96.6 | Demontáž fasádních VZT mřížek,rám, kotvení,doplňky,detaily | m2 | 1.792 |  | 0 | vlastní |  |  | POL1_0
|  | 1.NP:0,8*1,12*2 |  | 1.792 |  |  | 0 |  |  | VV | 0
|  | 2.NP: |  |  |  |  | 0 |  |  | VV | 0
186 | 96.7 | Demontáž fasádních a vnitřních rozvaděčů,odpojení, skříň,kotvení,doplňky,detaily | kus | 4 |  | 0 | vlastní |  |  | POL1_0
|  | 1.NP:3+1 |  | 4 |  |  | 0 |  |  | VV | 0
|  | 2.NP: |  |  |  |  | 0 |  |  | VV | 0
187 | 96.8 | Demontáž hydrantů,odpojení, skříň,kotvení,doplňky,detaily | kus | 3 |  | 0 | vlastní |  |  | POL1_0
|  | 1.NP:2 |  | 2 |  |  | 0 |  |  | VV | 0
|  | 2.NP:1 |  | 1 |  |  | 0 |  |  | VV | 0
188 | 96.9 | Demontáž fasádních cedulek,tabulí apod., kotvení,doplňky,detaily | kus | 5 |  | 0 | vlastní |  |  | POL1_0
|  | 1.NP:2+3 |  | 5 |  |  | 0 |  |  | VV | 0
|  | 2.NP: |  |  |  |  | 0 |  |  | VV | 0
189 | 96.10 | Demontáž střešních vpustí,odpojení, kotvení,doplňky,detaily | kus | 4 |  | 0 | vlastní |  |  | POL1_0
|  | střecha:2+2 |  | 4 |  |  | 0 |  |  | VV | 0
190 | 96.11 | Demontáž rozvodů a svod.tyčí bleskosvodu,odpojení, kotvení,doplňky,detaily | m | 85.9 |  | 0 | vlastní |  |  | POL1_0
|  | fasáda:8,5*2 |  | 17 |  |  | 0 |  |  | VV | 0
|  | střecha:30,3+19,3*2 |  | 68.9 |  |  | 0 |  |  | VV | 0
191 | 96.12 | Demontáž potrubí horkovodu,betonové trouby, DN 400,odpojení,kotvení,doplňky,detaily | m | 58 |  | 0 | vlastní |  |  | POL1_0
|  | základy:2*29 |  | 58 |  |  | 0 |  |  | VV | 0
192 | 96.13 | Demontáž mříží dveří,rám,výplň, kotvení,doplňky,detaily | m2 | 3.36 |  | 0 | vlastní |  |  | POL1_0
|  | 1.NP:0,8*2,1*2 |  | 3.36 |  |  | 0 |  |  | VV | 0
|  | 2.NP: |  |  |  |  | 0 |  |  | VV | 0
193 | 96.14 | Demontáž expanzní nádoby,odpojení, kotvení,doplňky,detaily | kus | 1 |  | 0 | vlastní |  |  | POL1_0
|  | 1.NP:1*1 |  | 1 |  |  | 0 |  |  | VV | 0
|  | 2.NP: |  |  |  |  | 0 |  |  | VV | 0
194 | 96.15 | Demontáž ocelového potrubí+izolace,odpojení, kotvení,doplňky,detaily | m | 10.38 |  | 0 | vlastní |  |  | POL1_0
|  | 1.NP:2,7+3,84*2 |  | 10.38 |  |  | 0 |  |  | VV | 0
|  | 2.NP: |  |  |  |  | 0 |  |  | VV | 0
195 | 96.16 | Demontáž plynového kotle,odpojení, kotvení,doplňky,detaily | kus | 1 |  | 0 | vlastní |  |  | POL1_0
|  | 1.NP:1*1 |  | 1 |  |  | 0 |  |  | VV | 0
|  | 2.NP: |  |  |  |  | 0 |  |  | VV | 0
196 | 96.17 | Demontáž stávající technologie výměníkové stanice, zařízení,rozvody,odpojení,kotvení,doplňky,detaily | kus | 1 |  | 0 | vlastní |  |  | POL1_0
|  | 1*1 |  | 1 |  |  | 0 |  |  | VV | 0
197 | 96.18 | Demontáž poklopu v podlaze 1,0/1,0m,rám, kotvení,doplňky,detaily | kus | 1 |  | 0 | vlastní |  |  | POL1_0
|  | 1.NP:1*1 |  | 1 |  |  | 0 |  |  | VV | 0
|  | 2.NP: |  |  |  |  | 0 |  |  | VV | 0
198 | 96.19 | Demontáž výlezového žebříku střechy,ocelového, kotvení,doplňky,detaily | m | 9.5 |  | 0 | vlastní |  |  | POL1_0
|  | po fasádě:9,5*1 |  | 9.5 |  |  | 0 |  |  | VV | 0
199 | 96.20 | Demontáž střešních azbestových větracích komínků, ochranné pomůcky,zabezpečení prostor,odvoz,uložení | kus | 5 |  | 0 | vlastní |  |  | POL1_0
|  | střecha:2+3 |  | 5 |  |  | 0 |  |  | VV | 0
200 | 96.21 | Demontáž ocelové střešní technologie,prvky,trouby, kotvení,doplňky,detaily | kus | 1 |  | 0 | vlastní |  |  | POL1_0
|  | střecha:1*1 |  | 1 |  |  | 0 |  |  | VV | 0
201 | 96.22 | Demontáž střešní antény,odpojení,pro další použití, kotvení,doplňky,detaily,uskladnění,přesun | kus | 1 |  | 0 | vlastní |  |  | POL1_0
|  | střecha:1*1 |  | 1 |  |  | 0 |  |  | VV | 0
202 | 96.23 | Demontáž pletivové stěny,rám,výplň, kotvení,doplňky,detaily | m2 | 6.15 |  | 0 | vlastní |  |  | POL1_0
|  | 1.NP:1,23*5 |  | 6.15 |  |  | 0 |  |  | VV | 0
|  | 2.NP: |  |  |  |  | 0 |  |  | VV | 0
203 | 973031335R00 | Vysekání kapes zeď cih. MVC pl. 0,16 m2, hl. 30 cm | kus | 14 |  | 0 | RTS_II/2023 |  |  | POL1_0
|  | pro nosníky:14*1 |  | 14 |  |  | 0 |  |  | VV | 0
204 | 973031345R00 | Vysekání kapes zeď cih. MVC pl. 0,25 m2, hl. 30 cm | kus | 10 |  | 0 | RTS_II/2023 |  |  | POL1_0
|  | pro nosníky:10*1 |  | 10 |  |  | 0 |  |  | VV | 0
205 | 974031664R00 | Vysekání rýh zeď cihelná vtah. nosníků 15 x 15 cm | m | 18 |  | 0 | RTS_II/2023 |  |  | POL1_0
|  | pro nosníky:18*1 |  | 18 |  |  | 0 |  |  | VV | 0
206 | 974031666R00 | Vysekání rýh zeď cihelná vtah. nosníků 15 x 25 cm | m | 10 |  | 0 | RTS_II/2023 |  |  | POL1_0
|  | pro nosníky:10*1 |  | 10 |  |  | 0 |  |  | VV | 0
207 | 974031122R00 | Vysekání rýh ve zdi cihelné 3 x 7 cm | m | 450 |  | 0 | RTS_II/2023 |  |  | POL1_0
|  | drážky pro profese:450*1 |  | 450 |  |  | 0 |  |  | VV | 0
208 | 974031133R00 | Vysekání rýh ve zdi cihelné 5 x 10 cm | m | 250 |  | 0 | RTS_II/2023 |  |  | POL1_0
|  | drážky pro profese:250*1 |  | 250 |  |  | 0 |  |  | VV | 0
209 | 971038331R00 | Vybourání otvorů cihly duté pl. 0,09 m2, tl. 15 cm | kus | 25 |  | 0 | RTS_II/2023 |  |  | POL1_0
|  | 25*1 |  | 25 |  |  | 0 |  |  | VV | 0
210 | 971038341R00 | Vybourání otvorů cihly duté pl. 0,09 m2, tl. 30 cm | kus | 15 |  | 0 | RTS_II/2023 |  |  | POL1_0
|  | 15*1 |  | 15 |  |  | 0 |  |  | VV | 0
211 | 971038431R00 | Vybourání otvorů cihly duté pl. 0,25 m2, tl. 15 cm | kus | 20 |  | 0 | RTS_II/2023 |  |  | POL1_0
|  | 20*1 |  | 20 |  |  | 0 |  |  | VV | 0
212 | 971038441R00 | Vybourání otvorů cihly duté pl. 0,25 m2, tl. 30 cm | kus | 10 |  | 0 | RTS_II/2023 |  |  | POL1_0
|  | 10*1 |  | 10 |  |  | 0 |  |  | VV | 0
213 | 970031060R00 | Vrtání jádrové do zdiva cihelného do D 60 mm | m | 3.5 |  | 0 | RTS_II/2023 |  |  | POL1_0
|  | 3,5*1 |  | 3.5 |  |  | 0 |  |  | VV | 0
214 | 970031080R00 | Vrtání jádrové do zdiva cihelného do D 80 mm | m | 3 |  | 0 | RTS_II/2023 |  |  | POL1_0
|  | 3*1 |  | 3 |  |  | 0 |  |  | VV | 0
215 | 970031100R00 | Vrtání jádrové do zdiva cihelného do D 100 mm | m | 2.5 |  | 0 | RTS_II/2023 |  |  | POL1_0
|  | 2,5*1 |  | 2.5 |  |  | 0 |  |  | VV | 0
216 | 970051060R00 | Vrtání jádrové do ŽB do D 60 mm | m | 2.5 |  | 0 | RTS_II/2023 |  |  | POL1_0
|  | 2,5*1 |  | 2.5 |  |  | 0 |  |  | VV | 0
217 | 970051080R00 | Vrtání jádrové do ŽB do D 80 mm | m | 2 |  | 0 | RTS_II/2023 |  |  | POL1_0
|  | 2*1 |  | 2 |  |  | 0 |  |  | VV | 0
218 | 970051100R00 | Vrtání jádrové do ŽB do D 100 mm | m | 1.5 |  | 0 | RTS_II/2023 |  |  | POL1_0
|  | 1,5*1 |  | 1.5 |  |  | 0 |  |  | VV | 0
219 | 970051130R00 | Vrtání jádrové do ŽB do D 130 mm | m | 1 |  | 0 | RTS_II/2023 |  |  | POL1_0
|  | 1*1 |  | 1 |  |  | 0 |  |  | VV | 0
220 | 764454802R00 | Demontáž odpadních trub kruhových,D 120 mm | m | 48 |  | 0 | RTS_II/2023 |  |  | POL1_0
|  | 8*6 |  | 48 |  |  | 0 |  |  | VV | 0
221 | 764311821R00 | Demontáž krytiny, tabule 2 x 1 m, do 25 m2, do 30° | m2 | 11.5 |  | 0 | RTS_II/2023 |  |  | POL1_0
|  | stříšky vstupů: |  |  |  |  | 0 |  |  | VV | 0
|  | 1.NP: |  |  |  |  | 0 |  |  | VV | 0
|  | 2.NP:4,2+7,3 |  | 11.5 |  |  | 0 |  |  | VV | 0
222 | 762341811R00 | Demontáž bednění střech rovných z prken hrubých | m2 | 11.5 |  | 0 | RTS_II/2023 |  |  | POL1_0
|  | stříšky vstupů: |  |  |  |  | 0 |  |  | VV | 0
|  | 1.NP: |  |  |  |  | 0 |  |  | VV | 0
|  | 2.NP:4,2+7,3 |  | 11.5 |  |  | 0 |  |  | VV | 0
223 | 776511820R00 | Odstranění PVC a koberců lepených s podložkou | m2 | 1495.29 |  | 0 | RTS_II/2023 |  |  | POL1_0
|  | 1.NP: |  |  |  |  | 0 |  |  | VV | 0
|  | 2.NP:3*498,43 |  | 1495.29 |  |  | 0 |  |  | VV | 0
224 | 776401800R00 | Demontáž soklíků nebo lišt, pryžových nebo z PVC | m | 325 |  | 0 | RTS_II/2023 |  |  | POL1_0
|  | 1.NP: |  |  |  |  | 0 |  |  | VV | 0
|  | 2.NP:1*325 |  | 325 |  |  | 0 |  |  | VV | 0
225 | 961044111R00 | Bourání základů z betonu prostého | m3 | 3.216 |  | 0 | RTS_II/2023 |  |  | POL1_0
|  | základy-pasy:0,3*0,8*(2,4+1,8+7,6+1,6) |  | 3.216 |  |  | 0 |  |  | VV | 0
226 | 961055111R00 | Bourání základů železobetonových | m3 | 3.0071 |  | 0 | RTS_II/2023 |  |  | POL1_0
|  | dojezd stáv. výtahu - dno:0,25*0,95 |  | 0.2375 |  |  | 0 |  |  | VV | 0
|  | dojezd stáv. výtahu - stěny:0,3*0,88*3,2 |  | 0.8448 |  |  | 0 |  |  | VV | 0
[7 empty] | 0 |  |  | VV | 0
|  | základy-dno kanálu:0,14*0,33*4 |  | 0.1848 |  |  | 0 |  |  | VV | 0
|  | 1.NP-rampy:0,3*(1,9+3,9) |  | 1.74 |  |  | 0 |  |  | VV | 0
|  | 2.NP: |  |  |  |  | 0 |  |  | VV | 0
227 | 965081713R00 | Bourání dlažeb keramických tl.10 mm, nad 1 m2 | m2 | 24.71 |  | 0 | RTS_II/2023 |  |  | POL1_0
|  | 1.NP: |  |  |  |  | 0 |  |  | VV | 0
|  | 2.NP:24,71*1 |  | 24.71 |  |  | 0 |  |  | VV | 0
228 | 965042141RT1 | Bourání mazanin betonových tl. 10 cm, nad 4 m2, ručně tl. mazaniny 5 - 8 cm | m3 | 28.7727 |  | 0 | RTS_II/2023 |  |  | POL1_0
|  | 1.NP: |  |  |  |  | 0 |  |  | VV | 0
|  | 2.NP:0,055*(498,43+24,71) |  | 28.7727 |  |  | 0 |  |  | VV | 0
229 | 965042241RT1 | Bourání mazanin betonových tl. nad 10 cm, nad 4 m2, ručně tl. mazaniny 10 - 15 cm | m3 | 133.4325 |  | 0 | RTS_II/2023 |  |  | POL1_0
|  | 1.NP podlahy:(0,105+0,115)*(529,1-41,1) |  | 107.36 |  |  | 0 |  |  | VV | 0
|  | zvýšené podlahy:0,15*(0,29+0,98+0,38*2) |  | 0.3045 |  |  | 0 |  |  | VV | 0
|  | podkladní betony:0,13*92+0,16*86,3 |  | 25.768 |  |  | 0 |  |  | VV | 0
|  | 2.NP: |  |  |  |  | 0 |  |  | VV | 0
230 | 965049112R00 | Příplatek, bourání mazanin se svař.síťí nad 10 cm | m3 | 56.4245 |  | 0 | RTS_II/2023 |  |  | POL1_0
|  | 1.NP podlahy:(0,115)*(529,1-41,1) |  | 56.12 |  |  | 0 |  |  | VV | 0
|  | zvýšené podlahy:0,15*(0,29+0,98+0,38*2) |  | 0.3045 |  |  | 0 |  |  | VV | 0
|  | 2.NP: |  |  |  |  | 0 |  |  | VV | 0
231 | 711140101R00 | Odstr.izolace proti vlhk.vodor. pásy přitav.,1vrst | m2 | 488 |  | 0 | RTS_II/2023 |  |  | POL1_0
|  | 1.NP podlahy:529,1-41,1 |  | 488 |  |  | 0 |  |  | VV | 0
|  | 2.NP: |  |  |  |  | 0 |  |  | VV | 0
232 | 965082933R00 | Odstranění násypu tl. do 20 cm, plocha nad 2 m2 | m3 | 18.873 |  | 0 | RTS_II/2023 |  |  | POL1_0
|  | 1.NP podlahy:0,2*92+0,215*2,2 |  | 18.873 |  |  | 0 |  |  | VV | 0
|  | 2.NP: |  |  |  |  | 0 |  |  | VV | 0
233 | 781900010RA0 | Odsekání obkladů vnitřních keramických, vč. podkladní omítky | m2 | 126.6 |  | 0 | RTS_II/2023 |  |  | POL2_0
|  | 1.NP:2*9,1 |  | 18.2 |  |  | 0 |  |  | VV | 0
|  | 2.NP:2*(8,1+8,7+6,4+3,9+6,7+7+13,4) |  | 108.4 |  |  | 0 |  |  | VV | 0
234 | 781900020RA0 | Odsekání obkladů vnějších, vč. podkladní omítky | m2 | 403.0333 |  | 0 | RTS_II/2023 |  |  | POL2_0
|  | fasádní obklady:7,5*19,3+8,1*30,1*2+8,3*19,3 |  | 792.56 |  |  | 0 |  |  | VV | 0
|  | odečet oken:-(5,06*1,15+4,65*1,15+2,95*2,135) |  | -17.4647 |  |  | 0 |  |  | VV | 0
|  | odečet dveří:-(1,28*1,12*2+1,56*2,5+1,74*2,08+2,4*2,15+1,19*1,6+2,18*2,45+2,4*2,45) |  | -28.6714 |  |  | 0 |  |  | VV | 0
|  | odečet stěn+oken:-(6,85*(28,66+21,47)) |  | -343.3905 |  |  | 0 |  |  | VV | 0
235 | 725290020RA0 | Demontáž umyvadla včetně baterie a konzol | kus | 7 |  | 0 | RTS_II/2023 |  |  | POL2_0
|  | 1.NP:1 |  | 1 |  |  | 0 |  |  | VV | 0
|  | 2.NP:6 |  | 6 |  |  | 0 |  |  | VV | 0
236 | 725290010RA0 | Demontáž klozetu včetně splachovací nádrže | kus | 8 |  | 0 | RTS_II/2023 |  |  | POL2_0
|  | 1.NP:1 |  | 1 |  |  | 0 |  |  | VV | 0
|  | 2.NP:7 |  | 7 |  |  | 0 |  |  | VV | 0
237 | 787100811R00 | Vysklívání stěn - sklo profilové jednoduché | m2 | 127.4485 |  | 0 | RTS_II/2023 |  |  | POL1_0
|  | prosklené fasádní stěny: |  |  |  |  | 0 |  |  | VV | 0
|  | 1.NP:2,1*2,92+2,17*2,45+51+65 |  | 127.4485 |  |  | 0 |  |  | VV | 0
|  | 2.NP: |  |  |  |  | 0 |  |  | VV | 0
238 | 787101822R00 | Přípl.za konstr.s Al-lištami oboustrannými,stěny | m2 | 127.4485 |  | 0 | RTS_II/2023 |  |  | POL1_0
|  | prosklené fasádní stěny: |  |  |  |  | 0 |  |  | VV | 0
|  | 1.NP:2,1*2,92+2,17*2,45+51+65 |  | 127.4485 |  |  | 0 |  |  | VV | 0
|  | 2.NP: |  |  |  |  | 0 |  |  | VV | 0
239 | 767112812R00 | Demontáž rámů stěn pro zasklení svařovaných | m2 | 127.4485 |  | 0 | RTS_II/2023 |  |  | POL1_0
|  | prosklené fasádní stěny: |  |  |  |  | 0 |  |  | VV | 0
|  | 1.NP:2,1*2,92+2,17*2,45+51+65 |  | 127.4485 |  |  | 0 |  |  | VV | 0
|  | 2.NP: |  |  |  |  | 0 |  |  | VV | 0
240 | 767900090RAB | Demontáž atypických ocelových konstrukcí, 50 - 100 kg/kus | kg | 250 |  | 0 | RTS_II/2023 |  |  | POL2_0
|  | stávající kotvící prvky:250*1 |  | 250 |  |  | 0 |  |  | VV | 0
241 | 762811811R00 | Demontáž záklopů z hrubých prken tl. do 3,2 cm | m2 | 2.7 |  | 0 | RTS_II/2023 |  |  | POL1_0
|  | 1.NP: |  |  |  |  | 0 |  |  | VV | 0
|  | 2.NP:1,5*1,8 |  | 2.7 |  |  | 0 |  |  | VV | 0
242 | 965082933RT1 | Odstranění násypu tl. do 20 cm, plocha nad 2 m2, tl. násypu 10 - 15 cm, plocha nad 2 m2 | m3 | 74.385 |  | 0 | RTS_II/2023 |  |  | POL1_0
|  | střecha:0,135*551 |  | 74.385 |  |  | 0 |  |  | VV | 0
243 | 965031131R00 | Bourání střech z cihel naplocho, plochy nad 1 m2 | m2 | 551 |  | 0 | RTS_II/2023 |  |  | POL1_0
|  | střecha:1*551 |  | 551 |  |  | 0 |  |  | VV | 0
244 | 712300832R00 | Odstranění povlakové krytiny střech do 10° 2vrstvé | m2 | 623.225 |  | 0 | RTS_II/2023 |  |  | POL1_0
|  | střecha:1*551 |  | 551 |  |  | 0 |  |  | VV | 0
|  | atiky:0,75*96,3 |  | 72.225 |  |  | 0 |  |  | VV | 0
245 | 713104111R00 | Odstr.tep.izolace střech pl.,volně,tl.do 100mm | m2 | 551 |  | 0 | RTS_II/2023 |  |  | POL1_0
|  | střecha:1*551 |  | 551 |  |  | 0 |  |  | VV | 0
246 | 712300833R00 | Odstranění povlakové krytiny střech do 10° 3vrstvé | m2 | 623.225 |  | 0 | RTS_II/2023 |  |  | POL1_0
|  | střecha:1*551 |  | 551 |  |  | 0 |  |  | VV | 0
|  | atiky:0,75*96,3 |  | 72.225 |  |  | 0 |  |  | VV | 0
247 | 712300834R00 | Příplat.za odstr.každé další vrstvy,střechy do 10° | m2 | 1246.45 |  | 0 | RTS_II/2023 |  |  | POL1_0
|  | Začátek provozního součtu |  |  |  |  | 0 |  |  | VV | 2
|  | střecha:1*551 |  | 551 |  |  | 0 |  |  | VV | 2
|  | atiky:0,75*96,3 |  | 72.225 |  |  | 0 |  |  | VV | 2
|  | Konec provozního součtu |  |  |  |  | 0 |  |  | VV | 0
|  | 623,225*2 |  | 1246.45 |  |  | 0 |  |  | VV | 0
248 | 764430840R00 | Demontáž oplechování zdí,rš od 330 do 500 mm | m | 98.7 |  | 0 | RTS_II/2023 |  |  | POL1_0
|  | střecha: |  |  |  |  | 0 |  |  | VV | 0
|  | atiky:98,7*1 |  | 98.7 |  |  | 0 |  |  | VV | 0
249 | 979082111R00 | Vnitrostaveništní doprava suti do 10 m | t | 1070.6 |  | 0 | RTS_II/2023 |  |  | POL1_0
|  | 1070,6*1 |  | 1070.6 |  |  | 0 |  |  | VV | 0
250 | 979082121R00 | Příplatek k vnitrost. dopravě suti za dalších 5 m | t | 4282.4 |  | 0 | RTS_II/2023 |  |  | POL1_0
|  | 1070,6*4 |  | 4282.4 |  |  | 0 |  |  | VV | 0
251 | 979011111R00 | Svislá doprava suti a vybour. hmot za 2.NP a 1.PP | t | 1070.6 |  | 0 | RTS_II/2023 |  |  | POL1_0
|  | 1070,6*1 |  | 1070.6 |  |  | 0 |  |  | VV | 0
252 | 979081111R00 | Odvoz suti a vybour. hmot na skládku do 1 km | t | 1070.6 |  | 0 | RTS_II/2023 |  |  | POL1_0
|  | 1070,6*1 |  | 1070.6 |  |  | 0 |  |  | VV | 0
253 | 979081121R00 | Příplatek k odvozu za každý další 1 km | t | 10706 |  | 0 | RTS_II/2023 |  |  | POL1_0
|  | 1070,6*10 |  | 10706 |  |  | 0 |  |  | VV | 0
254 | 979990121R00 | Poplatek za skládku suti - asfaltové pásy | t | 18.18 |  | 0 | RTS_II/2023 |  |  | POL1_0
|  | 18,18*1 |  | 18.18 |  |  | 0 |  |  | VV | 0
255 | 979999998R00 | Poplatek za skládku suti 5% příměsí | t | 1052.42 |  | 0 | RTS_II/2023 |  |  | POL1_0
|  | 1070,6-18,18 |  | 1052.42 |  |  | 0 |  |  | VV | 0
Díl: | 99 | Staveništní přesun hmot |  |  |  | 0 |  |  |  | DIL
256 | 999281108R0X | Přesun hmot pro opravy a údržbu do výšky 12 m | t | 853.84 |  | 0 | vlastní |  |  | POL1_0
|  | 853,84*1 |  | 853.84 |  |  | 0 |  |  | VV | 0
Díl: | 711 | Izolace proti vodě |  |  |  | 0 |  |  |  | DIL
257 | 711111001RZ1 | Izolace proti vlhkosti vodor. nátěr ALP za studena, 1x nátěr - včetně dodávky penetračního laku ALP | m2 | 474.3 |  | 0 | RTS_II/2023 |  |  | POL1_0
|  | Podlahy: |  |  |  |  | 0 |  |  | VV | 0
|  | provedení dle skladeb konstrukcí,technické zprávy a standardů!!!: |  |  |  |  | 0 |  |  | VV | 0
|  | F/01a:272,9 |  | 272.9 |  |  | 0 |  |  | VV | 0
|  | F/01b:28,8 |  | 28.8 |  |  | 0 |  |  | VV | 0
|  | F/01c:12 |  | 12 |  |  | 0 |  |  | VV | 0
|  | F/01d:127,8 |  | 127.8 |  |  | 0 |  |  | VV | 0
|  | F/02a:26,1 |  | 26.1 |  |  | 0 |  |  | VV | 0
|  | F/02b:6,7 |  | 6.7 |  |  | 0 |  |  | VV | 0
258 | 711112001RZ1 | Izolace proti vlhkosti svis. nátěr ALP, za studena, 1x nátěr - včetně dodávky asfaltového laku | m2 | 126.443 |  | 0 | RTS_II/2023 |  |  | POL1_0
|  | Fasády: |  |  |  |  | 0 |  |  | VV | 0
|  | provedení dle skladeb konstrukcí,technické zprávy a standardů!!!: |  |  |  |  | 0 |  |  | VV | 0
|  | W/03:0,3*(100,4-(4,03+2,4+18,23+4,53)) |  | 21.363 |  |  | 0 |  |  | VV | 0
|  | pod terénem XPS 180 + HI:1*100,4 |  | 100.4 |  |  | 0 |  |  | VV | 0
|  | nové stěny šachty výtahu XPS 180 + HI:1,2*3,9 |  | 4.68 |  |  | 0 |  |  | VV | 0
259 | 711141559RT1 | Izolace proti vlhk. vodorovná pásy přitavením, 1 vrstva - materiál ve specifikaci | m2 | 474.3 |  | 0 | RTS_II/2023 |  |  | POL1_0
|  | Podlahy: |  |  |  |  | 0 |  |  | VV | 0
|  | provedení dle skladeb konstrukcí,technické zprávy a standardů!!!: |  |  |  |  | 0 |  |  | VV | 0
|  | F/01a:272,9 |  | 272.9 |  |  | 0 |  |  | VV | 0
|  | F/01b:28,8 |  | 28.8 |  |  | 0 |  |  | VV | 0
|  | F/01c:12 |  | 12 |  |  | 0 |  |  | VV | 0
|  | F/01d:127,8 |  | 127.8 |  |  | 0 |  |  | VV | 0
|  | F/02a:26,1 |  | 26.1 |  |  | 0 |  |  | VV | 0
|  | F/02b:6,7 |  | 6.7 |  |  | 0 |  |  | VV | 0
260 | 711142559RT1 | Izolace proti vlhkosti svislá pásy přitavením, 1 vrstva - materiál ve specifikaci | m2 | 126.443 |  | 0 | RTS_II/2023 |  |  | POL1_0
|  | Fasády: |  |  |  |  | 0 |  |  | VV | 0
|  | provedení dle skladeb konstrukcí,technické zprávy a standardů!!!: |  |  |  |  | 0 |  |  | VV | 0
|  | W/03:0,3*(100,4-(4,03+2,4+18,23+4,53)) |  | 21.363 |  |  | 0 |  |  | VV | 0
|  | pod terénem XPS 180 + HI:1*100,4 |  | 100.4 |  |  | 0 |  |  | VV | 0
|  | nové stěny šachty výtahu XPS 180 + HI:1,2*3,9 |  | 4.68 |  |  | 0 |  |  | VV | 0
261 | 62852251R | Pás modifikovaný asfalt, vložka z PE rohože, 200g/m2, tl. 4mm | m2 | 690.8544 |  | 0 | RTS_II/2023 |  |  | POL3_0
|  | Fasády: |  |  |  |  | 0 |  |  | VV | 0
|  | provedení dle skladeb konstrukcí,technické zprávy a standardů!!!: |  |  |  |  | 0 |  |  | VV | 0
|  | Začátek provozního součtu |  |  |  |  | 0 |  |  | VV | 2
|  | W/03:0,3*(100,4-(4,03+2,4+18,23+4,53)) |  | 21.363 |  |  | 0 |  |  | VV | 2
|  | pod terénem XPS 180 + HI:1*100,4 |  | 100.4 |  |  | 0 |  |  | VV | 2
|  | nové stěny šachty výtahu XPS 180 + HI:1,2*3,9 |  | 4.68 |  |  | 0 |  |  | VV | 2
|  | Konec provozního součtu |  |  |  |  | 0 |  |  | VV | 0
|  | 126,443*1,15 |  | 145.4094 |  |  | 0 |  |  | VV | 0
[7 empty] | 0 |  |  | VV | 0
|  | Podlahy: |  |  |  |  | 0 |  |  | VV | 0
|  | provedení dle skladeb konstrukcí,technické zprávy a standardů!!!: |  |  |  |  | 0 |  |  | VV | 0
|  | Začátek provozního součtu |  |  |  |  | 0 |  |  | VV | 2
|  | F/01a:272,9 |  | 272.9 |  |  | 0 |  |  | VV | 2
|  | F/01b:28,8 |  | 28.8 |  |  | 0 |  |  | VV | 2
|  | F/01c:12 |  | 12 |  |  | 0 |  |  | VV | 2
|  | F/01d:127,8 |  | 127.8 |  |  | 0 |  |  | VV | 2
|  | F/02a:26,1 |  | 26.1 |  |  | 0 |  |  | VV | 2
|  | F/02b:6,7 |  | 6.7 |  |  | 0 |  |  | VV | 2
|  | Konec provozního součtu |  |  |  |  | 0 |  |  | VV | 0
|  | 474,3*1,15 |  | 545.445 |  |  | 0 |  |  | VV | 0
262 | 711210020RAA | Stěrka hydroizolační těsnicí hmotou, proti vlhkosti,vč. detailů a systém. prvků,D+M | m2 | 139.81 |  | 0 | RTS_II/2023 |  |  | POL2_0
|  | Podlahy: |  |  |  |  | 0 |  |  | VV | 0
|  | provedení dle skladeb konstrukcí,technické zprávy a standardů!!!: |  |  |  |  | 0 |  |  | VV | 0
|  | F/02a:26,1 |  | 26.1 |  |  | 0 |  |  | VV | 0
|  | F/02b:6,7 |  | 6.7 |  |  | 0 |  |  | VV | 0
|  | F/04:23,16 |  | 23.16 |  |  | 0 |  |  | VV | 0
[7 empty] | 0 |  |  | VV | 0
|  | stěny: |  |  |  |  | 0 |  |  | VV | 0
|  | provedení dle skladeb konstrukcí,technické zprávy a standardů!!!: |  |  |  |  | 0 |  |  | VV | 0
|  | 1.NP:0,3*(7,4+7,3*2+8,3+4,4*2+6,2*2+4,8*3+4,7+5,6+5,4-18)+1,5*1*18 |  | 46.08 |  |  | 0 |  |  | VV | 0
|  | 2.NP:0,3*(5*2+4,8*5+5,7+7+5,5+5,8+7,5+4,4-14)+1,5*1*14 |  | 37.77 |  |  | 0 |  |  | VV | 0
263 | 28601001R | Tlaková injektáž zdiva tekutým siloxanovým, mikroemulzním koncentrátem,doplňky,detaily,D+M | m2 | 23.825 |  | 0 | vlastní |  |  | POL1_0
|  | Spotřeba 2 kg/m2, nutná certifikace WTA: |  |  |  |  | 0 |  |  | VV | 0
|  | obvod:0,32*(8,1+20,7+8,8+0,9) |  | 12.32 |  |  | 0 |  |  | VV | 0
|  | vnitřní:0,3*(13,9+7,7+7,1+6,9)+0,15*5,5 |  | 11.505 |  |  | 0 |  |  | VV | 0
264 | 7112002R | Vnější a vnitřní svislý hydroizolační systém, doplňky,detaily,D+M | m2 | 98.85 |  | 0 | vlastní |  |  | POL1_0
|  | - mineralizace s hloubkovým ochranným účinkem 0,15 kg/m2:: |  |  |  |  | 0 |  |  | VV | 0
|  | - 1x minerální hydroizolační stěrka s vysokou odolností vůči síranům 1,6 kg/m2: |  |  |  |  | 0 |  |  | VV | 0
|  | - vyrovnání podkladu svislé zdi těsnící maltou s vysokou odolností vůči síranům 6 kg/m2: |  |  |  |  | 0 |  |  | VV | 0
|  | - 2x dvousložkový flexibilní polymerní silnovrstvý nátěr neobsahující rozpouštědla zušlechtěný plasty 2,5kg/m2: |  |  |  |  | 0 |  |  | VV | 0
|  | obvod:1,5*(8,1+20,7+8,8+0,9) |  | 57.75 |  |  | 0 |  |  | VV | 0
|  | vnitřní:0,5*2*(13,9+7,7+7,1+6,9+5,5) |  | 41.1 |  |  | 0 |  |  | VV | 0
265 | 998711202R00 | Přesun hmot pro izolace proti vodě, výšky do 12 m | % | 4.8 |  | 0 | RTS_II/2023 |  |  | POL1_0
Díl: | 712 | Živičné krytiny |  |  |  | 0 |  |  |  | DIL
266 | 712311101RZ1 | Povlaková krytina střech do 10°, za studena ALP, 1 x nátěr - včetně dodávky ALP | m2 | 600.24 |  | 0 | RTS_II/2023 |  |  | POL1_0
|  | Střecha: |  |  |  |  | 0 |  |  | VV | 0
|  | provedení dle skladeb konstrukcí,technické zprávy a standardů!!!: |  |  |  |  | 0 |  |  | VV | 0
|  | R/01:540 |  | 540 |  |  | 0 |  |  | VV | 0
|  | horní hrana atiky, XPS 50, OSB 22:0,6*100,4 |  | 60.24 |  |  | 0 |  |  | VV | 0
267 | 712811101RZ1 | Samostatné vytažení izolace, za studena ALP, 1x nátěr - včetně dodávky ALP | m2 | 94.376 |  | 0 | RTS_II/2023 |  |  | POL1_0
|  | Fasády: |  |  |  |  | 0 |  |  | VV | 0
|  | provedení dle skladeb konstrukcí,technické zprávy a standardů!!!: |  |  |  |  | 0 |  |  | VV | 0
|  | W/04:0,94*100,4 |  | 94.376 |  |  | 0 |  |  | VV | 0
268 | 712341559RT1 | Povlaková krytina střech do 10°, NAIP přitavením, 1 vrstva - materiál ve specifikaci | m2 | 600.24 |  | 0 | RTS_II/2023 |  |  | POL1_0
|  | Střecha: |  |  |  |  | 0 |  |  | VV | 0
|  | provedení dle skladeb konstrukcí,technické zprávy a standardů!!!: |  |  |  |  | 0 |  |  | VV | 0
|  | R/01:540 |  | 540 |  |  | 0 |  |  | VV | 0
|  | horní hrana atiky, XPS 50, OSB 22:0,6*100,4 |  | 60.24 |  |  | 0 |  |  | VV | 0
269 | 712841559RT1 | Samostatné vytažení izolace, pásy přitavením, 1 vrstva - asf.pás ve specifikaci | m2 | 94.376 |  | 0 | RTS_II/2023 |  |  | POL1_0
|  | Fasády: |  |  |  |  | 0 |  |  | VV | 0
|  | provedení dle skladeb konstrukcí,technické zprávy a standardů!!!: |  |  |  |  | 0 |  |  | VV | 0
|  | W/04:0,94*100,4 |  | 94.376 |  |  | 0 |  |  | VV | 0
270 | 62852263R | Pás modifikovaný asfalt SBS,skelná vložka | m2 | 798.8084 |  | 0 | RTS_II/2023 |  |  | POL3_0
|  | Fasády: |  |  |  |  | 0 |  |  | VV | 0
|  | provedení dle skladeb konstrukcí,technické zprávy a standardů!!!: |  |  |  |  | 0 |  |  | VV | 0
|  | W/04:0,94*100,4*1,15 |  | 108.5324 |  |  | 0 |  |  | VV | 0
[7 empty] | 0 |  |  | VV | 0
|  | Střecha: |  |  |  |  | 0 |  |  | VV | 0
|  | provedení dle skladeb konstrukcí,technické zprávy a standardů!!!: |  |  |  |  | 0 |  |  | VV | 0
|  | Začátek provozního součtu |  |  |  |  | 0 |  |  | VV | 2
|  | R/01:540 |  | 540 |  |  | 0 |  |  | VV | 2
|  | horní hrana atiky, XPS 50, OSB 22:0,6*100,4 |  | 60.24 |  |  | 0 |  |  | VV | 2
|  | Konec provozního součtu |  |  |  |  | 0 |  |  | VV | 0
|  | 600,24*1,15 |  | 690.276 |  |  | 0 |  |  | VV | 0
271 | 712391171RT1 | Povlaková krytina střech do 10°, podklad. textilie, 1 vrstva - materiál ve specifikaci | m2 | 704.316 |  | 0 | RTS_II/2023 |  |  | POL1_0
|  | Fasády: |  |  |  |  | 0 |  |  | VV | 0
|  | provedení dle skladeb konstrukcí,technické zprávy a standardů!!!: |  |  |  |  | 0 |  |  | VV | 0
|  | W/04:0,94*100,4 |  | 94.376 |  |  | 0 |  |  | VV | 0
[7 empty] | 0 |  |  | VV | 0
|  | Střecha: |  |  |  |  | 0 |  |  | VV | 0
|  | provedení dle skladeb konstrukcí,technické zprávy a standardů!!!: |  |  |  |  | 0 |  |  | VV | 0
|  | R/01:540 |  | 540 |  |  | 0 |  |  | VV | 0
|  | R/02:9,7 |  | 9.7 |  |  | 0 |  |  | VV | 0
|  | horní hrana atiky, XPS 50, OSB 22:0,6*100,4 |  | 60.24 |  |  | 0 |  |  | VV | 0
272 | 712391172RT1 | Povlaková krytina střech do 10°, ochran. textilie, 1 vrstva - materiál ve specifikaci | m2 | 540 |  | 0 | RTS_II/2023 |  |  | POL1_0
|  | Střecha: |  |  |  |  | 0 |  |  | VV | 0
|  | provedení dle skladeb konstrukcí,technické zprávy a standardů!!!: |  |  |  |  | 0 |  |  | VV | 0
|  | R/01:540 |  | 540 |  |  | 0 |  |  | VV | 0
273 | 69366198R | Geotextilie 300 g/m2 š. 200cm 100% PP | m2 | 1430.9634 |  | 0 | RTS_II/2023 |  |  | POL3_0
|  | Fasády: |  |  |  |  | 0 |  |  | VV | 0
|  | provedení dle skladeb konstrukcí,technické zprávy a standardů!!!: |  |  |  |  | 0 |  |  | VV | 0
|  | W/04:0,94*100,4*1,15 |  | 108.5324 |  |  | 0 |  |  | VV | 0
[7 empty] | 0 |  |  | VV | 0
|  | Střecha: |  |  |  |  | 0 |  |  | VV | 0
|  | provedení dle skladeb konstrukcí,technické zprávy a standardů!!!: |  |  |  |  | 0 |  |  | VV | 0
|  | Začátek provozního součtu |  |  |  |  | 0 |  |  | VV | 2
|  | R/01:540*2 |  | 1080 |  |  | 0 |  |  | VV | 2
|  | R/02:9,7 |  | 9.7 |  |  | 0 |  |  | VV | 2
|  | horní hrana atiky, XPS 50, OSB 22:0,6*100,4 |  | 60.24 |  |  | 0 |  |  | VV | 2
|  | Konec provozního součtu |  |  |  |  | 0 |  |  | VV | 0
|  | 1149,94*1,15 |  | 1322.431 |  |  | 0 |  |  | VV | 0
274 | 712373111R00 | Krytina střech do 10° fólie, 6 kotev/m2, na beton, tl. izolace do 100 mm, fólie ve specifikaci | m2 | 60.24 |  | 0 | RTS_II/2023 |  |  | POL1_0
|  | Střecha: |  |  |  |  | 0 |  |  | VV | 0
|  | provedení dle skladeb konstrukcí,technické zprávy a standardů!!!: |  |  |  |  | 0 |  |  | VV | 0
|  | horní hrana atiky, XPS 50, OSB 22:0,6*100,4 |  | 60.24 |  |  | 0 |  |  | VV | 0
275 | 712373111RV1 | Krytina střech do 10° fólie, 6 kotev/m2, na beton, tl. izolace do 300 mm, fólie ve specifikaci | m2 | 540 |  | 0 | RTS_II/2023 |  |  | POL1_0
|  | Střecha: |  |  |  |  | 0 |  |  | VV | 0
|  | provedení dle skladeb konstrukcí,technické zprávy a standardů!!!: |  |  |  |  | 0 |  |  | VV | 0
|  | R/01:540 |  | 540 |  |  | 0 |  |  | VV | 0
276 | 712871801RT1 | Samostatné vytažení izolace, fólií PVC kotvením, 1 vrstva - folie ve specifikaci | m2 | 94.376 |  | 0 | RTS_II/2023 |  |  | POL1_0
|  | Fasády: |  |  |  |  | 0 |  |  | VV | 0
|  | provedení dle skladeb konstrukcí,technické zprávy a standardů!!!: |  |  |  |  | 0 |  |  | VV | 0
|  | W/04:0,94*100,4 |  | 94.376 |  |  | 0 |  |  | VV | 0
277 | 28322010R | Fólie PVC-P tl. 1,5 mm š. 1600 mm, s PES výztuží, šedá | m2 | 798.8084 |  | 0 | RTS_II/2023 |  |  | POL3_0
|  | Fasády: |  |  |  |  | 0 |  |  | VV | 0
|  | provedení dle skladeb konstrukcí,technické zprávy a standardů!!!: |  |  |  |  | 0 |  |  | VV | 0
|  | W/04:0,94*100,4*1,15 |  | 108.5324 |  |  | 0 |  |  | VV | 0
[7 empty] | 0 |  |  | VV | 0
|  | Střecha: |  |  |  |  | 0 |  |  | VV | 0
|  | provedení dle skladeb konstrukcí,technické zprávy a standardů!!!: |  |  |  |  | 0 |  |  | VV | 0
|  | Začátek provozního součtu |  |  |  |  | 0 |  |  | VV | 2
|  | R/01:540 |  | 540 |  |  | 0 |  |  | VV | 2
|  | horní hrana atiky, XPS 50, OSB 22:0,6*100,4 |  | 60.24 |  |  | 0 |  |  | VV | 2
|  | Konec provozního součtu |  |  |  |  | 0 |  |  | VV | 0
|  | 600,24*1,15 |  | 690.276 |  |  | 0 |  |  | VV | 0
278 | 712361701RT1 | Povlaková krytina střech do 10°, fólií volně, 1 vrstva - fólie ve specifikaci | m2 | 540 |  | 0 | RTS_II/2023 |  |  | POL1_0
|  | Střecha: |  |  |  |  | 0 |  |  | VV | 0
|  | provedení dle skladeb konstrukcí,technické zprávy a standardů!!!: |  |  |  |  | 0 |  |  | VV | 0
|  | R/01:540 |  | 540 |  |  | 0 |  |  | VV | 0
279 | 28323113R | Fólie nopová drenážní T20 tl. 1,0 mm š. 2000 mm | m2 | 621 |  | 0 | RTS_II/2023 |  |  | POL3_0
|  | Střecha: |  |  |  |  | 0 |  |  | VV | 0
|  | provedení dle skladeb konstrukcí,technické zprávy a standardů!!!: |  |  |  |  | 0 |  |  | VV | 0
|  | R/01:540*1,15 |  | 621 |  |  | 0 |  |  | VV | 0
280 | 631571005R00 | Násyp z kameniva těž. praného fr. 22-32 (kačírku) | m3 | 3.1 |  | 0 | RTS_II/2023 |  |  | POL1_0
|  | Střecha: |  |  |  |  | 0 |  |  | VV | 0
|  | provedení dle skladeb konstrukcí,technické zprávy a standardů!!!: |  |  |  |  | 0 |  |  | VV | 0
|  | R/01-kačírek:0,1*31 |  | 3.1 |  |  | 0 |  |  | VV | 0
281 | 631571010R00 | Zřízení násypu, podlahy nebo střechy, bez dodávky | m3 | 50.9 |  | 0 | RTS_II/2023 |  |  | POL1_0
|  | Střecha: |  |  |  |  | 0 |  |  | VV | 0
|  | provedení dle skladeb konstrukcí,technické zprávy a standardů!!!: |  |  |  |  | 0 |  |  | VV | 0
|  | R/01-substrát:0,1*509 |  | 50.9 |  |  | 0 |  |  | VV | 0
282 | 10371505R | Substrát střešní extenzivní | m3 | 50.9 |  | 0 | RTS_II/2023 |  |  | POL3_0
|  | Střecha: |  |  |  |  | 0 |  |  | VV | 0
|  | provedení dle skladeb konstrukcí,technické zprávy a standardů!!!: |  |  |  |  | 0 |  |  | VV | 0
|  | R/01-substrát:0,1*509 |  | 50.9 |  |  | 0 |  |  | VV | 0
283 | 712.1 | Zátopová zkouška střechy | m2 | 540 |  | 0 | vlastní |  |  | POL1_0
|  | Střecha: |  |  |  |  | 0 |  |  | VV | 0
|  | provedení dle skladeb konstrukcí,technické zprávy a standardů!!!: |  |  |  |  | 0 |  |  | VV | 0
|  | R/01:540 |  | 540 |  |  | 0 |  |  | VV | 0
284 | 712.2 | Střešní extenzivní zeleň-netřesky,rozchodníky apod, výsadba,péče,kotvení,doplňky,detaily,D+M | m2 | 509 |  | 0 | vlastní |  |  | POL1_0
|  | Střecha: |  |  |  |  | 0 |  |  | VV | 0
|  | provedení dle skladeb konstrukcí,technické zprávy a standardů!!!: |  |  |  |  | 0 |  |  | VV | 0
|  | R/01-substrát:1*509 |  | 509 |  |  | 0 |  |  | VV | 0
285 | 712.3 | Zřízení střešních prostupů,zapravení,izolace, kotvení,doplňky,detaily,D+M | kus | 16 |  | 0 | vlastní |  |  | POL1_0
|  | Střecha: |  |  |  |  | 0 |  |  | VV | 0
|  | provedení dle skladeb konstrukcí,technické zprávy a standardů!!!: |  |  |  |  | 0 |  |  | VV | 0
|  | R/01:8+8 |  | 16 |  |  | 0 |  |  | VV | 0
286 | 998712202R00 | Přesun hmot pro povlakové krytiny, výšky do 12 m | % | 4.35 |  | 0 | RTS_II/2023 |  |  | POL1_0
Díl: | 713 | Izolace tepelné |  |  |  | 0 |  |  |  | DIL
287 | 713121111RT1 | Izolace tepelná podlah na sucho, jednovrstvá, materiál ve specifikaci | m2 | 2465.79 |  | 0 | RTS_II/2023 |  |  | POL1_0
|  | Podlahy: |  |  |  |  | 0 |  |  | VV | 0
|  | provedení dle skladeb konstrukcí,technické zprávy a standardů!!!: |  |  |  |  | 0 |  |  | VV | 0
|  | F/01a:272,9*2 |  | 545.8 |  |  | 0 |  |  | VV | 0
|  | F/01b:28,8*2 |  | 57.6 |  |  | 0 |  |  | VV | 0
|  | F/01c:12*2 |  | 24 |  |  | 0 |  |  | VV | 0
|  | F/01d:127,8*2 |  | 255.6 |  |  | 0 |  |  | VV | 0
|  | F/02a:26,1*2 |  | 52.2 |  |  | 0 |  |  | VV | 0
|  | F/02b:6,7*2 |  | 13.4 |  |  | 0 |  |  | VV | 0
|  | F/03:412,52*3 |  | 1237.56 |  |  | 0 |  |  | VV | 0
|  | F/04:23,16*3 |  | 69.48 |  |  | 0 |  |  | VV | 0
|  | F/05:70,05*3 |  | 210.15 |  |  | 0 |  |  | VV | 0
288 | 28375768.AR | Deska izolační polystyrén samozhášivý EPS 150 | m3 | 101.294 |  | 0 | RTS_II/2023 |  |  | POL3_0
|  | Podlahy: |  |  |  |  | 0 |  |  | VV | 0
|  | provedení dle skladeb konstrukcí,technické zprávy a standardů!!!: |  |  |  |  | 0 |  |  | VV | 0
|  | Začátek provozního součtu |  |  |  |  | 0 |  |  | VV | 2
|  | F/01a:272,9*0,12 |  | 32.748 |  |  | 0 |  |  | VV | 2
|  | F/01b:28,8*0,12 |  | 3.456 |  |  | 0 |  |  | VV | 2
|  | F/01c:12*0,12 |  | 1.44 |  |  | 0 |  |  | VV | 2
|  | F/01d:127,8*0,12 |  | 15.336 |  |  | 0 |  |  | VV | 2
|  | F/02a:26,1*0,12 |  | 3.132 |  |  | 0 |  |  | VV | 2
|  | F/02b:6,7*0,12 |  | 0.804 |  |  | 0 |  |  | VV | 2
|  | F/03:412,52*0,07 |  | 28.8764 |  |  | 0 |  |  | VV | 2
|  | F/04:23,16*0,06 |  | 1.3896 |  |  | 0 |  |  | VV | 2
|  | F/05:70,05*0,07 |  | 4.9035 |  |  | 0 |  |  | VV | 2
|  | Konec provozního součtu |  |  |  |  | 0 |  |  | VV | 0
|  | 92,0855*1,1 |  | 101.294 |  |  | 0 |  |  | VV | 0
289 | 28375633R | Deska kročejová EPS T 4000 N/m2 tl. 30 mm | m2 | 556.303 |  | 0 | RTS_II/2023 |  |  | POL3_0
|  | Podlahy: |  |  |  |  | 0 |  |  | VV | 0
|  | provedení dle skladeb konstrukcí,technické zprávy a standardů!!!: |  |  |  |  | 0 |  |  | VV | 0
|  | Začátek provozního součtu |  |  |  |  | 0 |  |  | VV | 2
|  | F/03:412,52 |  | 412.52 |  |  | 0 |  |  | VV | 2
|  | F/04:23,16 |  | 23.16 |  |  | 0 |  |  | VV | 2
|  | F/05:70,05 |  | 70.05 |  |  | 0 |  |  | VV | 2
|  | Konec provozního součtu |  |  |  |  | 0 |  |  | VV | 0
|  | 505,73*1,1 |  | 556.303 |  |  | 0 |  |  | VV | 0
290 | 713120080RA0 | Separační fólie PE, vč. dodávky folie | m2 | 1127.0345 |  | 0 | RTS_II/2023 |  |  | POL2_0
|  | Podlahy: |  |  |  |  | 0 |  |  | VV | 0
|  | provedení dle skladeb konstrukcí,technické zprávy a standardů!!!: |  |  |  |  | 0 |  |  | VV | 0
|  | Začátek provozního součtu |  |  |  |  | 0 |  |  | VV | 2
|  | F/01a:272,9 |  | 272.9 |  |  | 0 |  |  | VV | 2
|  | F/01b:28,8 |  | 28.8 |  |  | 0 |  |  | VV | 2
|  | F/01c:12 |  | 12 |  |  | 0 |  |  | VV | 2
|  | F/01d:127,8 |  | 127.8 |  |  | 0 |  |  | VV | 2
|  | F/02a:26,1 |  | 26.1 |  |  | 0 |  |  | VV | 2
|  | F/02b:6,7 |  | 6.7 |  |  | 0 |  |  | VV | 2
|  | F/03:412,52 |  | 412.52 |  |  | 0 |  |  | VV | 2
|  | F/04:23,16 |  | 23.16 |  |  | 0 |  |  | VV | 2
|  | F/05:70,05 |  | 70.05 |  |  | 0 |  |  | VV | 2
|  | Konec provozního součtu |  |  |  |  | 0 |  |  | VV | 0
|  | 980,03*1,15 |  | 1127.0345 |  |  | 0 |  |  | VV | 0
291 | 713191221R00 | Dilatační pásek podél stěn výšky 100 mm vč.dodávky | m | 735.1 |  | 0 | RTS_II/2023 |  |  | POL1_0
|  | Podlahy: |  |  |  |  | 0 |  |  | VV | 0
|  | provedení dle skladeb konstrukcí,technické zprávy a standardů!!!:735,1*1 |  | 735.1 |  |  | 0 |  |  | VV | 0
292 | 713141111R00 | Izolace tepelná střech plně lep.asfaltem, 1vrstvá | m2 | 1689.94 |  | 0 | RTS_II/2023 |  |  | POL1_0
|  | Střecha: |  |  |  |  | 0 |  |  | VV | 0
|  | provedení dle skladeb konstrukcí,technické zprávy a standardů!!!: |  |  |  |  | 0 |  |  | VV | 0
|  | R/01:540*3 |  | 1620 |  |  | 0 |  |  | VV | 0
|  | R/02:9,7 |  | 9.7 |  |  | 0 |  |  | VV | 0
|  | horní hrana atiky, XPS 50, OSB 22:0,6*100,4 |  | 60.24 |  |  | 0 |  |  | VV | 0
293 | 713131131R00 | Izolace tepelná stěn lepením | m2 | 94.376 |  | 0 | RTS_II/2023 |  |  | POL1_0
|  | Fasády: |  |  |  |  | 0 |  |  | VV | 0
|  | provedení dle skladeb konstrukcí,technické zprávy a standardů!!!: |  |  |  |  | 0 |  |  | VV | 0
|  | W/04:0,94*100,4 |  | 94.376 |  |  | 0 |  |  | VV | 0
294 | 28375768.AR | Deska izolační polystyrén samozhášivý EPS 150 | m3 | 81.6614 |  | 0 | RTS_II/2023 |  |  | POL3_0
|  | Fasády: |  |  |  |  | 0 |  |  | VV | 0
|  | provedení dle skladeb konstrukcí,technické zprávy a standardů!!!: |  |  |  |  | 0 |  |  | VV | 0
|  | W/04:0,94*100,4*0,1*1,1 |  | 10.3814 |  |  | 0 |  |  | VV | 0
[7 empty] | 0 |  |  | VV | 0
|  | Střecha: |  |  |  |  | 0 |  |  | VV | 0
|  | provedení dle skladeb konstrukcí,technické zprávy a standardů!!!: |  |  |  |  | 0 |  |  | VV | 0
|  | R/01:540*0,12*1,1 |  | 71.28 |  |  | 0 |  |  | VV | 0
295 | 28375972R | Deska spádová EPS 150 S | m3 | 95.4668 |  | 0 | RTS_II/2023 |  |  | POL3_0
|  | Střecha: |  |  |  |  | 0 |  |  | VV | 0
|  | provedení dle skladeb konstrukcí,technické zprávy a standardů!!!: |  |  |  |  | 0 |  |  | VV | 0
|  | R/01:540*0,16*1,1 |  | 95.04 |  |  | 0 |  |  | VV | 0
|  | R/02:9,7*0,04*1,1 |  | 0.4268 |  |  | 0 |  |  | VV | 0
296 | 283763203R | Deska XPS 1265 x 615 x 50 mm zelená, hladká s polodrážkou | m2 | 66.264 |  | 0 | RTS_II/2023 |  |  | POL3_0
|  | Střecha: |  |  |  |  | 0 |  |  | VV | 0
|  | provedení dle skladeb konstrukcí,technické zprávy a standardů!!!: |  |  |  |  | 0 |  |  | VV | 0
|  | horní hrana atiky, XPS 50, OSB 22:0,6*100,4*1,1 |  | 66.264 |  |  | 0 |  |  | VV | 0
297 | 998713202R00 | Přesun hmot pro izolace tepelné, výšky do 12 m | % | 2.45 |  | 0 | RTS_II/2023 |  |  | POL1_0
Díl: | 762 | Konstrukce tesařské |  |  |  | 0 |  |  |  | DIL
298 | 762441112R00 | Montáž obložení atiky,OSB desky,1vrst.,šroubováním | m2 | 60.24 |  | 0 | RTS_II/2023 |  |  | POL1_0
|  | Střecha: |  |  |  |  | 0 |  |  | VV | 0
|  | provedení dle skladeb konstrukcí,technické zprávy a standardů!!!: |  |  |  |  | 0 |  |  | VV | 0
|  | horní hrana atiky, XPS 50, OSB 22:0,6*100,4 |  | 60.24 |  |  | 0 |  |  | VV | 0
299 | 762341220R00 | M. bedn.střech rovn. z aglomer.desek šroubováním | m2 | 9.7 |  | 0 | RTS_II/2023 |  |  | POL1_0
|  | Střecha: |  |  |  |  | 0 |  |  | VV | 0
|  | provedení dle skladeb konstrukcí,technické zprávy a standardů!!!: |  |  |  |  | 0 |  |  | VV | 0
|  | R/02:9,7 |  | 9.7 |  |  | 0 |  |  | VV | 0
300 | 60623325R | Překližka vodovzdorná borovice tl. 20 mm jak. C+/C, 7 vrstev, 2500x1250 mm | m2 | 76.934 |  | 0 | RTS_II/2023 |  |  | POL3_0
|  | Střecha: |  |  |  |  | 0 |  |  | VV | 0
|  | provedení dle skladeb konstrukcí,technické zprávy a standardů!!!: |  |  |  |  | 0 |  |  | VV | 0
|  | Začátek provozního součtu |  |  |  |  | 0 |  |  | VV | 2
|  | R/02:9,7 |  | 9.7 |  |  | 0 |  |  | VV | 2
|  | horní hrana atiky, XPS 50, OSB 22:0,6*100,4 |  | 60.24 |  |  | 0 |  |  | VV | 2
|  | Konec provozního součtu |  |  |  |  | 0 |  |  | VV | 0
|  | 69,94*1,1 |  | 76.934 |  |  | 0 |  |  | VV | 0
301 | 998762202R00 | Přesun hmot pro tesařské konstrukce, výšky do 12 m | % | 7.7 |  | 0 | RTS_II/2023 |  |  | POL1_0
Díl: | 764 | Konstrukce klempířské |  |  |  | 0 |  |  |  | DIL
302 | 764218111R00 | Strukturní dělicí vrstva pod plechovou krytinu, integrovaná mPVC folie, vč. dodávky rohože | m2 | 11.155 |  | 0 | RTS_II/2023 |  |  | POL1_0
|  | Střecha: |  |  |  |  | 0 |  |  | VV | 0
|  | provedení dle skladeb konstrukcí,technické zprávy a standardů!!!: |  |  |  |  | 0 |  |  | VV | 0
|  | R/02:9,7*1,15 |  | 11.155 |  |  | 0 |  |  | VV | 0
303 | K/01 | Oplechování parapetů, lakovaný Pz plech, rš 290 mm, tl.0,6mm,lak RAL,boky,příponky,kotvení,doplňky,D+M | m | 50.15 |  | 0 | vlastní |  |  | POL1_0
|  | 2,95*17 |  | 50.15 |  |  | 0 |  |  | VV | 0
304 | K/02 | Oplechování parapetů, lakovaný Pz plech, rš 150 mm, tl.0,6mm,lak RAL,boky,příponky,kotvení,doplňky,D+M | m | 9.1 |  | 0 | vlastní |  |  | POL1_0
|  | 0,65*14 |  | 9.1 |  |  | 0 |  |  | VV | 0
305 | K/03 | Oplechování parapetů, lakovaný Pz plech, rš 290 mm, tl.0,6mm,lak RAL,boky,příponky,kotvení,doplňky,D+M | m | 4.65 |  | 0 | vlastní |  |  | POL1_0
306 | K/04 | Oplechování parapetů, lakovaný Pz plech, rš 290 mm, tl.0,6mm,lak RAL,boky,příponky,kotvení,doplňky,D+M | m | 4.2 |  | 0 | vlastní |  |  | POL1_0
307 | K/05 | Oplechování parapetů, lakovaný Pz plech, rš 290 mm, tl.0,6mm,lak RAL,boky,příponky,kotvení,doplňky,D+M | m | 4.7 |  | 0 | vlastní |  |  | POL1_0
308 | K/06 | Oplechování parapetů, lakovaný Pz plech, rš 190 mm, tl.0,6mm,lak RAL,boky,příponky,kotvení,doplňky,D+M | m | 13.84 |  | 0 | vlastní |  |  | POL1_0
309 | K/07 | Krytina hladká z lak. Pz tabulí 2 x 1 m, do 30°, tl.0,6mm,lak RAL,boky,příponky,kotvení,doplňky,D+M | m2 | 4.725 |  | 0 | vlastní |  |  | POL1_0
|  | 1,05*4,5 |  | 4.725 |  |  | 0 |  |  | VV | 0
310 | K/08 | Krytina hladká z lak. Pz tabulí 2 x 1 m, do 30°, tl.0,6mm,lak RAL,boky,příponky,kotvení,doplňky,D+M | m2 | 5.67 |  | 0 | vlastní |  |  | POL1_0
|  | 1,05*5,4 |  | 5.67 |  |  | 0 |  |  | VV | 0
311 | K/09 | Oplechování zdí (atik) z lak.Pz plechu, rš 760 mm, tl.0,6mm,lak RAL,boky,příponky,kotvení,doplňky,D+M | m | 19.63 |  | 0 | vlastní |  |  | POL1_0
312 | K/10 | Oplechování zdí (atik) z lak.Pz plechu, rš 760 mm, tl.0,6mm,lak RAL,boky,příponky,kotvení,doplňky,D+M | m | 60.92 |  | 0 | vlastní |  |  | POL1_0
|  | 30,46*2 |  | 60.92 |  |  | 0 |  |  | VV | 0
313 | K/11 | Oplechování zdí (atik) z lak.Pz plechu, rš 760 mm, tl.0,6mm,lak RAL,boky,příponky,kotvení,doplňky,D+M | m | 19.45 |  | 0 | vlastní |  |  | POL1_0
314 | 998764202R00 | Přesun hmot pro klempířské konstr., výšky do 12 m | % | 2.35 |  | 0 | RTS_II/2023 |  |  | POL1_0
Díl: | 766 | Konstrukce truhlářské |  |  |  | 0 |  |  |  | DIL
315 | O/01 | Okno AL 2950/2120,GP01,3-dílné,OS+F,3-sklo, rámRAL,vnitř.parapet,in.žaluzie,kování,doplňky,D+M | kus | 17 |  | 0 | vlastní |  |  | POL1_0
316 | O/02 | Okno AL 4700/1200,GP02,4-dílné,OS+F,3-sklo, rámRAL,vnitř.parapet,in.žaluzie,kování,doplňky,D+M | kus | 1 |  | 0 | vlastní |  |  | POL1_0
317 | O/03 | Okno AL 4650/1150,GP03,4-dílné,OS+F,3-sklo, rámRAL,vnitř.parapet,in.žaluzie,kování,doplňky,D+M | kus | 1 |  | 0 | vlastní |  |  | POL1_0
318 | O/04 | Okno AL 4200/1150,GP04,4-dílné,OS+F,3-sklo, rámRAL,vnitř.parapet,in.žaluzie,kování,doplňky,D+M | kus | 1 |  | 0 | vlastní |  |  | POL1_0
319 | PSe/01a | Prosklená fasádní stěna+okna,AL rám,S+FIX, 3-sklo,kování,kotvení,doplňky,detaily,D+M | m2 | 17.6396 |  | 0 | vlastní |  |  | POL1_0
|  | 1,275*13,835 |  | 17.6396 |  |  | 0 |  |  | VV | 0
320 | PSe/01b | Prosklená fasádní stěna,profilové U sklo,š.260mm, fixní,kotvení,doplňky,detaily,D+M | m2 | 33.204 |  | 0 | vlastní |  |  | POL1_0
|  | 2,4*13,835 |  | 33.204 |  |  | 0 |  |  | VV | 0
321 | PSe/02a | Prosklená fasádní stěna+okna+dveře,AL rám,S+FIX, 3-sklo,bezp.kování+zámek,doplňky,detaily,D+M | m2 | 40.2645 |  | 0 | vlastní |  |  | POL1_0
322 | PSe/02b | Prosklená fasádní stěna,profilové U sklo,š.260mm, fixní,kotvení,doplňky,detaily,D+M | m2 | 27.456 |  | 0 | vlastní |  |  | POL1_0
323 | PSe/03a | Prosklená fasádní stěna+dveře,AL rám,2-křídlé, 3-sklo,bezp.kování+zámek,doplňky,detaily,D+M | m2 | 4.4995 |  | 0 | vlastní |  |  | POL1_0
|  | 2,335*1,927 |  | 4.4995 |  |  | 0 |  |  | VV | 0
324 | PSe/03b | Prosklená fasádní stěna,profilové U sklo,š.260mm, fixní,kotvení,doplňky,detaily,D+M | m2 | 6.1877 |  | 0 | vlastní |  |  | POL1_0
|  | 2,335*2,65 |  | 6.1878 |  |  | 0 |  |  | VV | 0
325 | PSe/04a | Prosklená fasádní stěna+dveře,AL rám,2-křídlé, 3-sklo,bezp.kování+zámek,doplňky,detaily,D+M | m2 | 3.9273 |  | 0 | vlastní |  |  | POL1_0
|  | 2,067*1,9 |  | 3.9273 |  |  | 0 |  |  | VV | 0
326 | PSe/04b | Prosklená fasádní stěna,profilové U sklo,š.260mm, fixní,kotvení,doplňky,detaily,D+M | m2 | 4.4027 |  | 0 | vlastní |  |  | POL1_0
|  | 2,067*2,13 |  | 4.4027 |  |  | 0 |  |  | VV | 0
327 | PSi/01 | Prosklená vnitřní stěna s dveřmi,AL rám,2-křídlé, 2-sklo,kování+zámek,doplňky,detaily,D+M | m2 | 15.2397 |  | 0 | vlastní |  |  | POL1_0
|  | 2,87*5,31 |  | 15.2397 |  |  | 0 |  |  | VV | 0
328 | PSi/02a | Prosklená vnitřní stěna+dveře+okna,AL rám,1-křídlé, 2-sklo,kování+zámek,doplňky,detaily,D+M | m2 | 6.3794 |  | 0 | vlastní |  |  | POL1_0
|  | 0,72*5,52+2,405*1 |  | 6.3794 |  |  | 0 |  |  | VV | 0
329 | PSi/02b | Prosklená vnitřní stěna,profilové U sklo,š.260mm, fixní,kotvení,doplňky,detaily,D+M | m2 | 10.8706 |  | 0 | vlastní |  |  | POL1_0
|  | 2,405*4,52 |  | 10.8706 |  |  | 0 |  |  | VV | 0
330 | PSi/03 | Prosklená vnitřní stěna s dveřmi,AL rám,1-křídlé, 2-sklo,kování+zámek,doplňky,detaily,D+M | m2 | 63.1 |  | 0 | vlastní |  |  | POL1_0
|  | 2,5*25,24 |  | 63.1 |  |  | 0 |  |  | VV | 0
331 | PSi/04 | Prosklená vnitřní stěna s dveřmi,AL rám,2-křídlé, 2-sklo,kování+zámek,doplňky,detaily,D+M | m2 | 8.1 |  | 0 | vlastní |  |  | POL1_0
|  | 2,5*3,24 |  | 8.1 |  |  | 0 |  |  | VV | 0
332 | PSi/05 | Prosklená vnitřní stěna fixní,AL rám,2-křídlé, 2-sklo,kotvení,doplňky,detaily,D+M | m2 | 7.8671 |  | 0 | vlastní |  |  | POL1_0
|  | 2,46*3,198 |  | 7.8671 |  |  | 0 |  |  | VV | 0
333 | PSi/06 | Prosklená vnitřní stěna s dveřmi,AL rám,1-křídlé, 2-sklo,kování+zámek,doplňky,detaily,D+M | m2 | 3.59 |  | 0 | vlastní |  |  | POL1_0
|  | 2,5*1,436 |  | 3.59 |  |  | 0 |  |  | VV | 0
334 | PSi/07 | Prosklená vnitřní stěna s dveřmi,AL rám,1-křídlé, 2-sklo,kování+zámek,doplňky,detaily,D+M | m2 | 26.05 |  | 0 | vlastní |  |  | POL1_0
|  | 2,5*10,42 |  | 26.05 |  |  | 0 |  |  | VV | 0
335 | D/101 | Dveře vnitřní,900/2100,GP01,Otevíravé,Plné,1-křídlé,DTD,bezfalcové,CPL laminát,Bílá - RAL 9010,obložková zárubeň,MDF,CPL laminát,Bílá - RAL 9010,Klika/klika,Broušený nerez,zámek cylindrický,kotvení,doplňky,detaily,D+M | kus | 1 |  | 0 | vlastní |  |  | POL1_0
336 | D/102 | Dveře vnitřní,700/2100,GP01,Otevíravé,Plné,1-křídlé,DTD,bezfalcové,CPL laminát,Bílá - RAL 9010,obložková zárubeň,MDF,CPL laminát,Bílá - RAL 9010,Klika/klika,Broušený nerez,WC klička,kotvení,doplňky,detaily,D+M | kus | 1 |  | 0 | vlastní |  |  | POL1_0
337 | D/103 | Dveře vnitřní,700/2100,GP01,Otevíravé,Plné,1-křídlé,DTD,bezfalcové,CPL laminát,Bílá - RAL 9010,obložková zárubeň,MDF,CPL laminát,Bílá - RAL 9010,Klika/klika,Broušený nerez,zámek cylindrický,kotvení,doplňky,detaily,D+M | kus | 1 |  | 0 | vlastní |  |  | POL1_0
338 | D/104 | Dveře vnitřní,800/2100,GP01,Otevíravé,Plné,1-křídlé,DTD,bezfalcové,CPL laminát,Dub,obložková zárubeň,MDF,CPL laminát,Dub,Klika/klika,Broušený nerez,zámek cylindrický,kotvení,doplňky,detaily,D+M | kus | 1 |  | 0 | vlastní |  |  | POL1_0
339 | D/105 | Dveře vnitřní,800/2100,GP01,Otevíravé,Plné,1-křídlé,DTD,bezfalcové,CPL laminát,Dub,obložková zárubeň,MDF,CPL laminát,Dub,Klika/klika,Broušený nerez,zámek cylindrický,kotvení,doplňky,detaily,D+M | kus | 1 |  | 0 | vlastní |  |  | POL1_0
340 | D/106 | Dveře vnitřní,800/2100,GP01,Otevíravé,Plné,1-křídlé,DTD,bezfalcové,CPL laminát,Dub,obložková zárubeň,MDF,CPL laminát,Dub,Klika/klika,Broušený nerez,zámek cylindrický,kotvení,doplňky,detaily,D+M | kus | 1 |  | 0 | vlastní |  |  | POL1_0
341 | D/107 | Dveře vnitřní,800/2100,GP01,Otevíravé,Plné,1-křídlé,DTD,bezfalcové,CPL laminát,Dub,obložková zárubeň,MDF,CPL laminát,Dub,Klika/klika,Broušený nerez,WC klička,Součástí dodávky vnitřní madlo,kotvení,doplňky,detaily,D+M | kus | 1 |  | 0 | vlastní
342 | D/108 | Dveře vnitřní,700/2100,GP01,Otevíravé,Plné,1-křídlé,DTD,bezfalcové,CPL laminát,Bílá - RAL 9010,obložková zárubeň,MDF,CPL laminát,Bílá - RAL 9010,Klika/klika,Broušený nerez,zámek cylindrický,kotvení,doplňky,detaily,D+M | kus | 1 |  | 0 | vlastní
343 | D/109 | Dveře vnitřní,700/2100,GP01,Otevíravé,Plné,1-křídlé,DTD,bezfalcové,CPL laminát,Bílá - RAL 9010,obložková zárubeň,MDF,CPL laminát,Bílá - RAL 9010,Klika/klika,Broušený nerez,WC klička,kotvení,doplňky,detaily,D+M | kus | 1 |  | 0 | vlastní
344 | D/110 | Dveře vnitřní,700/2100,GP01,Otevíravé,Plné,1-křídlé,DTD,bezfalcové,CPL laminát,Bílá - RAL 9010,obložková zárubeň,MDF,CPL laminát,Bílá - RAL 9010,Klika/klika,Broušený nerez,WC klička,kotvení,doplňky,detaily,D+M | kus | 1 |  | 0 | vlastní
345 | D/111 | Dveře vnitřní,700/2100,GP01,Otevíravé,Plné,1-křídlé,DTD,bezfalcové,CPL laminát,Bílá - RAL 9010,obložková zárubeň,MDF,CPL laminát,Bílá - RAL 9010,Klika/klika,Broušený nerez,WC klička,kotvení,doplňky,detaily,D+M | kus | 1 |  | 0 | vlastní
346 | D/112 | Dveře vnitřní,700/2100,GP01,Otevíravé,Plné,1-křídlé,DTD,bezfalcové,CPL laminát,Bílá - RAL 9010,obložková zárubeň,MDF,CPL laminát,Bílá - RAL 9010,Klika/klika,Broušený nerez,zámek cylindrický,kotvení,doplňky,detaily,D+M | kus | 1 |  | 0 | vlastní
347 | D/113 | Dveře vnitřní,700/2100,GP01,Otevíravé,Plné,1-křídlé,DTD,bezfalcové,CPL laminát,Bílá - RAL 9010,obložková zárubeň,MDF,CPL laminát,Bílá - RAL 9010,Klika/klika,Broušený nerez,WC klička,kotvení,doplňky,detaily,D+M | kus | 1 |  | 0 | vlastní
348 | D/114 | Dveře vnitřní,700/2100,GP01,Otevíravé,Plné,1-křídlé,DTD,bezfalcové,CPL laminát,Bílá - RAL 9010,obložková zárubeň,MDF,CPL laminát,Bílá - RAL 9010,Klika/klika,Broušený nerez,WC klička,kotvení,doplňky,detaily,D+M | kus | 1 |  | 0 | vlastní
349 | D/115 | Dveře vnitřní,700/2100,GP01,Otevíravé,Plné,1-křídlé,DTD,bezfalcové,CPL laminát,Bílá - RAL 9010,obložková zárubeň,MDF,CPL laminát,Bílá - RAL 9010,Klika/klika,Broušený nerez,WC klička,kotvení,doplňky,detaily,D+M | kus | 1 |  | 0 | vlastní
350 | D/116 | Dveře vnitřní,800/2100,GP01,Otevíravé,Plné,1-křídlé,DTD,bezfalcové,CPL laminát,Bílá - RAL 9010,obložková zárubeň,MDF,CPL laminát,Bílá - RAL 9010,Klika/klika,Broušený nerez,zámek cylindrický,kotvení,doplňky,detaily,D+M | kus | 1 |  | 0 | vlastní
351 | D/117 | Dveře vnitřní,700/2100,GP01,Otevíravé,Plné,1-křídlé,DTD,bezfalcové,CPL laminát,Bílá - RAL 9010,obložková zárubeň,MDF,CPL laminát,Bílá - RAL 9010,Klika/klika,Broušený nerez,zámek cylindrický,kotvení,doplňky,detaily,D+M | kus | 1 |  | 0 | vlastní
352 | D/118 | Dveře vnitřní,800/2100,GP01,Otevíravé,Plné,1-křídlé,DTD,bezfalcové,CPL laminát,Dub,obložková zárubeň,MDF,CPL laminát,Dub,Klika/klika,Broušený nerez,zámek cylindrický,kotvení,doplňky,detaily,D+M | kus | 1 |  | 0 | vlastní
353 | D/119 | Dveře vnitřní,800/2100,GP01,Otevíravé,Plné,1-křídlé,DTD,bezfalcové,CPL laminát,Bílá - RAL 9010,obložková zárubeň,MDF,CPL laminát,Bílá - RAL 9010,Klika/klika,Broušený nerez,zámek cylindrický,kotvení,doplňky,detaily,D+M | kus | 1 |  | 0 | vlastní
354 | D/121 | Dveře venkovní,2250/2500,GP04,Otevíravé,Plné,2-křídlé,U< 1,5 W/(m2.K),Hliník,Práškové lakování,Antracitově šedá - RAL 7016,rámová zárubeň,Hliník,Antracitově šedá - RAL 7016,Klika/klika,Broušený nerez,zámek cylindrický, bezpečnostní,EZS,kotvení,doplňky,detaily,D+M | kus | 1 |  | 0 | vlastní
355 | D/125 | Dveře venkovní,1450/2250,GP04,Otevíravé,Plné,2-křídlé,U< 1,5 W/(m2.K),Hliník,Práškové lakování,Antracitově šedá - RAL 7016,rámová zárubeň,Hliník,Antracitově šedá - RAL 7016,Klika/klika,Broušený nerez,zámek cylindrický, bezpečnostní,EZS,kotvení,doplňky,detaily,D+M | kus | 1 |  | 0 | vlastní
356 | D/201 | Dveře vnitřní,700/2100,GP05,Otevíravé,Plné,1-křídlé,DTD,bezfalcové,CPL laminát,Dub,obložková zárubeň,Ocel,CPL laminát,Dub,Klika/klika,Broušený nerez,zámek cylindrický,mřížka 300x100,kotvení,doplňky,detaily,D+M | kus | 1 |  | 0 | vlastní
357 | D/202 | Dveře vnitřní,700/2100,GP05,Otevíravé,Plné,1-křídlé,DTD,bezfalcové,CPL laminát,Dub,obložková zárubeň,Ocel,CPL laminát,Dub,Klika/klika,Broušený nerez,zámek cylindrický,mřížka 300x100,kotvení,doplňky,detaily,D+M | kus | 1 |  | 0 | vlastní
358 | D/203 | Dveře vnitřní,700/2100,GP05,Otevíravé,Plné,1-křídlé,DTD,bezfalcové,CPL laminát,Bílá - RAL 9010,obložková zárubeň,MDF,CPL laminát,Bílá - RAL 9010,Klika/klika,Broušený nerez,WC klička,mřížka 200x100,kotvení,doplňky,detaily,D+M | kus | 1 |  | 0 | vlastní
359 | D/204 | Dveře vnitřní,700/2100,GP05,Otevíravé,Plné,1-křídlé,DTD,bezfalcové,CPL laminát,Bílá - RAL 9010,obložková zárubeň,MDF,CPL laminát,Bílá - RAL 9010,Klika/klika,Broušený nerez,WC klička,mřížka 200x100,kotvení,doplňky,detaily,D+M | kus | 1 |  | 0 | vlastní
360 | D/205 | Dveře vnitřní,700/2100,GP05,Otevíravé,Plné,1-křídlé,DTD,bezfalcové,CPL laminát,Bílá - RAL 9010,obložková zárubeň,MDF,CPL laminát,Bílá - RAL 9010,Klika/klika,Broušený nerez,WC klička,mřížka 200x100,kotvení,doplňky,detaily,D+M | kus | 1 |  | 0 | vlastní
361 | D/206 | Dveře vnitřní,700/2100,GP05,Otevíravé,Plné,1-křídlé,DTD,bezfalcové,CPL laminát,Bílá - RAL 9010,obložková zárubeň,MDF,CPL laminát,Bílá - RAL 9010,Klika/klika,Broušený nerez,WC klička,mřížka 200x100,kotvení,doplňky,detaily,D+M | kus | 1 |  | 0 | vlastní
362 | D/207 | Dveře vnitřní,700/2100,GP05,Otevíravé,Plné,1-křídlé,DTD,bezfalcové,CPL laminát,Bílá - RAL 9010,obložková zárubeň,MDF,CPL laminát,Bílá - RAL 9010,Klika/klika,Broušený nerez,WC klička,mřížka 200x100,kotvení,doplňky,detaily,D+M | kus | 1 |  | 0 | vlastní
363 | D/208 | Dveře vnitřní,700/2100,GP05,Otevíravé,Plné,1-křídlé,DTD,bezfalcové,CPL laminát,Bílá - RAL 9010,obložková zárubeň,MDF,CPL laminát,Bílá - RAL 9010,Klika/klika,Broušený nerez,zámek cylindrický,mřížka 300x100,kotvení,doplňky,detaily,D+M | kus | 1 |  | 0 | vlastní
364 | D/209 | Dveře vnitřní,700/2100,GP05,Otevíravé,Plné,1-křídlé,DTD,bezfalcové,CPL laminát,Bílá - RAL 9010,obložková zárubeň,MDF,CPL laminát,Bílá - RAL 9010,Klika/klika,Broušený nerez,zámek cylindrický,mřížka 300x100,kotvení,doplňky,detaily,D+M | kus | 1 |  | 0 | vlastní
365 | D/210 | Dveře vnitřní,800/2100,GP05,Otevíravé,Plné,1-křídlé,DTD,bezfalcové,CPL laminát,Dub,obložková zárubeň,MDF,CPL laminát,Dub,Klika/klika,Broušený nerez,zámek cylindrický,mřížka 400x100,kotvení,doplňky,detaily,D+M | kus | 1 |  | 0 | vlastní
366 | D/211 | Dveře vnitřní,800/2100,GP05,Otevíravé,Plné,1-křídlé,DTD,bezfalcové,CPL laminát,Dub,obložková zárubeň,MDF,CPL laminát,Dub,Klika/klika,Broušený nerez,zámek cylindrický,mřížka 400x100,kotvení,doplňky,detaily,D+M | kus | 1 |  | 0 | vlastní
367 | D/212 | Dveře vnitřní,800/2100,GP05,Otevíravé,Plné,1-křídlé,DTD,bezfalcové,CPL laminát,Dub,obložková zárubeň,MDF,CPL laminát,Dub,Klika/klika,Broušený nerez,zámek cylindrický,Součástí dodávky vnitřní madlo,mřížka 400x100,kotvení,doplňky,detaily,D+M | kus | 1 |  | 0 | vlastní
368 | D/213 | Dveře vnitřní,800/2100,GP05,Otevíravé,Plné,1-křídlé,DTD,bezfalcové,CPL laminát,Dub,obložková zárubeň,MDF,CPL laminát,Dub,Klika/klika,Broušený nerez,zámek cylindrický,mřížka 400x100,kotvení,doplňky,detaily,D+M | kus | 1 |  | 0 | vlastní
369 | D/214 | Dveře vnitřní,900/2100,GP02,Otevíravé,Bezpečnostní sklo,1-křídlé,EW 15 DP3-C2 PK,DTD,bezfalcové,CPL laminát,Dub,obložková zárubeň,MDF,Dub,Klika/ paniková klika,Broušený nerez,zámek cylindrický,samozavírač,kotvení,doplňky,detaily,D+M | kus | 1 |  | 0 | vlastní
370 | D/215 | Dveře vnitřní,900/2100,GP02,Otevíravé,Bezpečnostní sklo,1-křídlé,EW 15 DP3-C2 PK,DTD,bezfalcové,CPL laminát,Dub,obložková zárubeň,MDF,Dub,Klika/ paniková klika,Broušený nerez,zámek cylindrický,samozavírač,kotvení,doplňky,detaily,D+M | kus | 1 |  | 0 | vlastní
371 | D/216 | Dveře vnitřní,800/2100,GP01,Otevíravé,Plné,1-křídlé,DTD,bezfalcové,CPL laminát,Dub,obložková zárubeň,MDF,CPL laminát,Dub,Klika/klika,Broušený nerez,zámek cylindrický,kotvení,doplňky,detaily,D+M | kus | 1 |  | 0 | vlastní
372 | D/217 | Dveře vnitřní,700/2100,GP03,Posuvné,Plné,1-křídlé,DTD,CPL laminát,Dub,Bezobložkové pouzdro,DTD,-,Mušle,Broušený nerez,Bez zámku,kotvení,doplňky,detaily,D+M | kus | 1 |  | 0 | vlastní
373 | D/218 | Dveře vnitřní,900/2100,GP01,Otevíravé,Plné,1-křídlé,DTD,bezfalcové,CPL laminát,Dub,obložková zárubeň,MDF,CPL laminát,Dub,Klika/klika,Broušený nerez,zámek cylindrický,kotvení,doplňky,detaily,D+M | kus | 1 |  | 0 | vlastní
374 | D/219 | Dveře vnitřní,800/2100,GP01,Otevíravé,Plné,1-křídlé,DTD,bezfalcové,CPL laminát,Dub,obložková zárubeň,MDF,CPL laminát,Dub,Klika/klika,Broušený nerez,zámek cylindrický,kotvení,doplňky,detaily,D+M | kus | 1 |  | 0 | vlastní
375 | D/220 | Dveře vnitřní,1000/2100,GP01,Otevíravé,Plné,1-křídlé,EW 15 DP3,DTD,bezfalcové,CPL laminát,Dub,obložková zárubeň,MDF,CPL laminát,Dub,Klika/klika,Broušený nerez,zámek cylindrický,kotvení,doplňky,detaily,D+M | kus | 1 |  | 0 | vlastní
376 | D/221 | Dveře vnitřní,800/2100,GP01,Otevíravé,Plné,1-křídlé,DTD,bezfalcové,CPL laminát,Dub,obložková zárubeň,MDF,CPL laminát,Dub,Klika/klika,Broušený nerez,zámek cylindrický,kotvení,doplňky,detaily,D+M | kus | 1 |  | 0 | vlastní
377 | 998766202R00 | Přesun hmot pro truhlářské konstr., výšky do 12 m | % | 1.75 |  | 0 | RTS_II/2023 |  |  | POL1_0
Díl: | 767 | Konstrukce zámečnické |  |  |  | 0 |  |  |  | DIL
378 | 767995101R00 | Výroba a montáž kov. atypických konstr. do 5 kg | kg | 100 |  | 0 | RTS_II/2023 |  |  | POL1_0
|  | spojovací a kotvící prvky:100*1 |  | 100 |  |  | 0 |  |  | VV | 0
379 | 767995102R00 | Výroba a montáž kov. atypických konstr. do 10 kg | kg | 200 |  | 0 | RTS_II/2023 |  |  | POL1_0
|  | spojovací a kotvící prvky:200*1 |  | 200 |  |  | 0 |  |  | VV | 0
380 | 767995103R00 | Výroba a montáž kov. atypických konstr. do 20 kg | kg | 250 |  | 0 | RTS_II/2023 |  |  | POL1_0
|  | spojovací a kotvící prvky:250*1 |  | 250 |  |  | 0 |  |  | VV | 0
381 | OS/01a | Přenosný hasicí přístroj,34A,233B,C štítek, kotvení,doplňky,detaily,D+M | kus | 5 |  | 0 | vlastní |  |  | POL1_0
382 | OS/01b | Přenosný hasicí přístroj,55B,C štítek, kotvení,doplňky,detaily,D+M | kus | 2 |  | 0 | vlastní |  |  | POL1_0
383 | OS/01c | Přenosný hasicí přístroj,21A,113B,C štítek, kotvení,doplňky,detaily,D+M | kus | 1 |  | 0 | vlastní |  |  | POL1_0
384 | OS/02 | Skříň na hasicí přístroj,ocel.plech,mléčné sklo, 210x260x595mm,kotvení,doplňky,detaily,D+M | kus | 3 |  | 0 | vlastní |  |  | POL1_0
385 | OS/03 | Hydrantový systém DN19,30m,s boxem na PHP, 650x850x250,štítek,kotvení,doplňky,detaily,D+M | kus | 2 |  | 0 | vlastní |  |  | POL1_0
386 | OS/04a | Podlahová čistící zóna venkovní,nerez rám 3mm,guma, AL profily,kotvení,doplňky,detaily,D+M | m2 | 1.9 |  | 0 | vlastní |  |  | POL1_0
387 | OS/04b | Podlahová čistící zóna venkovní,nerez rám 3mm,guma, AL profily,kotvení,doplňky,detaily,D+M | m2 | 1.93 |  | 0 | vlastní |  |  | POL1_0
388 | OS/05a | Podlahová čistící zóna vnitřní,kobercová,AL rám, tl.9mm,kotvení,doplňky,detaily,D+M | m2 | 7.2585 |  | 0 | vlastní |  |  | POL1_0
389 | OS/05b | Podlahová čistící zóna vnitřní,kobercová,AL rám, tl.9mm,kotvení,doplňky,detaily,D+M | m2 | 12.744 |  | 0 | vlastní |  |  | POL1_0
|  | 5,31*2,4 |  | 12.744 |  |  | 0 |  |  | VV | 0
390 | OS/05c | Podlahová čistící zóna vnitřní,kobercová,AL rám, tl.9mm,kotvení,doplňky,detaily,D+M | m2 | 1.68 |  | 0 | vlastní |  |  | POL1_0
|  | 2,1*0,8 |  | 1.68 |  |  | 0 |  |  | VV | 0
391 | OS/05d | Podlahová čistící zóna vnitřní,kobercová,AL rám, tl.9mm,kotvení,doplňky,detaily,D+M | m2 | 2.626 |  | 0 | vlastní |  |  | POL1_0
|  | 1*2,626 |  | 2.626 |  |  | 0 |  |  | VV | 0
392 | OS/06 | Sestava madel pro WC invalidů,broušená nerez, sklopné,pevné,svislé,kotvení,doplňky,detaily,D+M | kus | 2 |  | 0 | vlastní |  |  | POL1_0
393 | OS/07 | Zrcadlo nad umyvadlem WC imobilních,sklopné, 800x400mm,kotvení,doplňky,detaily,D+M | kus | 2 |  | 0 | vlastní |  |  | POL1_0
394 | OS/08 | Oddělovač mezi pisoáry,keramický,bílý, 660x410x100mm,kotvení,doplňky,detaily,D+M | kus | 3 |  | 0 | vlastní |  |  | POL1_0
395 | OS/09a | Zrcadlo zapuštěné do obkladu,tl.4mm, 1000x1200mm,kotvení,doplňky,detaily,D+M | kus | 2 |  | 0 | vlastní |  |  | POL1_0
396 | OS/09b | Zrcadlo zapuštěné do obkladu,tl.4mm, 1500x1200mm,kotvení,doplňky,detaily,D+M | kus | 2 |  | 0 | vlastní |  |  | POL1_0
397 | OS/10 | WC štětka,broušená nerez,lesklá,na stěnu, kotvení,doplňky,detaily,D+M | kus | 13 |  | 0 | vlastní |  |  | POL1_0
398 | OS/11 | Háček na oděv jednoduchý,chromovaná nerez,lesklá, kotvení,doplňky,detaily,D+M | kus | 14 |  | 0 | vlastní |  |  | POL1_0
399 | OS/12 | Odpadkový koš závěsný,brouš.nerez,lesklá,6l, na stěnu,kotvení,doplňky,detaily,D+M | kus | 8 |  | 0 | vlastní |  |  | POL1_0
400 | OS/13 | Odpadkový koš stojací,brouš.nerez,lesklá,20l, kotvení,doplňky,detaily,D+M | kus | 9 |  | 0 | vlastní |  |  | POL1_0
401 | OS/14 | Držák na toaletní papír,brouš.nerez,pro 3 role, na stěnu,kotvení,doplňky,detaily,D+M | kus | 13 |  | 0 | vlastní |  |  | POL1_0
402 | OS/15 | Zásobník na tekuté mýdlo,mat sklo+chrom. ocel, na stěnu,kotvení,doplňky,detaily,D+M | kus | 13 |  | 0 | vlastní |  |  | POL1_0
403 | OS/16 | Zásobník na papírové ručníky,broušen. nerez,lesklá, na stěnu,kotvení,doplňky,detaily,D+M | kus | 11 |  | 0 | vlastní |  |  | POL1_0
404 | OS/17 | Elektrický výtah,630kg,8 osob,2stanice+nástupiště, šachetní+výtah.dveře,kotvení,doplňky,detaily,D+M | kus | 1 |  | 0 | vlastní |  |  | POL1_0
405 | OS/18 | Střešní vpusť vyhřívaná,DN100,PA6,ochranný koš, 2-stupňová,zapoj.,lem,kotvení,doplňky,detaily,D+M | kus | 4 |  | 0 | vlastní |  |  | POL1_0
406 | OS/19 | Odvětrání kanalizace s PVC manžetou,DN100,lem, v.200+300mm,kotvení,doplňky,detaily,D+M | kus | 3 |  | 0 | vlastní |  |  | POL1_0
407 | OS/20 | Bezpečnostní přepad ploché střechy,PVC,200/100, dl.700mm,kotvení,doplňky,detaily,D+M | kus | 4 |  | 0 | vlastní |  |  | POL1_0
408 | OS/21 | Střešní světlík,ploché sklo,otevíravý,PO odolný, 0,75x1,2m,lemování,kotvení,doplňky,detaily,D+M | kus | 2 |  | 0 | vlastní |  |  | POL1_0
409 | OS/22 | Sestava poštovních schránek,brouš.nerez,tl.0,6mm, 370x330x100,kotvení,doplňky,detaily,D+M | kus | 10 |  | 0 | vlastní |  |  | POL1_0
410 | OS/23 | Sestava poštovních schránek,brouš.nerez,tl.0,6mm, 370x330x100,kotvení,doplňky,detaily,D+M | kus | 2 |  | 0 | vlastní |  |  | POL1_0
411 | OS/24 | Ocelový válcovaný nosník,IPE140,2x Z nátěr, kotvení,doplňky,detaily,D+M | m | 2.2 |  | 0 | vlastní |  |  | POL1_0
412 | OS/25 | Madlo venkovní opěrné zídky,ocel,pr.60mm,RAL, v.100mm,kotvení,doplňky,detaily,D+M | m | 18.16 |  | 0 | vlastní |  |  | POL1_0
413 | OS/26 | Zábradlí venkovního schodiště,v.900mm,ocel,pr.60mm, RAL,madlo,kotvení,doplňky,detaily,D+M | m | 30.7 |  | 0 | vlastní |  |  | POL1_0
414 | OS/27 | Zábradlí venkovní opěrky,v.900mm,ocel,pr.60mm, RAL,madlo,kotvení,doplňky,detaily,D+M | m | 7.7 |  | 0 | vlastní |  |  | POL1_0
415 | OS/28 | Zábradlí vnitřního schodiště,v.900mm,ocel 50/8mm, RAL,madlo,kotvení,doplňky,detaily,D+M | m | 2.747 |  | 0 | vlastní |  |  | POL1_0
|  | 1,391+1,356 |  | 2.747 |  |  | 0 |  |  | VV | 0
416 | OS/29 | Madlo vnitřního schodiště,ocel 50/8mm,držák, RAL,kotvení,doplňky,detaily,D+M | m | 16 |  | 0 | vlastní |  |  | POL1_0
417 | OS/30a | Interiérové stupně na sezení,ocelová konstrukce, nátěr,kotvení,doplňky,detaily,D+M | kg | 2495 |  | 0 | vlastní |  |  | POL1_0
418 | OS/30b | Interiérové stupně na sezení,dřev. překližka 18mm, nátěr,kotvení,doplňky,detaily,D+M | m2 | 110 |  | 0 | vlastní |  |  | POL1_0
419 | OS/31 | Javorový hranol na sezení,lepené dřevo,impregnace, 1300x450x450mm,kotvení,doplňky,detaily,D+M | kus | 1 |  | 0 | vlastní |  |  | POL1_0
420 | OS/32 | Stojan na kola,pro 6 kol,madlo,PZ+RAL, 600x845x1510mm,kotvení,doplňky,detaily,D+M | kus | 1 |  | 0 | vlastní |  |  | POL1_0
421 | OS/33 | Odpadkový koš venkovní,dvířka,zámek,PZ+RAL, 510x290x1100mm,kotvení,doplňky,detaily,D+M | kus | 2 |  | 0 | vlastní |  |  | POL1_0
422 | OS/34 | Tlumící podložka pod VZT jednotku,pryž,antivibrač., tl.30mm,kotvení,doplňky,detaily,D+M | m2 | 5.2 |  | 0 | vlastní |  |  | POL1_0
423 | OS/35 | Chrliče opěrné stěny u vstupu,nerez trubka DN50, mřížka,dl.300mm,kotvení,doplňky,detaily,D+M | kus | 4 |  | 0 | vlastní |  |  | POL1_0
424 | OS/35 | Chrliče opěrné stěny u vstupu,nerez trubka DN50, mřížka,dl.300mm,kotvení,doplňky,detaily,D+M | kus | 4 |  | 0 | vlastní |  |  | POL1_0
425 | OS/36 | Podhled vnitřní dřevěný lamelový,masiv modřín, nátěr,závěs,lišty,kotvení,doplňky,detaily,D+M | m2 | 30.3 |  | 0 | vlastní |  |  | POL1_0
|  | 1.NP:30,3*1 |  | 30.3 |  |  | 0 |  |  | VV | 0
|  | 2.NP: |  |  |  |  | 0 |  |  | VV | 0
426 | OS/37 | Betonové prefabrikované schodišťové stupně,C30/37, XF2-XC4-XD1,pohledové,kotvení,doplňky,detaily,D+M | m3 | 1.1172 |  | 0 | vlastní |  |  | POL1_0
|  | 0,3*0,133*3,5*8 |  | 1.1172 |  |  | 0 |  |  | VV | 0
427 | OS/38 | Betonové prefabrikované schodišťové stupně,C30/37, XF2-XC4-XD1,pohledové,kotvení,doplňky,detaily,D+M | m3 | 3.8757 |  | 0 | vlastní |  |  | POL1_0
|  | 0,58*0,221*15+0,6*0,217*(10+5) |  | 3.8757 |  |  | 0 |  |  | VV | 0
428 | OS/39 | Sestava elektrodvířek a mřížky do trafostanice,rám, RAL,lamely,zámek,kotvení,doplňky,detaily,D+M | m2 | 7.8862 |  | 0 | vlastní |  |  | POL1_0
|  | 1,22*1,855*2+1,6*2,1 |  | 7.8862 |  |  | 0 |  |  | VV | 0
429 | OS/40 | Elektrodvířka do fasády,rám,RAL, kování,zámek,kotvení,doplňky,detaily,D+M | m2 | 1.5694 |  | 0 | vlastní |  |  | POL1_0
|  | 1,18*1,33 |  | 1.5694 |  |  | 0 |  |  | VV | 0
430 | OS/41 | Elektrodvířka do fasády,rám,RAL, kování,zámek,kotvení,doplňky,detaily,D+M | m2 | 0.3744 |  | 0 | vlastní |  |  | POL1_0
|  | 0,78*0,48 |  | 0.3744 |  |  | 0 |  |  | VV | 0
431 | OS/42 | Větrací mřížka do fasády,rám,RAL, lamely,kotvení,doplňky,detaily,D+M | m2 | 0.72 |  | 0 | vlastní |  |  | POL1_0
|  | 1,2*0,6 |  | 0.72 |  |  | 0 |  |  | VV | 0
432 | OS/43 | Držák antény,ocel,RAL,deska 160x160,pr.40mm, dl.250+100mm,kotvení,doplňky,detaily,D+M | kus | 1 |  | 0 | vlastní |  |  | POL1_0
433 | OS/44a | Nosná ocelová konstrukce prosklených stěn, jekly,RAL,kotvení,doplňky,detaily,D+M | kg | 1330 |  | 0 | vlastní |  |  | POL1_0
434 | OS/44b | Nosná ocelová konstrukce prosklených stěn, jekly,RAL,kotvení,doplňky,detaily,D+M | kg | 1205.1 |  | 0 | vlastní |  |  | POL1_0
435 | OS/44c | Nosná ocelová konstrukce prosklených stěn, jekly,RAL,kotvení,doplňky,detaily,D+M | kg | 355.9 |  | 0 | vlastní |  |  | POL1_0
436 | OS/45a | Záchytný systém střechy,kotvící bod U1,dl.600, kotvení,doplňky,detaily,D+M | kus | 3 |  | 0 | vlastní |  |  | POL1_0
437 | OS/45b | Záchytný systém střechy,kotvící bod U2,dl.700, kotvení,doplňky,detaily,D+M | kus | 5 |  | 0 | vlastní |  |  | POL1_0
438 | OS/46 | Přístřešek na odpady - viz SO 02 | kus | 1 |  | 0 | 0 |  |  | POL1_0
439 | OS/47 | Revizní dvířka do SDK podhledu,600/600,AL rám, tlačný zámek,deska 12,5,kotvy,doplňky,detaily,D+M | kus | 12 |  | 0 | vlastní |  |  | POL1_0
440 | OS/48 | Revizní dvířka do SDK podhledu,400/400,AL rám, tlačný zámek,deska 12,5,kotvy,doplňky,detaily,D+M | kus | 23 |  | 0 | vlastní |  |  | POL1_0
441 | OS/49 | Poklop do podlahy,AL rám,600/900,vodotěsný, k položení podlahy,kotvení,doplňky,detaily,D+M | kus | 1 |  | 0 | vlastní |  |  | POL1_0
442 | OS/50 | Revizní dvířka do stěny,200/200,AL rám, tlačný zámek,deska 12,5,kotvy,doplňky,detaily,D+M | kus | 3 |  | 0 | vlastní
443 | OS/51 | Revizní dvířka do stěny,300/300,AL rám, tlačný zámek,deska 12,5,kotvy,doplňky,detaily,D+M | kus | 8 |  | 0 | vlastní
444 | OS/52 | Revizní dvířka do SDK podhledu,300/300,AL rám, tlačný zámek,deska 12,5,kotvy,doplňky,detaily,D+M | kus | 3 |  | 0 | vlastní
445 | 767.1 | Zpětná montáž fasádních cedulek,tabulek, kotvení,doplňky,detaily | kus | 4 |  | 0 | vlastní |  |  | POL1_0
446 | 767.2 | Požární ucpávky všech prostupů a instalací, štítek,kotvení,doplňky,detaily,D+M | kus | 25 |  | 0 | vlastní |  |  | POL1_0
447 | 767.3 | Vysměrování požárních úniků,cedulky,tabulky, kotvení,doplňky,detaily,D+M | kus | 16 |  | 0 | vlastní |  |  | POL1_0
448 | 998767202R00 | Přesun hmot pro zámečnické konstr., výšky do 12 m | % | 2.35 |  | 0 | RTS_II/2023 |  |  | POL1_0
Díl: | 771 | Podlahy z dlaždic a obklady |  |  |  | 0 |  |  |  | DIL
449 | 771101210RT1 | Penetrace podkladu pod dlažby, penetrační nátěr vč. dodávky | m2 | 57.76 |  | 0 | RTS_II/2023 |  |  | POL1_0
|  | Podlahy: |  |  |  |  | 0 |  |  | VV | 0
|  | provedení dle skladeb konstrukcí,technické zprávy a standardů!!!: |  |  |  |  | 0 |  |  | VV | 0
|  | F/02a:26,1 |  | 26.1 |  |  | 0 |  |  | VV | 0
|  | F/02b:6,7 |  | 6.7 |  |  | 0 |  |  | VV | 0
|  | F/04:23,16 |  | 23.16 |  |  | 0 |  |  | VV | 0
|  | sokly:0,1*18 |  | 1.8 |  |  | 0 |  |  | VV | 0
450 | 771475014R00 | Obklad soklíků keram.rovných, tmel,výška 10 cm | m | 18 |  | 0 | RTS_II/2023 |  |  | POL1_0
|  | Podlahy: |  |  |  |  | 0 |  |  | VV | 0
|  | provedení dle skladeb konstrukcí,technické zprávy a standardů!!!: |  |  |  |  | 0 |  |  | VV | 0
|  | sokly:1*18 |  | 18 |  |  | 0 |  |  | VV | 0
451 | 771479001R00 | Řezání dlaždic keramických pro soklíky | m | 18 |  | 0 | RTS_II/2023 |  |  | POL1_0
|  | Podlahy: |  |  |  |  | 0 |  |  | VV | 0
|  | provedení dle skladeb konstrukcí,technické zprávy a standardů!!!: |  |  |  |  | 0 |  |  | VV | 0
|  | sokly:1*18 |  | 18 |  |  | 0 |  |  | VV | 0
452 | 771578011R00 | Spára podlaha - stěna, silikonem | m | 18 |  | 0 | RTS_II/2023 |  |  | POL1_0
|  | Podlahy: |  |  |  |  | 0 |  |  | VV | 0
|  | provedení dle skladeb konstrukcí,technické zprávy a standardů!!!: |  |  |  |  | 0 |  |  | VV | 0
|  | sokly:1*18 |  | 18 |  |  | 0 |  |  | VV | 0
453 | 771579793R00 | Příplatek za spárovací hmotu - plošně,keram.dlažba | m2 | 57.76 |  | 0 | RTS_II/2023 |  |  | POL1_0
|  | Podlahy: |  |  |  |  | 0 |  |  | VV | 0
|  | provedení dle skladeb konstrukcí,technické zprávy a standardů!!!: |  |  |  |  | 0 |  |  | VV | 0
|  | F/02a:26,1 |  | 26.1 |  |  | 0 |  |  | VV | 0
|  | F/02b:6,7 |  | 6.7 |  |  | 0 |  |  | VV | 0
|  | F/04:23,16 |  | 23.16 |  |  | 0 |  |  | VV | 0
|  | sokly:0,1*18 |  | 1.8 |  |  | 0 |  |  | VV | 0
454 | 771575118R00 | Montáž podlah keram.,hladké, tmel, 60x60 cm | m2 | 55.96 |  | 0 | RTS_II/2023 |  |  | POL1_0
|  | Podlahy: |  |  |  |  | 0 |  |  | VV | 0
|  | provedení dle skladeb konstrukcí,technické zprávy a standardů!!!: |  |  |  |  | 0 |  |  | VV | 0
|  | F/02a:26,1 |  | 26.1 |  |  | 0 |  |  | VV | 0
|  | F/02b:6,7 |  | 6.7 |  |  | 0 |  |  | VV | 0
|  | F/04:23,16 |  | 23.16 |  |  | 0 |  |  | VV | 0
455 | 771.1 | Dlažba keramická,60x60cm,slinutá,kalibrovaná, tl.8mm,R10,dle standardů!!! | m2 | 63.536 |  | 0 | vlastní |  |  | POL1_0
|  | Podlahy: |  |  |  |  | 0 |  |  | VV | 0
|  | provedení dle skladeb konstrukcí,technické zprávy a standardů!!!: |  |  |  |  | 0 |  |  | VV | 0
|  | Začátek provozního součtu |  |  |  |  | 0 |  |  | VV | 2
|  | F/02a:26,1 |  | 26.1 |  |  | 0 |  |  | VV | 2
|  | F/02b:6,7 |  | 6.7 |  |  | 0 |  |  | VV | 2
|  | F/04:23,16 |  | 23.16 |  |  | 0 |  |  | VV | 2
|  | sokly:0,1*18 |  | 1.8 |  |  | 0 |  |  | VV | 2
|  | Konec provozního součtu |  |  |  |  | 0 |  |  | VV | 0
|  | 57,76*1,1 |  | 63.536 |  |  | 0 |  |  | VV | 0
456 | 998771202R00 | Přesun hmot pro podlahy z dlaždic, výšky do 12 m | % | 7.8 |  | 0 | RTS_II/2023 |  |  | POL1_0
Díl: | 776 | Podlahy povlakové |  |  |  | 0 |  |  |  | DIL
457 | 776101121R00 | Provedení penetrace podkladu pod.povlak.podlahy | m2 | 71.65 |  | 0 | RTS_II/2023 |  |  | POL1_0
|  | Podlahy: |  |  |  |  | 0 |  |  | VV | 0
|  | provedení dle skladeb konstrukcí,technické zprávy a standardů!!!: |  |  |  |  | 0 |  |  | VV | 0
|  | F/05:70,05 |  | 70.05 |  |  | 0 |  |  | VV | 0
|  | sokly:0,05*32 |  | 1.6 |  |  | 0 |  |  | VV | 0
458 | 776101101R00 | Vysávání podlah prům.vysavačem pod povlak.podlahy | m2 | 70.05 |  | 0 | RTS_II/2023 |  |  | POL1_0
|  | Podlahy: |  |  |  |  | 0 |  |  | VV | 0
|  | provedení dle skladeb konstrukcí,technické zprávy a standardů!!!: |  |  |  |  | 0 |  |  | VV | 0
|  | F/05:70,05 |  | 70.05 |  |  | 0 |  |  | VV | 0
459 | 776431010R0X | Montáž podlahových soklíků z koberc. pásů na lištu, vč. dodávky lišty | m | 32 |  | 0 | vlastní |  |  | POL1_0
|  | Podlahy: |  |  |  |  | 0 |  |  | VV | 0
|  | provedení dle skladeb konstrukcí,technické zprávy a standardů!!!: |  |  |  |  | 0 |  |  | VV | 0
|  | F/05: |  |  |  |  | 0 |  |  | VV | 0
|  | sokly:1*32 |  | 32 |  |  | 0 |  |  | VV | 0
460 | 776572200R00 | Lepení povlakových podlah ze čtverců textilních, pouze položení - koberec ve specifikaci | m2 | 70.05 |  | 0 | RTS_II/2023 |  |  | POL1_0
|  | Podlahy: |  |  |  |  | 0 |  |  | VV | 0
|  | provedení dle skladeb konstrukcí,technické zprávy a standardů!!!: |  |  |  |  | 0 |  |  | VV | 0
|  | F/05:70,05 |  | 70.05 |  |  | 0 |  |  | VV | 0
461 | 776.1 | Koberec zátěžový,tl.6mm,100% PA,čtverce 50/50cm, bitum.podložka,text.vložka-dle standardů!!! | m2 | 78.815 |  | 0 | vlastní |  |  | POL1_0
|  | Podlahy: |  |  |  |  | 0 |  |  | VV | 0
|  | provedení dle skladeb konstrukcí,technické zprávy a standardů!!!: |  |  |  |  | 0 |  |  | VV | 0
|  | Začátek provozního součtu |  |  |  |  | 0 |  |  | VV | 2
|  | F/05:70,05 |  | 70.05 |  |  | 0 |  |  | VV | 2
|  | sokly:0,05*32 |  | 1.6 |  |  | 0 |  |  | VV | 2
|  | Konec provozního součtu |  |  |  |  | 0 |  |  | VV | 0
|  | 71,65*1,1 |  | 78.815 |  |  | 0 |  |  | VV | 0
462 | 998776202R00 | Přesun hmot pro podlahy povlakové, výšky do 12 m | % | 0.93 |  | 0 | RTS_II/2023 |  |  | POL1_0
Díl: | 777 | Podlahy ze syntetických hmot |  |  |  | 0 |  |  |  | DIL
463 | 777572010R00 | Podlaha stěrková polyuretanová, dvouvrstvá, penetrace,sokl | m2 | 934.205 |  | 0 | RTS_II/2023 |  |  | POL1_0
|  | Podlahy: |  |  |  |  | 0 |  |  | VV | 0
|  | provedení dle skladeb konstrukcí,technické zprávy a standardů!!!: |  |  |  |  | 0 |  |  | VV | 0
|  | F/01a:272,9 |  | 272.9 |  |  | 0 |  |  | VV | 0
|  | F/01b:28,8 |  | 28.8 |  |  | 0 |  |  | VV | 0
|  | F/01c:12 |  | 12 |  |  | 0 |  |  | VV | 0
|  | F/01d:127,8 |  | 127.8 |  |  | 0 |  |  | VV | 0
|  | F/03:412,52 |  | 412.52 |  |  | 0 |  |  | VV | 0
|  | schody:(0,165+0,29)*1,5*(4+11+7) |  | 15.015 |  |  | 0 |  |  | VV | 0
|  | sokly rovné+šikmé:0,1*651,7 |  | 65.17 |  |  | 0 |  |  | VV | 0
464 | 998777202R00 | Přesun hmot pro podlahy syntetické, výšky do 12 m | % | 1.35 |  | 0 | RTS_II/2023 |  |  | POL1_0
Díl: | 781 | Obklady keramické |  |  |  | 0 |  |  |  | DIL
465 | 781101210RT1 | Penetrace podkladu pod obklady, penetrační nátěr | m2 | 299.67 |  | 0 | RTS_II/2023 |  |  | POL1_0
|  | provedení dle skladeb konstrukcí,technické zprávy a standardů!!!: |  |  |  |  | 0 |  |  | VV | 0
|  | 1.NP:2,5*(7,4+7,3*2+8,3+4,4*2+6,2*2+4,8*3+4,7+5,6+5,4)-2,1*(0,7*18+0,8*5) |  | 169.14 |  |  | 0 |  |  | VV | 0
|  | 2.NP:2,3*(5*2+4,8*5+5,7+7+5,5+5,8+7,5+4,4)-2,1*(0,7*16+0,8*4) |  | 130.53 |  |  | 0 |  |  | VV | 0
466 | 781497111R00 | Lišta hliníková ukončovacích k obkladům | m | 171 |  | 0 | RTS_II/2023 |  |  | POL1_0
|  | 171*1 |  | 171 |  |  | 0 |  |  | VV | 0
467 | 781475112R00 | Obklad vnitřní stěn keramický, do tmele, 15x15 cm | m2 | 299.67 |  | 0 | RTS_II/2023 |  |  | POL1_0
|  | provedení dle skladeb konstrukcí,technické zprávy a standardů!!!: |  |  |  |  | 0 |  |  | VV | 0
|  | 1.NP:2,5*(7,4+7,3*2+8,3+4,4*2+6,2*2+4,8*3+4,7+5,6+5,4)-2,1*(0,7*18+0,8*5) |  | 169.14 |  |  | 0 |  |  | VV | 0
|  | 2.NP:2,3*(5*2+4,8*5+5,7+7+5,5+5,8+7,5+4,4)-2,1*(0,7*16+0,8*4) |  | 130.53 |  |  | 0 |  |  | VV | 0
468 | 781479705R00 | Přípl.za spárovací hmotu-plošně,keram.vnitř.obklad | m2 | 299.67 |  | 0 | RTS_II/2023 |  |  | POL1_0
|  | provedení dle skladeb konstrukcí,technické zprávy a standardů!!!: |  |  |  |  | 0 |  |  | VV | 0
|  | 1.NP:2,5*(7,4+7,3*2+8,3+4,4*2+6,2*2+4,8*3+4,7+5,6+5,4)-2,1*(0,7*18+0,8*5) |  | 169.14 |  |  | 0 |  |  | VV | 0
|  | 2.NP:2,3*(5*2+4,8*5+5,7+7+5,5+5,8+7,5+4,4)-2,1*(0,7*16+0,8*4) |  | 130.53 |  |  | 0 |  |  | VV | 0
469 | 781.1 | Obklad keramický,15x15cm,matný,rektifikovaný, šedý,tl.7mm,dle standardů!!! | m2 | 329.637 |  | 0 | vlastní |  |  | POL1_0
|  | provedení dle skladeb konstrukcí,technické zprávy a standardů!!!: |  |  |  |  | 0 |  |  | VV | 0
|  | Začátek provozního součtu |  |  |  |  | 0 |  |  | VV | 2
|  | 1.NP:2,5*(7,4+7,3*2+8,3+4,4*2+6,2*2+4,8*3+4,7+5,6+5,4)-2,1*(0,7*18+0,8*5) |  | 169.14 |  |  | 0 |  |  | VV | 2
|  | 2.NP:2,3*(5*2+4,8*5+5,7+7+5,5+5,8+7,5+4,4)-2,1*(0,7*16+0,8*4) |  | 130.53 |  |  | 0 |  |  | VV | 2
|  | Konec provozního součtu |  |  |  |  | 0 |  |  | VV | 0
|  | 299,67*1,1 |  | 329.637 |  |  | 0 |  |  | VV | 0
470 | 998781202R00 | Přesun hmot pro obklady keramické, výšky do 12 m | % | 4.3 |  | 0 | RTS_II/2023 |  |  | POL1_0
Díl: | 783 | Nátěry |  |  |  | 0 |  |  |  | DIL
471 | 783893332R00 | Nátěr betonových podlah olejivzdorný dvojnásobný | m2 | 12.79 |  | 0 | RTS_II/2023 |  |  | POL1_0
|  | Podlahy: |  |  |  |  | 0 |  |  | VV | 0
|  | provedení dle skladeb konstrukcí,technické zprávy a standardů!!!: |  |  |  |  | 0 |  |  | VV | 0
|  | šachta výtahu:3,3+1,3*7,3 |  | 12.79 |  |  | 0 |  |  | VV | 0
472 | 783226100R00 | Nátěr syntetický kovových konstrukcí základní | m2 | 282 |  | 0 | RTS_II/2023 |  |  | POL1_0
|  | dle statiky: |  |  |  |  | 0 |  |  | VV | 0
|  | OK přístřešků:18,5*2 |  | 37 |  |  | 0 |  |  | VV | 0
|  | OK stropů 1.NP:61*2 |  | 122 |  |  | 0 |  |  | VV | 0
|  | OK stropů 2.NP:61,5*2 |  | 123 |  |  | 0 |  |  | VV | 0
Díl: | 784 | Malby |  |  |  | 0 |  |  |  | DIL
473 | 784191201R00 | Penetrace podkladu hloubková malířská 1x | m2 | 3494.13 |  | 0 | RTS_II/2023 |  |  | POL1_0
|  | SDK:485,2+52,6+57,4+139,6+2*(30,8+96,3+21,4+211,6+57,7+77,5) |  | 1725.4 |  |  | 0 |  |  | VV | 0
|  | omítky:7,8+430,3+1630,3 |  | 2068.4 |  |  | 0 |  |  | VV | 0
|  | odečet ker. obkladů:-299,67 |  | -299.67 |  |  | 0 |  |  | VV | 0
474 | 784195412R00 | Malba tekutá malířská, bílá, 2 x | m2 | 2795.304 |  | 0 | RTS_II/2023 |  |  | POL1_0
|  | 80% ploch: |  |  |  |  | 0 |  |  | VV | 0
|  | Začátek provozního součtu |  |  |  |  | 0 |  |  | VV | 2
|  | SDK:485,2+52,6+57,4+139,6+2*(30,8+96,3+21,4+211,6+57,7+77,5) |  | 1725.4 |  |  | 0 |  |  | VV | 2
|  | omítky:7,8+430,3+1630,3 |  | 2068.4 |  |  | 0 |  |  | VV | 2
|  | odečet ker. obkladů:-299,67 |  | -299.67 |  |  | 0 |  |  | VV | 2
|  | Konec provozního součtu |  |  |  |  | 0 |  |  | VV | 0
|  | 0,8*3494,13 |  | 2795.304 |  |  | 0 |  |  | VV | 0
475 | 784195422R00 | Malba tekutá malířská, barva, bez penetrace, 2 x | m2 | 698.826 |  | 0 | RTS_II/2023 |  |  | POL1_0
|  | 20% ploch: |  |  |  |  | 0 |  |  | VV | 0
|  | Začátek provozního součtu |  |  |  |  | 0 |  |  | VV | 2
|  | SDK:485,2+52,6+57,4+139,6+2*(30,8+96,3+21,4+211,6+57,7+77,5) |  | 1725.4 |  |  | 0 |  |  | VV | 2
|  | omítky:7,8+430,3+1630,3 |  | 2068.4 |  |  | 0 |  |  | VV | 2
|  | odečet ker. obkladů:-299,67 |  | -299.67 |  |  | 0 |  |  | VV | 2
|  | Konec provozního součtu |  |  |  |  | 0 |  |  | VV | 0
|  | 0,2*3494,13 |  | 698.826 |  |  | 0 |  |  | VV | 0
Díl: | M43 | Montáže ocelových konstrukcí |  |  |  | 0 |  |  |  | DIL
476 | M43.1 | Dodávka a montáž ocelových konstrukcí - profily, kotvení,doplňky,detaily,D+M | kg | 4711.37 |  | 0 | vlastní |  |  | POL1_0
|  | dle statiky: |  |  |  |  | 0 |  |  | VV | 0
|  | OK přístřešků:617,63*1 |  | 617.63 |  |  | 0 |  |  | VV | 0
|  | OK stropů 1.NP:2042,99*1 |  | 2042.99 |  |  | 0 |  |  | VV | 0
|  | OK stropů 2.NP:2050,75*1 |  | 2050.75 |  |  | 0 |  |  | VV | 0
477 | M43.2 | Dodávka a montáž ocelových konstrukcí - tr. plechy, kotvení,doplňky,detaily,D+M | kg | 386 |  | 0 | vlastní |  |  | POL1_0
|  | dle statiky: |  |  |  |  | 0 |  |  | VV | 0
|  | strop 1.NP:183*1 |  | 183 |  |  | 0 |  |  | VV | 0
|  | strop 2.NP:203*1 |  | 203 |  |  | 0 |  |  | VV | 0
478 | M43.3 | Doprava a přeložení ocelových konstrukcí | % | 9 |  | 0 | vlastní |  |  | POL1_0
Díl: | M99 | Skladby podlah a konstrukcí |  |  |  | 0 |  |  |  | DIL
479 | M99.1 | Skladby podlah a konstrukcí, - jen pomocné výpočty, neoceňovat!!! | m2 | 2466.567 | 0 | 0 |  |  |  | POL1_0
|  | Fasády: | [7 empty] | VV | 0
|  | provedení dle skladeb konstrukcí,technické zprávy a standardů!!!: | [7 empty] | VV | 0
|  | W/01:7,5*19,7+7,8*19,7+8*(30,5+15,5)+8,5*15 |  | 796.91 | [5 empty] | VV | 0
|  | meziokenní pilířky:-(1,4*14+1,3*2) |  | -22.2 | [5 empty] | VV | 0
|  | okna:-(4,697*1,2+2,95*2,12+1,2*0,6+4,2*1,15+2,95*2,135*16+4,65*1,15) |  | -123.5599 | [5 empty] | VV | 0
|  | dveře:-(4,03*2,07+2,4*2,575+4,528*2,335+1,45*2,25+1,22*1,12*2) |  | -31.0903 | [5 empty] | VV | 0
|  | stěny s okny:-(3,725*(18,23+13,835)) |  | -119.4421 | [5 empty] | VV | 0
|  | ostění: | [7 empty] | VV | 0
|  | okna:0,18*2*(4,697+1,2+2,95+2,12+1,2+0,6+4,2+1,15+2,95*16+2,135*16+4,65+1,15) |  | 37.8997 | [5 empty] | VV | 0
|  | dveře:0,18*(4,03+2*2,07+2,4+2*2,575+4,528+2*2,335+1,45+2*2,25+1,22*2+2*1,12*2) |  | 6.8018 | [5 empty] | VV | 0
|  | stěny s okny:0,18*(3,725*4+18,23+13,835) |  | 8.4537 | [5 empty] | VV | 0
|  | W/02:1,4*14+1,3*2 |  | 22.2 | [5 empty] | VV | 0
|  | W/03:0,3*(100,4-(4,03+2,4+18,23+4,53)) |  | 21.363 | [5 empty] | VV | 0
|  | W/04:0,94*100,4 |  | 94.376 | [5 empty] | VV | 0
|  | pod terénem XPS 180 + HI:1*100,4 |  | 100.4 | [5 empty] | VV | 0
|  | nové stěny šachty výtahu XPS 180 + HI:1,2*3,9 |  | 4.68 | [5 empty] | VV | 0
[10 empty] | VV | 0
|  | Střecha: | [7 empty] | VV | 0
|  | provedení dle skladeb konstrukcí,technické zprávy a standardů!!!: | [7 empty] | VV | 0
|  | R/01:540 |  | 540 | [5 empty] | VV | 0
|  | R/02:9,7 |  | 9.7 | [5 empty] | VV | 0
|  | horní hrana atiky, XPS 50, OSB 22:0,6*100,4 |  | 60.24 | [5 empty] | VV | 0
[10 empty] | VV | 0
|  | Podlahy: | [7 empty] | VV | 0
|  | provedení dle skladeb konstrukcí,technické zprávy a standardů!!!: | [7 empty] | VV | 0
|  | F/01a:272,9 |  | 272.9 | [5 empty] | VV | 0
|  | F/01b:28,8 |  | 28.8 | [5 empty] | VV | 0
|  | F/01c:12 |  | 12 | [5 empty] | VV | 0
|  | F/01d:127,8 |  | 127.8 | [5 empty] | VV | 0
|  | F/02a:26,1 |  | 26.1 | [5 empty] | VV | 0
|  | F/02b:6,7 |  | 6.7 | [5 empty] | VV | 0
|  | F/03:412,52 |  | 412.52 | [5 empty] | VV | 0
|  | F/04:23,16 |  | 23.16 | [5 empty] | VV | 0
|  | F/05:70,05 |  | 70.05 | [5 empty] | VV | 0
|  | F/06:52 |  | 52 | [5 empty] | VV | 0
|  | schody-PUR stěrka:(0,165+0,29)*1,5*(4+11+7) |  | 15.015 | [5 empty] | VV | 0
|  | šachta výtahu:3,3+1,3*7,3 |  | 12.79 | [5 empty] | VV | 0
[8 empty] | 15 | 21
| Celkem |  |  |  |  | 0 |  | #REF! | #REF! | SUM