## Rekapitulace stavby
Export Komplet | [27 empty] | 2.0 | ZAMOK |  |  |  |  | False | False | {48aed918-daf6-4edd-9ca2-e3ffbf7dc37a}
[33 empty] | 0,01 | 21
[33 empty] | 0,01 | 15
|  | REKAPITULACE STAVBY | [17 empty] | v --- níže se nacházejí doplnkové a pomocné údaje k sestavám --- v | [11 empty] | Návod na vyplnění | 0,001
|  | Kód: |  |  |  |  | 2023/01R2A | [24 empty] | Měnit lze pouze buňky se žlutým podbarvením! 1) na prvním listu Rekapitulace stavby vyplňte v sestavě a) Souhrnný list - údaje o Uchazeči (přenesou se do ostatních sestav i v jiných listech) b) Rekapitulace objektů - potřebné Ostatní náklady 2) na vybraných listech vyplňte v sestavě a) Krycí list - údaje o Uchazeči, pokud se liší od údajů o Uchazeči na Souhrnném listu (údaje se přenesou do ostatních sestav v daném listu) b) Rekapitulace rozpočtu - potřebné Ostatní náklady c) Celkové náklady za stavbu - ceny u položek - množství, pokud má žluté podbarvení - a v případě potřeby poznámku (ta je ve skrytém sloupci) | 0,01
|  | Stavba: |  |  |  |  | Domov pro seniory, Nový Bydžov | [25 empty] | 0,01
|  | KSO: | [13 empty] | CC-CZ: | [16 empty] | 0,01
|  | Místo: |  |  |  |  | k.ú. Nový Bydžov, 70 7163 | [8 empty] | Datum: |  | 4. 1. 2023 | [14 empty] | 0,01
0,01
|  | Zadavatel: | [13 empty] | IČ: | [16 empty] | 0,01
|  |  | Město Nový Bydžov, Masarykovo nám. 1, 504 01 | [12 empty] | DIČ: | [16 empty] | 0,01
0,01
|  | Uchazeč: | [13 empty] | IČ: |  | Vyplň údaj | [14 empty] | 0,01
|  |  | Vyplň údaj | [12 empty] | DIČ: |  | Vyplň údaj | [14 empty] | 0,01
False
|  | Projektant: | [13 empty] | IČ: | [16 empty] | False
|  |  | Architektura s.r.o., Vilkova 1142/15, Praha 4-Krč | [12 empty] | DIČ: | [16 empty] | True
0,01
|  | Zpracovatel: | [13 empty] | IČ: | [16 empty] | 0,01
|  |  | Projecticon s.r.o., A. Kopeckého 151, Nový Hrádek | [12 empty] | DIČ: | [16 empty] | True
Poznámka:
Soupis prací je sestaven s využitím Cenové soustavy ÚRS. Položky, které pochází z této cenové soustavy, jsou ve sloupci 'Cenová soustava' označeny popisem 'CS ÚRS' a úrovní příslušného kalendářního pololetí. Veškeré další informace vymezující popis a podmínky použití těchto položek z Cenové soustavy, které nejsou uvedeny přímo v soupisu prací, jsou neomezeně dálkově k dispozici na webu podminky.urs.cz.
|  | Cena bez DPH | [13 empty] | 0
[8 empty] | Sazba daně |  |  | Základ daně |  |  |  |  | Výše daně
|  | DPH |  | základní |  |  |  | 21% |  |  | 0 |  |  |  |  | 0
|  |  |  | snížená |  |  |  | 15% |  |  | 0 |  |  |  |  | 0
|  |  |  | zákl. přenesená |  |  |  | 21% |  |  | 0 |  |  |  |  | 0
|  |  |  | sníž. přenesená |  |  |  | 15% |  |  | 0 |  |  |  |  | 0
|  |  |  | nulová |  |  |  | 0% |  |  | 0 |  |  |  |  | 0
|  | Cena s DPH | [6 empty] | v |  |  | CZK |  |  |  | 0
|  | Projektant | [11 empty] | Zpracovatel
|  | Datum a podpis: | [7 empty] | Razítko |  |  |  | Datum a podpis: |  |  | Razítko
|  | Objednavatel | [11 empty] | Uchazeč
|  | Datum a podpis: | [7 empty] | Razítko |  |  |  | Datum a podpis: |  |  | Razítko
REKAPITULACE OBJEKTŮ STAVBY A SOUPISŮ PRACÍ
| Kód: | [6 empty] | 2023/01R2A
| Stavba: | [6 empty] | Domov pro seniory, Nový Bydžov
| Místo: | [6 empty] | k.ú. Nový Bydžov, 70 7163 | [6 empty] | Datum: |  | 4. 1. 2023
| Zadavatel: | [6 empty] | Město Nový Bydžov, Masarykovo nám. 1, 504 01 | [6 empty] | Projektant: |  | Architektura s.r.o., Vilkova 1142/15, Praha 4-Krč |  |  | Informatívní údaje z listů zakázek
| Uchazeč: | [13 empty] | Zpracovatel: |  | Projecticon s.r.o., A. Kopeckého 151, Nový Hrádek
| Kód |  |  |  | Popis | [7 empty] | Cena bez DPH [CZK] |  |  |  |  | Cena s DPH [CZK] | Typ | z toho Ostat. náklady [CZK] | DPH [CZK] | Normohodiny [h] | DPH základní [CZK] | DPH snížená [CZK] | DPH základní přenesená [CZK] | DPH snížená přenesená [CZK] | Základna DPH základní | Základna DPH snížená | Základna DPH zákl. přenesená | Základna DPH sníž. přenesená | Základna DPH nulová
| Náklady z rozpočtů | [11 empty] | 0 |  |  |  |  | 0 |  | 0 | 0 | 0 | 0 | 0 | 0 | 0 | 0 | 0 | 0 | 0 | 0 |  | D | 0 | ###NOIMPORT### | IMPORT | {48aed918-daf6-4edd-9ca2-e3ffbf7dc37a} | {00000000-0000-0000-0000-000000000000}
/ |  | SO 01.1.1.R01 |  |  |  | Domov pro seniory - stavební řešení - způsobilé náklady | [6 empty] | 0 |  |  |  |  | 0 | STA | 0 | 0 | 0 | 0 | 0 | 0 | 0 | 0 | 0 | 0 | 0 | 0 |  |  | 1 |  | IMPORT | {6dcbfc13-47d7-4c4f-a64c-65832ceaa44f} | {48aed918-daf6-4edd-9ca2-e3ffbf7dc37a} | 1
/ |  | SO 01.1.2.R02 |  |  |  | Domov pro seniory - stavební řešení - nezpůsobilé náklady | [6 empty] | 0 |  |  |  |  | 0 | STA | 0 | 0 | 0 | 0 | 0 | 0 | 0 | 0 | 0 | 0 | 0 | 0 |  |  | 1 |  | IMPORT | {7a5bc9be-44ac-49c1-bb9a-57e8d1d0e822} | {48aed918-daf6-4edd-9ca2-e3ffbf7dc37a} | 1
/ |  | SO 01.2 |  |  |  | Elektroinstalace - silnoproud - nezpůsobilé náklady | [6 empty] | 0 |  |  |  |  | 0 | STA | 0 | 0 | 0 | 0 | 0 | 0 | 0 | 0 | 0 | 0 | 0 | 0 |  |  | 1 |  | IMPORT | {d448557b-819d-41db-bb6e-b2a900a9e8a2} | {48aed918-daf6-4edd-9ca2-e3ffbf7dc37a} | 1
/ |  | SO 01.3.1 |  |  |  | Elektroinstalace - slaboproud - nezpůsobilé náklady | [6 empty] | 0 |  |  |  |  | 0 | STA | 0 | 0 | 0 | 0 | 0 | 0 | 0 | 0 | 0 | 0 | 0 | 0 |  |  | 1 |  | IMPORT | {29d144a9-5b9e-43c7-9e73-b6521f50fd37} | {48aed918-daf6-4edd-9ca2-e3ffbf7dc37a} | 1
/ |  | SO 01.3.2 |  |  |  | Elektroinstalace - EPS - nezpůsobilé náklady | [6 empty] | 0 |  |  |  |  | 0 | STA | 0 | 0 | 0 | 0 | 0 | 0 | 0 | 0 | 0 | 0 | 0 | 0 |  |  | 1 |  | IMPORT | {7f558082-fd0a-4f20-ad68-0d3f001f288e} | {48aed918-daf6-4edd-9ca2-e3ffbf7dc37a} | 1
/ |  | SO 01.4 |  |  |  | Zařízení pro vytápění staveb - nezpůsobilé náklady | [6 empty] | 0 |  |  |  |  | 0 | STA | 0 | 0 | 0 | 0 | 0 | 0 | 0 | 0 | 0 | 0 | 0 | 0 |  |  | 1 |  | IMPORT | {3358c873-0bfb-4ab6-ba76-2a1645cda6e0} | {48aed918-daf6-4edd-9ca2-e3ffbf7dc37a} | 1
/ |  | SO 01.5.R01 |  |  |  | Zdravotechnická zařízení - nezpůsobilé náklady | [6 empty] | 0 |  |  |  |  | 0 | STA | 0 | 0 | 0 | 0 | 0 | 0 | 0 | 0 | 0 | 0 | 0 | 0 |  |  | 1 |  | IMPORT | {f22a19db-6af4-4c32-8bb2-fae926d2dc26} | {48aed918-daf6-4edd-9ca2-e3ffbf7dc37a} | 1
/ |  | SO 01.6 |  |  |  | Vzduchotechnika - nezpůsobilé náklady | [6 empty] | 0 |  |  |  |  | 0 | STA | 0 | 0 | 0 | 0 | 0 | 0 | 0 | 0 | 0 | 0 | 0 | 0 |  |  | 1 |  | IMPORT | {fd92eee4-ef9e-4e55-98fd-1d89b38d34c5} | {48aed918-daf6-4edd-9ca2-e3ffbf7dc37a} | 1
/ |  | SO 01.8 |  |  |  | FVE - nezpůsobilé náklady | [6 empty] | 0 |  |  |  |  | 0 | STA | 0 | 0 | 0 | 0 | 0 | 0 | 0 | 0 | 0 | 0 | 0 | 0 |  |  | 1 |  | IMPORT | {30d1aa5d-ace0-4247-b69c-66174dd5c86d} | {48aed918-daf6-4edd-9ca2-e3ffbf7dc37a} | 1
/ |  | SO 01.10 |  |  |  | Nabíjecí stanice - nezpůsobilé náklady | [6 empty] | 0 |  |  |  |  | 0 | STA | 0 | 0 | 0 | 0 | 0 | 0 | 0 | 0 | 0 | 0 | 0 | 0 |  |  | 1 |  | IMPORT | {19860e6a-785e-4f35-b1f4-be24c25273c8} | {48aed918-daf6-4edd-9ca2-e3ffbf7dc37a} | 1
/ |  | SO 01.11 |  |  |  | Solární ohřev teplé vody - nezpůsobilé náklady | [6 empty] | 0 |  |  |  |  | 0 | STA | 0 | 0 | 0 | 0 | 0 | 0 | 0 | 0 | 0 | 0 | 0 | 0 |  |  | 1 |  | IMPORT | {bf23725d-e1fa-49b3-961e-9c3177c1cfa3} | {48aed918-daf6-4edd-9ca2-e3ffbf7dc37a} | 1
/ |  | IO.01 |  |  |  | Komunikace - nezpůsobilé náklady | [6 empty] | 0 |  |  |  |  | 0 | STA | 0 | 0 | 0 | 0 | 0 | 0 | 0 | 0 | 0 | 0 | 0 | 0 |  |  | 1 |  | IMPORT | {5d9c4c18-a63c-4939-a7c3-581a26eaf4c2} | {48aed918-daf6-4edd-9ca2-e3ffbf7dc37a} | 2
/ |  | IO.02 |  |  |  | Vodovodní přípojka - nezpůsobilé náklady | [6 empty] | 0 |  |  |  |  | 0 | STA | 0 | 0 | 0 | 0 | 0 | 0 | 0 | 0 | 0 | 0 | 0 | 0 |  |  | 1 |  | IMPORT | {280b08e9-da2f-423e-935e-57fd5815f151} | {48aed918-daf6-4edd-9ca2-e3ffbf7dc37a} | 2
/ |  | IO.03 |  |  |  | Kanalizační přípojka - nezpůsobilé náklady | [6 empty] | 0 |  |  |  |  | 0 | STA | 0 | 0 | 0 | 0 | 0 | 0 | 0 | 0 | 0 | 0 | 0 | 0 |  |  | 1 |  | IMPORT | {06a402e3-8b13-40ed-94e6-1d38ff2426c4} | {48aed918-daf6-4edd-9ca2-e3ffbf7dc37a} | 2
/ |  | IO.04 |  |  |  | Plynová přípojka - nezpůsobilé náklady | [6 empty] | 0 |  |  |  |  | 0 | STA | 0 | 0 | 0 | 0 | 0 | 0 | 0 | 0 | 0 | 0 | 0 | 0 |  |  | 1 |  | IMPORT | {a55ffa31-507a-47dd-a473-8bd7854f0174} | {48aed918-daf6-4edd-9ca2-e3ffbf7dc37a} | 2
/ |  | IO.05 |  |  |  | Slaboproudé kabelové napojení - přípojka - nezpůsobilé náklady | [6 empty] | 0 |  |  |  |  | 0 | STA | 0 | 0 | 0 | 0 | 0 | 0 | 0 | 0 | 0 | 0 | 0 | 0 |  |  | 1 |  | IMPORT | {e9deb8b5-45ec-420c-bb37-9723baf654e5} | {48aed918-daf6-4edd-9ca2-e3ffbf7dc37a} | 2
/ |  | IO.06 |  |  |  | Plynová zařízení - nezpůsobilé náklady | [6 empty] | 0 |  |  |  |  | 0 | STA | 0 | 0 | 0 | 0 | 0 | 0 | 0 | 0 | 0 | 0 | 0 | 0 |  |  | 1 |  | IMPORT | {7cb92d37-f72f-4efb-a6df-a91bf76c9e5d} | {48aed918-daf6-4edd-9ca2-e3ffbf7dc37a} | 2
/ |  | IO.07 |  |  |  | Sadové úpravy - nezpůsobilé náklady | [6 empty] | 0 |  |  |  |  | 0 | STA | 0 | 0 | 0 | 0 | 0 | 0 | 0 | 0 | 0 | 0 | 0 | 0 |  |  | 1 |  | IMPORT | {f01effc4-be48-4763-a439-b08e4a9fb456} | {48aed918-daf6-4edd-9ca2-e3ffbf7dc37a} | 2
/ |  | IO.08 |  |  |  | Mobiliář - nezpůsobilé náklady | [6 empty] | 0 |  |  |  |  | 0 | STA | 0 | 0 | 0 | 0 | 0 | 0 | 0 | 0 | 0 | 0 | 0 | 0 |  |  | 1 |  | IMPORT | {12b214d4-00b6-4aa3-a06d-911478011447} | {48aed918-daf6-4edd-9ca2-e3ffbf7dc37a} | 2
/ |  | IO 09 |  |  |  | Areálové rozvody VO - nezpůsobilé náklady | [6 empty] | 0 |  |  |  |  | 0 | STA | 0 | 0 | 0 | 0 | 0 | 0 | 0 | 0 | 0 | 0 | 0 | 0 |  |  | 1 |  | IMPORT | {6edffa93-f308-4cdf-be4b-7a030db4eaf5} | {48aed918-daf6-4edd-9ca2-e3ffbf7dc37a} | 2
/ |  | IO 10 |  |  |  | Areálové silnoproudé rozvody NN - nezpůsobilé náklady | [6 empty] | 0 |  |  |  |  | 0 | STA | 0 | 0 | 0 | 0 | 0 | 0 | 0 | 0 | 0 | 0 | 0 | 0 |  |  | 1 |  | IMPORT | {67e7579d-9b66-4237-b453-5e3253d450bc} | {48aed918-daf6-4edd-9ca2-e3ffbf7dc37a} | 2
/ |  | IO 11 |  |  |  | Areálové slaboproudé rozvody - nezpůsobilé náklady | [6 empty] | 0 |  |  |  |  | 0 | STA | 0 | 0 | 0 | 0 | 0 | 0 | 0 | 0 | 0 | 0 | 0 | 0 |  |  | 1 |  | IMPORT | {148df052-b1d8-4c0b-b0e7-08ff209a22d7} | {48aed918-daf6-4edd-9ca2-e3ffbf7dc37a} | 2
/ |  | IO 12 |  |  |  | Areálové rozvody splaškové a dešťová kanalizace - nezpůsobilé náklady | [6 empty] | 0 |  |  |  |  | 0 | STA | 0 | 0 | 0 | 0 | 0 | 0 | 0 | 0 | 0 | 0 | 0 | 0 |  |  | 1 |  | IMPORT | {03fb3a19-66e8-4750-a134-3c2f4c3f84ee} | {48aed918-daf6-4edd-9ca2-e3ffbf7dc37a} | 2
/ |  | SO 02 |  |  |  | Oplocení - nezpůsobilé náklady | [6 empty] | 0 |  |  |  |  | 0 | STA | 0 | 0 | 0 | 0 | 0 | 0 | 0 | 0 | 0 | 0 | 0 | 0 |  |  | 1 |  | IMPORT | {db77f351-87fc-4207-bf55-eea7d0559b3e} | {48aed918-daf6-4edd-9ca2-e3ffbf7dc37a} | 2
/ |  | VRN |  |  |  | Vedlejší a ostatní rozpočtovací náklady - nezpůsobilé náklady | [6 empty] | 0 |  |  |  |  | 0 | STA | 0 | 0 | 0 | 0 | 0 | 0 | 0 | 0 | 0 | 0 | 0 | 0 |  |  | 1 |  | IMPORT | {e51adc8e-2c73-4585-8440-743e6d6758dc} | {48aed918-daf6-4edd-9ca2-e3ffbf7dc37a} | 1

## SO 01.1.1.R01 - Domov pro...
[18 empty] | {6dcbfc13-47d7-4c4f-a64c-65832ceaa44f} | [5 empty] | HLB_J | Hloubení jam | 4210,936 | 2
[18 empty] | 1 | [5 empty] | HLB_R | Hloubení rýh | 1122,068 | 2
| KRYCÍ LIST SOUPISU PRACÍ | [7 empty] | v --- níže se nacházejí doplnkové a pomocné údaje k sestavám --- v | [8 empty] | False | [5 empty] | LES | Lešení | 2273,9 | 2
[24 empty] | OBKL | Obklad keramický | 1683,648 | 2
| Stavba: | [22 empty] | OM_OST | Omítka ostění | 255,979 | 2
|  | Domov pro seniory, Nový Bydžov | [21 empty] | OM_ST | Omítka stěn | 6875,173 | 2
| Objekt: | [22 empty] | OM_STR | Omítka strop | 6,09 | 2
|  | SO 01.1.1.R01 - Domov pro seniory - stavební řešení - způsobilé náklady | [21 empty] | POD_01 | POD.01 - Podlaha na terénu - technické prostory, zázemí objektu | 596,62 | 2
[24 empty] | POD_02 | podlaha na terénu - společné prostory, zázemí zaměstnanců, pokoje | 2006,41 | 2
| KSO: |  |  |  |  | CC-CZ: | [17 empty] | POD_03 | POD.03 - podlaha na terénu - sociální zařízení - mokrý provoz | 405,84 | 2
| Místo: |  | k.ú. Nový Bydžov, 70 7163 |  |  | Datum: | 4. 1. 2023 | [16 empty] | PODHL_03 | Skladba pohledu PODHL.03, MV 200mm | 46,875 | 2
[24 empty] | S_OR | Sejmutí ornice | 4496 | 2
| Zadavatel: |  |  |  |  | IČ: | [17 empty] | SDK_01 | SDK podhled 01 | 2646,55 | 2
|  | Město Nový Bydžov, Masarykovo nám. 1, 504 01 |  |  |  | DIČ: | [17 empty] | SDK_02 | SDK podhled - 02 - mokro | 344,79 | 2
[24 empty] | SKL | Skládka s poplatkwm | 4879,24 | 2
| Uchazeč: |  |  |  |  | IČ: | Vyplň údaj | [16 empty] | SO_01 | Skladba SO.01 - Základový pás pod úrovní terénu - EPS PER 190mm | 406,784 | 2
|  | Vyplň údaj |  |  |  | DIČ: | Vyplň údaj | [16 empty] | SO_02 | Skladba SO.02 - Základový pás pod úrovní terénu - EPS PER 190mm | 62,568 | 2
[24 empty] | SO_03 | Skladba SO.03 - Stěna obvodová - keramickéa 300mm+izolace MV 200mm | 565,364 | 2
| Projektant: |  |  |  |  | IČ: | [17 empty] | SO_04 | Skladba SO.04 - Kontrukce atiky střechy se zateplením - MV 200mm | 502,564 | 2
|  | Architektura s.r.o., Vilkova 1142/15, Praha 4-Krč |  |  |  | DIČ: | [17 empty] | SO_05 | Skladba SO.05 - Kontrukce atiky střechy se zateplením - MV 200mm | 101,7 | 2
[24 empty] | SO_06 | Skladba SO.06 - Kontrukce atiky střechy se zateplením - MV 100mm | 95,28 | 2
| Zpracovatel: |  |  |  |  | IČ: | [17 empty] | SO_08 | Skladba SO.08 - Základový pás pod úrovní terénu - EPS PER 190mm (dvě vrstvy - 40+150mm) | 3,957 | 2
|  | Projecticon s.r.o., A. Kopeckého 151, Nový Hrádek |  |  |  | DIČ: | [17 empty] | SO_09 | Skladba SO.09 - Stěna obvodová - keramická 300mm+izolace MV 200mm | 45,469 | 2
[24 empty] | SO_10 | Skladba SO.10 - Kontrukce atiky střechy se zateplením - MV 200mm+90mm druhá vrstva | 46,2 | 2
| Poznámka: | [22 empty] | STR_01 | Skladba střechy STŘ.01 | 3525,129 | 2
|  | Soupis prací je sestaven s využitím Cenové soustavy ÚRS. Položky, které pochází z této cenové soustavy, jsou ve sloupci 'Cenová soustava' označeny popisem 'CS ÚRS' a úrovní příslušného kalendářního pololetí. Veškeré další informace vymezující popis a podmínky použití těchto položek z Cenové soustavy, které nejsou uvedeny přímo v soupisu prací, jsou neomezeně dálkově k dispozici na webu podminky.urs.cz. | [21 empty] | ZAS | Zásyp | 1352,964 | 2
[24 empty] | ZP_01 | Skladba ZP.01 - zpevněné plochy atrií | 721,26 | 2
[24 empty] | ZP_02 | Okapový chodník | 299,9 | 2
| Cena bez DPH | [5 empty] | 0
|  |  | Základ daně |  |  | Sazba daně | Výše daně
| DPH | základní | 0 |  |  | 21% | 0
|  | snížená | 0 |  |  | 15% | 0
|  | zákl. přenesená | 0 |  |  | 21% | 0
|  | sníž. přenesená | 0 |  |  | 15% | 0
|  | nulová | 0 |  |  | 0% | 0
| Cena s DPH |  |  | v | CZK |  | 0
| Projektant |  |  | Zpracovatel
| Datum a podpis: |  | Razítko | Datum a podpis: |  |  | Razítko
| Objednavatel |  |  | Uchazeč
| Datum a podpis: |  | Razítko | Datum a podpis: |  |  | Razítko
REKAPITULACE ČLENĚNÍ SOUPISU PRACÍ
Stavba:
Domov pro seniory, Nový Bydžov
Objekt:
SO 01.1.1.R01 - Domov pro seniory - stavební řešení - způsobilé náklady
Místo: |  |  | k.ú. Nový Bydžov, 70 7163 |  |  | Datum: | 4. 1. 2023
Zadavatel: |  |  | Město Nový Bydžov, Masarykovo nám. 1, 504 01 |  |  | Projektant: | Architektura s.r.o., Vilkova 1142/15, Praha 4-Krč
Uchazeč: |  |  | Vyplň údaj |  |  | Zpracovatel: | Projecticon s.r.o., A. Kopeckého 151, Nový Hrádek
Kód dílu - Popis | [6 empty] | Cena celkem [CZK]
Náklady ze soupisu prací | [6 empty] | 0 | [11 empty] | -1
| HSV - Práce a dodávky HSV | [5 empty] | 0
| 1 - Zemní práce | [5 empty] | 0
| 2 - Zakládání | [5 empty] | 0
| 3 - Svislé a kompletní konstrukce | [5 empty] | 0
| 4 - Vodorovné konstrukce | [5 empty] | 0
| 5 - Komunikace pozemní | [5 empty] | 0
| 6 - Úpravy povrchů, podlahy a osazování výplní | [5 empty] | 0
| 9 - Ostatní konstrukce a práce, bourání | [5 empty] | 0
| 998 - Přesun hmot | [5 empty] | 0
| PSV - Práce a dodávky PSV | [5 empty] | 0
| 711 - Izolace proti vodě, vlhkosti a plynům | [5 empty] | 0
| 712 - Povlakové krytiny | [5 empty] | 0
| 713 - Izolace tepelné | [5 empty] | 0
| 722 - Zdravotechnika - vnitřní vodovod | [5 empty] | 0
| 735 - Ústřední vytápění - otopná tělesa | [5 empty] | 0
| 762 - Konstrukce tesařské | [5 empty] | 0
| 763 - Konstrukce suché výstavby | [5 empty] | 0
| 764 - Konstrukce klempířské | [5 empty] | 0
| 766 - Konstrukce truhlářské | [5 empty] | 0
| 767 - Konstrukce zámečnické | [5 empty] | 0
| 771 - Podlahy z dlaždic | [5 empty] | 0
| 776 - Podlahy povlakové | [5 empty] | 0
| 781 - Dokončovací práce - obklady | [5 empty] | 0
| 783 - Dokončovací práce - nátěry | [5 empty] | 0
| 784 - Dokončovací práce - malby a tapety | [5 empty] | 0
SOUPIS PRACÍ
Stavba:
Domov pro seniory, Nový Bydžov
Objekt:
SO 01.1.1.R01 - Domov pro seniory - stavební řešení - způsobilé náklady
Místo: |  |  | k.ú. Nový Bydžov, 70 7163 |  |  | Datum: | 4. 1. 2023
Zadavatel: |  |  | Město Nový Bydžov, Masarykovo nám. 1, 504 01 |  |  | Projektant: | Architektura s.r.o., Vilkova 1142/15, Praha 4-Krč
Uchazeč: |  |  | Vyplň údaj |  |  | Zpracovatel: | Projecticon s.r.o., A. Kopeckého 151, Nový Hrádek
PČ | Typ | Kód | Popis | MJ | Množství | J.cena [CZK] | Cena celkem [CZK] | Cenová soustava |  | DPH | J. Nh [h] | Nh celkem [h] | J. hmotnost [t] | Hmotnost celkem [t] | J. suť [t] | Suť Celkem [t]
Náklady soupisu celkem | [6 empty] | 0 |  |  |  |  | 0 |  | 8587.2927 |  | 0 |  | D | -1 | [14 empty] | 0
| D | HSV | Práce a dodávky HSV |  |  |  | 0 |  |  |  |  | 0 |  | 8056.9563 |  | 0 | 1 | D | 0 |  |  |  | ROZPOCET | [10 empty] | 0
| D | 1 | Zemní práce |  |  |  | 0 |  |  |  |  | 0 |  | 0 |  | 0 | 1 | D | 1 |  |  |  | ROZPOCET | [10 empty] | 0
1 | K | 121151123 | Sejmutí ornice plochy přes 500 m2 tl vrstvy do 200 mm strojně | m2 | 4496 |  | 0 | CS ÚRS 2022 02 |  | snížená |  | 0 | 0 | 0 | 0 | 0 | 4 | K | 2 |  |  |  | ROZPOCET |  |  |  |  | 0 | 0 | 0 | 0 | 0 | 2 | 0 | 4 | -558457108
| VV |  | Sejmutí ornice v ploše objektu | [14 empty] | VV | 2 | 1 | True | 0 | ROZPOCET
| VV |  | 27*36*4+10*13+12*24+10*19 |  | 4496 | [12 empty] | VV | 2 | 2 | True | 0 | ROZPOCET
| VV | S_OR | Součet |  | 4496 | [12 empty] | VV | 2 | 4 | True | 1 | ROZPOCET
2 | K | 131251106 | Hloubení jam nezapažených v hornině třídy těžitelnosti I skupiny 3 objem do 5000 m3 strojně | m3 | 4210.936 |  | 0 | CS ÚRS 2022 02 |  | snížená |  | 0 | 0 | 0 | 0 | 0 | 4 | K | 2 |  |  |  | ROZPOCET |  |  |  |  | 0 | 0 | 0 | 0 | 0 | 2 | 0 | 4 | -645812365
| VV |  | Z úrovně -0,25 na -0,93m, hl. 0,68m, atrium -0,625m | [14 empty] | VV | 2 | 1 | True | 0 | ROZPOCET
| VV |  | "v ploše, atrium jiná výška" 26,1*35*0,68*4-(7,4*2,8*0,15)*0,3 |  | 2483.788 | [12 empty] | VV | 2 | 2 | True | 0 | ROZPOCET
| VV |  | "v ploše, atrium jiná výška" 10,6*19*0,68+13*10,6*0,68+24,5*14,5*0,68-60*0,3 |  | 454.226 | [12 empty] | VV | 2 | 2 | True | 0 | ROZPOCET
| VV |  | "boky jámy" (36*2+27*2)*0,48*0,68/2*4 |  | 82.253 | [12 empty] | VV | 2 | 2 | True | 0 | ROZPOCET
| VV |  | "boky jámy" 14,5*0,48*0,68/2*2 |  | 4.733 | [12 empty] | VV | 2 | 2 | True | 0 | ROZPOCET
| VV |  | "výškové nerovnosti" (36*27*0,205+36*27*0,575+36,27*0,165)*1,15 |  | 878.766 | [12 empty] | VV | 2 | 2 | True | 0 | ROZPOCET
| VV |  | "výškové nerovnosti" (10,6*19*0,68+13*10,6*0,3+24,5*14,5*0,25)*1,15 |  | 307.17 | [12 empty] | VV | 2 | 2 | True | 0 | ROZPOCET
| VV |  | Mezisoučet |  | 4210.936 | [12 empty] | VV | 2 | 3 | True | 0 | ROZPOCET
| VV | HLB_J | Součet |  | 4210.936 | [12 empty] | VV | 2 | 4 | True | 1 | ROZPOCET
3 | K | 132251256 | Hloubení rýh nezapažených š do 2000 mm v hornině třídy těžitelnosti I skupiny 3 objem do 5000 m3 strojně | m3 | 1122.068 |  | 0 | CS ÚRS 2022 02 |  | snížená |  | 0 | 0 | 0 | 0 | 0 | 4 | K | 2 |  |  |  | ROZPOCET |  |  |  |  | 0 | 0 | 0 | 0 | 0 | 2 | 0 | 4 | 1507407022
| VV |  | Základový pás SH -1,53m, HH -0,93m, š. 600mm+2*300 | [14 empty] | VV | 2 | 1 | True | 0 | ROZPOCET
| VV |  | "dom. I-IV, obvod" 1,2*0,6*(33*2+22,9*2)*4 |  | 321.984 | [12 empty] | VV | 2 | 2 | True | 0 | ROZPOCET
| VV |  | "dom. I+II" 1,2*0,6*(4,13*2+5,829*7+5,03*2)*2 |  | 85.137 | [12 empty] | VV | 2 | 2 | True | 0 | ROZPOCET
| VV |  | "dom. I+II" 1,2*0,6*(14+3,06*6+1,2*8+3,4*4+5,5+1,89*2+5,23+0,8+0,94+12,75)*2 |  | 121.766 | [12 empty] | VV | 2 | 2 | True | 0 | ROZPOCET
| VV |  | "dom. III" 1,2*0,6*(5,03*2+5,829*6+5,02+2,94+1,894+4,13) |  | 42.493 | [12 empty] | VV | 2 | 2 | True | 0 | ROZPOCET
| VV |  | "dom. III" 1,2*0,6*(14+3,06*4+1,2*8+3,4*4+1,89*2+5,5*2+0,8+11,5+11,65) |  | 63.482 | [12 empty] | VV | 2 | 2 | True | 0 | ROZPOCET
| VV |  | "dom. IV" 1,2*0,6*(5,03*2+5,829*7+4,13*2) |  | 42.569 | [12 empty] | VV | 2 | 2 | True | 0 | ROZPOCET
| VV |  | "doma. IV" 1,2*0,6*(14+3,06*6+1,2*8+1,89*2+3,4*4+5,5+5,23+0,8+0,97+11,1) |  | 59.717 | [12 empty] | VV | 2 | 2 | True | 0 | ROZPOCET
| VV |  | "centrální část" 2*0,6*(12,6*3+7,18*2+9,4*2+4,4*2+14,5*4+3,7*3) |  | 178.632 | [12 empty] | VV | 2 | 2 | True | 0 | ROZPOCET
| VV |  | "dom. I-IV - kuchyňky" 1,2*0,6*4,775*4 |  | 13.752 | [12 empty] | VV | 2 | 2 | True | 0 | ROZPOCET
| VV |  | Mezisoučet |  | 929.532 | [12 empty] | VV | 2 | 3 | True | 0 | ROZPOCET
| VV |  | Základový pás SH -1,73m, HH -0,93m, š. 1100mm+2*300 | [14 empty] | VV | 2 | 1 | True | 0 | ROZPOCET
| VV |  | 1,7*0,8*(12*2+5,189*2)*4 |  | 187.016 | [12 empty] | VV | 2 | 2 | True | 0 | ROZPOCET
| VV |  | Mezisoučet |  | 187.016 | [12 empty] | VV | 2 | 3 | True | 0 | ROZPOCET
| VV |  | Základový pás pod přístřeškem SH -0,9m, HH -0,3m, š. 400mm+2*300 | [14 empty] | VV | 2 | 1 | True | 0 | ROZPOCET
| VV |  | 1*0,6*9,2 |  | 5.52 | [12 empty] | VV | 2 | 2 | True | 0 | ROZPOCET
| VV |  | Mezisoučet |  | 5.52 | [12 empty] | VV | 2 | 3 | True | 0 | ROZPOCET
| VV | HLB_R | Součet |  | 1122.068 | [12 empty] | VV | 2 | 4 | True | 1 | ROZPOCET
4 | K | HZS1211 | Hodinová zúčtovací sazba kopáč nekvalifikovaný | hod | 250 |  | 0 | CS ÚRS 2022 02 |  | snížená |  | 0 | 0 | 0 | 0 | 0 | 512 | K | 2 |  |  |  | ROZPOCET |  |  |  |  | 0 | 0 | 0 | 0 | 0 | 2 | 0 | 512 | -1750283203
| VV |  | " ruční dokopání a začištění výkopů" 250 |  | 250 | [12 empty] | VV | 2 | 2 | True | 1 | ROZPOCET
5 | K | 162351103 | Vodorovné přemístění přes 50 do 500 m výkopku/sypaniny z horniny třídy těžitelnosti I skupiny 1 až 3 | m3 | 2705.928 |  | 0 | CS ÚRS 2022 02 |  | snížená |  | 0 | 0 | 0 | 0 | 0 | 4 | K | 2 |  |  |  | ROZPOCET |  |  |  |  | 0 | 0 | 0 | 0 | 0 | 2 | 0 | 4 | -1868708287
| VV |  | "2x uložení na dočasnou skládku a stavbě a odvoz zpět na zásyp" ZAS*2 |  | 2705.928 | [12 empty] | VV | 2 | 2 | True | 1 | ROZPOCET
6 | K | 162751117 | Vodorovné přemístění přes 9 000 do 10000 m výkopku/sypaniny z horniny třídy těžitelnosti I skupiny 1 až 3 | m3 | 4879.24 |  | 0 | CS ÚRS 2022 02 |  | snížená |  | 0 | 0 | 0 | 0 | 0 | 4 | K | 2 |  |  |  | ROZPOCET |  |  |  |  | 0 | 0 | 0 | 0 | 0 | 2 | 0 | 4 | 346452739
| VV |  | (S_OR*0,2+HLB_J+HLB_R) |  | 6232.204 | [12 empty] | VV | 2 | 2 | True | 0 | ROZPOCET
| VV |  | -ZAS |  | -1352.964 | [12 empty] | VV | 2 | 2 | True | 0 | ROZPOCET
| VV | SKL | Součet |  | 4879.24 | [12 empty] | VV | 2 | 4 | True | 1 | ROZPOCET
7 | K | 162751119 | Příplatek k vodorovnému přemístění výkopku/sypaniny z horniny třídy těžitelnosti I skupiny 1 až 3 ZKD 1000 m přes 10000 m | m3 | 73188.6 |  | 0 | CS ÚRS 2022 02 |  | snížená |  | 0 | 0 | 0 | 0 | 0 | 4 | K | 2 |  |  |  | ROZPOCET |  |  |  |  | 0 | 0 | 0 | 0 | 0 | 2 | 0 | 4 | 1243199391
| VV |  | SKL*15 |  | 73188.6 | [12 empty] | VV | 2 | 2 | True | 1 | ROZPOCET
8 | K | 167151111 | Nakládání výkopku z hornin třídy těžitelnosti I skupiny 1 až 3 přes 100 m3 | m3 | 7585.168 |  | 0 | CS ÚRS 2022 02 |  | snížená |  | 0 | 0 | 0 | 0 | 0 | 4 | K | 2 |  |  |  | ROZPOCET |  |  |  |  | 0 | 0 | 0 | 0 | 0 | 2 | 0 | 4 | -1807409386
| VV |  | SKL+2*ZAS |  | 7585.168 | [12 empty] | VV | 2 | 2 | True | 1 | ROZPOCET
9 | K | 171201231 | Poplatek za uložení zeminy a kamení na recyklační skládce (skládkovné) kód odpadu 17 05 04 | t | 8782.632 |  | 0 | CS ÚRS 2022 02 |  | snížená |  | 0 | 0 | 0 | 0 | 0 | 4 | K | 2 |  |  |  | ROZPOCET |  |  |  |  | 0 | 0 | 0 | 0 | 0 | 2 | 0 | 4 | -1332571179
| VV |  | SKL*1,8 |  | 8782.632 | [12 empty] | VV | 2 | 2 | True | 1 | ROZPOCET
10 | K | 171251201 | Uložení sypaniny na skládky nebo meziskládky | m3 | 1352.964 |  | 0 | CS ÚRS 2022 02 |  | snížená |  | 0 | 0 | 0 | 0 | 0 | 4 | K | 2 |  |  |  | ROZPOCET |  |  |  |  | 0 | 0 | 0 | 0 | 0 | 2 | 0 | 4 | 474151853
| VV |  | ZAS |  | 1352.964 | [12 empty] | VV | 2 | 2 | True | 1 | ROZPOCET
11 | K | 174111101 | Zásyp jam, šachet rýh nebo kolem objektů sypaninou se zhutněním ručně | m3 | 1352.964 |  | 0 | CS ÚRS 2022 02 |  | snížená |  | 0 | 0 | 0 | 0 | 0 | 4 | K | 2 |  |  |  | ROZPOCET |  |  |  |  | 0 | 0 | 0 | 0 | 0 | 2 | 0 | 4 | 892721645
| VV |  | Z úrovně -0,25 na -0,93m, hl. 0,68m, atrium -0,625m | [14 empty] | VV | 2 | 1 | True | 0 | ROZPOCET
| VV |  | "v ploše, atrium jiná výška" 26,1*35*0,2*4 |  | 730.8 | [12 empty] | VV | 2 | 2 | True | 0 | ROZPOCET
| VV |  | "v ploše, atrium jiná výška" 10,6*19*0,2+13*10,6*0,2+24,5*14,5*0,2 |  | 138.89 | [12 empty] | VV | 2 | 2 | True | 0 | ROZPOCET
| VV |  | "boky jámy" (36*2+27*2)*0,48*0,68/2*4 |  | 82.253 | [12 empty] | VV | 2 | 2 | True | 0 | ROZPOCET
| VV |  | "boky jámy" 14,5*0,48*0,68/2*2 |  | 4.733 | [12 empty] | VV | 2 | 2 | True | 0 | ROZPOCET
| VV |  | Mezisoučet |  | 956.676 | [12 empty] | VV | 2 | 3 | True | 0 | ROZPOCET
| VV |  | Základový pás SH -1,53m, HH -0,93m, š. 600mm+2*300 | [14 empty] | VV | 2 | 1 | True | 0 | ROZPOCET
| VV |  | "dom. I-IV, obvod" 0,6*0,6*(33*2+22,9*2)*4 |  | 160.992 | [12 empty] | VV | 2 | 2 | True | 0 | ROZPOCET
| VV |  | "dom. I+II" 0,6*0,6*(4,13*2+5,829*7+5,03*2)*2 |  | 42.569 | [12 empty] | VV | 2 | 2 | True | 0 | ROZPOCET
| VV |  | "dom. I+II" 0,6*0,6*(14+3,06*6+1,2*8+3,4*4+5,5+1,89*2+5,23+0,8+0,94+12,75)*2 |  | 60.883 | [12 empty] | VV | 2 | 2 | True | 0 | ROZPOCET
| VV |  | "dom. III" 0,6*0,6*(5,03*2+5,829*6+5,02+2,94+1,894+4,13) |  | 21.246 | [12 empty] | VV | 2 | 2 | True | 0 | ROZPOCET
| VV |  | "dom. III" 0,6*0,6*(14+3,06*4+1,2*8+3,4*4+1,89*2+5,5*2+0,8+11,5+11,65) |  | 31.741 | [12 empty] | VV | 2 | 2 | True | 0 | ROZPOCET
| VV |  | "dom. IV" 0,6*0,6*(5,03*2+5,829*7+4,13*2) |  | 21.284 | [12 empty] | VV | 2 | 2 | True | 0 | ROZPOCET
| VV |  | "doma. IV" 0,6*0,6*(14+3,06*6+1,2*8+1,89*2+3,4*4+5,5+5,23+0,8+0,97+11,1) |  | 29.858 | [12 empty] | VV | 2 | 2 | True | 0 | ROZPOCET
| VV |  | "centrální část" 0,6*0,6*(12,6*3+7,18*2+9,4*2+4,4*2+14,5*4+3,7*3) |  | 53.59 | [12 empty] | VV | 2 | 2 | True | 0 | ROZPOCET
| VV |  | Mezisoučet |  | 422.163 | [12 empty] | VV | 2 | 3 | True | 0 | ROZPOCET
| VV |  | Základový pás SH -1,73m, HH -0,93m, š. 1100mm+2*300 | [14 empty] | VV | 2 | 1 | True | 0 | ROZPOCET
| VV |  | 0,6*0,8*(12*2+5,189*2)*4 |  | 66.006 | [12 empty] | VV | 2 | 2 | True | 0 | ROZPOCET
| VV |  | Mezisoučet |  | 66.006 | [12 empty] | VV | 2 | 3 | True | 0 | ROZPOCET
| VV |  | Základový pás pod přístřeškem SH -0,9m, HH -0,3m, š. 400mm+2*300 | [14 empty] | VV | 2 | 1 | True | 0 | ROZPOCET
| VV |  | 0,6*0,6*9,2 |  | 3.312 | [12 empty] | VV | 2 | 2 | True | 0 | ROZPOCET
| VV |  | Mezisoučet |  | 3.312 | [12 empty] | VV | 2 | 3 | True | 0 | ROZPOCET
| VV |  | Odečet pásy ze ztraceného bednění | [14 empty] | VV | 2 | 1 | True | 0 | ROZPOCET
| VV |  | "dom. I-IV, obvod" - 0,3*(32,7*2+23,2*2)*4*0,2 |  | -26.832 | [12 empty] | VV | 2 | 2 | True | 0 | ROZPOCET
| VV |  | "dom. I+II" - 0,3*(4,43*2+6,129*7+5,329*2)*2*0,2 |  | -7.491 | [12 empty] | VV | 2 | 2 | True | 0 | ROZPOCET
| VV |  | "dom. I+II" - 0,3*(14,269+2,76*6+1,2*8+3,69*4+5,21+2,189*2+5,529+0,8+1,24+12,755)*2*0,2 |  | -10.212 | [12 empty] | VV | 2 | 2 | True | 0 | ROZPOCET
| VV |  | "dom. III" - 0,3*(5,329*2+6,129*6+5,32+2,94+2,194+4,429)*0,2 |  | -3.739 | [12 empty] | VV | 2 | 2 | True | 0 | ROZPOCET
| VV |  | "dom. III"-0,3*(14,269+2,76*4+1,2*8+3,689*4+5,21+2,189*2+5,22+0,8+11,8+11,95)*0,2 |  | -5.341 | [12 empty] | VV | 2 | 2 | True | 0 | ROZPOCET
| VV |  | "dom. IV" -0,3*(5,36*2+6,129*7+4,4*2)*0,2 |  | -3.745 | [12 empty] | VV | 2 | 2 | True | 0 | ROZPOCET
| VV |  | "doma. IV" -0,3*(14,269+2,76*6+1,2*8+2,189*2+3,689*4+5,21+5,529+0,8+1,27+10,964)*0,2 |  | -5 | [12 empty] | VV | 2 | 2 | True | 0 | ROZPOCET
| VV |  | "centrální část" -2*0,3*(12,93*3+7,48*2+9,1*2+4,7*2+52+14,8*4+4*3)*0,2 |  | -24.546 | [12 empty] | VV | 2 | 2 | True | 0 | ROZPOCET
| VV |  | "atrium dom I-IV" -0,3*(10,125*2+5,139*2)*4*0,2 |  | -7.327 | [12 empty] | VV | 2 | 2 | True | 0 | ROZPOCET
| VV |  | "atrium dom I-IV" -0,5*0,6*4*4*0,2 |  | -0.96 | [12 empty] | VV | 2 | 2 | True | 0 | ROZPOCET
| VV |  | Mezisoučet |  | -95.193 | [12 empty] | VV | 2 | 3 | True | 0 | ROZPOCET
| VV | ZAS | Součet |  | 1352.964 | [12 empty] | VV | 2 | 4 | True | 1 | ROZPOCET
12 | K | 181951112 | Úprava pláně v hornině třídy těžitelnosti I skupiny 1 až 3 se zhutněním strojně | m2 | 3100 |  | 0 | CS ÚRS 2022 02 |  | snížená |  | 0 | 0 | 0 | 0 | 0 | 4 | K | 2 |  |  |  | ROZPOCET |  |  |  |  | 0 | 0 | 0 | 0 | 0 | 2 | 0 | 4 | -184415994
| D | 2 | Zakládání |  |  |  | 0 |  |  |  |  | 0 |  | 4285.4034 |  | 0 | 1 | D | 1 |  |  |  | ROZPOCET | [10 empty] | 0
13 | K | 212750102 | Trativod z drenážních trubek PVC-U SN 4 perforace 360° včetně lože otevřený výkop DN 125 pro budovy plocha pro vtékání vody min. 80 cm2/m | m | 1159.38 |  | 0 | CS ÚRS 2022 02 |  | snížená |  | 0 | 0.23778 | 275.6774 | 0 | 0 | 4 | K | 2 |  |  |  | ROZPOCET |  |  |  |  | 0 | 0 | 0 | 0 | 0 | 2 | 0 | 4 | 789933296
| VV |  | RAdon | [14 empty] | VV | 2 | 1 | True | 0 | ROZPOCET
| VV |  | "dom. I" (20,9*2+2,4*8+3,95*2+2,7+2,8*7+0,7+3,2*2+18,7*2+8,42+7,3+10,5+7,4+9,8+2+22,9+3,275*6+3,875+1,3+5,3) |  | 234.145 | [12 empty] | VV | 2 | 2 | True | 0 | ROZPOCET
| VV |  | "dom. II" (20,9*2+2,4*8+3,95*2+2,7+2,8*7+0,7+3,2*2+18,7*2+8,42+7,3+10,5+7,4+9,8+2+22,9+3,275*6+3,875+1,3+5,3) |  | 234.145 | [12 empty] | VV | 2 | 2 | True | 0 | ROZPOCET
| VV |  | "dom. III" (20,9*2+2,4*8+3,95*2+2,7+2,8*7+1,1+3,2*2+18,7*2+8,42+7,3+10,5+7,4+9,8+2+22,9+3,275*6+3,875+1,3+5,3) |  | 234.545 | [12 empty] | VV | 2 | 2 | True | 0 | ROZPOCET
| VV |  | "dom. IV" (20,9*2+2,4*8+3,95*2+2,7+2,8*7+0,7+3,2*2+18,7*2+8,42+7,3+10,5+7,4+9,8+2+22,9+3,275*6+3,875+1,3+5,3) |  | 234.145 | [12 empty] | VV | 2 | 2 | True | 0 | ROZPOCET
| VV |  | "centrál." 13,4*2+1,7*8*2+3,85*2+0,6*2+29,7*2+4,5*6+1,15*4+6,2+2,65*2+2,2+11+7,6*3+3,5*3*2 |  | 222.4 | [12 empty] | VV | 2 | 2 | True | 0 | ROZPOCET
| VV |  | Součet |  | 1159.38 | [12 empty] | VV | 2 | 4 | True | 1 | ROZPOCET
14 | K | 273311511 | Základové desky prokládané kamenem z betonu tř. C 8/10 | m3 | 294.647 |  | 0 | CS ÚRS 2022 02 |  | snížená |  | 0 | 2.4721 | 728.4086 | 0 | 0 | 4 | K | 2 |  |  |  | ROZPOCET |  |  |  |  | 0 | 0 | 0 | 0 | 0 | 2 | 0 | 4 | -323311553
| VV |  | Podkladní betonová deska tl. 100mm | [14 empty] | VV | 2 | 1 | True | 0 | ROZPOCET
| VV |  | "dom I-IV" (32,7*23,8*0,1 -10,315*5,739*0,1)*4 |  | 287.625 | [12 empty] | VV | 2 | 2 | True | 0 | ROZPOCET
| VV |  | "centrální část" 12,9*41*0,1+4,3*14,8*2*0,1-110*0,1 |  | 54.618 | [12 empty] | VV | 2 | 2 | True | 0 | ROZPOCET
| VV |  | Mezisoučet |  | 342.243 | [12 empty] | VV | 2 | 3 | True | 0 | ROZPOCET
| VV |  | Odečet pásy ze ztraceného bednění | [14 empty] | VV | 2 | 1 | True | 0 | ROZPOCET
| VV |  | "dom. I-IV, obvod" - 0,3*(32,7*2+23,2*2)*4*0,1 |  | -13.416 | [12 empty] | VV | 2 | 2 | True | 0 | ROZPOCET
| VV |  | "dom. I+II" - 0,3*(4,43*2+6,129*7+5,329*2)*2*0,1 |  | -3.745 | [12 empty] | VV | 2 | 2 | True | 0 | ROZPOCET
| VV |  | "dom. I+II" - 0,3*(14,269+2,76*6+1,2*8+3,69*4+5,21+2,189*2+5,529+0,8+1,24+12,755)*2*0,1 |  | -5.106 | [12 empty] | VV | 2 | 2 | True | 0 | ROZPOCET
| VV |  | "dom. III" - 0,3*(5,329*2+6,129*6+5,32+2,94+2,194+4,429)*0,1 |  | -1.869 | [12 empty] | VV | 2 | 2 | True | 0 | ROZPOCET
| VV |  | "dom. III"-0,3*(14,269+2,76*4+1,2*8+3,689*4+5,21+2,189*2+5,22+0,8+11,8+11,95)*0,1 |  | -2.671 | [12 empty] | VV | 2 | 2 | True | 0 | ROZPOCET
| VV |  | "dom. IV" -0,3*(5,36*2+6,129*7+4,4*2)*0,1 |  | -1.873 | [12 empty] | VV | 2 | 2 | True | 0 | ROZPOCET
| VV |  | "doma. IV" -0,3*(14,269+2,76*6+1,2*8+2,189*2+3,689*4+5,21+5,529+0,8+1,27+10,964)*0,1 |  | -2.5 | [12 empty] | VV | 2 | 2 | True | 0 | ROZPOCET
| VV |  | "centrální část" -2*0,3*(12,93*3+7,48*2+9,1*2+4,7*2+52+14,8*4+4*3)*0,1 |  | -12.273 | [12 empty] | VV | 2 | 2 | True | 0 | ROZPOCET
| VV |  | "atrium dom I-IV" -0,3*(10,125*2+5,139*2)*4*0,1 |  | -3.663 | [12 empty] | VV | 2 | 2 | True | 0 | ROZPOCET
| VV |  | "atrium dom I-IV" -0,5*0,6*4*4*0,1 |  | -0.48 | [12 empty] | VV | 2 | 2 | True | 0 | ROZPOCET
| VV |  | Mezisoučet |  | -47.596 | [12 empty] | VV | 2 | 3 | True | 0 | ROZPOCET
| VV |  | Součet |  | 294.647 | [12 empty] | VV | 2 | 4 | True | 1 | ROZPOCET
15 | K | 273321411 | Základové desky ze ŽB bez zvýšených nároků na prostředí tř. C 20/25 | m3 | 523.572 |  | 0 | CS ÚRS 2022 02 |  | snížená |  | 0 | 2.5019 | 1309.9091 | 0 | 0 | 4 | K | 2 |  |  |  | ROZPOCET |  |  |  |  | 0 | 0 | 0 | 0 | 0 | 2 | 0 | 4 | -1336897068
| VV |  | Základová ŽB deska tl. 150mm, SH -0,43m, HH -0,28n | [14 empty] | VV | 2 | 1 | True | 0 | ROZPOCET
| VV |  | "dom I-IV" (33*24,1*0,15 -10,3*5,75*0,15)*4 |  | 441.645 | [12 empty] | VV | 2 | 2 | True | 0 | ROZPOCET
| VV |  | "centrální část" 12,9*41*0,15+4,3*14,8*2*0,15-110*0,15 |  | 81.927 | [12 empty] | VV | 2 | 2 | True | 0 | ROZPOCET
| VV |  | Součet |  | 523.572 | [12 empty] | VV | 2 | 4 | True | 1 | ROZPOCET
16 | K | 273351121 | Zřízení bednění základových desek | m2 | 91.83 |  | 0 | CS ÚRS 2022 02 |  | snížená |  | 0 | 0.00247 | 0.22682 | 0 | 0 | 4 | K | 2 |  |  |  | ROZPOCET |  |  |  |  | 0 | 0 | 0 | 0 | 0 | 2 | 0 | 4 | 1398980777
| VV |  | (33*4+23,8*4+28,1*4+14,8*2+7,85*2+12,9*2+13,55*2)*0,15 |  | 65.67 | [12 empty] | VV | 2 | 2 | True | 0 | ROZPOCET
| VV |  | (10,3*2*4+5,75*2*4)*0,15 |  | 19.26 | [12 empty] | VV | 2 | 2 | True | 0 | ROZPOCET
| VV |  | 46*0,15 |  | 6.9 | [12 empty] | VV | 2 | 2 | True | 0 | ROZPOCET
| VV |  | Součet |  | 91.83 | [12 empty] | VV | 2 | 4 | True | 1 | ROZPOCET
17 | K | 273351122 | Odstranění bednění základových desek | m2 | 91.83 |  | 0 | CS ÚRS 2022 02 |  | snížená |  | 0 | 0 | 0 | 0 | 0 | 4 | K | 2 |  |  |  | ROZPOCET |  |  |  |  | 0 | 0 | 0 | 0 | 0 | 2 | 0 | 4 | 1969273932
18 | K | 273361821 | Výztuž základových desek betonářskou ocelí 10 505 (R) | t | 0.873 |  | 0 | CS ÚRS 2022 02 |  | snížená |  | 0 | 1.0606 | 0.92592 | 0 | 0 | 4 | K | 2 |  |  |  | ROZPOCET |  |  |  |  | 0 | 0 | 0 | 0 | 0 | 2 | 0 | 4 | 111107633
| VV |  | 793,78/1000*1,1 |  | 0.873 | [12 empty] | VV | 2 | 2 | True | 1 | ROZPOCET
19 | K | 273362021 | Výztuž základových desek svařovanými sítěmi Kari | t | 41.112 |  | 0 | CS ÚRS 2022 02 |  | snížená |  | 0 | 1.0628 | 43.6926 | 0 | 0 | 4 | K | 2 |  |  |  | ROZPOCET |  |  |  |  | 0 | 0 | 0 | 0 | 0 | 2 | 0 | 4 | -1148490246
| VV |  | "Výkaz sítí základy - horní a dolní výztuž" 18687,11*2/1000*1,1 |  | 41.112 | [12 empty] | VV | 2 | 2 | True | 1 | ROZPOCET
20 | K | 274321311 | Základové pasy ze ŽB bez zvýšených nároků na prostředí tř. C 16/20 | m3 | 570.015 |  | 0 | CS ÚRS 2022 02 |  | snížená |  | 0 | 2.301 | 1311.6159 | 0 | 0 | 4 | K | 2 |  |  |  | ROZPOCET |  |  |  |  | 0 | 0 | 0 | 0 | 0 | 2 | 0 | 4 | 823545887
| VV |  | Základový pás SH -1,53m, HH -0,93m, š. 600mm | [14 empty] | VV | 2 | 1 | True | 0 | ROZPOCET
| VV |  | "dom. I-IV, obvod" 0,6*0,6*(33*2+22,9*2)*4 |  | 160.992 | [12 empty] | VV | 2 | 2 | True | 0 | ROZPOCET
| VV |  | "dom. I+II" 0,6*0,6*(4,13*2+5,829*7+5,03*2)*2 |  | 42.569 | [12 empty] | VV | 2 | 2 | True | 0 | ROZPOCET
| VV |  | "dom. I+II" 0,6*0,6*(14+3,06*6+1,2*8+3,4*4+5,5+1,89*2+5,23+0,8+0,94+12,75)*2 |  | 60.883 | [12 empty] | VV | 2 | 2 | True | 0 | ROZPOCET
| VV |  | "dom. III" 0,6*0,6*(5,03*2+5,829*6+5,02+2,94+1,894+4,13) |  | 21.246 | [12 empty] | VV | 2 | 2 | True | 0 | ROZPOCET
| VV |  | "dom. III" 0,6*0,6*(14+3,06*4+1,2*8+3,4*4+1,89*2+5,5*2+0,8+11,5+11,65) |  | 31.741 | [12 empty] | VV | 2 | 2 | True | 0 | ROZPOCET
| VV |  | "dom. IV" 0,6*0,6*(5,03*2+5,829*7+4,13*2) |  | 21.284 | [12 empty] | VV | 2 | 2 | True | 0 | ROZPOCET
| VV |  | "doma. IV" 0,6*0,6*(14+3,06*6+1,2*8+1,89*2+3,4*4+5,5+5,23+0,8+0,97+11,1) |  | 29.858 | [12 empty] | VV | 2 | 2 | True | 0 | ROZPOCET
| VV |  | "centrální část" 0,6*0,6*(12,6*3+7,18*2+9,4*2+4,4*2+46+14,5*4+3,7*3) |  | 70.15 | [12 empty] | VV | 2 | 2 | True | 0 | ROZPOCET
| VV |  | "dom. I-IV - kuchyňky" 0,6*0,6*4,775*4 |  | 6.876 | [12 empty] | VV | 2 | 2 | True | 0 | ROZPOCET
| VV |  | Mezisoučet |  | 445.599 | [12 empty] | VV | 2 | 3 | True | 0 | ROZPOCET
| VV |  | Základový pás SH -1,73m, HH -0,93m, š. 1100mm | [14 empty] | VV | 2 | 1 | True | 0 | ROZPOCET
| VV |  | 0,8*1,1*(12*2+5,189*2)*4 |  | 121.011 | [12 empty] | VV | 2 | 2 | True | 0 | ROZPOCET
| VV |  | Mezisoučet |  | 121.011 | [12 empty] | VV | 2 | 3 | True | 0 | ROZPOCET
| VV |  | Základový pás - atrium | [14 empty] | VV | 2 | 1 | True | 0 | ROZPOCET
| VV |  | 0,3*0,175*5,7*4 |  | 1.197 | [12 empty] | VV | 2 | 2 | True | 0 | ROZPOCET
| VV |  | Mezisoučet |  | 1.197 | [12 empty] | VV | 2 | 3 | True | 0 | ROZPOCET
| VV |  | Základový pás pod přístřeškem SH -0,9m, HH -0,3m, š. 400mm | [14 empty] | VV | 2 | 1 | True | 0 | ROZPOCET
| VV |  | 0,4*0,6*9,2 |  | 2.208 | [12 empty] | VV | 2 | 2 | True | 0 | ROZPOCET
| VV |  | Součet |  | 570.015 | [12 empty] | VV | 2 | 4 | True | 1 | ROZPOCET
21 | K | 274351121 | Zřízení bednění základových pasů rovného | m2 | 1664.552 |  | 0 | CS ÚRS 2022 02 |  | snížená |  | 0 | 0.00269 | 4.4776 | 0 | 0 | 4 | K | 2 |  |  |  | ROZPOCET |  |  |  |  | 0 | 0 | 0 | 0 | 0 | 2 | 0 | 4 | -1942763959
| VV |  | Základový pás SH -1,53m, HH -0,93m, š. 600mm | [14 empty] | VV | 2 | 1 | True | 0 | ROZPOCET
| VV |  | "dom. I-IV, obvod" 2*0,6*(33*2+22,9*2)*4 |  | 536.64 | [12 empty] | VV | 2 | 2 | True | 0 | ROZPOCET
| VV |  | "dom. I+II" 2*0,6*(4,13*2+5,829*7+5,03*2)*2 |  | 141.895 | [12 empty] | VV | 2 | 2 | True | 0 | ROZPOCET
| VV |  | "dom. I+II" 2*0,6*(14+3,06*6+1,2*8+3,4*4+5,5+1,89*2+5,23+0,8+0,94+12,75)*2 |  | 202.944 | [12 empty] | VV | 2 | 2 | True | 0 | ROZPOCET
| VV |  | "dom. III" 2*0,6*(5,03*2+5,829*6+5,02+2,94+1,894+4,13) |  | 70.822 | [12 empty] | VV | 2 | 2 | True | 0 | ROZPOCET
| VV |  | "dom. III" 2*0,6*(14+3,06*4+1,2*8+3,4*4+1,89*2+5,5*2+0,8+11,5+11,65) |  | 105.804 | [12 empty] | VV | 2 | 2 | True | 0 | ROZPOCET
| VV |  | "dom. IV" 2*0,6*(5,03*2+5,829*7+4,13*2) |  | 70.948 | [12 empty] | VV | 2 | 2 | True | 0 | ROZPOCET
| VV |  | "doma. IV" 2*0,6*(14+3,06*6+1,2*8+1,89*2+3,4*4+5,5+5,23+0,8+0,97+11,1) |  | 99.528 | [12 empty] | VV | 2 | 2 | True | 0 | ROZPOCET
| VV |  | "centrální část" 2*0,6*(12,6*3+7,18*2+9,4*2+4,4*2+14,5*4+3,7*3) |  | 178.632 | [12 empty] | VV | 2 | 2 | True | 0 | ROZPOCET
| VV |  | "dom. I-IV - kuchyňky" 2*0,6*4,775*4+0,6*0,6*2*4 |  | 25.8 | [12 empty] | VV | 2 | 2 | True | 0 | ROZPOCET
| VV |  | Mezisoučet |  | 1433.013 | [12 empty] | VV | 2 | 3 | True | 0 | ROZPOCET
| VV |  | Základový pás SH -1,73m, HH -0,93m, š. 1100mm | [14 empty] | VV | 2 | 1 | True | 0 | ROZPOCET
| VV |  | 2*0,8*(12*2+5,189*2)*4 |  | 220.019 | [12 empty] | VV | 2 | 2 | True | 0 | ROZPOCET
| VV |  | Mezisoučet |  | 220.019 | [12 empty] | VV | 2 | 3 | True | 0 | ROZPOCET
| VV |  | Základový pás pod přístřeškem SH -0,9m, HH -0,3m, š. 400mm | [14 empty] | VV | 2 | 1 | True | 0 | ROZPOCET
| VV |  | 2*0,6*9,2+0,4*0,6*2 |  | 11.52 | [12 empty] | VV | 2 | 2 | True | 0 | ROZPOCET
| VV |  | Mezisoučet |  | 11.52 | [12 empty] | VV | 2 | 3 | True | 0 | ROZPOCET
| VV |  | Součet |  | 1664.552 | [12 empty] | VV | 2 | 4 | True | 1 | ROZPOCET
22 | K | 274351122 | Odstranění bednění základových pasů rovného | m2 | 1664.552 |  | 0 | CS ÚRS 2022 02 |  | snížená |  | 0 | 0 | 0 | 0 | 0 | 4 | K | 2 |  |  |  | ROZPOCET |  |  |  |  | 0 | 0 | 0 | 0 | 0 | 2 | 0 | 4 | -1128100476
23 | K | 274352241 | Zřízení bednění základových pasů kruhového r přes 4 m | m2 | 55.2 |  | 0 | CS ÚRS 2022 02 |  | snížená |  | 0 | 0.00419 | 0.23129 | 0 | 0 | 4 | K | 2 |  |  |  | ROZPOCET |  |  |  |  | 0 | 0 | 0 | 0 | 0 | 2 | 0 | 4 | -1283632212
| VV |  | Základový pás SH -1,53m, HH -0,93m, š. 600mm | [14 empty] | VV | 2 | 1 | True | 0 | ROZPOCET
| VV |  | "centrální část - atrium" 2*0,6*46 |  | 55.2 | [12 empty] | VV | 2 | 2 | True | 1 | ROZPOCET
24 | K | 274352242 | Odstranění bednění základových pasů kruhového r přes 4 m | m2 | 55.2 |  | 0 | CS ÚRS 2022 02 |  | snížená |  | 0 | 0 | 0 | 0 | 0 | 4 | K | 2 |  |  |  | ROZPOCET |  |  |  |  | 0 | 0 | 0 | 0 | 0 | 2 | 0 | 4 | -1595457689
25 | K | 274361821 | Výztuž základových pasů betonářskou ocelí 10 505 (R) | t | 12.862 |  | 0 | CS ÚRS 2022 02 |  | snížená |  | 0 | 1.0606 | 13.6417 | 0 | 0 | 4 | K | 2 |  |  |  | ROZPOCET |  |  |  |  | 0 | 0 | 0 | 0 | 0 | 2 | 0 | 4 | 65060490
| VV |  | "Výkaz výztuže - základové pasy" 11692,55/1000*1,1 |  | 12.862 | [12 empty] | VV | 2 | 2 | True | 1 | ROZPOCET
26 | K | 279113144 | Základová zeď tl přes 250 do 300 mm z tvárnic ztraceného bednění včetně výplně z betonu tř. C 20/25 | m2 | 825.756 |  | 0 | CS ÚRS 2022 02 |  | snížená |  | 0 | 0.71546 | 590.7954 | 0 | 0 | 4 | K | 2 |  |  |  | ROZPOCET |  |  |  |  | 0 | 0 | 0 | 0 | 0 | 2 | 0 | 4 | -539002332
| VV |  | Základový pás SH -0,93m, HH -0,43mm, š. 300mm | [14 empty] | VV | 2 | 1 | True | 0 | ROZPOCET
| VV |  | "dom. I-IV, obvod" 0,5*(32,7*2+23,2*2)*4 |  | 223.6 | [12 empty] | VV | 2 | 2 | True | 0 | ROZPOCET
| VV |  | "dom. I+II" 0,5*(4,43*2+6,129*7+5,329*2)*2 |  | 62.421 | [12 empty] | VV | 2 | 2 | True | 0 | ROZPOCET
| VV |  | "dom. I+II" 0,5*(14,269+2,76*6+1,2*8+3,69*4+5,21+2,189*2+5,529+0,8+1,24+12,755)*2 |  | 85.101 | [12 empty] | VV | 2 | 2 | True | 0 | ROZPOCET
| VV |  | "dom. III"0,5*(5,329*2+6,129*6+5,32+2,94+2,194+4,429) |  | 31.158 | [12 empty] | VV | 2 | 2 | True | 0 | ROZPOCET
| VV |  | "dom. III" 0,5*(14,269+2,76*4+1,2*8+3,689*4+5,21+2,189*2+5,22+0,8+11,8+11,95) |  | 44.512 | [12 empty] | VV | 2 | 2 | True | 0 | ROZPOCET
| VV |  | "dom. IV" 0,5*(5,36*2+6,129*7+4,4*2) |  | 31.212 | [12 empty] | VV | 2 | 2 | True | 0 | ROZPOCET
| VV |  | "doma. IV" 0,5*(14,269+2,76*6+1,2*8+2,189*2+3,689*4+5,21+5,529+0,8+1,27+10,964) |  | 41.668 | [12 empty] | VV | 2 | 2 | True | 0 | ROZPOCET
| VV |  | "centrální část" 2*0,6*(12,9*3+7,48*2+9,1*2+4,7*2+46+14,8*4+4*3) |  | 238.152 | [12 empty] | VV | 2 | 2 | True | 0 | ROZPOCET
| VV |  | "atrium dom I-IV" 0,5*(10,125*2+5,139*2)*4 |  | 61.056 | [12 empty] | VV | 2 | 2 | True | 0 | ROZPOCET
| VV |  | "dom. I-IV - kuchyňky" 0,6*0,6*4,775*4 |  | 6.876 | [12 empty] | VV | 2 | 2 | True | 0 | ROZPOCET
| VV |  | Mezisoučet |  | 825.756 | [12 empty] | VV | 2 | 3 | True | 0 | ROZPOCET
| VV |  | Součet |  | 825.756 | [12 empty] | VV | 2 | 4 | True | 1 | ROZPOCET
27 | K | 279113146 | Základová zeď tl přes 400 do 500 mm z tvárnic ztraceného bednění včetně výplně z betonu tř. C 20/25 | m2 | 4.8 |  | 0 | CS ÚRS 2022 02 |  | snížená |  | 0 | 1.2086 | 5.801 | 0 | 0 | 4 | K | 2 |  |  |  | ROZPOCET |  |  |  |  | 0 | 0 | 0 | 0 | 0 | 2 | 0 | 4 | -1918373186
| VV |  | Základový pás SH -0,93m, HH -0,43mm, š. 500mm | [14 empty] | VV | 2 | 1 | True | 0 | ROZPOCET
| VV |  | "atrium dom I-IV" 0,5*0,6*4*4 |  | 4.8 | [12 empty] | VV | 2 | 2 | True | 1 | ROZPOCET
28 | K | HZS1291 | Hodinová zúčtovací sazba pomocný stavební dělník | hod | 370 |  | 0 | CS ÚRS 2022 02 |  | snížená |  | 0 | 0 | 0 | 0 | 0 | 512 | K | 2 |  |  |  | ROZPOCET |  |  |  |  | 0 | 0 | 0 | 0 | 0 | 2 | 0 | 512 | -1855622932
| VV |  | Příplatek za zřízení prostupů v základových konstrukcí vodorovovných a svislých, včetně materiálu | [14 empty] | VV | 2 | 1 | True | 0 | ROZPOCET
| VV |  | 280 |  | 280 | [12 empty] | VV | 2 | 2 | True | 0 | ROZPOCET
| VV |  | Mezisoučet |  | 280 | [12 empty] | VV | 2 | 3 | True | 0 | ROZPOCET
| VV |  | Příplatek za provedení prostupů ve vodorovných konstrukcích | [14 empty] | VV | 2 | 1 | True | 0 | ROZPOCET
| VV |  | 90 |  | 90 | [12 empty] | VV | 2 | 2 | True | 0 | ROZPOCET
| VV |  | Mezisoučet |  | 90 | [12 empty] | VV | 2 | 3 | True | 0 | ROZPOCET
| VV |  | Součet |  | 370 | [12 empty] | VV | 2 | 4 | True | 1 | ROZPOCET
| D | 3 | Svislé a kompletní konstrukce |  |  |  | 0 |  |  |  |  | 0 |  | 1326.0112 |  | 0 | 1 | D | 1 |  |  |  | ROZPOCET | [10 empty] | 0
29 | K | 311234041 | Zdivo jednovrstvé z cihel děrovaných přes P10 do P15 na maltu M5 tl 240 mm | m2 | 881.672 |  | 0 | CS ÚRS 2022 02 |  | snížená |  | 0 | 0.25868 | 228.0709 | 0 | 0 | 4 | K | 2 |  |  |  | ROZPOCET |  |  |  |  | 0 | 0 | 0 | 0 | 0 | 2 | 0 | 4 | -1746082951
| VV |  | Domácnost I | [14 empty] | VV | 2 | 1 | True | 0 | ROZPOCET
| VV |  | (9,77+4,94+4,8+5,36*2+5,6+7,48)*3,27 |  | 141.624 | [12 empty] | VV | 2 | 2 | True | 0 | ROZPOCET
| VV |  | -(0,8*2,3*7+1,1*2,3) |  | -15.41 | [12 empty] | VV | 2 | 2 | True | 0 | ROZPOCET
| VV |  | 4,275*3,27 |  | 13.979 | [12 empty] | VV | 2 | 2 | True | 0 | ROZPOCET
| VV |  | Domácnost II | [14 empty] | VV | 2 | 1 | True | 0 | ROZPOCET
| VV |  | (9,77+4,94+3,05+7,29+5,36*2+6,86-1,26)*3,27 |  | 135.28 | [12 empty] | VV | 2 | 2 | True | 0 | ROZPOCET
| VV |  | -(0,8*2,3*6+1,1*2,3) |  | -13.57 | [12 empty] | VV | 2 | 2 | True | 0 | ROZPOCET
| VV |  | "zvýšený strop" 1,26*3,68 |  | 4.637 | [12 empty] | VV | 2 | 2 | True | 0 | ROZPOCET
| VV |  | 4,275*3,27 |  | 13.979 | [12 empty] | VV | 2 | 2 | True | 0 | ROZPOCET
| VV |  | Domácnost III | [14 empty] | VV | 2 | 1 | True | 0 | ROZPOCET
| VV |  | (9,77+4,94+4,8+7,29+5,36*3)*3,27 |  | 140.218 | [12 empty] | VV | 2 | 2 | True | 0 | ROZPOCET
| VV |  | -(0,8*2,32*5+1,1*2,3*1+0,9*2,3*2) |  | -15.95 | [12 empty] | VV | 2 | 2 | True | 0 | ROZPOCET
| VV |  | 4,275*3,27 |  | 13.979 | [12 empty] | VV | 2 | 2 | True | 0 | ROZPOCET
| VV |  | Domácnost IV | [14 empty] | VV | 2 | 1 | True | 0 | ROZPOCET
| VV |  | (9,77+4,94+4,8+2,565+5,36*2)*3,27 |  | 107.24 | [12 empty] | VV | 2 | 2 | True | 0 | ROZPOCET
| VV |  | -(0,8*2,32*6+1,1*2,3) |  | -13.666 | [12 empty] | VV | 2 | 2 | True | 0 | ROZPOCET
| VV |  | 4,275*3,27 |  | 13.979 | [12 empty] | VV | 2 | 2 | True | 0 | ROZPOCET
| VV |  | Centrální blok | [14 empty] | VV | 2 | 1 | True | 0 | ROZPOCET
| VV |  | (7,51*2+4,485+5,85+4*3)*3,27 |  | 122.151 | [12 empty] | VV | 2 | 2 | True | 0 | ROZPOCET
| VV |  | "zvýšený strop" (7,51*2+13,02+4*4+14,92+13,66)*3,68 |  | 267.242 | [12 empty] | VV | 2 | 2 | True | 0 | ROZPOCET
| VV |  | -(0,8*2,3*8+1*2,3*5+0,9*2,3*2+1,6*2,3) |  | -34.04 | [12 empty] | VV | 2 | 2 | True | 0 | ROZPOCET
| VV |  | Součet |  | 881.672 | [12 empty] | VV | 2 | 4 | True | 1 | ROZPOCET
30 | K | 311234061 | Zdivo jednovrstvé z cihel děrovaných přes P10 do P15 na maltu M5 tl 300 mm | m2 | 724.219 |  | 0 | CS ÚRS 2022 02 |  | snížená |  | 0 | 0.33255 | 240.839 | 0 | 0 | 4 | K | 2 |  |  |  | ROZPOCET |  |  |  |  | 0 | 0 | 0 | 0 | 0 | 2 | 0 | 4 | -2078201216
| VV |  | (32,7*4+23,2*4+28,4*4+7,85*2+13,25*2+0,46*2+14,8*2+12,9)*2,98 |  | 1260.004 | [12 empty] | VV | 2 | 2 | True | 0 | ROZPOCET
| VV |  | -(4*2,7*10+3*2,7*18+3*2,7*20+0,6*2,7*16+0,6*2,7*4) |  | -448.2 | [12 empty] | VV | 2 | 2 | True | 0 | ROZPOCET
| VV |  | -(3,91*2,7*1+2,785*2,7*1+0,2*2,7*2+3,7*2,7*1+3,365*2,7*1+3,26*2,7*1+4*2,7*1+4,17*2,7*1) |  | -69.093 | [12 empty] | VV | 2 | 2 | True | 0 | ROZPOCET
| VV |  | -(1,6*2,3*4+1,64*2,3*1) |  | -18.492 | [12 empty] | VV | 2 | 2 | True | 0 | ROZPOCET
| VV |  | Součet |  | 724.219 | [12 empty] | VV | 2 | 4 | True | 1 | ROZPOCET
31 | K | 311236211 | Zdivo jednovrstvé zvukově izolační na cementovou maltu M10 z cihel děrovaných do P15 s maltovanými kapsami tl 250 mm | m2 | 1432.774 |  | 0 | CS ÚRS 2022 02 |  | snížená |  | 0 | 0.28299 | 405.4607 | 0 | 0 | 4 | K | 2 |  |  |  | ROZPOCET |  |  |  |  | 0 | 0 | 0 | 0 | 0 | 2 | 0 | 4 | -1035217007
| VV |  | Domácnost I | [14 empty] | VV | 2 | 1 | True | 0 | ROZPOCET
| VV |  | (6,4*2+8,67+1,2*2+17,56+1,2*4+6,16+8,65+17,45+1,2*2+6,16*4+1,54+0,5+4,7)*3,27 |  | 367.123 | [12 empty] | VV | 2 | 2 | True | 0 | ROZPOCET
| VV |  | -(1,1*2,3*11) |  | -27.83 | [12 empty] | VV | 2 | 2 | True | 0 | ROZPOCET
| VV |  | Domácnost II | [14 empty] | VV | 2 | 1 | True | 0 | ROZPOCET
| VV |  | (6,4*2+8,67+1,2*2+17,56+1,2*4+6,16+8,65+17,45+1,2*2+6,16*4+1,54+0,5+4,7)*3,27 |  | 367.123 | [12 empty] | VV | 2 | 2 | True | 0 | ROZPOCET
| VV |  | -(1,1*2,3*11) |  | -27.83 | [12 empty] | VV | 2 | 2 | True | 0 | ROZPOCET
| VV |  | Domácnost III | [14 empty] | VV | 2 | 1 | True | 0 | ROZPOCET
| VV |  | (6,4*2+8,67+1,2*2+17,56+1,2*4+6,16+8,65+23,45+1,2*2+6,16*2+5,35+2,7+2,3)*3,27 |  | 358.261 | [12 empty] | VV | 2 | 2 | True | 0 | ROZPOCET
| VV |  | -(1,1*2,3*11) |  | -27.83 | [12 empty] | VV | 2 | 2 | True | 0 | ROZPOCET
| VV |  | Domácnost IV | [14 empty] | VV | 2 | 1 | True | 0 | ROZPOCET
| VV |  | (6,4*2+8,67+1,2*2+17,56+1,24*4+6,16+8,65+17,45+1,2*2+6,16*4+1,54+0,5+4,7)*3,27 |  | 367.646 | [12 empty] | VV | 2 | 2 | True | 0 | ROZPOCET
| VV |  | -(1,1*2,3*11) |  | -27.83 | [12 empty] | VV | 2 | 2 | True | 0 | ROZPOCET
| VV |  | Centrální blok | [14 empty] | VV | 2 | 1 | True | 0 | ROZPOCET
| VV |  | (9*2+4,71*2)*3,68 |  | 100.906 | [12 empty] | VV | 2 | 2 | True | 0 | ROZPOCET
| VV |  | -(0,8*2,3*3+0,9*2,3+1,2*2,3) |  | -10.35 | [12 empty] | VV | 2 | 2 | True | 0 | ROZPOCET
| VV |  | -(2,45*2,7) |  | -6.615 | [12 empty] | VV | 2 | 2 | True | 0 | ROZPOCET
| VV |  | Součet |  | 1432.774 | [12 empty] | VV | 2 | 4 | True | 1 | ROZPOCET
32 | K | 311236301 | Zdivo jednovrstvé zvukově izolační na tenkovrstvou maltu z cihel děrovaných broušených do P15 tl 190 mm | m2 | 259.508 |  | 0 | CS ÚRS 2022 02 |  | snížená |  | 0 | 0.19692 | 51.1023 | 0 | 0 | 4 | K | 2 |  |  |  | ROZPOCET |  |  |  |  | 0 | 0 | 0 | 0 | 0 | 2 | 0 | 4 | -1895832184
| VV |  | Domácnost I | [14 empty] | VV | 2 | 1 | True | 0 | ROZPOCET
| VV |  | (4,96*4)*3,27 |  | 64.877 | [12 empty] | VV | 2 | 2 | True | 0 | ROZPOCET
| VV |  | Domácnost II | [14 empty] | VV | 2 | 1 | True | 0 | ROZPOCET
| VV |  | (4,96*4)*3,27 |  | 64.877 | [12 empty] | VV | 2 | 2 | True | 0 | ROZPOCET
| VV |  | Domácnost III | [14 empty] | VV | 2 | 1 | True | 0 | ROZPOCET
| VV |  | (4,96*4)*3,27 |  | 64.877 | [12 empty] | VV | 2 | 2 | True | 0 | ROZPOCET
| VV |  | Domácnost IV | [14 empty] | VV | 2 | 1 | True | 0 | ROZPOCET
| VV |  | (4,96*4)*3,27 |  | 64.877 | [12 empty] | VV | 2 | 2 | True | 0 | ROZPOCET
| VV |  | Součet |  | 259.508 | [12 empty] | VV | 2 | 4 | True | 1 | ROZPOCET
33 | K | 317168012 | Překlad keramický plochý š 115 mm dl 1250 mm | kus | 44 |  | 0 | CS ÚRS 2022 02 |  | snížená |  | 0 | 0.02278 | 1.0023 | 0 | 0 | 4 | K | 2 |  |  |  | ROZPOCET |  |  |  |  | 0 | 0 | 0 | 0 | 0 | 2 | 0 | 4 | -794518691
34 | K | 317168013 | Překlad keramický plochý š 115 mm dl 1500 mm | kus | 44 |  | 0 | CS ÚRS 2022 02 |  | snížená |  | 0 | 0.02711 | 1.1928 | 0 | 0 | 4 | K | 2 |  |  |  | ROZPOCET |  |  |  |  | 0 | 0 | 0 | 0 | 0 | 2 | 0 | 4 | -840949354
35 | K | 317168016 | Překlad keramický plochý š 115 mm dl 2250 mm | kus | 1 |  | 0 | CS ÚRS 2022 02 |  | snížená |  | 0 | 0.04055 | 0.04055 | 0 | 0 | 4 | K | 2 |  |  |  | ROZPOCET |  |  |  |  | 0 | 0 | 0 | 0 | 0 | 2 | 0 | 4 | 314793051
36 | K | 317168017 | Překlad keramický plochý š 115 mm dl 2500 mm | kus | 1 |  | 0 | CS ÚRS 2022 02 |  | snížená |  | 0 | 0.04487 | 0.04487 | 0 | 0 | 4 | K | 2 |  |  |  | ROZPOCET |  |  |  |  | 0 | 0 | 0 | 0 | 0 | 2 | 0 | 4 | -35798711
37 | K | 317168052 | Překlad keramický vysoký v 238 mm dl 1250 mm | kus | 99 |  | 0 | CS ÚRS 2022 02 |  | snížená |  | 0 | 0.04555 | 4.5095 | 0 | 0 | 4 | K | 2 |  |  |  | ROZPOCET |  |  |  |  | 0 | 0 | 0 | 0 | 0 | 2 | 0 | 4 | -218736294
38 | K | 317168053 | Překlad keramický vysoký v 238 mm dl 1500 mm | kus | 21 |  | 0 | CS ÚRS 2022 02 |  | snížená |  | 0 | 0.05455 | 1.1456 | 0 | 0 | 4 | K | 2 |  |  |  | ROZPOCET |  |  |  |  | 0 | 0 | 0 | 0 | 0 | 2 | 0 | 4 | 46306537
39 | K | 317168054 | Překlad keramický vysoký v 238 mm dl 1750 mm | kus | 156 |  | 0 | CS ÚRS 2022 02 |  | snížená |  | 0 | 0.06355 | 9.9138 | 0 | 0 | 4 | K | 2 |  |  |  | ROZPOCET |  |  |  |  | 0 | 0 | 0 | 0 | 0 | 2 | 0 | 4 | 197088427
40 | K | 317168055 | Překlad keramický vysoký v 238 mm dl 2000 mm | kus | 3 |  | 0 | CS ÚRS 2022 02 |  | snížená |  | 0 | 0.07285 | 0.21855 | 0 | 0 | 4 | K | 2 |  |  |  | ROZPOCET |  |  |  |  | 0 | 0 | 0 | 0 | 0 | 2 | 0 | 4 | 608979147
41 | K | 317168056 | Překlad keramický vysoký v 238 mm dl 2250 mm | kus | 3 |  | 0 | CS ÚRS 2022 02 |  | snížená |  | 0 | 0.08185 | 0.24555 | 0 | 0 | 4 | K | 2 |  |  |  | ROZPOCET |  |  |  |  | 0 | 0 | 0 | 0 | 0 | 2 | 0 | 4 | 173168554
42 | K | 317168058 | Překlad keramický vysoký v 238 mm dl 2750 mm | kus | 21 |  | 0 | CS ÚRS 2022 02 |  | snížená |  | 0 | 0.10005 | 2.101 | 0 | 0 | 4 | K | 2 |  |  |  | ROZPOCET |  |  |  |  | 0 | 0 | 0 | 0 | 0 | 2 | 0 | 4 | 1332409359
43 | K | 317941121 | Osazování ocelových válcovaných nosníků na zdivu I, IE, U, UE nebo L do č. 12 nebo výšky do 120 mm | t | 0.396 |  | 0 | CS ÚRS 2022 02 |  | snížená |  | 0 | 0.01954 | 0.0077378 | 0 | 0 | 4 | K | 2 |  |  |  | ROZPOCET |  |  |  |  | 0 | 0 | 0 | 0 | 0 | 2 | 0 | 4 | 950230581
| VV |  | "D01 - L80/80/5, dl. 900" 0,9*30*7,34/1000 |  | 0.198 | [12 empty] | VV | 2 | 2 | True | 0 | ROZPOCET
| VV |  | "D02 - L80/80/5, dl. 1500" 0,9*30*7,34/1000 |  | 0.198 | [12 empty] | VV | 2 | 2 | True | 0 | ROZPOCET
| VV |  | Součet |  | 0.396 | [12 empty] | VV | 2 | 4 | True | 1 | ROZPOCET
44 | M | 13010432 | úhelník ocelový rovnostranný jakost S235JR (11 375) 80x80x6mm | t | 0.436 |  | 0 | CS ÚRS 2022 02 |  | snížená |  | 0 | 1 | 0.436 | 0 | 0 | 8 | M | 2 |  |  |  | ROZPOCET |  |  |  |  | 0 | 0 | 0 | 0 | 0 | 2 | 0 | 4 | 1183947528
| VV |  | 0,396*1,1 'Přepočtené koeficientem množství |  | 0.436 | [12 empty] | VV | 2 | 2 | False | 1 | ROZPOCET
45 | K | 317998135 | Tepelná izolace mezi překlady v 24 cm z XPS tl 100 mm | m | 199.63 |  | 0 | CS ÚRS 2022 02 |  | snížená |  | 0 | 0.00075 | 0.14972 | 0 | 0 | 4 | K | 2 |  |  |  | ROZPOCET |  |  |  |  | 0 | 0 | 0 | 0 | 0 | 2 | 0 | 4 | 1188456264
| VV |  | Zateplení ŽB konstrukce nad otvory - PIR tl.100mm | [14 empty] | VV | 2 | 1 | True | 0 | ROZPOCET
| VV |  | (4*10+3*18+3*20+0,6*16+0,6*4) |  | 166 | [12 empty] | VV | 2 | 2 | True | 0 | ROZPOCET
| VV |  | (3,91*1+2,785*1+0,2*2+3,7*1+3,365*1+3,26*1+4*1+4,17*1) |  | 25.59 | [12 empty] | VV | 2 | 2 | True | 0 | ROZPOCET
| VV |  | (1,6*4+1,64*1) |  | 8.04 | [12 empty] | VV | 2 | 2 | True | 0 | ROZPOCET
| VV |  | Součet |  | 199.63 | [12 empty] | VV | 2 | 4 | True | 1 | ROZPOCET
46 | K | 342244101 | Příčka z cihel děrovaných do P10 na maltu M5 tloušťky 80 mm | m2 | 89.372 |  | 0 | CS ÚRS 2022 02 |  | snížená |  | 0 | 0.08258 | 7.3803 | 0 | 0 | 4 | K | 2 |  |  |  | ROZPOCET |  |  |  |  | 0 | 0 | 0 | 0 | 0 | 2 | 0 | 4 | -2111098703
| VV |  | Domácnost I | [14 empty] | VV | 2 | 1 | True | 0 | ROZPOCET
| VV |  | (3,62*2+2,04+7+1,69*3)*3,27 |  | 69.815 | [12 empty] | VV | 2 | 2 | True | 0 | ROZPOCET
| VV |  | -(0,7*2,3*4) |  | -6.44 | [12 empty] | VV | 2 | 2 | True | 0 | ROZPOCET
| VV |  | Domácnost II | [14 empty] | VV | 2 | 1 | True | 0 | ROZPOCET
| VV |  | (1,55+1,985)*3,27 |  | 11.559 | [12 empty] | VV | 2 | 2 | True | 0 | ROZPOCET
| VV |  | -(0,7*2,3*2) |  | -3.22 | [12 empty] | VV | 2 | 2 | True | 0 | ROZPOCET
| VV |  | (0,25+0,2)*3,27*12 |  | 17.658 | [12 empty] | VV | 2 | 2 | True | 0 | ROZPOCET
| VV |  | Součet |  | 89.372 | [12 empty] | VV | 2 | 4 | True | 1 | ROZPOCET
47 | K | 342244111 | Příčka z cihel děrovaných do P10 na maltu M5 tloušťky 115 mm | m2 | 1096.853 |  | 0 | CS ÚRS 2022 02 |  | snížená |  | 0 | 0.12021 | 131.8527 | 0 | 0 | 4 | K | 2 |  |  |  | ROZPOCET |  |  |  |  | 0 | 0 | 0 | 0 | 0 | 2 | 0 | 4 | -1052525162
| VV |  | Domácnost I | [14 empty] | VV | 2 | 1 | True | 0 | ROZPOCET
| VV |  | (1,5*2+2,22*2+0,53+1,6*2+1,615*2+(4,245+1,6)*2+5,39+3,3+0,6+0,5+(4,24+1,6)+(4,23+1,6)*3+(4,24+1,6)*2)*3,27 |  | 231.81 | [12 empty] | VV | 2 | 2 | True | 0 | ROZPOCET
| VV |  | -(1,2*2,3*2+1*2,35*9+1,1*2,5*9+1,1*2,3*2) |  | -56.48 | [12 empty] | VV | 2 | 2 | True | 0 | ROZPOCET
| VV |  | (4,46+3,66)*3,27 |  | 26.552 | [12 empty] | VV | 2 | 2 | True | 0 | ROZPOCET
| VV |  | (1,635+2,425)*3,27 |  | 13.276 | [12 empty] | VV | 2 | 2 | True | 0 | ROZPOCET
| VV |  | Mezisoučet |  | 215.158 | [12 empty] | VV | 2 | 3 | True | 0 | ROZPOCET
| VV |  | Domácnost II | [14 empty] | VV | 2 | 1 | True | 0 | ROZPOCET
| VV |  | (1,5*2+2,2*2+0,53+1,5*2+1,6*2+(4,245+1,6)*2+5,64+3,3+0,6+0,5+(4,24+1,6)+(4,23+1,6)*3+(4,24+1,6)*2)*3,27 |  | 231.745 | [12 empty] | VV | 2 | 2 | True | 0 | ROZPOCET
| VV |  | -(1,2*2,3*2+1*2,35*9+1,1*2,5*9+1,1*2,3*2) |  | -56.48 | [12 empty] | VV | 2 | 2 | True | 0 | ROZPOCET
| VV |  | (4,46+3,66)*3,27 |  | 26.552 | [12 empty] | VV | 2 | 2 | True | 0 | ROZPOCET
| VV |  | (2+5,36+4+4,2)*3,27 |  | 50.881 | [12 empty] | VV | 2 | 2 | True | 0 | ROZPOCET
| VV |  | "zvýšený strop" 1,45*2*3,68 |  | 10.672 | [12 empty] | VV | 2 | 2 | True | 0 | ROZPOCET
| VV |  | -(0,8*2,3+2,26*0,35+2,35*1,36) |  | -5.827 | [12 empty] | VV | 2 | 2 | True | 0 | ROZPOCET
| VV |  | Mezisoučet |  | 257.543 | [12 empty] | VV | 2 | 3 | True | 0 | ROZPOCET
| VV |  | Domácnost III | [14 empty] | VV | 2 | 1 | True | 0 | ROZPOCET
| VV |  | (1,5*2+2,22*2+0,53+1,6*2+1,5*2+(4,245+1,6)*2+5,64+3,3+0,6+0,5+(4,24+1,6)+(4,23+1,6)*3+(4,24+1,6)*2)*3,27 |  | 231.876 | [12 empty] | VV | 2 | 2 | True | 0 | ROZPOCET
| VV |  | -(1,2*2,3*2+1*2,35*9+1,1*2,5*9+1,1*2,3*2) |  | -56.48 | [12 empty] | VV | 2 | 2 | True | 0 | ROZPOCET
| VV |  | (4,46+3,695)*3,27 |  | 26.667 | [12 empty] | VV | 2 | 2 | True | 0 | ROZPOCET
| VV |  | (2,3+5,36+4,2)*3,27 |  | 38.782 | [12 empty] | VV | 2 | 2 | True | 0 | ROZPOCET
| VV |  | -(2,45*0,35+2,35*1,55) |  | -4.5 | [12 empty] | VV | 2 | 2 | True | 0 | ROZPOCET
| VV |  | Mezisoučet |  | 236.345 | [12 empty] | VV | 2 | 3 | True | 0 | ROZPOCET
| VV |  | Domácnost IV | [14 empty] | VV | 2 | 1 | True | 0 | ROZPOCET
| VV |  | (1,5*2+2,22*2+0,53+1,6*2+1,5*2+(4,245+1,6)*2+5,38+3,3+0,6+0,5+(4,25+1,6)+(4,23+1,6)*3+(4,24+1,6)*2)*3,27 |  | 231.058 | [12 empty] | VV | 2 | 2 | True | 0 | ROZPOCET
| VV |  | -(1,2*2,3*2+1*2,35*9+1,1*2,5*9+1,1*2,3*2) |  | -56.48 | [12 empty] | VV | 2 | 2 | True | 0 | ROZPOCET
| VV |  | (4,46+3,695)*3,27 |  | 26.667 | [12 empty] | VV | 2 | 2 | True | 0 | ROZPOCET
| VV |  | (2,3+5,36+4,2)*3,27 |  | 38.782 | [12 empty] | VV | 2 | 2 | True | 0 | ROZPOCET
| VV |  | Mezisoučet |  | 240.027 | [12 empty] | VV | 2 | 3 | True | 0 | ROZPOCET
| VV |  | Centrální blok | [14 empty] | VV | 2 | 1 | True | 0 | ROZPOCET
| VV |  | 5,36*3,27 |  | 17.527 | [12 empty] | VV | 2 | 2 | True | 0 | ROZPOCET
| VV |  | "zvýšený strop" (5,07+4,76+2,445+5,67+4,51)*3,68 |  | 82.634 | [12 empty] | VV | 2 | 2 | True | 0 | ROZPOCET
| VV |  | -(0,8*2,3) |  | -1.84 | [12 empty] | VV | 2 | 2 | True | 0 | ROZPOCET
| VV |  | "zvýšený strop" (4,71*2+2,01*2)*3,68 |  | 49.459 | [12 empty] | VV | 2 | 2 | True | 0 | ROZPOCET
| VV |  | Mezisoučet |  | 147.78 | [12 empty] | VV | 2 | 3 | True | 0 | ROZPOCET
| VV |  | Součet |  | 1096.853 | [12 empty] | VV | 2 | 4 | True | 1 | ROZPOCET
48 | K | 342244121 | Příčka z cihel děrovaných do P10 na maltu M5 tloušťky 140 mm | m2 | 88.944 |  | 0 | CS ÚRS 2022 02 |  | snížená |  | 0 | 0.14605 | 12.9903 | 0 | 0 | 4 | K | 2 |  |  |  | ROZPOCET |  |  |  |  | 0 | 0 | 0 | 0 | 0 | 2 | 0 | 4 | -742082894
| VV |  | Výška 3,18m | [14 empty] | VV | 2 | 1 | True | 0 | ROZPOCET
| VV |  | Domácnost I | [14 empty] | VV | 2 | 1 | True | 0 | ROZPOCET
| VV |  | (0,57*2+0,6*2+4,46)*3,27 |  | 22.236 | [12 empty] | VV | 2 | 2 | True | 0 | ROZPOCET
| VV |  | Domácnost II | [14 empty] | VV | 2 | 1 | True | 0 | ROZPOCET
| VV |  | (0,57*2+0,6*2+4,46)*3,27 |  | 22.236 | [12 empty] | VV | 2 | 2 | True | 0 | ROZPOCET
| VV |  | Domácnost III | [14 empty] | VV | 2 | 1 | True | 0 | ROZPOCET
| VV |  | (0,57*2+0,6*2+4,46)*3,27 |  | 22.236 | [12 empty] | VV | 2 | 2 | True | 0 | ROZPOCET
| VV |  | Domácnost IV | [14 empty] | VV | 2 | 1 | True | 0 | ROZPOCET
| VV |  | (0,57*2+0,6*2+4,46)*3,27 |  | 22.236 | [12 empty] | VV | 2 | 2 | True | 0 | ROZPOCET
| VV |  | Součet |  | 88.944 | [12 empty] | VV | 2 | 4 | True | 1 | ROZPOCET
49 | K | 345321515 | Zídky atikové, parapetní, schodišťové a zábradelní ze ŽB tř. C 25/30 | m3 | 58.867 |  | 0 | CS ÚRS 2022 02 |  | snížená |  | 0 | 2.5019 | 147.2788 | 0 | 0 | 4 | K | 2 |  |  |  | ROZPOCET |  |  |  |  | 0 | 0 | 0 | 0 | 0 | 2 | 0 | 4 | -1837049836
| VV |  | Atika AT1 | [14 empty] | VV | 2 | 1 | True | 0 | ROZPOCET
| VV |  | "Domácnost I-IV" 0,15*0,565*(6,46+3+14,16)*4 |  | 8.007 | [12 empty] | VV | 2 | 2 | True | 0 | ROZPOCET
| VV |  | Atika AT2 | [14 empty] | VV | 2 | 1 | True | 0 | ROZPOCET
| VV |  | "Domácnost I-IV" 0,15*0,565*(9,71*2+3*2+1,455*2+3*2+1,645+4+4,5+4+1,21+11,41+4,595+3+3,34)*4 |  | 24.418 | [12 empty] | VV | 2 | 2 | True | 0 | ROZPOCET
| VV |  | Atika AT3 | [14 empty] | VV | 2 | 1 | True | 0 | ROZPOCET
| VV |  | "Domácnost I-IV" 0,15*0,6*(2,14+10,1+4,45)*4 |  | 6.008 | [12 empty] | VV | 2 | 2 | True | 0 | ROZPOCET
| VV |  | Atika AT6 | [14 empty] | VV | 2 | 1 | True | 0 | ROZPOCET
| VV |  | "Domácnost I-IV" 0,15*0,516*(10,813*2+5,4*2)*4 |  | 10.039 | [12 empty] | VV | 2 | 2 | True | 0 | ROZPOCET
| VV |  | Atika AT4 | [14 empty] | VV | 2 | 1 | True | 0 | ROZPOCET
| VV |  | "Centrální blok" 0,15*0,6*13,5*3 |  | 3.645 | [12 empty] | VV | 2 | 2 | True | 0 | ROZPOCET
| VV |  | "Centrální blok" 0,15*0,6*44,2 |  | 3.978 | [12 empty] | VV | 2 | 2 | True | 0 | ROZPOCET
| VV |  | Atika AT5 | [14 empty] | VV | 2 | 1 | True | 0 | ROZPOCET
| VV |  | "Centrální blok" 0,15*0,6*15,4*2 |  | 2.772 | [12 empty] | VV | 2 | 2 | True | 0 | ROZPOCET
| VV |  | Součet |  | 58.867 | [12 empty] | VV | 2 | 4 | True | 1 | ROZPOCET
50 | K | 345351005 | Zřízení bednění plnostěnných zídek atikových, parapetních, zábradelních | m2 | 784.905 |  | 0 | CS ÚRS 2022 02 |  | snížená |  | 0 | 0.00142 | 1.1146 | 0 | 0 | 4 | K | 2 |  |  |  | ROZPOCET |  |  |  |  | 0 | 0 | 0 | 0 | 0 | 2 | 0 | 4 | 2054186725
51 | K | 345351006 | Odstranění bednění plnostěnných zídek atikových, parapetních, zábradelních | m2 | 784.905 |  | 0 | CS ÚRS 2022 02 |  | snížená |  | 0 | 0 | 0 | 0 | 0 | 4 | K | 2 |  |  |  | ROZPOCET |  |  |  |  | 0 | 0 | 0 | 0 | 0 | 2 | 0 | 4 | -1896105528
| VV |  | Atika AT1 | [14 empty] | VV | 2 | 1 | True | 0 | ROZPOCET
| VV |  | "Domácnost I-IV" 2*0,565*(6,46+3+14,16)*4 |  | 106.762 | [12 empty] | VV | 2 | 2 | True | 0 | ROZPOCET
| VV |  | Atika AT2 | [14 empty] | VV | 2 | 1 | True | 0 | ROZPOCET
| VV |  | "Domácnost I-IV" 2*0,565*(9,71*2+3*2+1,455*2+3*2+1,645+4+4,5+4+1,21+11,41+4,595+3+3,34)*4 |  | 325.576 | [12 empty] | VV | 2 | 2 | True | 0 | ROZPOCET
| VV |  | Atika AT3 | [14 empty] | VV | 2 | 1 | True | 0 | ROZPOCET
| VV |  | "Domácnost I-IV" 2*0,6*(2,14+10,1+4,45)*4 |  | 80.112 | [12 empty] | VV | 2 | 2 | True | 0 | ROZPOCET
| VV |  | Atika AT6 | [14 empty] | VV | 2 | 1 | True | 0 | ROZPOCET
| VV |  | "Domácnost I-IV" 2*0,516*(10,813*2+5,4*2)*4 |  | 133.855 | [12 empty] | VV | 2 | 2 | True | 0 | ROZPOCET
| VV |  | Atika AT4 | [14 empty] | VV | 2 | 1 | True | 0 | ROZPOCET
| VV |  | "Centrální blok" 2*0,6*13,5*3 |  | 48.6 | [12 empty] | VV | 2 | 2 | True | 0 | ROZPOCET
| VV |  | "Centrální blok" 2*0,6*44,2 |  | 53.04 | [12 empty] | VV | 2 | 2 | True | 0 | ROZPOCET
| VV |  | Atika AT5 | [14 empty] | VV | 2 | 1 | True | 0 | ROZPOCET
| VV |  | "Centrální blok" 2*0,6*15,4*2 |  | 36.96 | [12 empty] | VV | 2 | 2 | True | 0 | ROZPOCET
| VV |  | Součet |  | 784.905 | [12 empty] | VV | 2 | 4 | True | 1 | ROZPOCET
52 | K | 346272236 | Přizdívka z pórobetonových tvárnic tl 100 mm | m2 | 409.921 |  | 0 | CS ÚRS 2022 02 |  | snížená |  | 0 | 0.06452 | 26.4481 | 0 | 0 | 4 | K | 2 |  |  |  | ROZPOCET |  |  |  |  | 0 | 0 | 0 | 0 | 0 | 2 | 0 | 4 | -1361833326
| VV |  | Domácnost I | [14 empty] | VV | 2 | 1 | True | 0 | ROZPOCET
| VV |  | (3,26+2,7*9+1,05*2)*2,98 |  | 88.387 | [12 empty] | VV | 2 | 2 | True | 0 | ROZPOCET
| VV |  | (1,66+1,77*2)*2,98 |  | 15.496 | [12 empty] | VV | 2 | 2 | True | 0 | ROZPOCET
| VV |  | 3,225*2,98 |  | 9.611 | [12 empty] | VV | 2 | 2 | True | 0 | ROZPOCET
| VV |  | Domácnost II | [14 empty] | VV | 2 | 1 | True | 0 | ROZPOCET
| VV |  | (2,7*9+1,05*2+3,26)*2,98 |  | 88.387 | [12 empty] | VV | 2 | 2 | True | 0 | ROZPOCET
| VV |  | (1,985)*2,9 |  | 5.757 | [12 empty] | VV | 2 | 2 | True | 0 | ROZPOCET
| VV |  | Domácnost III | [14 empty] | VV | 2 | 1 | True | 0 | ROZPOCET
| VV |  | (2,7*9+1,05*2+3,26+3,325)*2,98 |  | 98.295 | [12 empty] | VV | 2 | 2 | True | 0 | ROZPOCET
| VV |  | Domácnost IV | [14 empty] | VV | 2 | 1 | True | 0 | ROZPOCET
| VV |  | (2,7*9+1,05*2+3,26)*2,98 |  | 88.387 | [12 empty] | VV | 2 | 2 | True | 0 | ROZPOCET
| VV |  | 3,225*2,98 |  | 9.611 | [12 empty] | VV | 2 | 2 | True | 0 | ROZPOCET
| VV |  | Centrální blok | [14 empty] | VV | 2 | 1 | True | 0 | ROZPOCET
| VV |  | 2,01*2,98 |  | 5.99 | [12 empty] | VV | 2 | 2 | True | 0 | ROZPOCET
| VV |  | Součet |  | 409.921 | [12 empty] | VV | 2 | 4 | True | 1 | ROZPOCET
53 | K | 346272256 | Přizdívka z pórobetonových tvárnic tl 150 mm | m2 | 335.01 |  | 0 | CS ÚRS 2022 02 |  | snížená |  | 0 | 0.08341 | 27.9432 | 0 | 0 | 4 | K | 2 |  |  |  | ROZPOCET |  |  |  |  | 0 | 0 | 0 | 0 | 0 | 2 | 0 | 4 | -329817364
| VV |  | Domácnost I | [14 empty] | VV | 2 | 1 | True | 0 | ROZPOCET
| VV |  | (0,9*11)*2,98 |  | 29.502 | [12 empty] | VV | 2 | 2 | True | 0 | ROZPOCET
| VV |  | (0,55*11)*2,98 |  | 18.029 | [12 empty] | VV | 2 | 2 | True | 0 | ROZPOCET
| VV |  | (5,36+1,15*2+1,95*2)*2,98 |  | 34.449 | [12 empty] | VV | 2 | 2 | True | 0 | ROZPOCET
| VV |  | 1*2,98 |  | 2.98 | [12 empty] | VV | 2 | 2 | True | 0 | ROZPOCET
| VV |  | Domácnost II | [14 empty] | VV | 2 | 1 | True | 0 | ROZPOCET
| VV |  | (0,9*11)*2,98 |  | 29.502 | [12 empty] | VV | 2 | 2 | True | 0 | ROZPOCET
| VV |  | (0,55*11)*2,98 |  | 18.029 | [12 empty] | VV | 2 | 2 | True | 0 | ROZPOCET
| VV |  | (5,36+0,96+0,945+1,045*2)*2,98 |  | 27.878 | [12 empty] | VV | 2 | 2 | True | 0 | ROZPOCET
| VV |  | 1*2,98 |  | 2.98 | [12 empty] | VV | 2 | 2 | True | 0 | ROZPOCET
| VV |  | Domácnost III | [14 empty] | VV | 2 | 1 | True | 0 | ROZPOCET
| VV |  | (0,9*11)*2,98 |  | 29.502 | [12 empty] | VV | 2 | 2 | True | 0 | ROZPOCET
| VV |  | (0,55*11)*2,98 |  | 18.029 | [12 empty] | VV | 2 | 2 | True | 0 | ROZPOCET
| VV |  | (5,36+2,31)*2,98 |  | 22.857 | [12 empty] | VV | 2 | 2 | True | 0 | ROZPOCET
| VV |  | 1*2,98 |  | 2.98 | [12 empty] | VV | 2 | 2 | True | 0 | ROZPOCET
| VV |  | Domácnost IV | [14 empty] | VV | 2 | 1 | True | 0 | ROZPOCET
| VV |  | (0,9*11)*2,98 |  | 29.502 | [12 empty] | VV | 2 | 2 | True | 0 | ROZPOCET
| VV |  | (0,55*11)*2,98 |  | 18.029 | [12 empty] | VV | 2 | 2 | True | 0 | ROZPOCET
| VV |  | (5,36+2,31)*2,9 |  | 22.243 | [12 empty] | VV | 2 | 2 | True | 0 | ROZPOCET
| VV |  | 1*2,98 |  | 2.98 | [12 empty] | VV | 2 | 2 | True | 0 | ROZPOCET
| VV |  | Centrální blok | [14 empty] | VV | 2 | 1 | True | 0 | ROZPOCET
| VV |  | (1,965+2,395+2,2+2,01)*2,98 |  | 25.539 | [12 empty] | VV | 2 | 2 | True | 0 | ROZPOCET
| VV |  | Součet |  | 335.01 | [12 empty] | VV | 2 | 4 | True | 1 | ROZPOCET
54 | K | 346961111 | Izolace podél stropů a stěn proti šíření zvuku rohoží | m | 906.47 |  | 0 | CS ÚRS 2022 02 |  | snížená |  | 0 | 0.00045 | 0.40791 | 0 | 0 | 4 | K | 2 |  |  |  | ROZPOCET |  |  |  |  | 0 | 0 | 0 | 0 | 0 | 2 | 0 | 4 | -18015473
| VV |  | Domácnost I | [14 empty] | VV | 2 | 1 | True | 0 | ROZPOCET
| VV |  | (6,4*2+8,67+1,2*2+17,56+1,2*4+6,16+8,65+17,45+1,2*2+6,16*4+1,54+0,5+4,7) |  | 112.27 | [12 empty] | VV | 2 | 2 | True | 0 | ROZPOCET
| VV |  | (4,96*4) |  | 19.84 | [12 empty] | VV | 2 | 2 | True | 0 | ROZPOCET
| VV |  | Domácnost II | [14 empty] | VV | 2 | 1 | True | 0 | ROZPOCET
| VV |  | (6,4*2+8,67+1,2*2+17,56+1,2*4+6,16+8,65+17,45+1,2*2+6,16*4+1,54+0,5+4,7) |  | 112.27 | [12 empty] | VV | 2 | 2 | True | 0 | ROZPOCET
| VV |  | (4,96*4) |  | 19.84 | [12 empty] | VV | 2 | 2 | True | 0 | ROZPOCET
| VV |  | Domácnost III | [14 empty] | VV | 2 | 1 | True | 0 | ROZPOCET
| VV |  | (6,4*2+8,67+1,2*2+17,56+1,2*4+6,16+8,65+23,45+1,2*2+6,16*2+5,35+2,7+2,3) |  | 109.56 | [12 empty] | VV | 2 | 2 | True | 0 | ROZPOCET
| VV |  | (4,96*4) |  | 19.84 | [12 empty] | VV | 2 | 2 | True | 0 | ROZPOCET
| VV |  | Domácnost IV | [14 empty] | VV | 2 | 1 | True | 0 | ROZPOCET
| VV |  | (6,4*2+8,67+1,2*2+17,56+1,24*4+6,16+8,65+17,45+1,2*2+6,16*4+1,54+0,5+4,7) |  | 112.43 | [12 empty] | VV | 2 | 2 | True | 0 | ROZPOCET
| VV |  | (4,96*4) |  | 19.84 | [12 empty] | VV | 2 | 2 | True | 0 | ROZPOCET
| VV |  | Centrální blok | [14 empty] | VV | 2 | 1 | True | 0 | ROZPOCET
| VV |  | (9*2+4,71*2) |  | 27.42 | [12 empty] | VV | 2 | 2 | True | 0 | ROZPOCET
| VV |  | 108*3,27 |  | 353.16 | [12 empty] | VV | 2 | 2 | True | 0 | ROZPOCET
| VV |  | Součet |  | 906.47 | [12 empty] | VV | 2 | 4 | True | 1 | ROZPOCET
55 | K | 346971112 | Izolace mezi příčky proti šíření zvuku lepenkou pískovanou | m2 | 437.934 |  | 0 | CS ÚRS 2022 02 |  | snížená |  | 0 | 0.0018 | 0.78828 | 0 | 0 | 4 | K | 2 |  |  |  | ROZPOCET |  |  |  |  | 0 | 0 | 0 | 0 | 0 | 2 | 0 | 4 | -1352977517
| VV |  | Domácnost I | [14 empty] | VV | 2 | 1 | True | 0 | ROZPOCET
| VV |  | (6,4*2+8,67+1,2*2+17,56+1,2*4+6,16+8,65+17,45+1,2*2+6,16*4+1,54+0,5+4,7)*2*0,3 |  | 67.362 | [12 empty] | VV | 2 | 2 | True | 0 | ROZPOCET
| VV |  | (4,96*4)*2*0,3 |  | 11.904 | [12 empty] | VV | 2 | 2 | True | 0 | ROZPOCET
| VV |  | Domácnost II | [14 empty] | VV | 2 | 1 | True | 0 | ROZPOCET
| VV |  | (6,4*2+8,67+1,2*2+17,56+1,2*4+6,16+8,65+17,45+1,2*2+6,16*4+1,54+0,5+4,7)*2*0,3 |  | 67.362 | [12 empty] | VV | 2 | 2 | True | 0 | ROZPOCET
| VV |  | (4,96*4)*2*0,3 |  | 11.904 | [12 empty] | VV | 2 | 2 | True | 0 | ROZPOCET
| VV |  | Domácnost III | [14 empty] | VV | 2 | 1 | True | 0 | ROZPOCET
| VV |  | (6,4*2+8,67+1,2*2+17,56+1,2*4+6,16+8,65+23,45+1,2*2+6,16*2+5,35+2,7+2,3)*2*0,3 |  | 65.736 | [12 empty] | VV | 2 | 2 | True | 0 | ROZPOCET
| VV |  | (4,96*4)*2*0,3 |  | 11.904 | [12 empty] | VV | 2 | 2 | True | 0 | ROZPOCET
| VV |  | Domácnost IV | [14 empty] | VV | 2 | 1 | True | 0 | ROZPOCET
| VV |  | (6,4*2+8,67+1,2*2+17,56+1,24*4+6,16+8,65+17,45+1,2*2+6,16*4+1,54+0,5+4,7)*2*0,3 |  | 67.458 | [12 empty] | VV | 2 | 2 | True | 0 | ROZPOCET
| VV |  | (4,96*4)*2*0,3 |  | 11.904 | [12 empty] | VV | 2 | 2 | True | 0 | ROZPOCET
| VV |  | Centrální blok | [14 empty] | VV | 2 | 1 | True | 0 | ROZPOCET
| VV |  | (9*2+4,71*2)*2*0,3 |  | 16.452 | [12 empty] | VV | 2 | 2 | True | 0 | ROZPOCET
| VV |  | 108*3,27*0,3 |  | 105.948 | [12 empty] | VV | 2 | 2 | True | 0 | ROZPOCET
| VV |  | Součet |  | 437.934 | [12 empty] | VV | 2 | 4 | True | 1 | ROZPOCET
56 | K | 389381001 | Dobetonování prefabrikovaných konstrukcí | m3 | 8.82 |  | 0 | CS ÚRS 2022 02 |  | snížená |  | 0 | 2.6447 | 23.3261 | 0 | 0 | 4 | K | 2 |  |  |  | ROZPOCET |  |  |  |  | 0 | 0 | 0 | 0 | 0 | 2 | 0 | 4 | 1825017457
| VV |  | Věnec V2 | [14 empty] | VV | 2 | 1 | True | 0 | ROZPOCET
| VV |  | "Domácnost I-IV" 0,05*0,26*(6,41+4,7)*4 |  | 0.578 | [12 empty] | VV | 2 | 2 | True | 0 | ROZPOCET
| VV |  | Věnec V3 | [14 empty] | VV | 2 | 1 | True | 0 | ROZPOCET
| VV |  | "Domácnost I-IV" (0,165*0,26)*(4,7+1,2+3,46)*4 |  | 1.606 | [12 empty] | VV | 2 | 2 | True | 0 | ROZPOCET
| VV |  | Věnec V7 | [14 empty] | VV | 2 | 1 | True | 0 | ROZPOCET
| VV |  | "Domácnost I-IV" 0,065*0,26*(5,6)*4 |  | 0.379 | [12 empty] | VV | 2 | 2 | True | 0 | ROZPOCET
| VV |  | Věnec V8 | [14 empty] | VV | 2 | 1 | True | 0 | ROZPOCET
| VV |  | "Domácnost III" 0,05*0,25*4,45 |  | 0.056 | [12 empty] | VV | 2 | 2 | True | 0 | ROZPOCET
| VV |  | Atika AT6 | [14 empty] | VV | 2 | 1 | True | 0 | ROZPOCET
| VV |  | "Domácnost I-IV" 0,05*0,25*(10,813*2+5,4*2)*4 |  | 1.621 | [12 empty] | VV | 2 | 2 | True | 0 | ROZPOCET
| VV |  | Ostatní dobetonávky | [14 empty] | VV | 2 | 1 | True | 0 | ROZPOCET
| VV |  | 4,58 |  | 4.58 | [12 empty] | VV | 2 | 2 | True | 0 | ROZPOCET
| VV |  | Součet |  | 8.82 | [12 empty] | VV | 2 | 4 | True | 1 | ROZPOCET
| D | 4 | Vodorovné konstrukce |  |  |  | 0 |  |  |  |  | 0 |  | 1583.4942 |  | 0 | 1 | D | 1 |  |  |  | ROZPOCET | [10 empty] | 0
57 | K | 411121125 | Montáž prefabrikovaných ŽB stropů ze stropních panelů š 1200 mm dl přes 3800 do 7000 mm | kus | 112 |  | 0 | CS ÚRS 2022 02 |  | snížená |  | 0 | 0.12901 | 14.4491 | 0 | 0 | 4 | K | 2 |  |  |  | ROZPOCET |  |  |  |  | 0 | 0 | 0 | 0 | 0 | 2 | 0 | 4 | 358987575
| VV |  | Včetně zálivkové výztuže, se zalitím spár, včetně podpěrné konstrukce,uložení na cementovou maltu | [14 empty] | VV | 2 | 1 | True | 0 | ROZPOCET
| VV |  | Panel š. 1,2m, dl. 5,6m | [14 empty] | VV | 2 | 1 | True | 0 | ROZPOCET
| VV |  | "Domácnost I-IV" 13*4 |  | 52 | [12 empty] | VV | 2 | 2 | True | 0 | ROZPOCET
| VV |  | Panel š. 0,38, dl. 5,6m | [14 empty] | VV | 2 | 1 | True | 0 | ROZPOCET
| VV |  | "Domácnost I-IV" 1*4 |  | 4 | [12 empty] | VV | 2 | 2 | True | 0 | ROZPOCET
| VV |  | Panel š. 0,82, dl. 5,6m | [14 empty] | VV | 2 | 1 | True | 0 | ROZPOCET
| VV |  | "Domácnost I-IV" 1*4 |  | 4 | [12 empty] | VV | 2 | 2 | True | 0 | ROZPOCET
| VV |  | Panel š. 1,2m, dl. 5,57m | [14 empty] | VV | 2 | 1 | True | 0 | ROZPOCET
| VV |  | "Domácnost I-IV" 4*4 |  | 16 | [12 empty] | VV | 2 | 2 | True | 0 | ROZPOCET
| VV |  | Panel š. 1,2m, dl. 4,66m | [14 empty] | VV | 2 | 1 | True | 0 | ROZPOCET
| VV |  | "Domácnost I-IV" 7*4 |  | 28 | [12 empty] | VV | 2 | 2 | True | 0 | ROZPOCET
| VV |  | Panel š. 0,6m, dl. 4,66m | [14 empty] | VV | 2 | 1 | True | 0 | ROZPOCET
| VV |  | "Domácnost I-IV" 1*4 |  | 4 | [12 empty] | VV | 2 | 2 | True | 0 | ROZPOCET
| VV |  | Panel š. 0,82m, dl. 4,66m | [14 empty] | VV | 2 | 1 | True | 0 | ROZPOCET
| VV |  | "Domácnost I-IV" 1*4 |  | 4 | [12 empty] | VV | 2 | 2 | True | 0 | ROZPOCET
| VV |  | Součet |  | 112 | [12 empty] | VV | 2 | 4 | True | 1 | ROZPOCET
58 | K | 411121127 | Montáž prefabrikovaných ŽB stropů ze stropních panelů š 1200 mm dl přes 7000 mm | kus | 200 |  | 0 | CS ÚRS 2022 02 |  | snížená |  | 0 | 0.18636 | 37.272 | 0 | 0 | 4 | K | 2 |  |  |  | ROZPOCET |  |  |  |  | 0 | 0 | 0 | 0 | 0 | 2 | 0 | 4 | 360070493
| VV |  | Včetně zálivkové výztuže, se zalitím spár, včetně podpěrné konstrukce,uložení na cementovou maltu | [14 empty] | VV | 2 | 1 | True | 0 | ROZPOCET
| VV |  | Panel š. 1,2m, dl. 8,8m | [14 empty] | VV | 2 | 1 | True | 0 | ROZPOCET
| VV |  | "Domácnost I-IV" 44*4 |  | 176 | [12 empty] | VV | 2 | 2 | True | 0 | ROZPOCET
| VV |  | Panel š. 1,05m, dl. 8,8m | [14 empty] | VV | 2 | 1 | True | 0 | ROZPOCET
| VV |  | "Domácnost I-IV" 2*4 |  | 8 | [12 empty] | VV | 2 | 2 | True | 0 | ROZPOCET
| VV |  | Panel š. 1,2m, dl. 7,8m | [14 empty] | VV | 2 | 1 | True | 0 | ROZPOCET
| VV |  | "Domácnost I-IV" 4*4 |  | 16 | [12 empty] | VV | 2 | 2 | True | 0 | ROZPOCET
| VV |  | Součet |  | 200 | [12 empty] | VV | 2 | 4 | True | 1 | ROZPOCET
59 | M | 59346861 | panel stropní předpjatý š 1190mm v 250mm, | m | 2336.88 |  | 0 | CS ÚRS 2022 02 |  | snížená |  | 0 | 0.413 | 965.1314 | 0 | 0 | 8 | M | 2 |  |  |  | ROZPOCET |  |  |  |  | 0 | 0 | 0 | 0 | 0 | 2 | 0 | 4 | -65455733
| VV |  | Panel š. 1,2m, dl. 5,6m | [14 empty] | VV | 2 | 1 | True | 0 | ROZPOCET
| VV |  | "Domácnost I-IV" 13*4*5,6 |  | 291.2 | [12 empty] | VV | 2 | 2 | True | 0 | ROZPOCET
| VV |  | Panel š. 0,38, dl. 5,6m | [14 empty] | VV | 2 | 1 | True | 0 | ROZPOCET
| VV |  | "Domácnost I-IV" 1*4*5,6 |  | 22.4 | [12 empty] | VV | 2 | 2 | True | 0 | ROZPOCET
| VV |  | Panel š. 0,82, dl. 5,6m | [14 empty] | VV | 2 | 1 | True | 0 | ROZPOCET
| VV |  | "Domácnost I-IV" 1*4*5,6 |  | 22.4 | [12 empty] | VV | 2 | 2 | True | 0 | ROZPOCET
| VV |  | Panel š. 1,2m, dl. 5,57m | [14 empty] | VV | 2 | 1 | True | 0 | ROZPOCET
| VV |  | "Domácnost I-IV" 4*4*5,57 |  | 89.12 | [12 empty] | VV | 2 | 2 | True | 0 | ROZPOCET
| VV |  | Panel š. 1,2m, dl. 4,66m | [14 empty] | VV | 2 | 1 | True | 0 | ROZPOCET
| VV |  | "Domácnost I-IV" 7*4*4,66 |  | 130.48 | [12 empty] | VV | 2 | 2 | True | 0 | ROZPOCET
| VV |  | Panel š. 0,6m, dl. 4,66m | [14 empty] | VV | 2 | 1 | True | 0 | ROZPOCET
| VV |  | "Domácnost I-IV" 1*4*4,66 |  | 18.64 | [12 empty] | VV | 2 | 2 | True | 0 | ROZPOCET
| VV |  | Panel š. 0,82m, dl. 4,66m | [14 empty] | VV | 2 | 1 | True | 0 | ROZPOCET
| VV |  | "Domácnost I-IV" 1*4*4,66 |  | 18.64 | [12 empty] | VV | 2 | 2 | True | 0 | ROZPOCET
| VV |  | Mezisoučet |  | 592.88 | [12 empty] | VV | 2 | 3 | True | 0 | ROZPOCET
| VV |  | Panel š. 1,2m, dl. 8,8m | [14 empty] | VV | 2 | 1 | True | 0 | ROZPOCET
| VV |  | "Domácnost I-IV" 44*4*8,8 |  | 1548.8 | [12 empty] | VV | 2 | 2 | True | 0 | ROZPOCET
| VV |  | Panel š. 1,05m, dl. 8,8m | [14 empty] | VV | 2 | 1 | True | 0 | ROZPOCET
| VV |  | "Domácnost I-IV" 2*4*8,8 |  | 70.4 | [12 empty] | VV | 2 | 2 | True | 0 | ROZPOCET
| VV |  | Panel š. 1,2m, dl. 7,8m | [14 empty] | VV | 2 | 1 | True | 0 | ROZPOCET
| VV |  | "Domácnost I-IV" 4*4*7,8 |  | 124.8 | [12 empty] | VV | 2 | 2 | True | 0 | ROZPOCET
| VV |  | Mezisoučet |  | 1744 | [12 empty] | VV | 2 | 3 | True | 0 | ROZPOCET
| VV |  | Součet |  | 2336.88 | [12 empty] | VV | 2 | 4 | True | 1 | ROZPOCET
60 | K | 411321414 | Stropy deskové ze ŽB tř. C 25/30 | m3 | 151.273 |  | 0 | CS ÚRS 2022 02 |  | snížená |  | 0 | 2.502 | 378.4866 | 0 | 0 | 4 | K | 2 |  |  |  | ROZPOCET |  |  |  |  | 0 | 0 | 0 | 0 | 0 | 2 | 0 | 4 | 2044925671
| VV |  | Centrální blok, deska tl. 250mm | [14 empty] | VV | 2 | 1 | True | 0 | ROZPOCET
| VV |  | 13,5*44,55*0,25 |  | 150.356 | [12 empty] | VV | 2 | 2 | True | 0 | ROZPOCET
| VV |  | 4,21*15,4*0,25*2 |  | 32.417 | [12 empty] | VV | 2 | 2 | True | 0 | ROZPOCET
| VV |  | -126*0,25 |  | -31.5 | [12 empty] | VV | 2 | 2 | True | 0 | ROZPOCET
| VV |  | Součet |  | 151.273 | [12 empty] | VV | 2 | 4 | True | 1 | ROZPOCET
61 | K | 411351011 | Zřízení bednění stropů deskových tl přes 5 do 25 cm bez podpěrné kce | m2 | 649.658 |  | 0 | CS ÚRS 2022 02 |  | snížená |  | 0 | 0.00533 | 3.4627 | 0 | 0 | 4 | K | 2 |  |  |  | ROZPOCET |  |  |  |  | 0 | 0 | 0 | 0 | 0 | 2 | 0 | 4 | -1976491568
| VV |  | Centrální blok, deska tl. 250mm | [14 empty] | VV | 2 | 1 | True | 0 | ROZPOCET
| VV |  | 13,5*44,55 |  | 601.425 | [12 empty] | VV | 2 | 2 | True | 0 | ROZPOCET
| VV |  | 4,21*15,4*2 |  | 129.668 | [12 empty] | VV | 2 | 2 | True | 0 | ROZPOCET
| VV |  | -126 |  | -126 | [12 empty] | VV | 2 | 2 | True | 0 | ROZPOCET
| VV |  | Mezisoučet |  | 605.093 | [12 empty] | VV | 2 | 3 | True | 0 | ROZPOCET
| VV |  | (13,5*2+12,25*2+4,54*2*2+14,8*2+17,4*2)*0,25 |  | 33.515 | [12 empty] | VV | 2 | 2 | True | 0 | ROZPOCET
| VV |  | 44,2*0,25 |  | 11.05 | [12 empty] | VV | 2 | 2 | True | 0 | ROZPOCET
| VV |  | Mezisoučet |  | 44.565 | [12 empty] | VV | 2 | 3 | True | 0 | ROZPOCET
| VV |  | Součet |  | 649.658 | [12 empty] | VV | 2 | 4 | True | 1 | ROZPOCET
62 | K | 411351012 | Odstranění bednění stropů deskových tl přes 5 do 25 cm bez podpěrné kce | m2 | 649.568 |  | 0 | CS ÚRS 2022 02 |  | snížená |  | 0 | 0 | 0 | 0 | 0 | 4 | K | 2 |  |  |  | ROZPOCET |  |  |  |  | 0 | 0 | 0 | 0 | 0 | 2 | 0 | 4 | -1624030527
63 | K | 411354313 | Zřízení podpěrné konstrukce stropů výšky do 4 m tl přes 15 do 25 cm | m2 | 605.093 |  | 0 | CS ÚRS 2022 02 |  | snížená |  | 0 | 0.00088 | 0.53248 | 0 | 0 | 4 | K | 2 |  |  |  | ROZPOCET |  |  |  |  | 0 | 0 | 0 | 0 | 0 | 2 | 0 | 4 | -1939099670
| VV |  | 13,5*44,55 |  | 601.425 | [12 empty] | VV | 2 | 2 | True | 0 | ROZPOCET
| VV |  | 4,21*15,4*2 |  | 129.668 | [12 empty] | VV | 2 | 2 | True | 0 | ROZPOCET
| VV |  | -126 |  | -126 | [12 empty] | VV | 2 | 2 | True | 0 | ROZPOCET
| VV |  | Součet |  | 605.093 | [12 empty] | VV | 2 | 4 | True | 1 | ROZPOCET
64 | K | 411354314 | Odstranění podpěrné konstrukce stropů výšky do 4 m tl přes 15 do 25 cm | m2 | 605.093 |  | 0 | CS ÚRS 2022 02 |  | snížená |  | 0 | 0 | 0 | 0 | 0 | 4 | K | 2 |  |  |  | ROZPOCET |  |  |  |  | 0 | 0 | 0 | 0 | 0 | 2 | 0 | 4 | -625000769
65 | K | 411361821 | Výztuž stropů betonářskou ocelí 10 505 | t | 18.571 |  | 0 | CS ÚRS 2022 02 |  | snížená |  | 0 | 1.0555 | 19.6026 | 0 | 0 | 4 | K | 2 |  |  |  | ROZPOCET |  |  |  |  | 0 | 0 | 0 | 0 | 0 | 2 | 0 | 4 | 1071454928
| VV |  | výkaz výztuže D.1.2.c.04.a, D.12.c.05 | [14 empty] | VV | 2 | 1 | True | 0 | ROZPOCET
| VV |  | (16717,01+165,42)/1000*1,1 |  | 18.571 | [12 empty] | VV | 2 | 2 | True | 1 | ROZPOCET
66 | K | 411362021 | Výztuž stropů svařovanými sítěmi Kari | t | 9.472 |  | 0 | CS ÚRS 2022 02 |  | snížená |  | 0 | 1.0628 | 10.0666 | 0 | 0 | 4 | K | 2 |  |  |  | ROZPOCET |  |  |  |  | 0 | 0 | 0 | 0 | 0 | 2 | 0 | 4 | -1769787123
| VV |  | výkaz výztuže D.1.2.c.04.a, D.1.2.c.05 | [14 empty] | VV | 2 | 1 | True | 0 | ROZPOCET
| VV |  | (4360,8+4250,2)/1000*1,1 |  | 9.472 | [12 empty] | VV | 2 | 2 | True | 1 | ROZPOCET
67 | K | 413321414 | Nosníky ze ŽB tř. C 25/30 | m3 | 1.064 |  | 0 | CS ÚRS 2022 02 |  | snížená |  | 0 | 2.5019 | 2.6621 | 0 | 0 | 4 | K | 2 |  |  |  | ROZPOCET |  |  |  |  | 0 | 0 | 0 | 0 | 0 | 2 | 0 | 4 | 90613324
| VV |  | Překlad P1 | [14 empty] | VV | 2 | 1 | True | 0 | ROZPOCET
| VV |  | "Domácnost I-IV" 0,25*0,41*1,8*4 |  | 0.738 | [12 empty] | VV | 2 | 2 | True | 0 | ROZPOCET
| VV |  | "centrální blok " 0,3*0,25*4,35 |  | 0.326 | [12 empty] | VV | 2 | 2 | True | 0 | ROZPOCET
| VV |  | Součet |  | 1.064 | [12 empty] | VV | 2 | 4 | True | 1 | ROZPOCET
68 | K | 413351121 | Zřízení bednění nosníků a průvlaků bez podpěrné kce výšky přes 100 cm | m2 | 53.324 |  | 0 | CS ÚRS 2022 02 |  | snížená |  | 0 | 0.00465 | 0.24796 | 0 | 0 | 4 | K | 2 |  |  |  | ROZPOCET |  |  |  |  | 0 | 0 | 0 | 0 | 0 | 2 | 0 | 4 | 1726065361
| VV |  | Překlad P1 | [14 empty] | VV | 2 | 1 | True | 0 | ROZPOCET
| VV |  | "Domácnost I-IV" 2*0,41*1,8*4+0,25*1,8*4 |  | 7.704 | [12 empty] | VV | 2 | 2 | True | 0 | ROZPOCET
| VV |  | "centrální blok " 2*0,3*4,35+0,25*4,35 |  | 3.698 | [12 empty] | VV | 2 | 2 | True | 0 | ROZPOCET
| VV |  | Mezisoučet |  | 11.402 | [12 empty] | VV | 2 | 3 | True | 0 | ROZPOCET
| VV |  | Bednění věnce nad okny | [14 empty] | VV | 2 | 1 | True | 0 | ROZPOCET
| VV |  | (4*10+3*18+3*20+0,6*16+0,6*4)*0,21 |  | 34.86 | [12 empty] | VV | 2 | 2 | True | 0 | ROZPOCET
| VV |  | (3,91*1+2,785*1+0,2*2+3,7*1+3,365*1+3,26*1+4*1+4,17*1)*0,21 |  | 5.374 | [12 empty] | VV | 2 | 2 | True | 0 | ROZPOCET
| VV |  | (1,6*4+1,64*1)*0,21 |  | 1.688 | [12 empty] | VV | 2 | 2 | True | 0 | ROZPOCET
| VV |  | Mezisoučet |  | 41.922 | [12 empty] | VV | 2 | 3 | True | 0 | ROZPOCET
| VV |  | Součet |  | 53.324 | [12 empty] | VV | 2 | 4 | True | 1 | ROZPOCET
69 | K | 413351122 | Odstranění bednění nosníků a průvlaků bez podpěrné kce výšky přes 100 cm | m2 | 53.324 |  | 0 | CS ÚRS 2022 02 |  | snížená |  | 0 | 0 | 0 | 0 | 0 | 4 | K | 2 |  |  |  | ROZPOCET |  |  |  |  | 0 | 0 | 0 | 0 | 0 | 2 | 0 | 4 | -1572692000
70 | K | 413352115 | Zřízení podpěrné konstrukce nosníků výšky podepření do 4 m pro nosník výšky přes 100 cm | m2 | 44.81 |  | 0 | CS ÚRS 2022 02 |  | snížená |  | 0 | 0.00161 | 0.072144 | 0 | 0 | 4 | K | 2 |  |  |  | ROZPOCET |  |  |  |  | 0 | 0 | 0 | 0 | 0 | 2 | 0 | 4 | -374445922
| VV |  | Překlad P1 | [14 empty] | VV | 2 | 1 | True | 0 | ROZPOCET
| VV |  | "Domácnost I-IV" 0,25*1,8*4 |  | 1.8 | [12 empty] | VV | 2 | 2 | True | 0 | ROZPOCET
| VV |  | "centrální blok " 0,25*4,35 |  | 1.088 | [12 empty] | VV | 2 | 2 | True | 0 | ROZPOCET
| VV |  | Mezisoučet |  | 2.888 | [12 empty] | VV | 2 | 3 | True | 0 | ROZPOCET
| VV |  | Bednění věnce nad okny | [14 empty] | VV | 2 | 1 | True | 0 | ROZPOCET
| VV |  | (4*10+3*18+3*20+0,6*16+0,6*4)*0,21 |  | 34.86 | [12 empty] | VV | 2 | 2 | True | 0 | ROZPOCET
| VV |  | (3,91*1+2,785*1+0,2*2+3,7*1+3,365*1+3,26*1+4*1+4,17*1)*0,21 |  | 5.374 | [12 empty] | VV | 2 | 2 | True | 0 | ROZPOCET
| VV |  | (1,6*4+1,64*1)*0,21 |  | 1.688 | [12 empty] | VV | 2 | 2 | True | 0 | ROZPOCET
| VV |  | Mezisoučet |  | 41.922 | [12 empty] | VV | 2 | 3 | True | 0 | ROZPOCET
| VV |  | Součet |  | 44.81 | [12 empty] | VV | 2 | 4 | True | 1 | ROZPOCET
71 | K | 413352116 | Odstranění podpěrné konstrukce nosníků výšky podepření do 4 m pro nosník výšky přes 100 cm | m2 | 44.81 |  | 0 | CS ÚRS 2022 02 |  | snížená |  | 0 | 0 | 0 | 0 | 0 | 4 | K | 2 |  |  |  | ROZPOCET |  |  |  |  | 0 | 0 | 0 | 0 | 0 | 2 | 0 | 4 | -610662430
72 | K | 417321515 | Ztužující pásy a věnce ze ŽB tř. C 25/30 | m3 | 59.085 |  | 0 | CS ÚRS 2022 02 |  | snížená |  | 0 | 2.502 | 147.8295 | 0 | 0 | 4 | K | 2 |  |  |  | ROZPOCET |  |  |  |  | 0 | 0 | 0 | 0 | 0 | 2 | 0 | 4 | -1810370791
| VV |  | Věnec V1 a V11 | [14 empty] | VV | 2 | 1 | True | 0 | ROZPOCET
| VV |  | "Domácnost I-IV" 0,21*0,54*(6,46+3+14,16)*4 |  | 10.714 | [12 empty] | VV | 2 | 2 | True | 0 | ROZPOCET
| VV |  | Věnec V2 | [14 empty] | VV | 2 | 1 | True | 0 | ROZPOCET
| VV |  | "Domácnost I-IV" 0,25*0,28*(6,41+4,7)*4 |  | 3.111 | [12 empty] | VV | 2 | 2 | True | 0 | ROZPOCET
| VV |  | Věnec V3 a V7 | [14 empty] | VV | 2 | 1 | True | 0 | ROZPOCET
| VV |  | "Domácnost I-IV" (0,24*0,28)*(4,7+1,2+5,6+3,46+4,7)*4 |  | 5.285 | [12 empty] | VV | 2 | 2 | True | 0 | ROZPOCET
| VV |  | Věnec V4 a V12 a V13 | [14 empty] | VV | 2 | 1 | True | 0 | ROZPOCET
| VV |  | "Domácnost I-IV" (0,21*0,54-0,1*0,26)*(9,71*2+3*2+1,455*2+3*2+1,645+4+4,5+4+1,21+11,41+4,595+3+3,34)*4 |  | 25.182 | [12 empty] | VV | 2 | 2 | True | 0 | ROZPOCET
| VV |  | Věnec V5 a V6 | [14 empty] | VV | 2 | 1 | True | 0 | ROZPOCET
| VV |  | "Domácnost I-IV" (0,21*0,7-0,1*0,25)*(10,1+4,45+2,14)*4 |  | 8.145 | [12 empty] | VV | 2 | 2 | True | 0 | ROZPOCET
| VV |  | Věnec V8 | [14 empty] | VV | 2 | 1 | True | 0 | ROZPOCET
| VV |  | "Domácnost III" 0,24*0,126*4,45 |  | 0.135 | [12 empty] | VV | 2 | 2 | True | 0 | ROZPOCET
| VV |  | Věnec V9 | [14 empty] | VV | 2 | 1 | True | 0 | ROZPOCET
| VV |  | "Centrální blok" 0,21*0,7*15,4*2 |  | 4.528 | [12 empty] | VV | 2 | 2 | True | 0 | ROZPOCET
| VV |  | Věnec V10 | [14 empty] | VV | 2 | 1 | True | 0 | ROZPOCET
| VV |  | "Centrální blok" 0,21*0,7*13,5 |  | 1.985 | [12 empty] | VV | 2 | 2 | True | 0 | ROZPOCET
| VV |  | Součet |  | 59.085 | [12 empty] | VV | 2 | 4 | True | 1 | ROZPOCET
73 | K | 417351115 | Zřízení bednění ztužujících věnců | m2 | 638.737 |  | 0 | CS ÚRS 2022 02 |  | snížená |  | 0 | 0.00576 | 3.6791 | 0 | 0 | 4 | K | 2 |  |  |  | ROZPOCET |  |  |  |  | 0 | 0 | 0 | 0 | 0 | 2 | 0 | 4 | -440352375
| VV |  | Věnec V1 a V11 | [14 empty] | VV | 2 | 1 | True | 0 | ROZPOCET
| VV |  | "Domácnost I-IV" 2*0,54*(6,46+3+14,16)*4 |  | 102.038 | [12 empty] | VV | 2 | 2 | True | 0 | ROZPOCET
| VV |  | Věnec V2 | [14 empty] | VV | 2 | 1 | True | 0 | ROZPOCET
| VV |  | "Domácnost I-IV" 2*0,28*(6,41+4,7)*4 |  | 24.886 | [12 empty] | VV | 2 | 2 | True | 0 | ROZPOCET
| VV |  | Věnec V3 a V7 | [14 empty] | VV | 2 | 1 | True | 0 | ROZPOCET
| VV |  | "Domácnost I-IV" (2*0,28)*(4,7+1,2+5,6+3,46+4,7)*4 |  | 44.038 | [12 empty] | VV | 2 | 2 | True | 0 | ROZPOCET
| VV |  | Věnec V4 a V12 a V13 | [14 empty] | VV | 2 | 1 | True | 0 | ROZPOCET
| VV |  | "Domácnost I-IV" (2*0,54)*(9,71*2+3*2+1,455*2+3*2+1,645+4+4,5+4+1,21+11,41+4,595+3+3,34)*4 |  | 311.17 | [12 empty] | VV | 2 | 2 | True | 0 | ROZPOCET
| VV |  | Věnec V5 a V6 | [14 empty] | VV | 2 | 1 | True | 0 | ROZPOCET
| VV |  | "Domácnost I-IV" (2*0,7)*(10,1+4,45+2,14)*4 |  | 93.464 | [12 empty] | VV | 2 | 2 | True | 0 | ROZPOCET
| VV |  | Věnec V8 | [14 empty] | VV | 2 | 1 | True | 0 | ROZPOCET
| VV |  | "Domácnost III" 2*0,126*4,45 |  | 1.121 | [12 empty] | VV | 2 | 2 | True | 0 | ROZPOCET
| VV |  | Věnec V9 | [14 empty] | VV | 2 | 1 | True | 0 | ROZPOCET
| VV |  | "Centrální blok" 2*0,7*15,4*2 |  | 43.12 | [12 empty] | VV | 2 | 2 | True | 0 | ROZPOCET
| VV |  | Věnec V10 | [14 empty] | VV | 2 | 1 | True | 0 | ROZPOCET
| VV |  | "Centrální blok" 2*0,7*13,5 |  | 18.9 | [12 empty] | VV | 2 | 2 | True | 0 | ROZPOCET
| VV |  | Součet |  | 638.737 | [12 empty] | VV | 2 | 4 | True | 1 | ROZPOCET
74 | K | 417351116 | Odstranění bednění ztužujících věnců | m2 | 638.737 |  | 0 | CS ÚRS 2022 02 |  | snížená |  | 0 | 0 | 0 | 0 | 0 | 4 | K | 2 |  |  |  | ROZPOCET |  |  |  |  | 0 | 0 | 0 | 0 | 0 | 2 | 0 | 4 | -141623524
75 | K | HZS1291 | Hodinová zúčtovací sazba pomocný stavební dělník | hod | 90 |  | 0 | CS ÚRS 2022 02 |  | snížená |  | 0 | 0 | 0 | 0 | 0 | 512 | K | 2 |  |  |  | ROZPOCET |  |  |  |  | 0 | 0 | 0 | 0 | 0 | 2 | 0 | 512 | 234758754
| VV |  | Příplatek za provedení prostupů ve vodorovných konstrukcích | [14 empty] | VV | 2 | 1 | True | 0 | ROZPOCET
| VV |  | 90 |  | 90 | [12 empty] | VV | 2 | 2 | True | 0 | ROZPOCET
| VV |  | Součet |  | 90 | [12 empty] | VV | 2 | 4 | True | 1 | ROZPOCET
| D | 5 | Komunikace pozemní |  |  |  | 0 |  |  |  |  | 0 |  | 229.6257 |  | 0 | 1 | D | 1 |  |  |  | ROZPOCET | [10 empty] | 0
76 | K | 564201111 | Podklad nebo podsyp ze štěrkopísku ŠP plochy přes 100 m2 tl 40 mm | m2 | 721.26 |  | 0 | CS ÚRS 2022 02 |  | snížená |  | 0 | 0 | 0 | 0 | 0 | 4 | K | 2 |  |  |  | ROZPOCET |  |  |  |  | 0 | 0 | 0 | 0 | 0 | 2 | 0 | 4 | 916912355
| VV |  | ZP_01 |  | 721.26 | [12 empty] | VV | 2 | 2 | True | 1 | ROZPOCET
77 | K | 564952111 | Podklad z mechanicky zpevněného kameniva MZK tl 150 mm | m2 | 1021.16 |  | 0 | CS ÚRS 2022 02 |  | snížená |  | 0 | 0 | 0 | 0 | 0 | 4 | K | 2 |  |  |  | ROZPOCET |  |  |  |  | 0 | 0 | 0 | 0 | 0 | 2 | 0 | 4 | 1120961205
| VV |  | ZP_01+ZP_02 |  | 1021.16 | [12 empty] | VV | 2 | 2 | True | 1 | ROZPOCET
78 | K | 564962111 | Podklad z mechanicky zpevněného kameniva MZK tl 200 mm | m2 | 2946.461 |  | 0 | CS ÚRS 2022 02 |  | snížená |  | 0 | 0 | 0 | 0 | 0 | 4 | K | 2 |  |  |  | ROZPOCET |  |  |  |  | 0 | 0 | 0 | 0 | 0 | 2 | 0 | 4 | 314611954
| VV |  | Podsyp pod podkladní desku | [14 empty] | VV | 2 | 1 | True | 0 | ROZPOCET
| VV |  | "dom I-IV" (32,7*23,8-10,315*5,739)*4 |  | 2876.249 | [12 empty] | VV | 2 | 2 | True | 0 | ROZPOCET
| VV |  | "centrální část" 12,9*41+4,3*14,8*2-110 |  | 546.18 | [12 empty] | VV | 2 | 2 | True | 0 | ROZPOCET
| VV |  | Mezisoučet |  | 3422.429 | [12 empty] | VV | 2 | 3 | True | 0 | ROZPOCET
| VV |  | Odečet pásy ze ztraceného bednění | [14 empty] | VV | 2 | 1 | True | 0 | ROZPOCET
| VV |  | "dom. I-IV, obvod" - 0,3*(32,7*2+23,2*2)*4 |  | -134.16 | [12 empty] | VV | 2 | 2 | True | 0 | ROZPOCET
| VV |  | "dom. I+II" - 0,3*(4,43*2+6,129*7+5,329*2)*2 |  | -37.453 | [12 empty] | VV | 2 | 2 | True | 0 | ROZPOCET
| VV |  | "dom. I+II" - 0,3*(14,269+2,76*6+1,2*8+3,69*4+5,21+2,189*2+5,529+0,8+1,24+12,755)*2 |  | -51.061 | [12 empty] | VV | 2 | 2 | True | 0 | ROZPOCET
| VV |  | "dom. III" - 0,3*(5,329*2+6,129*6+5,32+2,94+2,194+4,429) |  | -18.695 | [12 empty] | VV | 2 | 2 | True | 0 | ROZPOCET
| VV |  | "dom. III"-0,3*(14,269+2,76*4+1,2*8+3,689*4+5,21+2,189*2+5,22+0,8+11,8+11,95) |  | -26.707 | [12 empty] | VV | 2 | 2 | True | 0 | ROZPOCET
| VV |  | "dom. IV" -0,3*(5,36*2+6,129*7+4,4*2) |  | -18.727 | [12 empty] | VV | 2 | 2 | True | 0 | ROZPOCET
| VV |  | "doma. IV" -0,3*(14,269+2,76*6+1,2*8+2,189*2+3,689*4+5,21+5,529+0,8+1,27+10,964) |  | -25.001 | [12 empty] | VV | 2 | 2 | True | 0 | ROZPOCET
| VV |  | "centrální část" -2*0,3*(12,93*3+7,48*2+9,1*2+4,7*2+52+14,8*4+4*3) |  | -122.73 | [12 empty] | VV | 2 | 2 | True | 0 | ROZPOCET
| VV |  | "atrium dom I-IV" -0,3*(10,125*2+5,139*2)*4 |  | -36.634 | [12 empty] | VV | 2 | 2 | True | 0 | ROZPOCET
| VV |  | "atrium dom I-IV" -0,5*0,6*4*4 |  | -4.8 | [12 empty] | VV | 2 | 2 | True | 0 | ROZPOCET
| VV |  | Mezisoučet |  | -475.968 | [12 empty] | VV | 2 | 3 | True | 0 | ROZPOCET
| VV |  | Součet |  | 2946.461 | [12 empty] | VV | 2 | 4 | True | 1 | ROZPOCET
79 | K | 596211123 | Kladení zámkové dlažby komunikací pro pěší ručně tl 60 mm skupiny B pl přes 300 m2 | m2 | 721.26 |  | 0 | CS ÚRS 2022 02 |  | snížená |  | 0 | 0.08922 | 64.3508 | 0 | 0 | 4 | K | 2 |  |  |  | ROZPOCET |  |  |  |  | 0 | 0 | 0 | 0 | 0 | 2 | 0 | 4 | 654889744
| VV |  | Skladba ZP.01 - zpevněné plochy atrií | [14 empty] | VV | 2 | 1 | True | 0 | ROZPOCET
| VV |  | "atrium I-IV" 59*4 |  | 236 | [12 empty] | VV | 2 | 2 | True | 0 | ROZPOCET
| VV |  | "atrium central blok" 119,46 |  | 119.46 | [12 empty] | VV | 2 | 2 | True | 0 | ROZPOCET
| VV |  | "terasa u pokojů" (10*2+7,5*5+8+6*4)*4+(4*3+3*9)*0,2 |  | 365.8 | [12 empty] | VV | 2 | 2 | True | 0 | ROZPOCET
| VV | ZP_01 | Mezisoučet |  | 721.26 | [12 empty] | VV | 2 | 3 | True | 0 | ROZPOCET
| VV |  | Součet |  | 721.26 | [12 empty] | VV | 2 | 4 | True | 1 | ROZPOCET
80 | K | 637121115 | Okapový chodník z kačírku tl 300 mm s udusáním | m2 | 299.9 |  | 0 | CS ÚRS 2022 02 |  | snížená |  | 0 | 0.5511 | 165.2749 | 0 | 0 | 4 | K | 2 |  |  |  | ROZPOCET |  |  |  |  | 0 | 0 | 0 | 0 | 0 | 2 | 0 | 4 | 2000834835
| VV |  | Okapový chodník | [14 empty] | VV | 2 | 1 | True | 0 | ROZPOCET
| VV |  | "Domácnost I" (35,1+13,55+24,2+29,1)*1-(4*2+3*2+0,6*3+4+3*4+0,6+3*3+0,6)*1 |  | 59.95 | [12 empty] | VV | 2 | 2 | True | 0 | ROZPOCET
| VV |  | "Domácnost II" (35,1+13,55+24,2+29,1)*1-(4*2+3*2+0,6*3+4+3*4+0,6+3*3+0,6)*1 |  | 59.95 | [12 empty] | VV | 2 | 2 | True | 0 | ROZPOCET
| VV |  | "Domácnost III" (35,1+7,85+24,2+29,1)*1-(4*2+3*2+0,6*3+4+3*4+0,6+3*3+0,6)*1 |  | 54.25 | [12 empty] | VV | 2 | 2 | True | 0 | ROZPOCET
| VV |  | "Domácnost IV" (35,1+3,8+24,2+29,1)*1-(4*2+3*2+0,6*3+4+3*4+0,6+3*3+0,6)*1 |  | 50.2 | [12 empty] | VV | 2 | 2 | True | 0 | ROZPOCET
| VV |  | "Centrální blok" (4*2+12,4*2+3,75)*1-(4)*1+(43*1) |  | 75.55 | [12 empty] | VV | 2 | 2 | True | 0 | ROZPOCET
| VV | ZP_02 | Mezisoučet |  | 299.9 | [12 empty] | VV | 2 | 3 | True | 0 | ROZPOCET
| VV |  | Součet |  | 299.9 | [12 empty] | VV | 2 | 4 | True | 1 | ROZPOCET
| D | 6 | Úpravy povrchů, podlahy a osazování výplní |  |  |  | 0 |  |  |  |  | 0 |  | 631.3419 |  | 0 | 1 | D | 1 |  |  |  | ROZPOCET | [10 empty] | 0
81 | K | 611111212 | Vyspravení povrchu stropů z prefabrikovaných dílců š do 1800 mm maltou cementovou se zahlazením | m2 | 2748.549 |  | 0 | CS ÚRS 2022 02 |  | snížená |  | 0 | 0.00067 | 1.8415 | 0 | 0 | 4 | K | 2 |  |  |  | ROZPOCET |  |  |  |  | 0 | 0 | 0 | 0 | 0 | 2 | 0 | 4 | 834664366
| VV |  | "panely plocha" 2748,549 |  | 2748.549 | [12 empty] | VV | 2 | 2 | True | 1 | ROZPOCET
82 | K | 611111219 | Příplatek k vyspravení stropů z prefabrikovaných dílců za tažení žlábku ve spáře mezi dvěma dílci | m | 312 |  | 0 | CS ÚRS 2022 02 |  | snížená |  | 0 | 0 | 0 | 0 | 0 | 4 | K | 2 |  |  |  | ROZPOCET |  |  |  |  | 0 | 0 | 0 | 0 | 0 | 2 | 0 | 4 | 136082309
| VV |  | Panel š. 1,2m, dl. 5,6m | [14 empty] | VV | 2 | 1 | True | 0 | ROZPOCET
| VV |  | "Domácnost I-IV" 13*4 |  | 52 | [12 empty] | VV | 2 | 2 | True | 0 | ROZPOCET
| VV |  | Panel š. 0,38, dl. 5,6m | [14 empty] | VV | 2 | 1 | True | 0 | ROZPOCET
| VV |  | "Domácnost I-IV" 1*4 |  | 4 | [12 empty] | VV | 2 | 2 | True | 0 | ROZPOCET
| VV |  | Panel š. 0,82, dl. 5,6m | [14 empty] | VV | 2 | 1 | True | 0 | ROZPOCET
| VV |  | "Domácnost I-IV" 1*4 |  | 4 | [12 empty] | VV | 2 | 2 | True | 0 | ROZPOCET
| VV |  | Panel š. 1,2m, dl. 5,57m | [14 empty] | VV | 2 | 1 | True | 0 | ROZPOCET
| VV |  | "Domácnost I-IV" 4*4 |  | 16 | [12 empty] | VV | 2 | 2 | True | 0 | ROZPOCET
| VV |  | Panel š. 1,2m, dl. 4,66m | [14 empty] | VV | 2 | 1 | True | 0 | ROZPOCET
| VV |  | "Domácnost I-IV" 7*4 |  | 28 | [12 empty] | VV | 2 | 2 | True | 0 | ROZPOCET
| VV |  | Panel š. 0,6m, dl. 4,66m | [14 empty] | VV | 2 | 1 | True | 0 | ROZPOCET
| VV |  | "Domácnost I-IV" 1*4 |  | 4 | [12 empty] | VV | 2 | 2 | True | 0 | ROZPOCET
| VV |  | Panel š. 0,82m, dl. 4,66m | [14 empty] | VV | 2 | 1 | True | 0 | ROZPOCET
| VV |  | "Domácnost I-IV" 1*4 |  | 4 | [12 empty] | VV | 2 | 2 | True | 0 | ROZPOCET
| VV |  | Panel š. 1,2m, dl. 8,8m | [14 empty] | VV | 2 | 1 | True | 0 | ROZPOCET
| VV |  | "Domácnost I-IV" 44*4 |  | 176 | [12 empty] | VV | 2 | 2 | True | 0 | ROZPOCET
| VV |  | Panel š. 1,05m, dl. 8,8m | [14 empty] | VV | 2 | 1 | True | 0 | ROZPOCET
| VV |  | "Domácnost I-IV" 2*4 |  | 8 | [12 empty] | VV | 2 | 2 | True | 0 | ROZPOCET
| VV |  | Panel š. 1,2m, dl. 7,8m | [14 empty] | VV | 2 | 1 | True | 0 | ROZPOCET
| VV |  | "Domácnost I-IV" 4*4 |  | 16 | [12 empty] | VV | 2 | 2 | True | 0 | ROZPOCET
| VV |  | Součet |  | 312 | [12 empty] | VV | 2 | 4 | True | 1 | ROZPOCET
83 | K | 611131321 | Penetrační disperzní nátěr vnitřních stropů nanášený strojně | m2 | 2748.549 |  | 0 | CS ÚRS 2022 02 |  | snížená |  | 0 | 0.00026 | 0.71462 | 0 | 0 | 4 | K | 2 |  |  |  | ROZPOCET |  |  |  |  | 0 | 0 | 0 | 0 | 0 | 2 | 0 | 4 | -2017686031
84 | K | 611341321 | Sádrová nebo vápenosádrová omítka hladká jednovrstvá vnitřních stropů rovných nanášená strojně | m2 | 6.09 |  | 0 | CS ÚRS 2022 02 |  | snížená |  | 0 | 0.01103 | 0.067173 | 0 | 0 | 4 | K | 2 |  |  |  | ROZPOCET |  |  |  |  | 0 | 0 | 0 | 0 | 0 | 2 | 0 | 4 | -360074054
| VV |  | "III.36" 6,09 |  | 6.09 | [12 empty] | VV | 2 | 2 | True | 0 | ROZPOCET
| VV | OM_STR | Součet |  | 6.09 | [12 empty] | VV | 2 | 4 | True | 1 | ROZPOCET
85 | K | 611341391 | Příplatek k sádrové omítce vnitřních stropů za každých dalších 5 mm tloušťky strojně | m2 | 6.09 |  | 0 | CS ÚRS 2022 02 |  | snížená |  | 0 | 0.00552 | 0.033617 | 0 | 0 | 4 | K | 2 |  |  |  | ROZPOCET |  |  |  |  | 0 | 0 | 0 | 0 | 0 | 2 | 0 | 4 | -869976060
| VV |  | "III.36" 6,09 |  | 6.09 | [12 empty] | VV | 2 | 2 | True | 1 | ROZPOCET
86 | K | 612131321 | Penetrační disperzní nátěr vnitřních stěn nanášený strojně | m2 | 7131.152 |  | 0 | CS ÚRS 2022 02 |  | snížená |  | 0 | 0.00026 | 1.8541 | 0 | 0 | 4 | K | 2 |  |  |  | ROZPOCET |  |  |  |  | 0 | 0 | 0 | 0 | 0 | 2 | 0 | 4 | -85182783
| VV |  | OM_ST+OM_OST |  | 7131.152 | [12 empty] | VV | 2 | 2 | True | 1 | ROZPOCET
87 | K | 612331121 | Cementová omítka hladká jednovrstvá vnitřních stěn nanášená ručně | m2 | 1683.648 |  | 0 | CS ÚRS 2022 02 |  | snížená |  | 0 | 0.021 | 35.3566 | 0 | 0 | 4 | K | 2 |  |  |  | ROZPOCET |  |  |  |  | 0 | 0 | 0 | 0 | 0 | 2 | 0 | 4 | 674126705
| VV |  | "Pod obklady" OBKL |  | 1683.648 | [12 empty] | VV | 2 | 2 | True | 1 | ROZPOCET
88 | K | 612341321 | Sádrová nebo vápenosádrová omítka hladká jednovrstvá vnitřních stěn nanášená strojně | m2 | 6875.173 |  | 0 | CS ÚRS 2022 02 |  | snížená |  | 0 | 0.01103 | 75.8332 | 0 | 0 | 4 | K | 2 |  |  |  | ROZPOCET |  |  |  |  | 0 | 0 | 0 | 0 | 0 | 2 | 0 | 4 | -378292148
| VV |  | Domácnost I | [14 empty] | VV | 2 | 1 | True | 0 | ROZPOCET
| VV |  | "I.01" (14,54+9,15+1,2*8+0,8*3+6,4+2,25*2+17,15+0,35+18,75+1,31+10,51+4,94+2)*3,27-(0,8*2,3*7+1,1*2,3*12+1,84*2,3)-(1,6*2,3) |  | 281.08 | [12 empty] | VV | 2 | 2 | True | 0 | ROZPOCET
| VV |  | "I.02" (3,995*2+0,6*4+1,45*2)*3,27 |  | 43.458 | [12 empty] | VV | 2 | 2 | True | 0 | ROZPOCET
| VV |  | "I.04" (2,435*2+3,66*2)*3,27-(0,8*2,3) |  | 38.021 | [12 empty] | VV | 2 | 2 | True | 0 | ROZPOCET
| VV |  | "I.05" (1,91*2+3,66*2)*3,27-(0,8*2,3) |  | 34.588 | [12 empty] | VV | 2 | 2 | True | 0 | ROZPOCET
| VV |  | "I.07" (4,46+2,415+1,725)*3,27-(0,8*2,3)+(4,46+0,7)*1,67 |  | 34.899 | [12 empty] | VV | 2 | 2 | True | 0 | ROZPOCET
| VV |  | "I.06" (3,4*2+4,46*2)*1,67-(0,8*0,7) |  | 25.692 | [12 empty] | VV | 2 | 2 | True | 0 | ROZPOCET
| VV |  | "I.08" (6*2+5,35*2+1,5*2+1,6*2)*3,27-(1,1*2,3+1*2,3*2)-(4*2,7) |  | 76.573 | [12 empty] | VV | 2 | 2 | True | 0 | ROZPOCET
| VV |  | "I.09" (2,12*2+2,7*2)*0,97 |  | 9.351 | [12 empty] | VV | 2 | 2 | True | 0 | ROZPOCET
| VV |  | "I.10" (2,12*2+2,7*2)*0,57 |  | 5.495 | [12 empty] | VV | 2 | 2 | True | 0 | ROZPOCET
| VV |  | "I.11" (5,57*2+5,35*2+1,6*2+1,5*2)*3,27-(1,1*2,3+1*2,3*2)-(4*2,7) |  | 73.761 | [12 empty] | VV | 2 | 2 | True | 0 | ROZPOCET
| VV |  | "I.12" (4,96*2+4,245*2+0,5*2+0,115+1,9*2)*3,27-(1,1*2,3+1*2,3+1,1*2,5)-(3*2,7) |  | 60.593 | [12 empty] | VV | 2 | 2 | True | 0 | ROZPOCET
| VV |  | "I.13" (2,12*2+2,7*2)*0,97 |  | 9.351 | [12 empty] | VV | 2 | 2 | True | 0 | ROZPOCET
| VV |  | "I.14" (4,96*2+4,245*2+0,5*2+0,115+1,9*2)*3,27-(1,1*2,3+1*2,3+1,1*2,5)-(3*2,7) |  | 60.593 | [12 empty] | VV | 2 | 2 | True | 0 | ROZPOCET
| VV |  | "I.15" (2,12*2+2,7*2)*0,97 |  | 9.351 | [12 empty] | VV | 2 | 2 | True | 0 | ROZPOCET
| VV |  | "I.16" (3,21*2+3,26*2)*0,57 |  | 7.376 | [12 empty] | VV | 2 | 2 | True | 0 | ROZPOCET
| VV |  | "I.17" (8,65*2+5,39*2+0,5*2+0,115+2*2)*3,27-(1,1*2,3+1,1*2,3+1,1*2,5)-(4*2,7+0,6*2,7*2) |  | 86.698 | [12 empty] | VV | 2 | 2 | True | 0 | ROZPOCET
| VV |  | "I.18" (2,12*2+2,7*2)*0,97 |  | 9.351 | [12 empty] | VV | 2 | 2 | True | 0 | ROZPOCET
| VV |  | "I.19" (4,96*2+4,24*2+0,5*2+0,115+1,9*2)*3,27-(1,1*2,3+1*2,3+1,1*2,5)-(3*2,7) |  | 60.56 | [12 empty] | VV | 2 | 2 | True | 0 | ROZPOCET
| VV |  | "I.20" (4,96*2+4,23*2+0,5*2+0,115+1,9*2)*3,27-(1,1*2,3+1*2,3+1,1*2,5)-(3*2,7) |  | 60.495 | [12 empty] | VV | 2 | 2 | True | 0 | ROZPOCET
| VV |  | "I.21" (2,12*2+2,7*2)*0,97 |  | 9.351 | [12 empty] | VV | 2 | 2 | True | 0 | ROZPOCET
| VV |  | "I.22" (2,12*2+2,7*2)*0,97 |  | 9.351 | [12 empty] | VV | 2 | 2 | True | 0 | ROZPOCET
| VV |  | "I.23" (4,96*2+4,23*2+0,5*2+0,115+1,9*2)*3,27-(1,1*2,3+1*2,3+1,1*2,5)-(3*2,7) |  | 60.495 | [12 empty] | VV | 2 | 2 | True | 0 | ROZPOCET
| VV |  | "I.24" (4,96*2+4,23*2+0,5*2+0,115+1,9*2)*3,27-(1,1*2,3+1*2,3+1,1*2,5)-(3*2,7) |  | 60.495 | [12 empty] | VV | 2 | 2 | True | 0 | ROZPOCET
| VV |  | "I.25" (2,12*2+2,7*2)*0,57 |  | 5.495 | [12 empty] | VV | 2 | 2 | True | 0 | ROZPOCET
| VV |  | "I.26" (2,12*2+2,7*2)*0,97 |  | 9.351 | [12 empty] | VV | 2 | 2 | True | 0 | ROZPOCET
| VV |  | "I.27" (4,96*2+4,24*2+0,5*2+0,115+1,9*2)*3,27-(1,1*2,3+1*2,3+1,1*2,5)-(3*2,7) |  | 60.56 | [12 empty] | VV | 2 | 2 | True | 0 | ROZPOCET
| VV |  | "I.28" (4,96*2+4,34*2+0,5*2+0,115+1,9*2)*3,27-(1,1*2,3+1*2,3+1,1*2,5)-(3*2,7) |  | 61.214 | [12 empty] | VV | 2 | 2 | True | 0 | ROZPOCET
| VV |  | "I.29" (2,12*2+2,7*2)*0,97 |  | 9.351 | [12 empty] | VV | 2 | 2 | True | 0 | ROZPOCET
| VV |  | "I.30" (5,36*2+2,81*2)*0,57 |  | 9.314 | [12 empty] | VV | 2 | 2 | True | 0 | ROZPOCET
| VV |  | "I.31" (1,635*2+2,31*2)*3,27-(0,8*2,3) |  | 23.96 | [12 empty] | VV | 2 | 2 | True | 0 | ROZPOCET
| VV |  | "I.32" (2,31*2+2,26)*3,27-(2,26*0,35+1,36*2,35) |  | 18.511 | [12 empty] | VV | 2 | 2 | True | 0 | ROZPOCET
| VV |  | "I.33" (4,01*2+2,935*2)*3,27-(3*2,7+2,26*0,35+1,36*2,35) |  | 33.333 | [12 empty] | VV | 2 | 2 | True | 0 | ROZPOCET
| VV |  | "I.34a" (1,66+0,6*2)*1,67+(1,66+0,6*2)*3,27-(0,8*0,7*2+0,7*0,7) |  | 12.518 | [12 empty] | VV | 2 | 2 | True | 0 | ROZPOCET
| VV |  | "I.34b" (1,15*2+1,66*2)*1,67-(0,7*0,7) |  | 8.895 | [12 empty] | VV | 2 | 2 | True | 0 | ROZPOCET
| VV |  | "I.34c" (2,48*2+3,62*2)*3,27-(0,8*2,3+0,7*2,3) |  | 36.444 | [12 empty] | VV | 2 | 2 | True | 0 | ROZPOCET
| VV |  | "I.34d" (2,04*2+1,77*2)*0,97 |  | 7.391 | [12 empty] | VV | 2 | 2 | True | 0 | ROZPOCET
| VV |  | "I.35a" (1,66+0,6*2)*1,67+(1,66+0,6*2)*3,27-(0,8*0,7*2+0,7*0,7) |  | 12.518 | [12 empty] | VV | 2 | 2 | True | 0 | ROZPOCET
| VV |  | "I.35b" (1,15*2+1,66*2)*1,67-(0,7*0,7) |  | 8.895 | [12 empty] | VV | 2 | 2 | True | 0 | ROZPOCET
| VV |  | "I.35c" (2,48*2+3,62*2)*3,27-(0,8*2,3+0,7*2,3) |  | 36.444 | [12 empty] | VV | 2 | 2 | True | 0 | ROZPOCET
| VV |  | "I.35d"(2,04*2+1,77*2)*0,97 |  | 7.391 | [12 empty] | VV | 2 | 2 | True | 0 | ROZPOCET
| VV |  | Mezisoučet |  | 1488.563 | [12 empty] | VV | 2 | 3 | True | 0 | ROZPOCET
| VV |  | Domácnost II | [14 empty] | VV | 2 | 1 | True | 0 | ROZPOCET
| VV |  | "II.01" (14,54+0,8*3+9,15+1,2*8+6,4+2,25*2+17,15+0,35+18,75+1,31+10,51+4,94+2)*3,27-(0,8*2,3*6+1,1*2,3*12+1,84*2,3)-(1,6*2,3) |  | 282.92 | [12 empty] | VV | 2 | 2 | True | 0 | ROZPOCET
| VV |  | "II.02" ( (3,995*2+0,6*4+1,45*2)*3,27 | [14 empty] | VV | 2 | 1 | True | 0 | ROZPOCET
| VV |  | "II.04" (2,435*2+3,66*2)*3,27-(0,8*2,3) |  | 38.021 | [12 empty] | VV | 2 | 2 | True | 0 | ROZPOCET
| VV |  | "II.05" (1,91*2+3,66*2)*3,27-(0,8*2,3) |  | 34.588 | [12 empty] | VV | 2 | 2 | True | 0 | ROZPOCET
| VV |  | "II.06" (4,46+2,425+1,725)*3,27-(0,8*2,3)+(4,46+0,7)*1,67 |  | 34.932 | [12 empty] | VV | 2 | 2 | True | 0 | ROZPOCET
| VV |  | "II.07" (3,41*2+4,46*2)*1,67-(0,8*0,7) |  | 25.726 | [12 empty] | VV | 2 | 2 | True | 0 | ROZPOCET
| VV |  | "II.08" (6*2+5,35*2+1,5*2+1,6*2)*3,27-(1,1*2,3+1*2,3+1,2*2,35)-(4*2,7) |  | 76.053 | [12 empty] | VV | 2 | 2 | True | 0 | ROZPOCET
| VV |  | "II.09" (2,12*2+2,7*2)*0,97 |  | 9.351 | [12 empty] | VV | 2 | 2 | True | 0 | ROZPOCET
| VV |  | "II.10" (2,12*2+2,7*2)*0,57 |  | 5.495 | [12 empty] | VV | 2 | 2 | True | 0 | ROZPOCET
| VV |  | "II.11" (5,57*2+5,35*2+1,5*2+1,6*2)*3,27-(1,1*2,3+1*2,3+1,2*2,35)-(4*2,7) |  | 73.241 | [12 empty] | VV | 2 | 2 | True | 0 | ROZPOCET
| VV |  | "II.12" (4,96*2+4,245*2+0,5*2+0,115+1,9*2)*3,27-(1,1*2,3+1*2,3+1,1*2,5)-(3*2,7) |  | 60.593 | [12 empty] | VV | 2 | 2 | True | 0 | ROZPOCET
| VV |  | "II.13" (2,12*2+2,7*2)*0,97 |  | 9.351 | [12 empty] | VV | 2 | 2 | True | 0 | ROZPOCET
| VV |  | "II.14" (4,96*2+4,245*2+0,5*2+0,115+1,9*2)*3,27-(1,1*2,3+1*2,3+1,1*2,5)-(3*2,7) |  | 60.593 | [12 empty] | VV | 2 | 2 | True | 0 | ROZPOCET
| VV |  | "II.15" (2,12*2+2,7*2)*0,97 |  | 9.351 | [12 empty] | VV | 2 | 2 | True | 0 | ROZPOCET
| VV |  | "II.16" (3,21*2+3,26*2)*0,57 |  | 7.376 | [12 empty] | VV | 2 | 2 | True | 0 | ROZPOCET
| VV |  | "II.17" (8,64*2+5,39*2+0,5*2+0,115+1,9*2)*3,27-(1,1*2,3+1,1*2,3+1,1*2,5)-(4*2,7+0,6*2,7*2) |  | 85.978 | [12 empty] | VV | 2 | 2 | True | 0 | ROZPOCET
| VV |  | "II.18" (2,12*2+2,7*2)*0,97 |  | 9.351 | [12 empty] | VV | 2 | 2 | True | 0 | ROZPOCET
| VV |  | "II.19" (4,96*2+4,24*2+0,5*2+0,115+1,9*2)*3,27-(1,1*2,3+1*2,3+1,1*2,5)-(3*2,7) |  | 60.56 | [12 empty] | VV | 2 | 2 | True | 0 | ROZPOCET
| VV |  | "II.20" (4,96*2+4,23*2+0,5*2+0,115+1,9*2)*3,27-(1,1*2,3+1*2,3+1,1*2,5)-(3*2,7) |  | 60.495 | [12 empty] | VV | 2 | 2 | True | 0 | ROZPOCET
| VV |  | "II.21" (2,12*2+2,7*2)*0,97 |  | 9.351 | [12 empty] | VV | 2 | 2 | True | 0 | ROZPOCET
| VV |  | "II.22" (2,12*2+2,7*2)*0,97 |  | 9.351 | [12 empty] | VV | 2 | 2 | True | 0 | ROZPOCET
| VV |  | "II.23"(4,96*2+4,23*2+0,5*2+0,115+1,9*2)*3,27-(1,1*2,3+1*2,3+1,1*2,5)-(3*2,7) |  | 60.495 | [12 empty] | VV | 2 | 2 | True | 0 | ROZPOCET
| VV |  | "II.24" (4,96*2+4,23*2+0,5*2+0,115+1,9*2)*3,27-(1,1*2,3+1*2,3+1,1*2,5)-(3*2,7) |  | 60.495 | [12 empty] | VV | 2 | 2 | True | 0 | ROZPOCET
| VV |  | "II.25" (2,12*2+2,7*2)*0,57 |  | 5.495 | [12 empty] | VV | 2 | 2 | True | 0 | ROZPOCET
| VV |  | "II.26"(2,12*2+2,7*2)*0,97 |  | 9.351 | [12 empty] | VV | 2 | 2 | True | 0 | ROZPOCET
| VV |  | "II.27" (4,96*2+4,24*2+0,5*2+0,115+1,9*2)*3,27-(1,1*2,3+1*2,3+1,1*2,5)-(3*2,7) |  | 60.56 | [12 empty] | VV | 2 | 2 | True | 0 | ROZPOCET
| VV |  | "II.28" (4,96*2+4,24*2+0,5*2+0,115+1,9*2)*3,27-(1,1*2,3+1*2,3+1,1*2,5)-(3*2,7) |  | 60.56 | [12 empty] | VV | 2 | 2 | True | 0 | ROZPOCET
| VV |  | "II.29" (2,12*2+2,7*2)*0,97 |  | 9.351 | [12 empty] | VV | 2 | 2 | True | 0 | ROZPOCET
| VV |  | "II.30" (5,36*2+2,81*2)*0,57 |  | 9.314 | [12 empty] | VV | 2 | 2 | True | 0 | ROZPOCET
| VV |  | "II.31" (2,349*2+4,2)*3,27-(2,45*0,35+2,35*1,55) |  | 24.596 | [12 empty] | VV | 2 | 2 | True | 0 | ROZPOCET
| VV |  | "II.32" (4,2*2+3,136*2)*3,27-(2,45*0,35+2,35*1,55)-(3*2,7) |  | 35.377 | [12 empty] | VV | 2 | 2 | True | 0 | ROZPOCET
| VV |  | "II.33" (2,695*2+5,36*2)*3,27-(0,8*2,3) |  | 50.84 | [12 empty] | VV | 2 | 2 | True | 0 | ROZPOCET
| VV |  | "II.34a" (1,12*2+1,985)*3,27+(1,985+1*2)*1,67-(0,8*2,3*2+0,7*2,3*2) |  | 13.571 | [12 empty] | VV | 2 | 2 | True | 0 | ROZPOCET
| VV |  | "II.34b" (1,55*2+0,945*2)*1,67-(0,7*0,7) |  | 7.843 | [12 empty] | VV | 2 | 2 | True | 0 | ROZPOCET
| VV |  | "II.34c" (1,55*2+0,96*2)*1,67-(0,7*0,7) |  | 7.893 | [12 empty] | VV | 2 | 2 | True | 0 | ROZPOCET
| VV |  | "II.34d" (1,45*2+4+3,6*2)*3,27-(0,8*2,3)+(4+1,45*2+1,045*2)*0,97 |  | 52.987 | [12 empty] | VV | 2 | 2 | True | 0 | ROZPOCET
| VV |  | Mezisoučet |  | 1431.405 | [12 empty] | VV | 2 | 3 | True | 0 | ROZPOCET
| VV |  | Domácnost III | [14 empty] | VV | 2 | 1 | True | 0 | ROZPOCET
| VV |  | "III.01" (14,54+0,8*3+11,4+1,2*8+6,4+17,15+21+0,35+1,31+10,51+4,94+2)*3,27-(0,8*2,3*5+0,9*2,3*2+1,1*2,3*13+1,84*2,3)-(1,6*2,3) |  | 278.09 | [12 empty] | VV | 2 | 2 | True | 0 | ROZPOCET
| VV |  | "III.02" (3,995*2+0,6*4+1,45*2)*3,27 |  | 43.458 | [12 empty] | VV | 2 | 2 | True | 0 | ROZPOCET
| VV |  | "III.04" (2,435*2+3,695*2)*3,27-(0,8*2,3) |  | 38.25 | [12 empty] | VV | 2 | 2 | True | 0 | ROZPOCET
| VV |  | "III.05" (1,91*2+3,695*2)*3,27-(0,8*2,3) |  | 34.817 | [12 empty] | VV | 2 | 2 | True | 0 | ROZPOCET
| VV |  | "III.06" (4,46*2+3,435*2)*1,67-(0,8*0,7) |  | 25.809 | [12 empty] | VV | 2 | 2 | True | 0 | ROZPOCET
| VV |  | "III.07" (1,71+2,41+4,46)*3,27-(0,8*2,3)+(4,46+0,7)*1,67 |  | 34.834 | [12 empty] | VV | 2 | 2 | True | 0 | ROZPOCET
| VV |  | "III.08" (6,88*2+5,35*2+2,5*2+0,115*2+3*2+1,5*2)*3,27-(1,1*2,3+1*2,3+1,2*2,35)-(4*2,7) |  | 108.066 | [12 empty] | VV | 2 | 2 | True | 0 | ROZPOCET
| VV |  | "III.09" (3,325*2+2,9*2)*0,57 |  | 7.097 | [12 empty] | VV | 2 | 2 | True | 0 | ROZPOCET
| VV |  | "III.10" (2,12*2+2,7*2)*0,97 |  | 9.351 | [12 empty] | VV | 2 | 2 | True | 0 | ROZPOCET
| VV |  | "III.11" (5,35*2+4,22*2+0,5*2+0,115+1,9*2)*3,27-(1,1*2,3+1*2,3+1,1*2,5)-(3*2,7) |  | 62.98 | [12 empty] | VV | 2 | 2 | True | 0 | ROZPOCET
| VV |  | "III.12" (4,96*2+4,235*2+0,5*2+0,115+1,9*2)*3,27-(1,1*2,3+1*2,3+1,1*2,5)-(3*2,7) |  | 60.527 | [12 empty] | VV | 2 | 2 | True | 0 | ROZPOCET
| VV |  | "III.13" (2,12*2+2,7*2)*0,97 |  | 9.351 | [12 empty] | VV | 2 | 2 | True | 0 | ROZPOCET
| VV |  | "III.14" (4,96*2+4,245*2+0,5*2+0,115+1,9*2)*3,27-(1,1*2,3+1*2,3+1,1*2,5)-(3*2,7) |  | 60.593 | [12 empty] | VV | 2 | 2 | True | 0 | ROZPOCET
| VV |  | "III.15" (2,12*2+2,7*2)*0,97 |  | 9.351 | [12 empty] | VV | 2 | 2 | True | 0 | ROZPOCET
| VV |  | "III.16" (3,21*2+3,26*2)*0,57 |  | 7.376 | [12 empty] | VV | 2 | 2 | True | 0 | ROZPOCET
| VV |  | "III.17" (8,64*2+5,4*2+0,5*2+0,115+1,9*2)*3,27-(1,1*2,3+1,1*2,3+1,1*2,5)-(4*2,7+0,6*2,7*2) |  | 86.044 | [12 empty] | VV | 2 | 2 | True | 0 | ROZPOCET
| VV |  | "III.18" (2,12*2+2,7*2)*0,97 |  | 9.351 | [12 empty] | VV | 2 | 2 | True | 0 | ROZPOCET
| VV |  | "III.19" (4,96*2+4,24*2+0,5*2+0,115+1,9*2)*3,27-(1,1*2,3+1*2,3+1,1*2,5)-3*2,7 |  | 60.56 | [12 empty] | VV | 2 | 2 | True | 0 | ROZPOCET
| VV |  | "III.20" (4,96*2+4,24*2+0,5*2+0,115+1,9*2)*3,27-(1,1*2,3+1*2,3+1,1*2,5)-(3*2,7) |  | 60.56 | [12 empty] | VV | 2 | 2 | True | 0 | ROZPOCET
| VV |  | "III.21" (2,12*2+2,7*2)*0,97 |  | 9.351 | [12 empty] | VV | 2 | 2 | True | 0 | ROZPOCET
| VV |  | "III.22" (2,12*2+2,7*2)*0,97 |  | 9.351 | [12 empty] | VV | 2 | 2 | True | 0 | ROZPOCET
| VV |  | "III.23" (4,96*2+4,24*2+0,5*2+0,115+1,9*2)*3,27-(1,1*2,3+1*2,3+1,1*2,5)-(3*2,7) |  | 60.56 | [12 empty] | VV | 2 | 2 | True | 0 | ROZPOCET
| VV |  | "III.24" (4,96*2+4,24*2+0,5*2+0,115+1,9*2)*3,27-(1,1*2,3+1*2,3+1,1*2,5)-(3*2,7) |  | 60.56 | [12 empty] | VV | 2 | 2 | True | 0 | ROZPOCET
| VV |  | "III.25" (2,12*2+2,7*2)*0,57 |  | 5.495 | [12 empty] | VV | 2 | 2 | True | 0 | ROZPOCET
| VV |  | "III.26" (2,12*2+2,7*2)*0,97 |  | 9.351 | [12 empty] | VV | 2 | 2 | True | 0 | ROZPOCET
| VV |  | "III.27" (4,96*2+4,24*2+0,5*2+0,115+1,9*2)*3,27-(1,1*2,3+1*2,3+1,1*2,5)-(3*2,7) |  | 60.56 | [12 empty] | VV | 2 | 2 | True | 0 | ROZPOCET
| VV |  | "III.28" (4,96*2+4,24*2+0,5*2*0,115+1,9*2)*3,27-(1,1*2,3+1*2,3+1,1*2,5)-(3*2,7) |  | 57.29 | [12 empty] | VV | 2 | 2 | True | 0 | ROZPOCET
| VV |  | "III.29" (2,12*2+2,7*2)*0,97 |  | 9.351 | [12 empty] | VV | 2 | 2 | True | 0 | ROZPOCET
| VV |  | "III.30" (5,36*2+2,81*2)*0,57 |  | 9.314 | [12 empty] | VV | 2 | 2 | True | 0 | ROZPOCET
| VV |  | "III.31" (1,635*2+2,31*2)*1,67-(0,8*0,7) |  | 12.616 | [12 empty] | VV | 2 | 2 | True | 0 | ROZPOCET
| VV |  | "III.32" (2,31*2+2,26)*3,27-(2,45*0,35+2,35*1,55) |  | 17.998 | [12 empty] | VV | 2 | 2 | True | 0 | ROZPOCET
| VV |  | "III.33" (4,2*2+2,935*2)*3,27-(3*2,7)-(2,45*0,35+2,35*1,55) |  | 34.063 | [12 empty] | VV | 2 | 2 | True | 0 | ROZPOCET
| VV |  | "III.34" (2,695*2+5,36*2)*3,27-(0,9*2,3) |  | 50.61 | [12 empty] | VV | 2 | 2 | True | 0 | ROZPOCET
| VV |  | "III.35" (5,36*2+4*2)*1,67-(0,7*0,9) |  | 30.632 | [12 empty] | VV | 2 | 2 | True | 0 | ROZPOCET
| VV |  | "III.36" (2,7*2+2,3*2)*1,67-(1,1*0,7) |  | 15.93 | [12 empty] | VV | 2 | 2 | True | 0 | ROZPOCET
| VV |  | Mezisoučet |  | 1459.497 | [12 empty] | VV | 2 | 3 | True | 0 | ROZPOCET
| VV |  | Domácnost IV | [14 empty] | VV | 2 | 1 | True | 0 | ROZPOCET
| VV |  | "IV.01" (14,54+0,8*3+11,4+6,4+1,2*8+17,15+0,35+21+1,31+10,51+4,94+2)*3,27-(0,8*2,3*6+1,1*2,3*12+1,84*2,3)-(1,6*2,3) |  | 282.92 | [12 empty] | VV | 2 | 2 | True | 0 | ROZPOCET
| VV |  | "IV.02" (3,995*2+0,6*4+1,45*2)*3,27 |  | 43.458 | [12 empty] | VV | 2 | 2 | True | 0 | ROZPOCET
| VV |  | "IV.04" (2,435*2+3,695*2)*3,27-(0,8*2,3) |  | 38.25 | [12 empty] | VV | 2 | 2 | True | 0 | ROZPOCET
| VV |  | "IV.05" (1,91*2+3,695*2)*3,27-(0,8*2,3) |  | 34.817 | [12 empty] | VV | 2 | 2 | True | 0 | ROZPOCET
| VV |  | "IV.06" (4,46*2+3,435*2)*1,67-(0,8*0,7) |  | 25.809 | [12 empty] | VV | 2 | 2 | True | 0 | ROZPOCET
| VV |  | "IV.07" (1,71+2,41+4,46)*3,27-(0,8*2,3)+(4,46+0,7)*1,67 |  | 34.834 | [12 empty] | VV | 2 | 2 | True | 0 | ROZPOCET
| VV |  | "IV.08" (6*2+5,35*2+1,5*2+1,6*2)*3,27-(1,1*2,3+1*2,3+1,2*2,35)-(4*2,7) |  | 76.053 | [12 empty] | VV | 2 | 2 | True | 0 | ROZPOCET
| VV |  | "IV.09" (2,12*2+2,7*2)*0,97 |  | 9.351 | [12 empty] | VV | 2 | 2 | True | 0 | ROZPOCET
| VV |  | "IV.10" (2,12*2+2,7*2)*0,57 |  | 5.495 | [12 empty] | VV | 2 | 2 | True | 0 | ROZPOCET
| VV |  | "IV.11" (5,59*2+5,36*2+1,6*2+1,5*2)*3,27-(1,1*2,3+1*2,3+1,2*2,35)-(4*2,7) |  | 73.437 | [12 empty] | VV | 2 | 2 | True | 0 | ROZPOCET
| VV |  | "IV.12" (4,96*2+4,245*2+0,5*2+0,115+1,9*2)*3,27-(1,1*2,3+1*2,3+1,1*2,5)-(3*2,7) |  | 60.593 | [12 empty] | VV | 2 | 2 | True | 0 | ROZPOCET
| VV |  | "IV.13" (2,12*2+2,7*2)*0,97 |  | 9.351 | [12 empty] | VV | 2 | 2 | True | 0 | ROZPOCET
| VV |  | "IV.14" (4,96*2+4,245*2+0,5*2+0,115+1,9*2)*3,27-(1,1*2,3+1*2,3+1,1*2,5)-(3*2,7) |  | 60.593 | [12 empty] | VV | 2 | 2 | True | 0 | ROZPOCET
| VV |  | "IV.15" (2,12*2+2,7*2)*0,97 |  | 9.351 | [12 empty] | VV | 2 | 2 | True | 0 | ROZPOCET
| VV |  | "IV.16" (3,21*2+3,26*2)*0,57 |  | 7.376 | [12 empty] | VV | 2 | 2 | True | 0 | ROZPOCET
| VV |  | "IV.17" (8,65*2+5,4*2+0,5*2+0,115+1,9*2)*3,27-(1,1*2,3+1,1*2,3+1,1*2,5)-(4*2,7+0,6*2,7*2) |  | 86.109 | [12 empty] | VV | 2 | 2 | True | 0 | ROZPOCET
| VV |  | "IV.18" (2,12*2+2,7*2)*0,97 |  | 9.351 | [12 empty] | VV | 2 | 2 | True | 0 | ROZPOCET
| VV |  | "IV.19" (4,96*2+4,24*2+0,5*2+0,115+1,9*2)*3,27-(1,1*2,3+1*2,3+1,1*2,5)-(3*2,7) |  | 60.56 | [12 empty] | VV | 2 | 2 | True | 0 | ROZPOCET
| VV |  | "IV.20" (4,96*2+4,24*2+0,5*2+0,115+1,9*2)*3,27-(1,1*2,3+1*2,3+1,1*2,5)-(3*2,7) |  | 60.56 | [12 empty] | VV | 2 | 2 | True | 0 | ROZPOCET
| VV |  | "IV.21" (2,12*2+2,7*2)*0,97 |  | 9.351 | [12 empty] | VV | 2 | 2 | True | 0 | ROZPOCET
| VV |  | "IV.22" (2,12*2+2,7*2)*0,97 |  | 9.351 | [12 empty] | VV | 2 | 2 | True | 0 | ROZPOCET
| VV |  | "IV.23" (4,96*2+4,23*2+0,5*2+0,115+1,9*2)*3,27-(1,1*2,3+1*2,3+1,1*2,5)-(3*2,7) |  | 60.495 | [12 empty] | VV | 2 | 2 | True | 0 | ROZPOCET
| VV |  | "IV.24" (4,96*2+4,23*2+0,5*2+0,115+1,9*2)*3,27-(1,1*2,3+1*2,3+1,1*2,5)-(3*2,7) |  | 60.495 | [12 empty] | VV | 2 | 2 | True | 0 | ROZPOCET
| VV |  | "IV.25" (2,12*2+2,7*2)*0,57 |  | 5.495 | [12 empty] | VV | 2 | 2 | True | 0 | ROZPOCET
| VV |  | "IV.26"(2,12*2+2,7*2)*0,97 |  | 9.351 | [12 empty] | VV | 2 | 2 | True | 0 | ROZPOCET
| VV |  | "IV.27" (4,96*2+4,24*2+0,5*2+0,115+1,9*2)*3,27-(1,1*2,3+1*2,3+1,1*2,5)-(3*2,7) |  | 60.56 | [12 empty] | VV | 2 | 2 | True | 0 | ROZPOCET
| VV |  | "IV.28" (4,96*2+4,24*2+0,5*2+0,115+1,9*2)*3,27-(1,1*2,3+1*2,3+1,1*2,5)-(3*2,7) |  | 60.56 | [12 empty] | VV | 2 | 2 | True | 0 | ROZPOCET
| VV |  | "IV.29" (2,12*2+2,7*2)*0,97 |  | 9.351 | [12 empty] | VV | 2 | 2 | True | 0 | ROZPOCET
| VV |  | "IV.30" (5,36*2+2,81*2)*0,57 |  | 9.314 | [12 empty] | VV | 2 | 2 | True | 0 | ROZPOCET
| VV |  | "IV.31" (1,635*2+2,31*2)*1,67-(0,8*0,7) |  | 12.616 | [12 empty] | VV | 2 | 2 | True | 0 | ROZPOCET
| VV |  | "IV.32" (2,31*2+4,2)*3,27-(3*2,7)-(2,45*0,35+2,35*1,55) |  | 16.241 | [12 empty] | VV | 2 | 2 | True | 0 | ROZPOCET
| VV |  | "IV.33" (2,935*2+1,2*2)*3,27-(3*2,7)-(2,45*0,35+2,35*1,55) |  | 14.443 | [12 empty] | VV | 2 | 2 | True | 0 | ROZPOCET
| VV |  | "IV.34" (2,21*2+5,36*2,5)*3,27-(0,8*2,3) |  | 56.431 | [12 empty] | VV | 2 | 2 | True | 0 | ROZPOCET
| VV |  | Mezisoučet |  | 1382.322 | [12 empty] | VV | 2 | 3 | True | 0 | ROZPOCET
| VV |  | Centrální blok | [14 empty] | VV | 2 | 1 | True | 0 | ROZPOCET
| VV |  | "V.01/02" (13,02*2+32,65*2+9*2+5,19*2)*3,68-(1,84*2,3*4+0,8*2,3*10+0,9*2,3*2+1,2*2,3+1,6*2,3+1*2,3*4)-(12,58*3,4) |  | 342.69 | [12 empty] | VV | 2 | 2 | True | 0 | ROZPOCET
| VV |  | "V.03" (4,17*2+4*2)*3,68-(0,8*2,3)-(3,91*2,7) |  | 47.734 | [12 empty] | VV | 2 | 2 | True | 0 | ROZPOCET
| VV |  | "V.04/05" (10,51*2+4*2)*3,68-(1*2,3*2)-(2,785*2,7+0,2*2,7*2+3,7*2,7+3,365*2,7) |  | 74.519 | [12 empty] | VV | 2 | 2 | True | 0 | ROZPOCET
| VV |  | "V.06" (4,485*2+5,36*2)*2,08-(1*0,7) |  | 40.255 | [12 empty] | VV | 2 | 2 | True | 0 | ROZPOCET
| VV |  | "V.07" (2,51*2+4,76*2)*3,68-(0,8*2,3) |  | 51.667 | [12 empty] | VV | 2 | 2 | True | 0 | ROZPOCET
| VV |  | "V.08" (3,645*2+2,445*2)*3,68-(0,9*2,3) |  | 42.752 | [12 empty] | VV | 2 | 2 | True | 0 | ROZPOCET
| VV |  | "V.09" (2,635*2+5,07*2)*2,08-(0,8*0,7) |  | 31.493 | [12 empty] | VV | 2 | 2 | True | 0 | ROZPOCET
| VV |  | "V.10" (7,51*2+1,8*2)*3,68-(1,6*2,3+0,8*2,3*2+0,9*2,3+1*2,3)-(1,64*2,7) |  | 52.364 | [12 empty] | VV | 2 | 2 | True | 0 | ROZPOCET
| VV |  | "V.11" (2,885*2+5,67*2)*3,68-(0,9*2,3) |  | 60.895 | [12 empty] | VV | 2 | 2 | True | 0 | ROZPOCET
| VV |  | "V.12" (2,545*2+4,51*2)*2,08-(1*0,7*2) |  | 27.949 | [12 empty] | VV | 2 | 2 | True | 0 | ROZPOCET
| VV |  | "V.13" (3,01*2+4,51*2)*3,68-(0,8*2,3*2) |  | 51.667 | [12 empty] | VV | 2 | 2 | True | 0 | ROZPOCET
| VV |  | "V.14" (2,01*2+2,065*2)*2,08-(0,8*0,7) |  | 16.392 | [12 empty] | VV | 2 | 2 | True | 0 | ROZPOCET
| VV |  | "V.15" (2,01*2+2,53*2)*2,08-(0,8*0,7) |  | 18.326 | [12 empty] | VV | 2 | 2 | True | 0 | ROZPOCET
| VV |  | "V.16" (4,12*2+4,71*2)*3,68-(1,2*2,3+2,45*2,7) |  | 55.614 | [12 empty] | VV | 2 | 2 | True | 0 | ROZPOCET
| VV |  | "V.17" (2,395*2+2,16*2)*2,08-(0,8*0,7) |  | 18.389 | [12 empty] | VV | 2 | 2 | True | 0 | ROZPOCET
| VV |  | "V.18" (2,16*2+2,2*2)*2,08-(0,9*0,7) |  | 17.508 | [12 empty] | VV | 2 | 2 | True | 0 | ROZPOCET
| VV |  | "V.19" (4,77+4+4,07)*3,68+(0,7+4)*2,08-(0,8*2,3)-(3,26*2,7) |  | 46.385 | [12 empty] | VV | 2 | 2 | True | 0 | ROZPOCET
| VV |  | "V.20" (4*2+4*2)*3,68-(0,8*2,3)-(4*2,7) |  | 46.24 | [12 empty] | VV | 2 | 2 | True | 0 | ROZPOCET
| VV |  | "V.21" (4*2+4,17*2)*3,68-(0,8*2,3)-(4,17*2,7) |  | 47.032 | [12 empty] | VV | 2 | 2 | True | 0 | ROZPOCET
| VV |  | "V.22" (2,445*2+2*1)*3,68-(0,8*2,3) |  | 23.515 | [12 empty] | VV | 2 | 2 | True | 0 | ROZPOCET
| VV |  | Mezisoučet |  | 1113.386 | [12 empty] | VV | 2 | 3 | True | 0 | ROZPOCET
| VV | OM_ST | Součet |  | 6875.173 | [12 empty] | VV | 2 | 4 | True | 1 | ROZPOCET
89 | K | 612341391 | Příplatek k sádrové omítce vnitřních stěn za každých dalších 5 mm tloušťky strojně | m2 | 7131.152 |  | 0 | CS ÚRS 2022 02 |  | snížená |  | 0 | 0.00552 | 39.364 | 0 | 0 | 4 | K | 2 |  |  |  | ROZPOCET |  |  |  |  | 0 | 0 | 0 | 0 | 0 | 2 | 0 | 4 | -2098489626
| VV |  | OM_ST+OM_OST |  | 7131.152 | [12 empty] | VV | 2 | 2 | True | 1 | ROZPOCET
90 | K | 612345301 | Sádrová hladká omítka ostění nebo nadpraží | m2 | 255.979 |  | 0 | CS ÚRS 2022 02 |  | snížená |  | 0 | 0.01676 | 4.2902 | 0 | 0 | 4 | K | 2 |  |  |  | ROZPOCET |  |  |  |  | 0 | 0 | 0 | 0 | 0 | 2 | 0 | 4 | 54038254
| VV |  | Ostění - vnější výplně | [14 empty] | VV | 2 | 1 | True | 0 | ROZPOCET
| VV |  | ((4+2*2,7)*10+(3+2*2,7)*18+(3+2*2,7)*20+(0,6+2*2,7)*4)*0,25 |  | 109.3 | [12 empty] | VV | 2 | 2 | True | 0 | ROZPOCET
| VV |  | ((3,91+2*2,7)*1+(2,785+2,7)*1+3,7*1+(3,365+2,7)*1+(3,26+2*2,7)*1+(4+2*2,7)*1+(4,17+2*2,7)*1)*0,25 |  | 13.048 | [12 empty] | VV | 2 | 2 | True | 0 | ROZPOCET
| VV |  | ((1,6+2*2,7)*4+(1,64+2*2,7)*1)*0,25 |  | 8.76 | [12 empty] | VV | 2 | 2 | True | 0 | ROZPOCET
| VV |  | (12,58+3,4*2)*0,25 |  | 4.845 | [12 empty] | VV | 2 | 2 | True | 0 | ROZPOCET
| VV |  | Mezisoučet |  | 135.953 | [12 empty] | VV | 2 | 3 | True | 0 | ROZPOCET
| VV |  | Ostění - vnitřní výplně | [14 empty] | VV | 2 | 1 | True | 0 | ROZPOCET
| VV |  | "pokoje" (1,2+2,4*2)*0,2*44 |  | 52.8 | [12 empty] | VV | 2 | 2 | True | 0 | ROZPOCET
| VV |  | "zázemí" (1+2*2,4)*0,2*(7+6+5+6) |  | 27.84 | [12 empty] | VV | 2 | 2 | True | 0 | ROZPOCET
| VV |  | "zázemí" (1,2+2*2,4)*0,2*(1+1+2+1) |  | 6 | [12 empty] | VV | 2 | 2 | True | 0 | ROZPOCET
| VV |  | "zázemí" (1,1+2*2,4)*0,2*2 |  | 2.36 | [12 empty] | VV | 2 | 2 | True | 0 | ROZPOCET
| VV |  | "centrál blok" (1+2*2,4)*0,2*14 |  | 16.24 | [12 empty] | VV | 2 | 2 | True | 0 | ROZPOCET
| VV |  | "centrál blok" (1+2*2,4)*0,2*4 |  | 4.64 | [12 empty] | VV | 2 | 2 | True | 0 | ROZPOCET
| VV |  | "centrál blok" (1,8+2*2,4)*0,2 |  | 1.32 | [12 empty] | VV | 2 | 2 | True | 0 | ROZPOCET
| VV |  | 0,24*2*3,68*4+0,2*(2,3*2+4,2) |  | 8.826 | [12 empty] | VV | 2 | 2 | True | 0 | ROZPOCET
| VV |  | Mezisoučet |  | 120.026 | [12 empty] | VV | 2 | 3 | True | 0 | ROZPOCET
| VV | OM_OST | Součet |  | 255.979 | [12 empty] | VV | 2 | 4 | True | 1 | ROZPOCET
91 | K | 621142001 | Potažení vnějších podhledů sklovláknitým pletivem vtlačeným do tenkovrstvé hmoty | m2 | 112.5 |  | 0 | CS ÚRS 2022 02 |  | snížená |  | 0 | 0.00438 | 0.49275 | 0 | 0 | 4 | K | 2 |  |  |  | ROZPOCET |  |  |  |  | 0 | 0 | 0 | 0 | 0 | 2 | 0 | 4 | -401434514
| VV |  | PODHL_03*2 |  | 93.75 | [12 empty] | VV | 2 | 2 | True | 1 | ROZPOCET
| VV |  | 93,75*1,2 'Přepočtené koeficientem množství |  | 112.5 | [12 empty] | VV | 2 | 2 | False | 1 | ROZPOCET
92 | K | 621221041 | Montáž kontaktního zateplení vnějších podhledů lepením a mechanickým kotvením TI z minerální vlny s podélnou orientací do betonu a zdiva tl přes 160 do 200 mm | m2 | 46.875 |  | 0 | CS ÚRS 2022 02 |  | snížená |  | 0 | 0.0118 | 0.55312 | 0 | 0 | 4 | K | 2 |  |  |  | ROZPOCET |  |  |  |  | 0 | 0 | 0 | 0 | 0 | 2 | 0 | 4 | -380263532
| VV |  | Skladba pohledu PODHL.03, MV 200mm | [14 empty] | VV | 2 | 1 | True | 0 | ROZPOCET
| VV |  | 12,5*2,25+12,5*1,5 |  | 46.875 | [12 empty] | VV | 2 | 2 | True | 0 | ROZPOCET
| VV | PODHL_03 | Mezisoučet |  | 46.875 | [12 empty] | VV | 2 | 3 | True | 0 | ROZPOCET
| VV |  | Součet |  | 46.875 | [12 empty] | VV | 2 | 4 | True | 1 | ROZPOCET
93 | M | 63151540 | deska tepelně izolační minerální kontaktních fasád podélné vlákno λ=0,036 tl 200mm | m2 | 51.563 |  | 0 | CS ÚRS 2022 02 |  | snížená |  | 0 | 0.021 | 1.0828 | 0 | 0 | 8 | M | 2 |  |  |  | ROZPOCET |  |  |  |  | 0 | 0 | 0 | 0 | 0 | 2 | 0 | 4 | 1484807557
| VV |  | 46,875*1,1 'Přepočtené koeficientem množství |  | 51.563 | [12 empty] | VV | 2 | 2 | False | 1 | ROZPOCET
94 | K | 621251105 | Příplatek k cenám kontaktního zateplení podhledů za zápustnou montáž a použití tepelněizolačních zátek z minerální vlny | m2 | 46.875 |  | 0 | CS ÚRS 2022 02 |  | snížená |  | 0 | 0.0001 | 0.0046875 | 0 | 0 | 4 | K | 2 |  |  |  | ROZPOCET |  |  |  |  | 0 | 0 | 0 | 0 | 0 | 2 | 0 | 4 | -1796261331
| VV |  | PODHL_03 |  | 46.875 | [12 empty] | VV | 2 | 2 | True | 1 | ROZPOCET
95 | K | 622142001 | Potažení vnějších stěn sklovláknitým pletivem vtlačeným do tenkovrstvé hmoty | m2 | 4154.935 |  | 0 | CS ÚRS 2022 02 |  | snížená |  | 0 | 0.00438 | 18.1986 | 0 | 0 | 4 | K | 2 |  |  |  | ROZPOCET |  |  |  |  | 0 | 0 | 0 | 0 | 0 | 2 | 0 | 4 | 703016018
| VV |  | "dvě vrstvy" (SO_01+SO_02+SO_03+SO_04+SO_06)*2+SO_10+SO_09+SO_08+SO_05 |  | 3462.446 | [12 empty] | VV | 2 | 2 | True | 1 | ROZPOCET
| VV |  | 3462,446*1,2 'Přepočtené koeficientem množství |  | 4154.935 | [12 empty] | VV | 2 | 2 | False | 1 | ROZPOCET
96 | K | 622143003 | Montáž omítkových plastových nebo pozinkovaných rohových profilů s tkaninou | m | 3664.447 |  | 0 | CS ÚRS 2022 02 |  | snížená |  | 0 | 0 | 0 | 0 | 0 | 4 | K | 2 |  |  |  | ROZPOCET |  |  |  |  | 0 | 0 | 0 | 0 | 0 | 2 | 0 | 4 | -966905654
| VV |  | "atika + markýza" (172+500+74)*2+110 |  | 1602 | [12 empty] | VV | 2 | 2 | True | 0 | ROZPOCET
| VV |  | Mezisoučet |  | 1602 | [12 empty] | VV | 2 | 3 | True | 0 | ROZPOCET
| VV |  | Ostění - vnitřní výplně v obvodu | [14 empty] | VV | 2 | 1 | True | 0 | ROZPOCET
| VV |  | ((4+2*2,7)*10+(3+2*2,7)*18+(3+2*2,7)*20+(0,6+2*2,7)*4)*0,25 |  | 109.3 | [12 empty] | VV | 2 | 2 | True | 0 | ROZPOCET
| VV |  | ((3,91+2*2,7)*1+(2,785+2,7)*1+3,7*1+(3,365+2,7)*1+(3,26+2*2,7)*1+(4+2*2,7)*1+(4,17+2*2,7)*1) |  | 52.19 | [12 empty] | VV | 2 | 2 | True | 0 | ROZPOCET
| VV |  | ((1,6+2*2,7)*4+(1,64+2*2,7)*1) |  | 35.04 | [12 empty] | VV | 2 | 2 | True | 0 | ROZPOCET
| VV |  | (12,58+3,4*2) |  | 19.38 | [12 empty] | VV | 2 | 2 | True | 0 | ROZPOCET
| VV |  | Ostění - vnitřní výplně | [14 empty] | VV | 2 | 1 | True | 0 | ROZPOCET
| VV |  | "pokoje" (1,2+2,4*2)*44 |  | 264 | [12 empty] | VV | 2 | 2 | True | 0 | ROZPOCET
| VV |  | "zázemí" (1+2*2,4)*(7+6+5+6) |  | 139.2 | [12 empty] | VV | 2 | 2 | True | 0 | ROZPOCET
| VV |  | "zázemí" (1,2+2*2,4)*(1+1+2+1) |  | 30 | [12 empty] | VV | 2 | 2 | True | 0 | ROZPOCET
| VV |  | "zázemí" (1,1+2*2,4)*2 |  | 11.8 | [12 empty] | VV | 2 | 2 | True | 0 | ROZPOCET
| VV |  | "centrál blok" (1+2*2,4)*14 |  | 81.2 | [12 empty] | VV | 2 | 2 | True | 0 | ROZPOCET
| VV |  | "centrál blok" (1+2*2,4)*4 |  | 23.2 | [12 empty] | VV | 2 | 2 | True | 0 | ROZPOCET
| VV |  | "centrál blok" (1,8+2*2,4) |  | 6.6 | [12 empty] | VV | 2 | 2 | True | 0 | ROZPOCET
| VV |  | 0,24*2*3,68*4+0,2*(2,3*2+4,2)+120*3,2 |  | 392.826 | [12 empty] | VV | 2 | 2 | True | 0 | ROZPOCET
| VV |  | Obklad ocelového sloupu 150x150mm | [14 empty] | VV | 2 | 1 | True | 0 | ROZPOCET
| VV |  | "Atrium domácnosti I-IV" 3*4*4 |  | 48 | [12 empty] | VV | 2 | 2 | True | 0 | ROZPOCET
| VV |  | Obklad ocelového sloupu 100x100mm | [14 empty] | VV | 2 | 1 | True | 0 | ROZPOCET
| VV |  | 16*3,4 |  | 54.4 | [12 empty] | VV | 2 | 2 | True | 0 | ROZPOCET
| VV |  | Obklad ocelového sloupu 80x80mm | [14 empty] | VV | 2 | 1 | True | 0 | ROZPOCET
| VV |  | 2*3,4 |  | 6.8 | [12 empty] | VV | 2 | 2 | True | 0 | ROZPOCET
| VV |  | Mezisoučet |  | 1273.936 | [12 empty] | VV | 2 | 3 | True | 0 | ROZPOCET
| VV |  | Otvory | [14 empty] | VV | 2 | 1 | True | 0 | ROZPOCET
| VV |  | (4+2*2,7)*10+(3+2*2,7)*18+(3+2*2,7)*20+(0,6+2*2,7)*16+(0,6+2*2,7)*4 |  | 533.2 | [12 empty] | VV | 2 | 2 | True | 0 | ROZPOCET
| VV |  | (3,91+2*2,7)*1+(2,785+2*2,7)*1+(3,7+2*2,7)*1+(3,365+2*2,7)*1+(3,26+2*2,7)*1+(4+2*2,7)*1+(4,17+2*2,7)*1 |  | 62.99 | [12 empty] | VV | 2 | 2 | True | 0 | ROZPOCET
| VV |  | (1,6+2*2,7)*4+(1,64+2*2,7)*1 |  | 35.04 | [12 empty] | VV | 2 | 2 | True | 0 | ROZPOCET
| VV |  | (2,765*3,4+1,895*3,4+0,2*3,4+2,86*3,4+0,2*3,4+1,895*3,4+2,765*2) |  | 38.901 | [12 empty] | VV | 2 | 2 | True | 0 | ROZPOCET
| VV |  | (12,58+2,7*2) |  | 17.98 | [12 empty] | VV | 2 | 2 | True | 0 | ROZPOCET
| VV |  | Rohy objektu | [14 empty] | VV | 2 | 1 | True | 0 | ROZPOCET
| VV |  | 12*3,9+8*4,3+1,2*4*4 |  | 100.4 | [12 empty] | VV | 2 | 2 | True | 0 | ROZPOCET
| VV |  | Mezisoučet |  | 788.511 | [12 empty] | VV | 2 | 3 | True | 0 | ROZPOCET
| VV |  | Součet |  | 3664.447 | [12 empty] | VV | 2 | 4 | True | 1 | ROZPOCET
97 | M | 55343023 | profil rohový Pz s kulatou hlavou pro vnitřní omítky tl 15mm | m | 1401.33 |  | 0 | CS ÚRS 2022 02 |  | snížená |  | 0 | 0.0001 | 0.14013 | 0 | 0 | 8 | M | 2 |  |  |  | ROZPOCET |  |  |  |  | 0 | 0 | 0 | 0 | 0 | 2 | 0 | 4 | -1824161914
| VV |  | 1273,936*1,1 'Přepočtené koeficientem množství |  | 1401.33 | [12 empty] | VV | 2 | 2 | False | 1 | ROZPOCET
98 | M | 55343025 | profil rohový Pz+PVC pro vnější omítky tl 7mm | m | 867.362 |  | 0 | CS ÚRS 2022 02 |  | snížená |  | 0 | 0.0001 | 0.086736 | 0 | 0 | 8 | M | 2 |  |  |  | ROZPOCET |  |  |  |  | 0 | 0 | 0 | 0 | 0 | 2 | 0 | 4 | 1557361037
| VV |  | 788,511*1,1 'Přepočtené koeficientem množství |  | 867.362 | [12 empty] | VV | 2 | 2 | False | 1 | ROZPOCET
99 | M | 28342206 | profil ukončovací PVC s výztužnou tkaninu pro ukončení atiky ETICS | m | 1762.2 |  | 0 | CS ÚRS 2022 02 |  | snížená |  | 0 | 0.0002 | 0.35244 | 0 | 0 | 8 | M | 2 |  |  |  | ROZPOCET |  |  |  |  | 0 | 0 | 0 | 0 | 0 | 2 | 0 | 4 | 1373763172
| VV |  | 1602*1,1 'Přepočtené koeficientem množství |  | 1762.2 | [12 empty] | VV | 2 | 2 | False | 1 | ROZPOCET
100 | K | 622143004 | Montáž omítkových samolepících začišťovacích profilů pro spojení s okenním rámem | m | 749.44 |  | 0 | CS ÚRS 2022 02 |  | snížená |  | 0 | 0 | 0 | 0 | 0 | 4 | K | 2 |  |  |  | ROZPOCET |  |  |  |  | 0 | 0 | 0 | 0 | 0 | 2 | 0 | 4 | 205955126
| VV |  | Ostění - vnější výplně | [14 empty] | VV | 2 | 1 | True | 0 | ROZPOCET
| VV |  | "parapety" 4*10+3*18+3*20+0,6*4+3,91+2,785+3,365+3,26+4+4,18+1,6*4+1,64+12,58 |  | 198.52 | [12 empty] | VV | 2 | 2 | True | 0 | ROZPOCET
| VV |  | Mezisoučet |  | 198.52 | [12 empty] | VV | 2 | 3 | True | 0 | ROZPOCET
| VV |  | "nadpraží" 4*10+3*18+3*20+0,6*4+3,91+2,785+3,365+3,26+4+4,18+1,6*4+1,64+12,58 |  | 198.52 | [12 empty] | VV | 2 | 2 | True | 0 | ROZPOCET
| VV |  | Mezisoučet |  | 198.52 | [12 empty] | VV | 2 | 3 | True | 0 | ROZPOCET
| VV |  | "ostění" | [14 empty] | VV | 2 | 1 | True | 0 | ROZPOCET
| VV |  | ((2*2,7)*10+(2*2,7)*18+(2*2,7)*20+(2*2,7)*4) |  | 280.8 | [12 empty] | VV | 2 | 2 | True | 0 | ROZPOCET
| VV |  | ((2*2,7)*1+(2,7)*2+2,7*2+(2,7*2)+(2*2,7)*1+(2*2,7)*1+(2*2,7)*1) |  | 37.8 | [12 empty] | VV | 2 | 2 | True | 0 | ROZPOCET
| VV |  | ((2*2,7)*4+(2*2,7*1)) |  | 27 | [12 empty] | VV | 2 | 2 | True | 0 | ROZPOCET
| VV |  | (3,4*2) |  | 6.8 | [12 empty] | VV | 2 | 2 | True | 0 | ROZPOCET
| VV |  | Mezisoučet |  | 352.4 | [12 empty] | VV | 2 | 3 | True | 0 | ROZPOCET
| VV |  | Součet |  | 749.44 | [12 empty] | VV | 2 | 4 | True | 1 | ROZPOCET
101 | M | 59051476 | profil začišťovací PVC 9mm s výztužnou tkaninou pro ostění ETICS | m | 218.372 |  | 0 | CS ÚRS 2022 02 |  | snížená |  | 0 | 4e-05 | 0.0087349 | 0 | 0 | 8 | M | 2 |  |  |  | ROZPOCET |  |  |  |  | 0 | 0 | 0 | 0 | 0 | 2 | 0 | 4 | -1171063873
| VV |  | 198,52*1,1 'Přepočtené koeficientem množství |  | 218.372 | [12 empty] | VV | 2 | 2 | False | 1 | ROZPOCET
102 | M | 59051510 | profil začišťovací s okapnicí PVC s výztužnou tkaninou pro nadpraží ETICS | m | 218.372 |  | 0 | CS ÚRS 2022 02 |  | snížená |  | 0 | 0.0003 | 0.065512 | 0 | 0 | 8 | M | 2 |  |  |  | ROZPOCET |  |  |  |  | 0 | 0 | 0 | 0 | 0 | 2 | 0 | 4 | 1359996879
| VV |  | 198,52*1,1 'Přepočtené koeficientem množství |  | 218.372 | [12 empty] | VV | 2 | 2 | False | 1 | ROZPOCET
103 | M | 59051512 | profil začišťovací s okapnicí PVC s výztužnou tkaninou pro parapet ETICS | m | 387.64 |  | 0 | CS ÚRS 2022 02 |  | snížená |  | 0 | 0.0002 | 0.077528 | 0 | 0 | 8 | M | 2 |  |  |  | ROZPOCET |  |  |  |  | 0 | 0 | 0 | 0 | 0 | 2 | 0 | 4 | 364113700
| VV |  | 352,4*1,1 'Přepočtené koeficientem množství |  | 387.64 | [12 empty] | VV | 2 | 2 | False | 1 | ROZPOCET
104 | K | 622211011 | Montáž kontaktního zateplení vnějších stěn lepením a mechanickým kotvením polystyrénových desek do betonu a zdiva tl přes 40 do 80 mm | m2 | 473.309 |  | 0 | CS ÚRS 2022 02 |  | snížená |  | 0 | 0.00835 | 3.9521 | 0 | 0 | 4 | K | 2 |  |  |  | ROZPOCET |  |  |  |  | 0 | 0 | 0 | 0 | 0 | 2 | 0 | 4 | 1444918634
| VV |  | Skladba SO.01 - Základový pás pod úrovní terénu - EPS PER 190mm (dve vrstvy - 40+150mm), 0,93m | [14 empty] | VV | 2 | 1 | True | 0 | ROZPOCET
| VV |  | "Domácnost I" (13,55+33,1+23,8+28,3)*0,93 |  | 91.838 | [12 empty] | VV | 2 | 2 | True | 0 | ROZPOCET
| VV |  | "Domácnost II" (13,55+ 33,1+23,8+28,3)*0,93 |  | 91.838 | [12 empty] | VV | 2 | 2 | True | 0 | ROZPOCET
| VV |  | "Domácnost III" (7,85+33,1+23,8+28,3)*0,93 |  | 86.537 | [12 empty] | VV | 2 | 2 | True | 0 | ROZPOCET
| VV |  | "Domácnost IV" (7,85+33,1+23,8+28,3)*0,93 |  | 86.537 | [12 empty] | VV | 2 | 2 | True | 0 | ROZPOCET
| VV |  | "Centrální blok" (12,5*2+14,4*2)*0,93 |  | 50.034 | [12 empty] | VV | 2 | 2 | True | 0 | ROZPOCET
| VV | SO_01 | Mezisoučet |  | 406.784 | [12 empty] | VV | 2 | 3 | True | 0 | ROZPOCET
| VV |  | Skladba SO.02 - Základový pás pod úrovní terénu - EPS PER 190mm (dvě vrstvy - 40+150mm) | [14 empty] | VV | 2 | 1 | True | 0 | ROZPOCET
| VV |  | "Domácnost I" (13,55+33,1+23,8+28,3)*0,3 |  | 29.625 | [12 empty] | VV | 2 | 2 | True | 0 | ROZPOCET
| VV |  | -(4*2+3*2+0,6*3+4+3*4+0,6+1,76+3*3+0,6)*0,3 |  | -13.128 | [12 empty] | VV | 2 | 2 | True | 0 | ROZPOCET
| VV |  | "Domácnost II" (13,55+ 33,1+23,8+28,3)*0,3 |  | 29.625 | [12 empty] | VV | 2 | 2 | True | 0 | ROZPOCET
| VV |  | -(4*2+0,6*3+3*2+4+3*4+0,6*2+1,76+3*3)*0,3 |  | -13.128 | [12 empty] | VV | 2 | 2 | True | 0 | ROZPOCET
| VV |  | "Domácnost III" (7,85+33,1+23,8+28,3)*0,3 |  | 27.915 | [12 empty] | VV | 2 | 2 | True | 0 | ROZPOCET
| VV |  | -(3*3+0,6*2+1,76+3*4+4+0,6*3+3*2+4*2)*0,3 |  | -13.128 | [12 empty] | VV | 2 | 2 | True | 0 | ROZPOCET
| VV |  | "Domácnost IV" (7,85+33,1+23,8+28,3)*0,3 |  | 27.915 | [12 empty] | VV | 2 | 2 | True | 0 | ROZPOCET
| VV |  | -(3*3+0,6*2+1,76+3*4+4+0,6*3+3*2+4*2)*0,3 |  | -13.128 | [12 empty] | VV | 2 | 2 | True | 0 | ROZPOCET
| VV | SO_02 | Mezisoučet |  | 62.568 | [12 empty] | VV | 2 | 3 | True | 0 | ROZPOCET
| VV |  | Skladba SO.08 - Základový pás pod úrovní terénu - EPS PER 190mm (dvě vrstvy - 40+150mm) | [14 empty] | VV | 2 | 1 | True | 0 | ROZPOCET
| VV |  | "Centrální blok" (14,4+12,5)*0,3 |  | 8.07 | [12 empty] | VV | 2 | 2 | True | 0 | ROZPOCET
| VV |  | -(4,17+0,24*2+4+3,26+1,8)*0,3 |  | -4.113 | [12 empty] | VV | 2 | 2 | True | 0 | ROZPOCET
| VV | SO_08 | Mezisoučet |  | 3.957 | [12 empty] | VV | 2 | 3 | True | 0 | ROZPOCET
| VV |  | Součet |  | 473.309 | [12 empty] | VV | 2 | 4 | True | 1 | ROZPOCET
105 | M | 28376352 | deska perimetrická pro zateplení spodních staveb 200kPa λ=0,034 tl 50mm | m2 | 520.64 |  | 0 | CS ÚRS 2022 02 |  | snížená |  | 0 | 0.00175 | 0.91112 | 0 | 0 | 8 | M | 2 |  |  |  | ROZPOCET |  |  |  |  | 0 | 0 | 0 | 0 | 0 | 2 | 0 | 4 | 1611297006
| VV |  | 473,309*1,1 'Přepočtené koeficientem množství |  | 520.64 | [12 empty] | VV | 2 | 2 | False | 1 | ROZPOCET
106 | K | 622211201 | Montáž druhé vrstvy kontaktního zateplení z polystyrenových desek lepením a mechanickým kotvením celkové tloušťky do 200 mm | m2 | 473.309 |  | 0 | CS ÚRS 2022 02 |  | snížená |  | 0 | 0.00614 | 2.9061 | 0 | 0 | 4 | K | 2 |  |  |  | ROZPOCET |  |  |  |  | 0 | 0 | 0 | 0 | 0 | 2 | 0 | 4 | -447577429
| VV |  | SO_01+SO_02+SO_08 |  | 473.309 | [12 empty] | VV | 2 | 2 | True | 1 | ROZPOCET
107 | M | 28376357 | deska perimetrická pro zateplení spodních staveb 200kPa λ=0,034 tl 140mm | m2 | 520.64 |  | 0 | CS ÚRS 2022 02 |  | snížená |  | 0 | 0.0049 | 2.5511 | 0 | 0 | 8 | M | 2 |  |  |  | ROZPOCET |  |  |  |  | 0 | 0 | 0 | 0 | 0 | 2 | 0 | 4 | 146496705
| VV |  | 473,309*1,1 'Přepočtené koeficientem množství |  | 520.64 | [12 empty] | VV | 2 | 2 | False | 1 | ROZPOCET
108 | K | 622221021 | Montáž kontaktního zateplení vnějších stěn lepením a mechanickým kotvením TI z minerální vlny s podélnou orientací do zdiva a betonu tl přes 80 do 120 mm | m2 | 95.28 |  | 0 | CS ÚRS 2022 02 |  | snížená |  | 0 | 0.01152 | 1.0976 | 0 | 0 | 4 | K | 2 |  |  |  | ROZPOCET |  |  |  |  | 0 | 0 | 0 | 0 | 0 | 2 | 0 | 4 | 1013247759
| VV |  | Skladba SO.06 - Kontrukce atiky střechy se zateplením - MV 100mm | [14 empty] | VV | 2 | 1 | True | 0 | ROZPOCET
| VV |  | "Domácnost I" (9,925*2)*1,2 |  | 23.82 | [12 empty] | VV | 2 | 2 | True | 0 | ROZPOCET
| VV |  | "Domácnost II"(9,925*2)*1,2 |  | 23.82 | [12 empty] | VV | 2 | 2 | True | 0 | ROZPOCET
| VV |  | "Domácnost III" (9,925*2)*1,2 |  | 23.82 | [12 empty] | VV | 2 | 2 | True | 0 | ROZPOCET
| VV |  | "Domácnost IV" (9,925*2)*1,2 |  | 23.82 | [12 empty] | VV | 2 | 2 | True | 0 | ROZPOCET
| VV | SO_06 | Mezisoučet |  | 95.28 | [12 empty] | VV | 2 | 3 | True | 0 | ROZPOCET
| VV |  | Součet |  | 95.28 | [12 empty] | VV | 2 | 4 | True | 1 | ROZPOCET
109 | M | 63151563 | deska tepelně izolační minerální kontaktních fasád podélné vlákno λ=0,038 tl 100mm | m2 | 104.808 |  | 0 | CS ÚRS 2022 02 |  | snížená |  | 0 | 0.0135 | 1.4149 | 0 | 0 | 8 | M | 2 |  |  |  | ROZPOCET |  |  |  |  | 0 | 0 | 0 | 0 | 0 | 2 | 0 | 4 | 1665651305
| VV |  | 95,28*1,1 'Přepočtené koeficientem množství |  | 104.808 | [12 empty] | VV | 2 | 2 | False | 1 | ROZPOCET
110 | K | 622221041 | Montáž kontaktního zateplení vnějších stěn lepením a mechanickým kotvením desek z minerální vlny s podélnou orientací do zdiva a betonu tl přes 160 do 200mm | m2 | 1198.729 |  | 0 | CS ÚRS 2022 02 |  | snížená |  | 0 | 0.01168 | 14.0012 | 0 | 0 | 4 | K | 2 |  |  |  | ROZPOCET |  |  |  |  | 0 | 0 | 0 | 0 | 0 | 2 | 0 | 4 | 1343140704
| VV |  | Skladba SO.04 - Kontrukce atiky střechy se zateplením - MV 200mm+90mm druhá vrstva | [14 empty] | VV | 2 | 1 | True | 0 | ROZPOCET
| VV |  | "Domácnost I" (33,1+24,2+28,1+11,5)*1,2+(5,199*2)*1,2 |  | 128.758 | [12 empty] | VV | 2 | 2 | True | 0 | ROZPOCET
| VV |  | "Domácnost II" (33,1+24,2+28,1+11,41)*1,2+(5,199*2)*1,2 |  | 128.65 | [12 empty] | VV | 2 | 2 | True | 0 | ROZPOCET
| VV |  | "Domácnost III" (33,1+24,2+28,1+6,35)*1,2+(5,199*2)*1,2 |  | 122.578 | [12 empty] | VV | 2 | 2 | True | 0 | ROZPOCET
| VV |  | "Domácnost IV" (33,1+24,2+28,1+6,35)*1,2+(5,199*2)*1,2 |  | 122.578 | [12 empty] | VV | 2 | 2 | True | 0 | ROZPOCET
| VV | SO_04 | Mezisoučet |  | 502.564 | [12 empty] | VV | 2 | 3 | True | 0 | ROZPOCET
| VV |  | Skladba SO.03 - Stěna obvodová - keramická 300mm+izolace MV 200mm | [14 empty] | VV | 2 | 1 | True | 0 | ROZPOCET
| VV |  | "Domácnost I" (13,55+33,1+23,8+28,3)*2,4 |  | 237 | [12 empty] | VV | 2 | 2 | True | 0 | ROZPOCET
| VV |  | -(4*2+3*2+0,6*3+4+3*4+0,6+3*3+0,6)*2,4-(1,76*2,08) |  | -104.461 | [12 empty] | VV | 2 | 2 | True | 0 | ROZPOCET
| VV |  | "Domácnost II" (13,55+ 33,1+23,8+28,3)*2,4 |  | 237 | [12 empty] | VV | 2 | 2 | True | 0 | ROZPOCET
| VV |  | -(4*2+0,6*3+3*2+4+3*4+0,6*2+3*3)*2,4-(1,76*2,08) |  | -104.461 | [12 empty] | VV | 2 | 2 | True | 0 | ROZPOCET
| VV |  | "Domácnost III" (7,85+33,1+23,8+28,3)*2,4 |  | 223.32 | [12 empty] | VV | 2 | 2 | True | 0 | ROZPOCET
| VV |  | -(3*3+0,6*2+3*4+4+0,6*3+3*2+4*2)*2,4-(1,76*2,08) |  | -104.461 | [12 empty] | VV | 2 | 2 | True | 0 | ROZPOCET
| VV |  | "Domácnost IV" (7,85+33,1+23,8+28,3)*2,4 |  | 223.32 | [12 empty] | VV | 2 | 2 | True | 0 | ROZPOCET
| VV |  | -(3*3+0,6*2+3*4+4+0,6*3+3*2+4*2)*2,4-(1,76*2,08) |  | -104.461 | [12 empty] | VV | 2 | 2 | True | 0 | ROZPOCET
| VV |  | Mezisoučet |  | 502.796 | [12 empty] | VV | 2 | 3 | True | 0 | ROZPOCET
| VV |  | Skladba SO.05 - Kontrukce atiky střechy se zateplením - MV 200mm | [14 empty] | VV | 2 | 1 | True | 0 | ROZPOCET
| VV |  | "Centrální blok - vstup" 13,5*2*1,1 |  | 29.7 | [12 empty] | VV | 2 | 2 | True | 0 | ROZPOCET
| VV |  | "Centrální blok - atrium" 45*1,6 |  | 72 | [12 empty] | VV | 2 | 2 | True | 0 | ROZPOCET
| VV | SO_05 | Mezisoučet |  | 101.7 | [12 empty] | VV | 2 | 3 | True | 0 | ROZPOCET
| VV |  | Skladba SO.10 - Kontrukce atiky střechy se zateplením - MV 200mm+90mm druhá vrstva | [14 empty] | VV | 2 | 1 | True | 0 | ROZPOCET
| VV |  | "Centrální blok" (15,4*2)*1,5 |  | 46.2 | [12 empty] | VV | 2 | 2 | True | 0 | ROZPOCET
| VV | SO_10 | Mezisoučet |  | 46.2 | [12 empty] | VV | 2 | 3 | True | 0 | ROZPOCET
| VV |  | Skladba SO.09 - Stěna obvodová - keramická 300mm+izolace MV 200mm | [14 empty] | VV | 2 | 1 | True | 0 | ROZPOCET
| VV |  | "Centrální blok" 12,5*3,5+14,4*2,7 |  | 82.63 | [12 empty] | VV | 2 | 2 | True | 0 | ROZPOCET
| VV |  | -(1,8*2,78+3,26*2,7+0,24*2,7*2+4*2,7+4,17*2,7) |  | -37.161 | [12 empty] | VV | 2 | 2 | True | 0 | ROZPOCET
| VV | SO_09 | Mezisoučet |  | 45.469 | [12 empty] | VV | 2 | 3 | True | 0 | ROZPOCET
| VV |  | Součet |  | 1198.729 | [12 empty] | VV | 2 | 4 | True | 1 | ROZPOCET
111 | M | 63151568 | deska tepelně izolační minerální kontaktních fasád podélné vlákno λ=0,038 tl 200mm | m2 | 1318.602 |  | 0 | CS ÚRS 2022 02 |  | snížená |  | 0 | 0.021 | 27.6906 | 0 | 0 | 8 | M | 2 |  |  |  | ROZPOCET |  |  |  |  | 0 | 0 | 0 | 0 | 0 | 2 | 0 | 4 | -67614172
| VV |  | 1198,729*1,1 'Přepočtené koeficientem množství |  | 1318.602 | [12 empty] | VV | 2 | 2 | False | 1 | ROZPOCET
112 | K | 622221231 | Montáž druhé vrstvy kontaktního zateplení z desek z minerální vlny lepením a mechanickým kotvením celkové tloušťky přes 280 do 320 mm | m2 | 548.764 |  | 0 | CS ÚRS 2022 02 |  | snížená |  | 0 | 0.00801 | 4.3956 | 0 | 0 | 4 | K | 2 |  |  |  | ROZPOCET |  |  |  |  | 0 | 0 | 0 | 0 | 0 | 2 | 0 | 4 | 2053942749
| VV |  | SO_04+SO_10 |  | 548.764 | [12 empty] | VV | 2 | 2 | True | 1 | ROZPOCET
113 | M | 63151527 | deska tepelně izolační minerální kontaktních fasád podélné vlákno λ=0,036 tl 90mm | m2 | 603.64 |  | 0 | CS ÚRS 2022 02 |  | snížená |  | 0 | 0.0135 | 8.1491 | 0 | 0 | 8 | M | 2 |  |  |  | ROZPOCET |  |  |  |  | 0 | 0 | 0 | 0 | 0 | 2 | 0 | 4 | 1896783986
| VV |  | 548,764*1,1 'Přepočtené koeficientem množství |  | 603.64 | [12 empty] | VV | 2 | 2 | False | 1 | ROZPOCET
114 | K | 622222001 | Montáž kontaktního zateplení vnějšího ostění, nadpraží nebo parapetu hl. špalety do 200 mm lepením desek z minerální vlny tl do 40 mm | m | 688.111 |  | 0 | CS ÚRS 2022 02 |  | snížená |  | 0 | 0.00176 | 1.2111 | 0 | 0 | 4 | K | 2 |  |  |  | ROZPOCET |  |  |  |  | 0 | 0 | 0 | 0 | 0 | 2 | 0 | 4 | -1964490347
| VV |  | (4+2*2,7)*10+(3+2*2,7)*18+(3+2*2,7)*20+(0,6+2*2,7)*16+(0,6+2*2,7)*4 |  | 533.2 | [12 empty] | VV | 2 | 2 | True | 0 | ROZPOCET
| VV |  | (3,91+2*2,7)*1+(2,785+2*2,7)*1+(3,7+2*2,7)*1+(3,365+2*2,7)*1+(3,26+2*2,7)*1+(4+2*2,7)*1+(4,17+2*2,7)*1 |  | 62.99 | [12 empty] | VV | 2 | 2 | True | 0 | ROZPOCET
| VV |  | (1,6+2*2,7)*4+(1,64+2*2,7)*1 |  | 35.04 | [12 empty] | VV | 2 | 2 | True | 0 | ROZPOCET
| VV |  | (2,765*3,4+1,895*3,4+0,2*3,4+2,86*3,4+0,2*3,4+1,895*3,4+2,765*2) |  | 38.901 | [12 empty] | VV | 2 | 2 | True | 0 | ROZPOCET
| VV |  | (12,58+2,7*2) |  | 17.98 | [12 empty] | VV | 2 | 2 | True | 0 | ROZPOCET
| VV |  | Součet |  | 688.111 | [12 empty] | VV | 2 | 4 | True | 1 | ROZPOCET
115 | M | 63151518 | deska tepelně izolační minerální kontaktních fasád podélné vlákno λ=0,036 tl 40mm | m2 | 151.384 |  | 0 | CS ÚRS 2022 02 |  | snížená |  | 0 | 0.006 | 0.9083 | 0 | 0 | 8 | M | 2 |  |  |  | ROZPOCET |  |  |  |  | 0 | 0 | 0 | 0 | 0 | 2 | 0 | 4 | 1326613735
| VV |  | 688,111*0,2 |  | 137.622 | [12 empty] | VV | 2 | 2 | True | 1 | ROZPOCET
| VV |  | 137,622*1,1 'Přepočtené koeficientem množství |  | 151.384 | [12 empty] | VV | 2 | 2 | False | 1 | ROZPOCET
116 | K | 622251101 | Příplatek k cenám kontaktního zateplení vnějších stěn za zápustnou montáž a použití tepelněizolačních zátek z polystyrenu | m2 | 473.309 |  | 0 | CS ÚRS 2022 02 |  | snížená |  | 0 | 8e-05 | 0.037865 | 0 | 0 | 4 | K | 2 |  |  |  | ROZPOCET |  |  |  |  | 0 | 0 | 0 | 0 | 0 | 2 | 0 | 4 | -768496805
| VV |  | SO_01+SO_02+SO_08 |  | 473.309 | [12 empty] | VV | 2 | 2 | True | 1 | ROZPOCET
117 | K | 622251105 | Příplatek k cenám kontaktního zateplení vnějších stěn za zápustnou montáž a použití tepelněizolačních zátek z minerální vlny | m2 | 1356.577 |  | 0 | CS ÚRS 2022 02 |  | snížená |  | 0 | 8e-05 | 0.10853 | 0 | 0 | 4 | K | 2 |  |  |  | ROZPOCET |  |  |  |  | 0 | 0 | 0 | 0 | 0 | 2 | 0 | 4 | -604602102
| VV |  | SO_03+SO_04+SO_05+SO_06+SO_09+SO_10 |  | 1356.577 | [12 empty] | VV | 2 | 2 | True | 1 | ROZPOCET
118 | K | 622252001 | Montáž profilů kontaktního zateplení připevněných mechanicky | m | 1346.4 |  | 0 | CS ÚRS 2022 02 |  | snížená |  | 0 | 3e-05 | 0.040392 | 0 | 0 | 4 | K | 2 |  |  |  | ROZPOCET |  |  |  |  | 0 | 0 | 0 | 0 | 0 | 2 | 0 | 4 | -73291441
| VV |  | "Domácnost I" ((13,55+33,1+23,8+28,3)*4+12,5*2+14,4*2)*3 |  | 1346.4 | [12 empty] | VV | 2 | 2 | True | 1 | ROZPOCET
119 | M | 28342213 | profil zakládací sada upevňovacího a nasouvacího profilu pro ETICS pro izolant tl 180-290mm | m | 1481.04 |  | 0 | CS ÚRS 2022 02 |  | snížená |  | 0 | 0.00068 | 1.0071 | 0 | 0 | 8 | M | 2 |  |  |  | ROZPOCET |  |  |  |  | 0 | 0 | 0 | 0 | 0 | 2 | 0 | 4 | -1654441126
| VV |  | 1346,4*1,1 'Přepočtené koeficientem množství |  | 1481.04 | [12 empty] | VV | 2 | 2 | False | 1 | ROZPOCET
120 | K | 629991011 | Zakrytí výplní otvorů a svislých ploch fólií přilepenou lepící páskou | m2 | 2337.245 |  | 0 | CS ÚRS 2022 02 |  | snížená |  | 0 | 0 | 0 | 0 | 0 | 4 | K | 2 |  |  |  | ROZPOCET |  |  |  |  | 0 | 0 | 0 | 0 | 0 | 2 | 0 | 4 | 981963007
| VV |  | (4*2,7*11+3*2,7*18+3*2,7*19+0,6*2,7*16+0,6*2,7*4)*2 |  | 901.8 | [12 empty] | VV | 2 | 2 | True | 0 | ROZPOCET
| VV |  | (3,91*2,7*1+2,785*2,7*1+0,2*2,7*2+3,7*2,7*1+3,365*2,7*1+3,26*2,7*1+4*2,7*1+4,17*2,7*1)*2 |  | 138.186 | [12 empty] | VV | 2 | 2 | True | 0 | ROZPOCET
| VV |  | (1,6*2,7*4+1,64*2,7*1)*2 |  | 43.416 | [12 empty] | VV | 2 | 2 | True | 0 | ROZPOCET
| VV |  | 12,58*3,4*2 |  | 85.544 | [12 empty] | VV | 2 | 2 | True | 0 | ROZPOCET
| VV |  | (1,87*2+6,97)*3,4*2 |  | 72.828 | [12 empty] | VV | 2 | 2 | True | 0 | ROZPOCET
| VV |  | (5,97*3,4*2+10,265*3,4*8+5,790*3,4*4+2,26*3+2,45*3)*2 |  | 825.356 | [12 empty] | VV | 2 | 2 | True | 0 | ROZPOCET
| VV |  | (5,978*3,4*2+6,354*2+3,785*2)*2 |  | 121.857 | [12 empty] | VV | 2 | 2 | True | 0 | ROZPOCET
| VV |  | (2,09*3,4*2+2,055*3,4*2+2,86*3,4*2+4,06*3,4*2+1,06*3,4*2+1,96*3,4+1,96*3,4) |  | 95.778 | [12 empty] | VV | 2 | 2 | True | 0 | ROZPOCET
| VV |  | (2*2,3*4+0,8*2,45*4)*2 |  | 52.48 | [12 empty] | VV | 2 | 2 | True | 0 | ROZPOCET
| VV |  | Součet |  | 2337.245 | [12 empty] | VV | 2 | 4 | True | 1 | ROZPOCET
121 | K | 632451214 | Potěr cementový samonivelační litý C20 tl přes 45 do 50 mm | m2 | 3008.87 |  | 0 | CS ÚRS 2022 02 |  | snížená |  | 0 | 0.11 | 330.9757 | 0 | 0 | 4 | K | 2 |  |  |  | ROZPOCET |  |  |  |  | 0 | 0 | 0 | 0 | 0 | 2 | 0 | 4 | -265304055
| VV |  | "tl. 47mm" POD_01+POD_03 |  | 1002.46 | [12 empty] | VV | 2 | 2 | True | 0 | ROZPOCET
| VV |  | "tl. 58mm" POD_02 |  | 2006.41 | [12 empty] | VV | 2 | 2 | True | 0 | ROZPOCET
| VV |  | Součet |  | 3008.87 | [12 empty] | VV | 2 | 4 | True | 1 | ROZPOCET
122 | K | 632451291 | Příplatek k cementovému samonivelačnímu litému potěru C20 ZKD 5 mm tl přes 50 mm | m2 | 4012.82 |  | 0 | CS ÚRS 2022 02 |  | snížená |  | 0 | 0.011 | 44.141 | 0 | 0 | 4 | K | 2 |  |  |  | ROZPOCET |  |  |  |  | 0 | 0 | 0 | 0 | 0 | 2 | 0 | 4 | -841541083
| VV |  | POD_02*2 |  | 4012.82 | [12 empty] | VV | 2 | 2 | True | 1 | ROZPOCET
123 | K | 632481213 | Separační vrstva z PE fólie | m2 | 3610.644 |  | 0 | CS ÚRS 2022 02 |  | snížená |  | 0 | 0.00013 | 0.46938 | 0 | 0 | 4 | K | 2 |  |  |  | ROZPOCET |  |  |  |  | 0 | 0 | 0 | 0 | 0 | 2 | 0 | 4 | -1580650143
| VV |  | POD_01+POD_02+POD_03 |  | 3008.87 | [12 empty] | VV | 2 | 2 | True | 1 | ROZPOCET
| VV |  | 3008,87*1,2 'Přepočtené koeficientem množství |  | 3610.644 | [12 empty] | VV | 2 | 2 | False | 1 | ROZPOCET
124 | K | 634112113 | Obvodová dilatace podlahovým páskem z pěnového PE mezi stěnou a mazaninou nebo potěrem v 80 mm | m | 1743 |  | 0 | CS ÚRS 2022 02 |  | snížená |  | 0 | 2e-05 | 0.03486 | 0 | 0 | 4 | K | 2 |  |  |  | ROZPOCET |  |  |  |  | 0 | 0 | 0 | 0 | 0 | 2 | 0 | 4 | -849845906
125 | K | 642946112 | Osazování pouzdra posuvných dveří s jednou kapsou pro jedno křídlo š přes 800 do 1200 mm do zděné příčky | kus | 44 |  | 0 | CS ÚRS 2022 02 |  | snížená |  | 0 | 0.05362 | 2.3593 | 0 | 0 | 4 | K | 2 |  |  |  | ROZPOCET |  |  |  |  | 0 | 0 | 0 | 0 | 0 | 2 | 0 | 4 | -1189507525
| VV |  | "D13L" 3 |  | 3 | [12 empty] | VV | 2 | 2 | True | 0 | ROZPOCET
| VV |  | "D14P" 4 |  | 4 | [12 empty] | VV | 2 | 2 | True | 0 | ROZPOCET
| VV |  | "D86P" 18 |  | 18 | [12 empty] | VV | 2 | 2 | True | 0 | ROZPOCET
| VV |  | "D87L"19 |  | 19 | [12 empty] | VV | 2 | 2 | True | 0 | ROZPOCET
| VV |  | Součet |  | 44 | [12 empty] | VV | 2 | 4 | True | 1 | ROZPOCET
126 | M | 55331616 | pouzdro stavební posuvných dveří jednopouzdrové 1200mm standardní rozměr | kus | 44 |  | 0 | CS ÚRS 2022 02 |  | snížená |  | 0 | 0.0582 | 2.5608 | 0 | 0 | 8 | M | 2 |  |  |  | ROZPOCET |  |  |  |  | 0 | 0 | 0 | 0 | 0 | 2 | 0 | 4 | -2115507058
| VV |  | "stavební pouzdro pro zásuvné dveře - bezobložkové, viditelné části lakované RAL 9010 " 44 |  | 44 | [12 empty] | VV | 2 | 2 | True | 1 | ROZPOCET
| D | 9 | Ostatní konstrukce a práce, bourání |  |  |  | 0 |  |  |  |  | 0 |  | 1.0799 |  | 0 | 1 | D | 1 |  |  |  | ROZPOCET | [10 empty] | 0
127 | K | 941111131 | Montáž lešení řadového trubkového lehkého s podlahami zatížení do 200 kg/m2 š od 1,2 do 1,5 m v do 10 m | m2 | 2273.9 |  | 0 | CS ÚRS 2022 02 |  | snížená |  | 0 | 0 | 0 | 0 | 0 | 4 | K | 2 |  |  |  | ROZPOCET |  |  |  |  | 0 | 0 | 0 | 0 | 0 | 2 | 0 | 4 | -420442704
| VV |  | "Domácnost I" (13,55+33,1+23,8+28,3+1,5*2)*5 |  | 508.75 | [12 empty] | VV | 2 | 2 | True | 0 | ROZPOCET
| VV |  | "Domácnost II" (13,55+ 33,1+23,8+28,3+1,5*2)*5 |  | 508.75 | [12 empty] | VV | 2 | 2 | True | 0 | ROZPOCET
| VV |  | "Domácnost III" (7,85+33,1+23,8+28,3+1,5*2)*5 |  | 480.25 | [12 empty] | VV | 2 | 2 | True | 0 | ROZPOCET
| VV |  | "Domácnost IV" (7,85+33,1+23,8+28,3+1,5*2)*5 |  | 480.25 | [12 empty] | VV | 2 | 2 | True | 0 | ROZPOCET
| VV |  | "Centrální blok" (12,5*2+14,4*2)*5,5 |  | 295.9 | [12 empty] | VV | 2 | 2 | True | 0 | ROZPOCET
| VV | LES | Součet |  | 2273.9 | [12 empty] | VV | 2 | 4 | True | 1 | ROZPOCET
128 | K | 941111231 | Příplatek k lešení řadovému trubkovému lehkému s podlahami š 1,5 m v 10 m za první a ZKD den použití | m2 | 545736 |  | 0 | CS ÚRS 2022 02 |  | snížená |  | 0 | 0 | 0 | 0 | 0 | 4 | K | 2 |  |  |  | ROZPOCET |  |  |  |  | 0 | 0 | 0 | 0 | 0 | 2 | 0 | 4 | -919928671
| VV |  | "Odhad realizace 8 měs." LES*240 |  | 545736 | [12 empty] | VV | 2 | 2 | True | 1 | ROZPOCET
129 | K | 941111831 | Demontáž lešení řadového trubkového lehkého s podlahami zatížení do 200 kg/m2 š od 1,2 do 1,5 m v do 10 m | m2 | 2273.9 |  | 0 | CS ÚRS 2022 02 |  | snížená |  | 0 | 0 | 0 | 0 | 0 | 4 | K | 2 |  |  |  | ROZPOCET |  |  |  |  | 0 | 0 | 0 | 0 | 0 | 2 | 0 | 4 | 1054264975
| VV |  | LES |  | 2273.9 | [12 empty] | VV | 2 | 2 | True | 1 | ROZPOCET
130 | K | 944611111 | Montáž ochranné plachty z textilie z umělých vláken | m2 | 2273.9 |  | 0 | CS ÚRS 2022 02 |  | snížená |  | 0 | 0 | 0 | 0 | 0 | 4 | K | 2 |  |  |  | ROZPOCET |  |  |  |  | 0 | 0 | 0 | 0 | 0 | 2 | 0 | 4 | -1489475109
| VV |  | LES |  | 2273.9 | [12 empty] | VV | 2 | 2 | True | 1 | ROZPOCET
131 | K | 944611211 | Příplatek k ochranné plachtě za první a ZKD den použití | m2 | 545736 |  | 0 | CS ÚRS 2022 02 |  | snížená |  | 0 | 0 | 0 | 0 | 0 | 4 | K | 2 |  |  |  | ROZPOCET |  |  |  |  | 0 | 0 | 0 | 0 | 0 | 2 | 0 | 4 | 1309568691
| VV |  | "Odhad realizace 8 měs." LES*240 |  | 545736 | [12 empty] | VV | 2 | 2 | True | 1 | ROZPOCET
132 | K | 944611811 | Demontáž ochranné plachty z textilie z umělých vláken | m2 | 2273.9 |  | 0 | CS ÚRS 2022 02 |  | snížená |  | 0 | 0 | 0 | 0 | 0 | 4 | K | 2 |  |  |  | ROZPOCET |  |  |  |  | 0 | 0 | 0 | 0 | 0 | 2 | 0 | 4 | -551567372
| VV |  | LES |  | 2273.9 | [12 empty] | VV | 2 | 2 | True | 1 | ROZPOCET
133 | K | 949101112 | Lešení pomocné pro objekty pozemních staveb s lešeňovou podlahou v přes 1,9 do 3,5 m zatížení do 150 kg/m2 | m2 | 3257.57 |  | 0 | CS ÚRS 2022 02 |  | snížená |  | 0 | 0.00021 | 0.68409 | 0 | 0 | 4 | K | 2 |  |  |  | ROZPOCET |  |  |  |  | 0 | 0 | 0 | 0 | 0 | 2 | 0 | 4 | -541833808
134 | K | 952901111 | Vyčištění budov bytové a občanské výstavby při výšce podlaží do 4 m | m2 | 3257.57 |  | 0 | CS ÚRS 2022 02 |  | snížená |  | 0 | 4e-05 | 0.1303 | 0 | 0 | 4 | K | 2 |  |  |  | ROZPOCET |  |  |  |  | 0 | 0 | 0 | 0 | 0 | 2 | 0 | 4 | 1690974664
135 | K | 767832101 | Montáž venkovních požárních žebříků do zdiva se suchovodem | m | 5 |  | 0 | CS ÚRS 2022 02 |  | snížená |  | 0 | 0 | 0 | 0 | 0 | 16 | K | 2 |  |  |  | ROZPOCET |  |  |  |  | 0 | 0 | 0 | 0 | 0 | 2 | 0 | 16 | 1388893692
| VV |  | " výpis ostatních výrobků ozn.Os/13" 5 |  | 5 | [12 empty] | VV | 2 | 2 | True | 1 | ROZPOCET
136 | M | 44983049 | žebřík venkovní s přímým výstupem a ochranným košem se suchovodem z nerezové oceli celkem do dl 6m | m | 5 |  | 0 | CS ÚRS 2022 02 |  | snížená |  | 0 | 0.0531 | 0.2655 | 0 | 0 | 32 | M | 2 |  |  |  | ROZPOCET |  |  |  |  | 0 | 0 | 0 | 0 | 0 | 2 | 0 | 16 | -102334143
| VV |  | Střešní výlez na plochou střechu - ocelový žebřík s ochranným košem, dl. 5,0m , jedna svislá tyč provedena jako suchovod pro hadice HZS | [14 empty] | VV | 2 | 1 | True | 0 | ROZPOCET
| VV |  | 5 |  | 5 | [12 empty] | VV | 2 | 2 | True | 1 | ROZPOCET
137 | K | 767834111 | Příplatek k ceně za montáž ochranného koše šroubovaný | m | 5 |  | 0 | CS ÚRS 2022 02 |  | snížená |  | 0 | 0 | 0 | 0 | 0 | 16 | K | 2 |  |  |  | ROZPOCET |  |  |  |  | 0 | 0 | 0 | 0 | 0 | 2 | 0 | 16 | -940137276
| D | 998 | Přesun hmot |  |  |  | 0 |  |  |  |  | 0 |  | 0 |  | 0 | 1 | D | 1 |  |  |  | ROZPOCET | [10 empty] | 0
138 | K | 998011001 | Přesun hmot pro budovy zděné v do 6 m | t | 8086.1 |  | 0 | CS ÚRS 2022 02 |  | snížená |  | 0 | 0 | 0 | 0 | 0 | 4 | K | 2 |  |  |  | ROZPOCET |  |  |  |  | 0 | 0 | 0 | 0 | 0 | 2 | 0 | 4 | -2012030518
| D | PSV | Práce a dodávky PSV |  |  |  | 0 |  |  |  |  | 0 |  | 530.3364 |  | 0 | 2 | D | 0 |  |  |  | ROZPOCET | [10 empty] | 0
| D | 711 | Izolace proti vodě, vlhkosti a plynům |  |  |  | 0 |  |  |  |  | 0 |  | 52.6386 |  | 0 | 2 | D | 1 |  |  |  | ROZPOCET | [10 empty] | 0
139 | K | 711112001 | Provedení izolace proti zemní vlhkosti svislé za studena nátěrem penetračním | m2 | 3412.429 |  | 0 | CS ÚRS 2022 02 |  | snížená |  | 0 | 0 | 0 | 0 | 0 | 16 | K | 2 |  |  |  | ROZPOCET |  |  |  |  | 0 | 0 | 0 | 0 | 0 | 2 | 0 | 16 | 1506362227
| VV |  | Základová ŽB deska | [14 empty] | VV | 2 | 1 | True | 0 | ROZPOCET
| VV |  | "dom I-IV" (32,7*23,8 -10,315*5,739)*4 |  | 2876.249 | [12 empty] | VV | 2 | 2 | True | 0 | ROZPOCET
| VV |  | "centrální část" 12,9*41+4,3*14,8*2-120 |  | 536.18 | [12 empty] | VV | 2 | 2 | True | 0 | ROZPOCET
| VV |  | Součet |  | 3412.429 | [12 empty] | VV | 2 | 4 | True | 1 | ROZPOCET
140 | M | 11163153 | emulze asfaltová penetrační | litr | 1364.972 |  | 0 | CS ÚRS 2022 02 |  | snížená |  | 0 | 0.001 | 1.365 | 0 | 0 | 32 | M | 2 |  |  |  | ROZPOCET |  |  |  |  | 0 | 0 | 0 | 0 | 0 | 2 | 0 | 16 | 552637388
| VV |  | 3412,429*0,4 'Přepočtené koeficientem množství |  | 1364.972 | [12 empty] | VV | 2 | 2 | False | 1 | ROZPOCET
141 | K | 711122131 | Provedení izolace proti zemní vlhkosti svislé za horka nátěrem asfaltovým | m2 | 469.352 |  | 0 | CS ÚRS 2022 02 |  | snížená |  | 0 | 3e-05 | 0.014081 | 0 | 0 | 16 | K | 2 |  |  |  | ROZPOCET |  |  |  |  | 0 | 0 | 0 | 0 | 0 | 2 | 0 | 16 | 2033845149
| VV |  | SO_01+SO_02 |  | 469.352 | [12 empty] | VV | 2 | 2 | True | 1 | ROZPOCET
142 | M | 11163153 | emulze asfaltová penetrační | litr | 187.741 |  | 0 | CS ÚRS 2022 02 |  | snížená |  | 0 | 0.001 | 0.18774 | 0 | 0 | 32 | M | 2 |  |  |  | ROZPOCET |  |  |  |  | 0 | 0 | 0 | 0 | 0 | 2 | 0 | 16 | -1095961218
| VV |  | 469,352*0,4 'Přepočtené koeficientem množství |  | 187.741 | [12 empty] | VV | 2 | 2 | False | 1 | ROZPOCET
143 | K | 711441559 | Provedení izolace proti tlakové vodě vodorovné přitavením pásu NAIP | m2 | 6824.858 |  | 0 | CS ÚRS 2022 02 |  | snížená |  | 0 | 0.0004 | 2.7299 | 0 | 0 | 16 | K | 2 |  |  |  | ROZPOCET |  |  |  |  | 0 | 0 | 0 | 0 | 0 | 2 | 0 | 16 | 1841238306
| VV |  | Základová ŽB deska - provedení v kvalitě izolace proti tlakové vodě , včetně detailů opracování + provedení s odolnosí proti pronikání radonu | [14 empty] | VV | 2 | 1 | True | 0 | ROZPOCET
| VV |  | "dom I-IV" (32,7*23,8 -10,315*5,739)*4*2 |  | 5752.498 | [12 empty] | VV | 2 | 2 | True | 0 | ROZPOCET
| VV |  | "centrální část" (12,9*41+4,3*14,8*2-120)*2 |  | 1072.36 | [12 empty] | VV | 2 | 2 | True | 0 | ROZPOCET
| VV |  | Součet |  | 6824.858 | [12 empty] | VV | 2 | 4 | True | 1 | ROZPOCET
144 | M | 62853004 | pás asfaltový natavitelný modifikovaný SBS tl 4,0mm s vložkou ze skleněné tkaniny a spalitelnou PE fólií nebo jemnozrnným minerálním posypem na horním povrchu | m2 | 3924.293 |  | 0 | CS ÚRS 2022 02 |  | snížená |  | 0 | 0.0054 | 21.1912 | 0 | 0 | 32 | M | 2 |  |  |  | ROZPOCET |  |  |  |  | 0 | 0 | 0 | 0 | 0 | 2 | 0 | 16 | 877008813
| VV |  | 3412,429*1,15 'Přepočtené koeficientem množství |  | 3924.293 | [12 empty] | VV | 2 | 2 | False | 1 | ROZPOCET
145 | M | 62855001 | pás asfaltový natavitelný modifikovaný SBS tl 4,0mm s vložkou z polyesterové rohože a spalitelnou PE fólií nebo jemnozrnným minerálním posypem na horním povrchu | m2 | 3924.293 |  | 0 | CS ÚRS 2022 02 |  | snížená |  | 0 | 0.0053 | 20.7988 | 0 | 0 | 32 | M | 2 |  |  |  | ROZPOCET |  |  |  |  | 0 | 0 | 0 | 0 | 0 | 2 | 0 | 16 | -812823962
| VV |  | 3412,429*1,15 'Přepočtené koeficientem množství |  | 3924.293 | [12 empty] | VV | 2 | 2 | False | 1 | ROZPOCET
146 | K | 711442559 | Provedení izolace proti tlakové vodě svislé přitavením pásu NAIP | m2 | 469.352 |  | 0 | CS ÚRS 2022 02 |  | snížená |  | 0 | 0.0004 | 0.18774 | 0 | 0 | 16 | K | 2 |  |  |  | ROZPOCET |  |  |  |  | 0 | 0 | 0 | 0 | 0 | 2 | 0 | 16 | -1115473745
| VV |  | Základová stěny- provedení v kvalitě izolace proti tlakové vodě , včetně detailů opracování + provedení s odolnosí proti pronikání radonu | [14 empty] | VV | 2 | 1 | True | 0 | ROZPOCET
| VV |  | SO_01+SO_02 |  | 469.352 | [12 empty] | VV | 2 | 2 | True | 0 | ROZPOCET
| VV |  | Součet |  | 469.352 | [12 empty] | VV | 2 | 4 | True | 1 | ROZPOCET
147 | M | 62853004 | pás asfaltový natavitelný modifikovaný SBS tl 4,0mm s vložkou ze skleněné tkaniny a spalitelnou PE fólií nebo jemnozrnným minerálním posypem na horním povrchu | m2 | 539.755 |  | 0 | CS ÚRS 2022 02 |  | snížená |  | 0 | 0.0054 | 2.9147 | 0 | 0 | 32 | M | 2 |  |  |  | ROZPOCET |  |  |  |  | 0 | 0 | 0 | 0 | 0 | 2 | 0 | 16 | 1484194421
| VV |  | 469,352*1,15 'Přepočtené koeficientem množství |  | 539.755 | [12 empty] | VV | 2 | 2 | False | 1 | ROZPOCET
148 | M | 62855001 | pás asfaltový natavitelný modifikovaný SBS tl 4,0mm s vložkou z polyesterové rohože a spalitelnou PE fólií nebo jemnozrnným minerálním posypem na horním povrchu | m2 | 539.755 |  | 0 | CS ÚRS 2022 02 |  | snížená |  | 0 | 0.0053 | 2.8607 | 0 | 0 | 32 | M | 2 |  |  |  | ROZPOCET |  |  |  |  | 0 | 0 | 0 | 0 | 0 | 2 | 0 | 16 | 1761036501
| VV |  | 469,352*1,15 'Přepočtené koeficientem množství |  | 539.755 | [12 empty] | VV | 2 | 2 | False | 1 | ROZPOCET
149 | K | 711161212 | Izolace proti zemní vlhkosti nopovou fólií svislá, nopek v 8,0 mm, tl do 0,6 mm | m2 | 406.784 |  | 0 | CS ÚRS 2022 02 |  | snížená |  | 0 | 0.0004 | 0.16271 | 0 | 0 | 16 | K | 2 |  |  |  | ROZPOCET |  |  |  |  | 0 | 0 | 0 | 0 | 0 | 2 | 0 | 16 | -929250872
| VV |  | SO_01 |  | 406.784 | [12 empty] | VV | 2 | 2 | True | 1 | ROZPOCET
150 | K | 711161384 | Izolace proti zemní vlhkosti nopovou fólií ukončení provětrávací lištou | m | 437.4 |  | 0 | CS ÚRS 2022 02 |  | snížená |  | 0 | 0.00016 | 0.069984 | 0 | 0 | 16 | K | 2 |  |  |  | ROZPOCET |  |  |  |  | 0 | 0 | 0 | 0 | 0 | 2 | 0 | 16 | 736675495
| VV |  | Skladba SO.01 - obvod | [14 empty] | VV | 2 | 1 | True | 0 | ROZPOCET
| VV |  | "Domácnost I" (13,55+33,1+23,8+28,3) |  | 98.75 | [12 empty] | VV | 2 | 2 | True | 0 | ROZPOCET
| VV |  | "Domácnost II" (13,55+ 33,1+23,8+28,3) |  | 98.75 | [12 empty] | VV | 2 | 2 | True | 0 | ROZPOCET
| VV |  | "Domácnost III" (7,85+33,1+23,8+28,3) |  | 93.05 | [12 empty] | VV | 2 | 2 | True | 0 | ROZPOCET
| VV |  | "Domácnost IV" (7,85+33,1+23,8+28,3) |  | 93.05 | [12 empty] | VV | 2 | 2 | True | 0 | ROZPOCET
| VV |  | "Centrální blok" (12,5*2+14,4*2) |  | 53.8 | [12 empty] | VV | 2 | 2 | True | 0 | ROZPOCET
| VV |  | Součet |  | 437.4 | [12 empty] | VV | 2 | 4 | True | 1 | ROZPOCET
151 | K | 711161385 | Izolace proti zemní vlhkosti nopovou fólií připevnění koutové tvarovky | kus | 10 |  | 0 | CS ÚRS 2022 02 |  | snížená |  | 0 | 0.00017 | 0.0017 | 0 | 0 | 16 | K | 2 |  |  |  | ROZPOCET |  |  |  |  | 0 | 0 | 0 | 0 | 0 | 2 | 0 | 16 | 1611858162
152 | K | 711161386 | Izolace proti zemní vlhkosti nopovou fólií připevnění rohové tvarovky | kus | 15 |  | 0 | CS ÚRS 2022 02 |  | snížená |  | 0 | 0.00018 | 0.0027 | 0 | 0 | 16 | K | 2 |  |  |  | ROZPOCET |  |  |  |  | 0 | 0 | 0 | 0 | 0 | 2 | 0 | 16 | 1895864077
153 | K | 711161391 | Izolace proti zemní vlhkosti připevnění folie hřeby | kus | 1749.6 |  | 0 | CS ÚRS 2022 02 |  | snížená |  | 0 | 1e-05 | 0.017496 | 0 | 0 | 16 | K | 2 |  |  |  | ROZPOCET |  |  |  |  | 0 | 0 | 0 | 0 | 0 | 2 | 0 | 16 | 248159558
| VV |  | 437,4*4 'Přepočtené koeficientem množství |  | 1749.6 | [12 empty] | VV | 2 | 2 | False | 1 | ROZPOCET
154 | K | 711491272 | Provedení doplňků izolace proti vodě na ploše svislé z textilií vrstva ochranná | m2 | 406.784 |  | 0 | CS ÚRS 2022 02 |  | snížená |  | 0 | 0 | 0 | 0 | 0 | 16 | K | 2 |  |  |  | ROZPOCET |  |  |  |  | 0 | 0 | 0 | 0 | 0 | 2 | 0 | 16 | 331966398
| VV |  | SO_01 |  | 406.784 | [12 empty] | VV | 2 | 2 | True | 1 | ROZPOCET
155 | M | 69311172 | geotextilie PP s ÚV stabilizací 300g/m2 | m2 | 447.462 |  | 0 | CS ÚRS 2022 02 |  | snížená |  | 0 | 0.0003 | 0.13424 | 0 | 0 | 32 | M | 2 |  |  |  | ROZPOCET |  |  |  |  | 0 | 0 | 0 | 0 | 0 | 2 | 0 | 16 | 441346305
| VV |  | 406,784*1,1 'Přepočtené koeficientem množství |  | 447.462 | [12 empty] | VV | 2 | 2 | False | 1 | ROZPOCET
156 | K | HZS2161 | Hodinová zúčtovací sazba izolatér | hod | 20 |  | 0 | CS ÚRS 2022 02 |  | snížená |  | 0 | 0 | 0 | 0 | 0 | 512 | K | 2 |  |  |  | ROZPOCET |  |  |  |  | 0 | 0 | 0 | 0 | 0 | 2 | 0 | 512 | -1569168447
| VV |  | "Příplatek za provedení a opracování prostupů v kvalitě proti tlakové vodě a pronikaná radonu" 20 |  | 20 | [12 empty] | VV | 2 | 2 | True | 1 | ROZPOCET
157 | K | 998711101 | Přesun hmot tonážní pro izolace proti vodě, vlhkosti a plynům v objektech v do 6 m | t | 52.639 |  | 0 | CS ÚRS 2022 02 |  | snížená |  | 0 | 0 | 0 | 0 | 0 | 16 | K | 2 |  |  |  | ROZPOCET |  |  |  |  | 0 | 0 | 0 | 0 | 0 | 2 | 0 | 16 | 1295520050
| D | 712 | Povlakové krytiny |  |  |  | 0 |  |  |  |  | 0 |  | 313.0618 |  | 0 | 2 | D | 1 |  |  |  | ROZPOCET | [10 empty] | 0
158 | K | 712311101 | Provedení povlakové krytiny střech do 10° za studena lakem penetračním nebo asfaltovým | m2 | 4112.973 |  | 0 | CS ÚRS 2022 02 |  | snížená |  | 0 | 0 | 0 | 0 | 0 | 16 | K | 2 |  |  |  | ROZPOCET |  |  |  |  | 0 | 0 | 0 | 0 | 0 | 2 | 0 | 16 | 478084943
| VV |  | Skladba střechy STŘ.01 +STŘ.02 | [14 empty] | VV | 2 | 1 | True | 0 | ROZPOCET
| VV |  | "Domácnost I-IV" 32,2*23,3*4-(11,025*6,05) |  | 2934.339 | [12 empty] | VV | 2 | 2 | True | 0 | ROZPOCET
| VV |  | "Centrální část" 17,15*13+21,6*14,9+13*12-110 |  | 590.79 | [12 empty] | VV | 2 | 2 | True | 0 | ROZPOCET
| VV | STR_01 | Mezisoučet |  | 3525.129 | [12 empty] | VV | 2 | 3 | True | 0 | ROZPOCET
| VV |  | Atika - vnitřní strana SO.04 | [14 empty] | VV | 2 | 1 | True | 0 | ROZPOCET
| VV |  | "Domácnost I" (32,4+23,32+27,65+11,1)*0,565+6,05*0,565*2 |  | 60.212 | [12 empty] | VV | 2 | 2 | True | 0 | ROZPOCET
| VV |  | "Domácnost I" (32,4+23,32+27,65+11,1)*0,15+6,05*0,15*2 |  | 15.986 | [12 empty] | VV | 2 | 2 | True | 0 | ROZPOCET
| VV |  | "Domácnost II" (32,4+23,32+27,65+11,1)*0,565+6,05*0,565*2 |  | 60.212 | [12 empty] | VV | 2 | 2 | True | 0 | ROZPOCET
| VV |  | "Domácnost II" (32,4+23,32+27,65+11,1)*0,15+6,05*0,15*2 |  | 15.986 | [12 empty] | VV | 2 | 2 | True | 0 | ROZPOCET
| VV |  | "Domácnost III" (32,4+23,32+27,65+5,91)*0,565+6,05*0,565*2 |  | 57.28 | [12 empty] | VV | 2 | 2 | True | 0 | ROZPOCET
| VV |  | "Domácnost III" (32,4+23,32+27,65+5,91)*0,15+6,05*0,15*2 |  | 15.207 | [12 empty] | VV | 2 | 2 | True | 0 | ROZPOCET
| VV |  | "Domácnost IV" (32,4+23,32+27,65+5,91)*0,565+6,05*0,565*2 |  | 57.28 | [12 empty] | VV | 2 | 2 | True | 0 | ROZPOCET
| VV |  | "Domácnost IV" (32,4+23,32+27,65+5,91)*0,15+6,05*0,15*2 |  | 15.207 | [12 empty] | VV | 2 | 2 | True | 0 | ROZPOCET
| VV |  | "Centrální blok" 15,1*0,6*2 |  | 18.12 | [12 empty] | VV | 2 | 2 | True | 0 | ROZPOCET
| VV |  | "Centrální blok" 15,1*0,15*2 |  | 4.53 | [12 empty] | VV | 2 | 2 | True | 0 | ROZPOCET
| VV |  | Mezisoučet |  | 320.02 | [12 empty] | VV | 2 | 3 | True | 0 | ROZPOCET
| VV |  | Atika - vnitřní strana SO.05 | [14 empty] | VV | 2 | 1 | True | 0 | ROZPOCET
| VV |  | "Centrální blok - vstupy" 13,2*2*0,15+13,2*0,6*2 |  | 19.8 | [12 empty] | VV | 2 | 2 | True | 0 | ROZPOCET
| VV |  | "Centrální blok - atrium" 45*0,15+45*0,6 |  | 33.75 | [12 empty] | VV | 2 | 2 | True | 0 | ROZPOCET
| VV |  | Mezisoučet |  | 53.55 | [12 empty] | VV | 2 | 3 | True | 0 | ROZPOCET
| VV |  | Atika - vnitřní strana SO.06 | [14 empty] | VV | 2 | 1 | True | 0 | ROZPOCET
| VV |  | "Domácnost I" 11,025*0,15*2+11,025*0,6*2 |  | 16.538 | [12 empty] | VV | 2 | 2 | True | 0 | ROZPOCET
| VV |  | "Domácnost II" 11,025*0,15*2+11,025*0,6*2 |  | 16.538 | [12 empty] | VV | 2 | 2 | True | 0 | ROZPOCET
| VV |  | "Domácnost III" 11,025*0,15*2+11,025*0,6*2 |  | 16.538 | [12 empty] | VV | 2 | 2 | True | 0 | ROZPOCET
| VV |  | "Domácnost IV" 11,025*0,15*2+11,025*0,6*2 |  | 16.538 | [12 empty] | VV | 2 | 2 | True | 0 | ROZPOCET
| VV |  | Mezisoučet |  | 66.152 | [12 empty] | VV | 2 | 3 | True | 0 | ROZPOCET
| VV |  | Atika - vnitřní a venkovní strana SO.07 | [14 empty] | VV | 2 | 1 | True | 0 | ROZPOCET
| VV |  | "Domácnost I" (4,4+12,2)*0,96 |  | 15.936 | [12 empty] | VV | 2 | 2 | True | 0 | ROZPOCET
| VV |  | "Domácnost II" (4,4+12,2)*0,96 |  | 15.936 | [12 empty] | VV | 2 | 2 | True | 0 | ROZPOCET
| VV |  | "Domácnost III" (4,4+17,35)*0,96 |  | 20.88 | [12 empty] | VV | 2 | 2 | True | 0 | ROZPOCET
| VV |  | "Domácnost IV" (4,4+17,35)*0,96 |  | 20.88 | [12 empty] | VV | 2 | 2 | True | 0 | ROZPOCET
| VV |  | "Centrální blok -vstup" 13,2*0,6*2+13,2*0,15 |  | 17.82 | [12 empty] | VV | 2 | 2 | True | 0 | ROZPOCET
| VV |  | "Centrální blok" (2*2+9,86*2+4,31*4+17,3*2)*0,6 +(2*2+9,86*2+4,31*4+17,3*2)*0,15 |  | 56.67 | [12 empty] | VV | 2 | 2 | True | 0 | ROZPOCET
| VV |  | Mezisoučet |  | 148.122 | [12 empty] | VV | 2 | 3 | True | 0 | ROZPOCET
| VV |  | Součet |  | 4112.973 | [12 empty] | VV | 2 | 4 | True | 1 | ROZPOCET
159 | M | 11163153 | emulze asfaltová penetrační | litr | 1645.189 |  | 0 | CS ÚRS 2022 02 |  | snížená |  | 0 | 0.001 | 1.6452 | 0 | 0 | 32 | M | 2 |  |  |  | ROZPOCET |  |  |  |  | 0 | 0 | 0 | 0 | 0 | 2 | 0 | 16 | -526800192
| VV |  | 4112,973*0,4 'Přepočtené koeficientem množství |  | 1645.189 | [12 empty] | VV | 2 | 2 | False | 1 | ROZPOCET
160 | K | 712331111 | Provedení povlakové krytiny střech do 10° podkladní vrstvy pásy na sucho samolepící | m2 | 4025.337 |  | 0 | CS ÚRS 2022 02 |  | snížená |  | 0 | 0 | 0 | 0 | 0 | 16 | K | 2 |  |  |  | ROZPOCET |  |  |  |  | 0 | 0 | 0 | 0 | 0 | 2 | 0 | 16 | 1758134915
| VV |  | Skladba střechy STŘ.01 +STŘ.02 | [14 empty] | VV | 2 | 1 | True | 0 | ROZPOCET
| VV |  | "Domácnost I-IV" 32,2*23,3*4-(11,025*6,05) |  | 2934.339 | [12 empty] | VV | 2 | 2 | True | 0 | ROZPOCET
| VV |  | "Centrální část" 17,15*13+21,6*14,9+13*12-110 |  | 590.79 | [12 empty] | VV | 2 | 2 | True | 0 | ROZPOCET
| VV |  | Mezisoučet |  | 3525.129 | [12 empty] | VV | 2 | 3 | True | 0 | ROZPOCET
| VV |  | Atika - vnitřní strana SO.04 | [14 empty] | VV | 2 | 1 | True | 0 | ROZPOCET
| VV |  | "Domácnost I" (32,4+23,32+27,65+11,1)*0,165+6,05*0,165*2 |  | 17.584 | [12 empty] | VV | 2 | 2 | True | 0 | ROZPOCET
| VV |  | "Domácnost I" (32,4+23,32+27,65+11,1)*0,55+6,05*0,55*2 |  | 58.614 | [12 empty] | VV | 2 | 2 | True | 0 | ROZPOCET
| VV |  | "Domácnost II" (32,4+23,32+27,65+11,1)*0,165+6,05*0,165*2 |  | 17.584 | [12 empty] | VV | 2 | 2 | True | 0 | ROZPOCET
| VV |  | "Domácnost II" (32,4+23,32+27,65+11,1)*0,55+6,05*0,55*2 |  | 58.614 | [12 empty] | VV | 2 | 2 | True | 0 | ROZPOCET
| VV |  | "Domácnost III" (32,4+23,32+27,65+5,91)*0,165+6,05*0,165*2 |  | 16.728 | [12 empty] | VV | 2 | 2 | True | 0 | ROZPOCET
| VV |  | "Domácnost III" (32,4+23,32+27,65+5,91)*0,55+6,05*0,55*2 |  | 55.759 | [12 empty] | VV | 2 | 2 | True | 0 | ROZPOCET
| VV |  | "Domácnost IV" (32,4+23,32+27,65+5,91)*0,165+6,05*0,165*2 |  | 16.728 | [12 empty] | VV | 2 | 2 | True | 0 | ROZPOCET
| VV |  | "Domácnost IV" (32,4+23,32+27,65+5,91)*0,55+6,05*0,55*2 |  | 55.759 | [12 empty] | VV | 2 | 2 | True | 0 | ROZPOCET
| VV |  | "Centrální blok" 15,1*0,165*2 |  | 4.983 | [12 empty] | VV | 2 | 2 | True | 0 | ROZPOCET
| VV |  | "Centrální blok" 15,1*0,55*2 |  | 16.61 | [12 empty] | VV | 2 | 2 | True | 0 | ROZPOCET
| VV |  | Mezisoučet |  | 318.963 | [12 empty] | VV | 2 | 3 | True | 0 | ROZPOCET
| VV |  | Atika - vnitřní strana SO.05 | [14 empty] | VV | 2 | 1 | True | 0 | ROZPOCET
| VV |  | "Centrální blok - vstupy" 13,2*2*0,165+13,2*0,45*2 |  | 16.236 | [12 empty] | VV | 2 | 2 | True | 0 | ROZPOCET
| VV |  | "Centrální blok - atrium" 45*0,15+45*0,45 |  | 27 | [12 empty] | VV | 2 | 2 | True | 0 | ROZPOCET
| VV |  | Mezisoučet |  | 43.236 | [12 empty] | VV | 2 | 3 | True | 0 | ROZPOCET
| VV |  | Atika - vnitřní strana SO.06 | [14 empty] | VV | 2 | 1 | True | 0 | ROZPOCET
| VV |  | "Domácnost I" 11,025*0,15*2+11,025*0,35*2 |  | 11.025 | [12 empty] | VV | 2 | 2 | True | 0 | ROZPOCET
| VV |  | "Domácnost II" 11,025*0,15*2+11,025*0,35*2 |  | 11.025 | [12 empty] | VV | 2 | 2 | True | 0 | ROZPOCET
| VV |  | "Domácnost III" 11,025*0,15*2+11,025*0,35*2 |  | 11.025 | [12 empty] | VV | 2 | 2 | True | 0 | ROZPOCET
| VV |  | "Domácnost IV" 11,025*0,15*2+11,025*0,35*2 |  | 11.025 | [12 empty] | VV | 2 | 2 | True | 0 | ROZPOCET
| VV |  | Mezisoučet |  | 44.1 | [12 empty] | VV | 2 | 3 | True | 0 | ROZPOCET
| VV |  | Atika - vnitřní a venkovní strana SO.07 | [14 empty] | VV | 2 | 1 | True | 0 | ROZPOCET
| VV |  | "Domácnost I" (4,4+12,2)*0,6 |  | 9.96 | [12 empty] | VV | 2 | 2 | True | 0 | ROZPOCET
| VV |  | "Domácnost II" (4,4+12,2)*0,6 |  | 9.96 | [12 empty] | VV | 2 | 2 | True | 0 | ROZPOCET
| VV |  | "Domácnost III" (4,4+17,35)*0,6 |  | 13.05 | [12 empty] | VV | 2 | 2 | True | 0 | ROZPOCET
| VV |  | "Domácnost IV" (4,4+17,35)*0,6 |  | 13.05 | [12 empty] | VV | 2 | 2 | True | 0 | ROZPOCET
| VV |  | "Centrální blok -vstup" 13,2*0,165*2+13,2*0,35 |  | 8.976 | [12 empty] | VV | 2 | 2 | True | 0 | ROZPOCET
| VV |  | "Centrální blok" (2*2+9,86*2+4,31*4+17,3*2)*0,165 +(2*2+9,86*2+4,31*4+17,3*2)*0,35 |  | 38.913 | [12 empty] | VV | 2 | 2 | True | 0 | ROZPOCET
| VV |  | Mezisoučet |  | 93.909 | [12 empty] | VV | 2 | 3 | True | 0 | ROZPOCET
| VV |  | Součet |  | 4025.337 | [12 empty] | VV | 2 | 4 | True | 1 | ROZPOCET
161 | M | 62866281 | pás asfaltový samolepicí modifikovaný SBS tl 3,0mm s vložkou ze skleněné tkaniny se spalitelnou fólií nebo jemnozrnným minerálním posypem nebo textilií na horním povrchu | m2 | 4427.871 |  | 0 | CS ÚRS 2022 02 |  | snížená |  | 0 | 0.004 | 17.7115 | 0 | 0 | 32 | M | 2 |  |  |  | ROZPOCET |  |  |  |  | 0 | 0 | 0 | 0 | 0 | 2 | 0 | 16 | -1400325266
| VV |  | 4025,337*1,1 'Přepočtené koeficientem množství |  | 4427.871 | [12 empty] | VV | 2 | 2 | False | 1 | ROZPOCET
162 | K | 712341559 | Provedení povlakové krytiny střech do 10° pásy NAIP přitavením v plné ploše | m2 | 8050.674 |  | 0 | CS ÚRS 2022 02 |  | snížená |  | 0 | 0.00088 | 7.0846 | 0 | 0 | 16 | K | 2 |  |  |  | ROZPOCET |  |  |  |  | 0 | 0 | 0 | 0 | 0 | 2 | 0 | 16 | 1408182282
| VV |  | 4025,337*2 'Přepočtené koeficientem množství |  | 8050.674 | [12 empty] | VV | 2 | 2 | False | 1 | ROZPOCET
163 | M | 62855021 | pás asfaltový natavitelný modifikovaný SBS tl 5,2mm s odolností proti prorůstání kořínků s vložkou ze polyesterové rohože a hrubozrnným břidličným posypem na horním povrchu | m2 | 4427.871 |  | 0 | CS ÚRS 2022 02 |  | snížená |  | 0 | 0.0064 | 28.3384 | 0 | 0 | 32 | M | 2 |  |  |  | ROZPOCET |  |  |  |  | 0 | 0 | 0 | 0 | 0 | 2 | 0 | 16 | 1399480422
| VV |  | 4025,337*1,1 'Přepočtené koeficientem množství |  | 4427.871 | [12 empty] | VV | 2 | 2 | False | 1 | ROZPOCET
164 | M | 62853004 | pás asfaltový natavitelný modifikovaný SBS tl 4,0mm s vložkou ze skleněné tkaniny a spalitelnou PE fólií nebo jemnozrnným minerálním posypem na horním povrchu | m2 | 4427.871 |  | 0 | CS ÚRS 2022 02 |  | snížená |  | 0 | 0.0054 | 23.9105 | 0 | 0 | 32 | M | 2 |  |  |  | ROZPOCET |  |  |  |  | 0 | 0 | 0 | 0 | 0 | 2 | 0 | 16 | -602838998
| VV |  | 4025,337*1,1 'Přepočtené koeficientem množství |  | 4427.871 | [12 empty] | VV | 2 | 2 | False | 1 | ROZPOCET
165 | K | 712341659 | Provedení povlakové krytiny střech do 10° pásy NAIP přitavením bodově | m2 | 4112.973 |  | 0 | CS ÚRS 2022 02 |  | snížená |  | 0 | 0.00036 | 1.4807 | 0 | 0 | 16 | K | 2 |  |  |  | ROZPOCET |  |  |  |  | 0 | 0 | 0 | 0 | 0 | 2 | 0 | 16 | -395080694
166 | M | 62853004 | pás asfaltový natavitelný modifikovaný SBS tl 4,0mm s vložkou ze skleněné tkaniny a spalitelnou PE fólií nebo jemnozrnným minerálním posypem na horním povrchu | m2 | 4729.919 |  | 0 | CS ÚRS 2022 02 |  | snížená |  | 0 | 0.0054 | 25.5416 | 0 | 0 | 32 | M | 2 |  |  |  | ROZPOCET |  |  |  |  | 0 | 0 | 0 | 0 | 0 | 2 | 0 | 16 | -1958119074
| VV |  | 4112,973*1,15 'Přepočtené koeficientem množství |  | 4729.919 | [12 empty] | VV | 2 | 2 | False | 1 | ROZPOCET
167 | K | 712363115 | Provedení povlakové krytiny střech do 10° zaizolování prostupů kruhového průřezu D do 300 mm | kus | 120 |  | 0 | CS ÚRS 2022 02 |  | snížená |  | 0 | 0.0075 | 0.9 | 0 | 0 | 16 | K | 2 |  |  |  | ROZPOCET |  |  |  |  | 0 | 0 | 0 | 0 | 0 | 2 | 0 | 16 | -713961147
168 | M | 28342015 | manžeta těsnící pro prostupy hydroizolací z PVC uzavřená kruhová vnitřní průměr 200 | kus | 120 |  | 0 | CS ÚRS 2022 02 |  | snížená |  | 0 | 0.0003 | 0.036 | 0 | 0 | 32 | M | 2 |  |  |  | ROZPOCET |  |  |  |  | 0 | 0 | 0 | 0 | 0 | 2 | 0 | 16 | -1255246011
169 | K | 712771001 | Provedení separační nebo kluzné vrstvy z fólií vegetační střechy sklon do 5° | m2 | 4025.337 |  | 0 | CS ÚRS 2022 02 |  | snížená |  | 0 | 0 | 0 | 0 | 0 | 16 | K | 2 |  |  |  | ROZPOCET |  |  |  |  | 0 | 0 | 0 | 0 | 0 | 2 | 0 | 16 | -1692529715
170 | M | 69311068 | geotextilie netkaná separační, ochranná, filtrační, drenážní PP 300g/m2 | m2 | 4427.871 |  | 0 | CS ÚRS 2022 02 |  | snížená |  | 0 | 0.0003 | 1.3284 | 0 | 0 | 32 | M | 2 |  |  |  | ROZPOCET |  |  |  |  | 0 | 0 | 0 | 0 | 0 | 2 | 0 | 16 | 695069693
| VV |  | 4025,337*1,1 'Přepočtené koeficientem množství |  | 4427.871 | [12 empty] | VV | 2 | 2 | False | 1 | ROZPOCET
171 | K | 712771221 | Provedení drenážní vrstvy vegetační střechy z plastových nopových fólií v nopů do 25 mm do 5° | m2 | 3103.129 |  | 0 | CS ÚRS 2022 02 |  | snížená |  | 0 | 0 | 0 | 0 | 0 | 16 | K | 2 |  |  |  | ROZPOCET |  |  |  |  | 0 | 0 | 0 | 0 | 0 | 2 | 0 | 16 | -1881798218
| VV |  | STR_01 |  | 3525.129 | [12 empty] | VV | 2 | 2 | True | 0 | ROZPOCET
| VV |  | Mezisoučet |  | 3525.129 | [12 empty] | VV | 2 | 3 | True | 0 | ROZPOCET
| VV |  | Odečet střechy STŘ.02 - kamenivo | [14 empty] | VV | 2 | 1 | True | 0 | ROZPOCET
| VV |  | -422 |  | -422 | [12 empty] | VV | 2 | 2 | True | 0 | ROZPOCET
| VV |  | Mezisoučet |  | -422 | [12 empty] | VV | 2 | 3 | True | 0 | ROZPOCET
| VV |  | Součet |  | 3103.129 | [12 empty] | VV | 2 | 4 | True | 1 | ROZPOCET
172 | M | 69334321 | fólie profilovaná (nopová) perforovaná HDPE s hydroakumulační a drenážní funkcí do vegetačních střech s výškou nopů 25mm | m2 | 3413.442 |  | 0 | CS ÚRS 2022 02 |  | snížená |  | 0 | 0.00135 | 4.6081 | 0 | 0 | 32 | M | 2 |  |  |  | ROZPOCET |  |  |  |  | 0 | 0 | 0 | 0 | 0 | 2 | 0 | 16 | 763624589
| VV |  | 3103,129*1,1 'Přepočtené koeficientem množství |  | 3413.442 | [12 empty] | VV | 2 | 2 | False | 1 | ROZPOCET
173 | K | 712771255 | Odvodnění vegetační střechy osazením kontrolní šachty | kus | 21 |  | 0 | CS ÚRS 2022 02 |  | snížená |  | 0 | 0 | 0 | 0 | 0 | 16 | K | 2 |  |  |  | ROZPOCET |  |  |  |  | 0 | 0 | 0 | 0 | 0 | 2 | 0 | 16 | 1819955340
| VV |  | 4*4+5 |  | 21 | [12 empty] | VV | 2 | 2 | True | 1 | ROZPOCET
174 | M | 69334330 | šachta kontrolní odvodnění vegetačních střech PA 400x400mm v 130mm | kus | 21 |  | 0 | CS ÚRS 2022 02 |  | snížená |  | 0 | 0.0025 | 0.0525 | 0 | 0 | 32 | M | 2 |  |  |  | ROZPOCET |  |  |  |  | 0 | 0 | 0 | 0 | 0 | 2 | 0 | 16 | 471091454
175 | K | 712771321 | Provedení hydroakumulační vrstvy z hydrofilních minerálních pásů vegetační střechy sklon do 5° | m2 | 3103.129 |  | 0 | CS ÚRS 2022 02 |  | snížená |  | 0 | 0 | 0 | 0 | 0 | 16 | K | 2 |  |  |  | ROZPOCET |  |  |  |  | 0 | 0 | 0 | 0 | 0 | 2 | 0 | 16 | 912013952
| VV |  | STR_01-422 |  | 3103.129 | [12 empty] | VV | 2 | 2 | True | 1 | ROZPOCET
176 | M | 63153600 | deska substrátová vegetačních střech z hydrofilní minerální vlny 600x1000 tl 50mm | m2 | 3413.442 |  | 0 | CS ÚRS 2022 02 |  | snížená |  | 0 | 0.004 | 13.6538 | 0 | 0 | 32 | M | 2 |  |  |  | ROZPOCET |  |  |  |  | 0 | 0 | 0 | 0 | 0 | 2 | 0 | 16 | -516852841
| VV |  | 3103,129*1,1 'Přepočtené koeficientem množství |  | 3413.442 | [12 empty] | VV | 2 | 2 | False | 1 | ROZPOCET
177 | K | 712771401 | Provedení vegetační vrstvy ze substrátu tl do 100 mm vegetační střechy sklon do 5° | m2 | 3103.129 |  | 0 | CS ÚRS 2022 02 |  | snížená |  | 0 | 0 | 0 | 0 | 0 | 16 | K | 2 |  |  |  | ROZPOCET |  |  |  |  | 0 | 0 | 0 | 0 | 0 | 2 | 0 | 16 | -1949681321
| VV |  | STR_01-422 |  | 3103.129 | [12 empty] | VV | 2 | 2 | True | 1 | ROZPOCET
178 | M | 10321001 | substrát vegetačních střech extenzivní suchomilných rostlin | m3 | 195.497 |  | 0 | CS ÚRS 2022 02 |  | snížená |  | 0 | 0.35 | 68.424 | 0 | 0 | 32 | M | 2 |  |  |  | ROZPOCET |  |  |  |  | 0 | 0 | 0 | 0 | 0 | 2 | 0 | 16 | -1945949017
| VV |  | (STR_01-422)*0,06*1,05 |  | 195.497 | [12 empty] | VV | 2 | 2 | True | 1 | ROZPOCET
179 | K | 712771511 | Provedení suchého výsevu řízků vegetační střechy sklon do 5° | m2 | 3103.129 |  | 0 | CS ÚRS 2022 02 |  | snížená |  | 0 | 0 | 0 | 0 | 0 | 16 | K | 2 |  |  |  | ROZPOCET |  |  |  |  | 0 | 0 | 0 | 0 | 0 | 2 | 0 | 16 | 1779333696
| VV |  | STR_01-422 |  | 3103.129 | [12 empty] | VV | 2 | 2 | True | 1 | ROZPOCET
180 | M | 00572621 | řízky rozchodníků pro vegetační střechy směs druhů | kg | 155.156 |  | 0 | CS ÚRS 2022 02 |  | snížená |  | 0 | 0.001 | 0.15516 | 0 | 0 | 32 | M | 2 |  |  |  | ROZPOCET |  |  |  |  | 0 | 0 | 0 | 0 | 0 | 2 | 0 | 16 | -1198122292
| VV |  | (STR_01-422)*0,05 |  | 155.156 | [12 empty] | VV | 2 | 2 | True | 1 | ROZPOCET
181 | K | 712771601 | Provedení ochranných pásů z praného říčního kameniva šířky do 500 mm | m3 | 59.08 |  | 0 | CS ÚRS 2022 02 |  | snížená |  | 0 | 0 | 0 | 0 | 0 | 16 | K | 2 |  |  |  | ROZPOCET |  |  |  |  | 0 | 0 | 0 | 0 | 0 | 2 | 0 | 16 | 298257661
| VV |  | 422*0,14 |  | 59.08 | [12 empty] | VV | 2 | 2 | True | 1 | ROZPOCET
182 | M | 58337403 | kamenivo dekorační (kačírek) frakce 16/32 | t | 118.16 |  | 0 | CS ÚRS 2022 02 |  | snížená |  | 0 | 1 | 118.16 | 0 | 0 | 32 | M | 2 |  |  |  | ROZPOCET |  |  |  |  | 0 | 0 | 0 | 0 | 0 | 2 | 0 | 16 | -1079615340
| VV |  | 59,08*2 'Přepočtené koeficientem množství |  | 118.16 | [12 empty] | VV | 2 | 2 | False | 1 | ROZPOCET
183 | K | 712771613 | Osazení ochranné kačírkové lišty navařením na hydroizolaci | m | 700 |  | 0 | CS ÚRS 2022 02 |  | snížená |  | 0 | 2e-05 | 0.014 | 0 | 0 | 16 | K | 2 |  |  |  | ROZPOCET |  |  |  |  | 0 | 0 | 0 | 0 | 0 | 2 | 0 | 16 | -1829106883
184 | M | 69334040 | lišta kačírková výška 140mm Al | m | 770 |  | 0 | CS ÚRS 2022 02 |  | snížená |  | 0 | 2e-05 | 0.0154 | 0 | 0 | 32 | M | 2 |  |  |  | ROZPOCET |  |  |  |  | 0 | 0 | 0 | 0 | 0 | 2 | 0 | 16 | -2067780262
| VV |  | 700*1,1 'Přepočtené koeficientem množství |  | 770 | [12 empty] | VV | 2 | 2 | False | 1 | ROZPOCET
185 | K | 712998004 | Montáž atikového chrliče z PVC DN 110 | kus | 2 |  | 0 | CS ÚRS 2022 02 |  | snížená |  | 0 | 7e-05 | 0.00014 | 0 | 0 | 16 | K | 2 |  |  |  | ROZPOCET |  |  |  |  | 0 | 0 | 0 | 0 | 0 | 2 | 0 | 16 | 2110893465
186 | M | 28342475 | přepad bezpečnostní atikový DN 75 s manžetou pro hydroizolaci z PVC-P | kus | 2 |  | 0 | CS ÚRS 2022 02 |  | snížená |  | 0 | 0.001 | 0.002 | 0 | 0 | 32 | M | 2 |  |  |  | ROZPOCET |  |  |  |  | 0 | 0 | 0 | 0 | 0 | 2 | 0 | 16 | 1948151385
187 | K | HZS2141 | Hodinová zúčtovací sazba pokrývač | hod | 25 |  | 0 | CS ÚRS 2022 02 |  | snížená |  | 0 | 0 | 0 | 0 | 0 | 16 | K | 2 |  |  |  | ROZPOCET |  |  |  |  | 0 | 0 | 0 | 0 | 0 | 2 | 0 | 16 | -399395945
| VV |  | "Příplatek za provedení detailů, opracování prostupů a konstrukcí na střeše"25 |  | 25 | [12 empty] | VV | 2 | 2 | True | 1 | ROZPOCET
188 | K | 998712101 | Přesun hmot tonážní tonážní pro krytiny povlakové v objektech v do 6 m | t | 313.062 |  | 0 | CS ÚRS 2022 02 |  | snížená |  | 0 | 0 | 0 | 0 | 0 | 16 | K | 2 |  |  |  | ROZPOCET |  |  |  |  | 0 | 0 | 0 | 0 | 0 | 2 | 0 | 16 | 609300223
| D | 713 | Izolace tepelné |  |  |  | 0 |  |  |  |  | 0 |  | 55.872 |  | 0 | 2 | D | 1 |  |  |  | ROZPOCET | [10 empty] | 0
189 | K | 713121111 | Montáž izolace tepelné podlah volně kladenými rohožemi, pásy, dílci, deskami 1 vrstva | m2 | 3008.87 |  | 0 | CS ÚRS 2022 02 |  | snížená |  | 0 | 0 | 0 | 0 | 0 | 16 | K | 2 |  |  |  | ROZPOCET |  |  |  |  | 0 | 0 | 0 | 0 | 0 | 2 | 0 | 16 | 2021066014
| VV |  | POD_01+POD_02+POD_03 |  | 3008.87 | [12 empty] | VV | 2 | 2 | True | 1 | ROZPOCET
190 | M | 28375961 | deska EPS 200 pro konstrukce s velmi vysokým zatížením λ=0,034 tl 160mm | m2 | 3309.757 |  | 0 | CS ÚRS 2022 02 |  | snížená |  | 0 | 0.0056 | 18.5346 | 0 | 0 | 32 | M | 2 |  |  |  | ROZPOCET |  |  |  |  | 0 | 0 | 0 | 0 | 0 | 2 | 0 | 16 | -99880305
| VV |  | 3008,87*1,1 'Přepočtené koeficientem množství |  | 3309.757 | [12 empty] | VV | 2 | 2 | False | 1 | ROZPOCET
191 | K | 713131143 | Montáž izolace tepelné stěn a základů lepením celoplošně v kombinaci s mechanickým kotvením rohoží, pásů, dílců, desek | m2 | 498.464 |  | 0 | CS ÚRS 2022 02 |  | snížená |  | 0 | 0.00606 | 3.0207 | 0 | 0 | 4 | K | 2 |  |  |  | ROZPOCET |  |  |  |  | 0 | 0 | 0 | 0 | 0 | 2 | 0 | 4 | -1472521240
| VV |  | Atika - vnitřní strana SO.04, EPS, tl. 100mm | [14 empty] | VV | 2 | 1 | True | 0 | ROZPOCET
| VV |  | "Domácnost I" (32,4+23,32+27,65+11,1)*0,565+6,05*0,565*2 |  | 60.212 | [12 empty] | VV | 2 | 2 | True | 0 | ROZPOCET
| VV |  | "Domácnost II" (32,4+23,32+27,65+11,1)*0,565+6,05*0,565*2 |  | 60.212 | [12 empty] | VV | 2 | 2 | True | 0 | ROZPOCET
| VV |  | "Domácnost III" (32,4+23,32+27,65+5,91)*0,565+6,05*0,565*2 |  | 57.28 | [12 empty] | VV | 2 | 2 | True | 0 | ROZPOCET
| VV |  | "Domácnost IV" (32,4+23,32+27,65+5,91)*0,565+6,05*0,565*2 |  | 57.28 | [12 empty] | VV | 2 | 2 | True | 0 | ROZPOCET
| VV |  | Mezisoučet |  | 234.984 | [12 empty] | VV | 2 | 3 | True | 0 | ROZPOCET
| VV |  | Atika - vnitřní strana SO.05, EPS, tl. 100mm | [14 empty] | VV | 2 | 1 | True | 0 | ROZPOCET
| VV |  | "Centrální blok - vstupy" 13,2*2*0,6 |  | 15.84 | [12 empty] | VV | 2 | 2 | True | 0 | ROZPOCET
| VV |  | "Centrální blok - atrium" 45*0,6 |  | 27 | [12 empty] | VV | 2 | 2 | True | 0 | ROZPOCET
| VV |  | Mezisoučet |  | 42.84 | [12 empty] | VV | 2 | 3 | True | 0 | ROZPOCET
| VV |  | Atika - vnitřní strana SO.06, EPS, tl. 100mm | [14 empty] | VV | 2 | 1 | True | 0 | ROZPOCET
| VV |  | "Domácnost I" 11,025*0,565*2 |  | 12.458 | [12 empty] | VV | 2 | 2 | True | 0 | ROZPOCET
| VV |  | "Domácnost II" 11,025*0,565*2 |  | 12.458 | [12 empty] | VV | 2 | 2 | True | 0 | ROZPOCET
| VV |  | "Domácnost III" 11,025*0,565*2 |  | 12.458 | [12 empty] | VV | 2 | 2 | True | 0 | ROZPOCET
| VV |  | "Domácnost IV" 11,025*0,565*2 |  | 12.458 | [12 empty] | VV | 2 | 2 | True | 0 | ROZPOCET
| VV |  | Mezisoučet |  | 49.832 | [12 empty] | VV | 2 | 3 | True | 0 | ROZPOCET
| VV |  | Atika - vnitřní a venkovní strana SO.07, EPS, tl. 100mm | [14 empty] | VV | 2 | 1 | True | 0 | ROZPOCET
| VV |  | "Domácnost I" (4,4+12,2)*0,96 |  | 15.936 | [12 empty] | VV | 2 | 2 | True | 0 | ROZPOCET
| VV |  | "Domácnost II" (4,4+12,2)*0,96 |  | 15.936 | [12 empty] | VV | 2 | 2 | True | 0 | ROZPOCET
| VV |  | "Domácnost III" (4,4+17,35)*0,96 |  | 20.88 | [12 empty] | VV | 2 | 2 | True | 0 | ROZPOCET
| VV |  | "Domácnost IV" (4,4+17,35)*0,96 |  | 20.88 | [12 empty] | VV | 2 | 2 | True | 0 | ROZPOCET
| VV |  | "Centrální blok -vstup" 13,2*0,6*2 |  | 15.84 | [12 empty] | VV | 2 | 2 | True | 0 | ROZPOCET
| VV |  | "Centrální blok" (2*2+9,86*2+4,31*4+17,3*2)*0,6 |  | 45.336 | [12 empty] | VV | 2 | 2 | True | 0 | ROZPOCET
| VV |  | Mezisoučet |  | 134.808 | [12 empty] | VV | 2 | 3 | True | 0 | ROZPOCET
| VV |  | Atika - vnitřní strana SO.10 EPS, tl. 100mm | [14 empty] | VV | 2 | 1 | True | 0 | ROZPOCET
| VV |  | "Central blok" 15*2*0,6*2 |  | 36 | [12 empty] | VV | 2 | 2 | True | 0 | ROZPOCET
| VV |  | Mezisoučet |  | 36 | [12 empty] | VV | 2 | 3 | True | 0 | ROZPOCET
| VV |  | Součet |  | 498.464 | [12 empty] | VV | 2 | 4 | True | 1 | ROZPOCET
192 | M | 28372309 | deska EPS 100 pro konstrukce s běžným zatížením λ=0,037 tl 100mm | m2 | 548.31 |  | 0 | CS ÚRS 2022 02 |  | snížená |  | 0 | 0.0025 | 1.3708 | 0 | 0 | 8 | M | 2 |  |  |  | ROZPOCET |  |  |  |  | 0 | 0 | 0 | 0 | 0 | 2 | 0 | 4 | -687443732
| VV |  | 498,464*1,1 'Přepočtené koeficientem množství |  | 548.31 | [12 empty] | VV | 2 | 2 | False | 1 | ROZPOCET
193 | K | 713131151 | Montáž izolace tepelné stěn a základů volně vloženými rohožemi, pásy, dílci, deskami 1 vrstva | m2 | 26.955 |  | 0 | CS ÚRS 2022 02 |  | snížená |  | 0 | 0 | 0 | 0 | 0 | 16 | K | 2 |  |  |  | ROZPOCET |  |  |  |  | 0 | 0 | 0 | 0 | 0 | 2 | 0 | 16 | -731971883
| VV |  | Vložení izolace do oc. profilu - atrium +šatna | [14 empty] | VV | 2 | 1 | True | 0 | ROZPOCET
| VV |  | 0,3*10,675*2*4+0,3*4,45 |  | 26.955 | [12 empty] | VV | 2 | 2 | True | 1 | ROZPOCET
194 | M | 28375984 | deska EPS 100 fasádní λ=0,037 tl 150mm | m2 | 29.651 |  | 0 | CS ÚRS 2022 02 |  | snížená |  | 0 | 0.00345 | 0.1023 | 0 | 0 | 32 | M | 2 |  |  |  | ROZPOCET |  |  |  |  | 0 | 0 | 0 | 0 | 0 | 2 | 0 | 16 | 1750057701
| VV |  | 26,955*1,1 'Přepočtené koeficientem množství |  | 29.651 | [12 empty] | VV | 2 | 2 | False | 1 | ROZPOCET
195 | K | 713141151 | Montáž izolace tepelné střech plochých kladené volně 1 vrstva rohoží, pásů, dílců, desek | m2 | 3530.379 |  | 0 | CS ÚRS 2022 02 |  | snížená |  | 0 | 0 | 0 | 0 | 0 | 16 | K | 2 |  |  |  | ROZPOCET |  |  |  |  | 0 | 0 | 0 | 0 | 0 | 2 | 0 | 16 | 1897002818
| VV |  | "doplnění spádové vrstvy EPS 150S, tl. 60mm" STR_01 |  | 3525.129 | [12 empty] | VV | 2 | 2 | True | 0 | ROZPOCET
| VV |  | "deska u střešní vpusti, tl. 20mm, 500x500mm" 21*0,5*0,5 |  | 5.25 | [12 empty] | VV | 2 | 2 | True | 0 | ROZPOCET
| VV |  | Součet |  | 3530.379 | [12 empty] | VV | 2 | 4 | True | 1 | ROZPOCET
196 | M | 28375889 | deska EPS 150 pro konstrukce s vysokým zatížením λ=0,035 tl 20mm | m2 | 3877.642 |  | 0 | CS ÚRS 2022 02 |  | snížená |  | 0 | 0.0006 | 2.3266 | 0 | 0 | 32 | M | 2 |  |  |  | ROZPOCET |  |  |  |  | 0 | 0 | 0 | 0 | 0 | 2 | 0 | 16 | 817920509
| VV |  | STR_01 |  | 3525.129 | [12 empty] | VV | 2 | 2 | True | 1 | ROZPOCET
| VV |  | 3525,129*1,1 'Přepočtené koeficientem množství |  | 3877.642 | [12 empty] | VV | 2 | 2 | False | 1 | ROZPOCET
197 | M | 28375910 | deska EPS 150 pro konstrukce s vysokým zatížením λ=0,035 tl 60mm | m2 | 5.775 |  | 0 | CS ÚRS 2022 02 |  | snížená |  | 0 | 0.0018 | 0.010395 | 0 | 0 | 32 | M | 2 |  |  |  | ROZPOCET |  |  |  |  | 0 | 0 | 0 | 0 | 0 | 2 | 0 | 16 | 736097346
| VV |  | "deska u střešní vpusti, tl. 20mm, 500x500mm" 21*0,5*0,5 |  | 5.25 | [12 empty] | VV | 2 | 2 | True | 1 | ROZPOCET
| VV |  | 5,25*1,1 'Přepočtené koeficientem množství |  | 5.775 | [12 empty] | VV | 2 | 2 | False | 1 | ROZPOCET
198 | K | 713141152 | Montáž izolace tepelné střech plochých kladené volně 2 vrstvy rohoží, pásů, dílců, desek | m2 | 3525.129 |  | 0 | CS ÚRS 2022 02 |  | snížená |  | 0 | 0 | 0 | 0 | 0 | 16 | K | 2 |  |  |  | ROZPOCET |  |  |  |  | 0 | 0 | 0 | 0 | 0 | 2 | 0 | 16 | -2032200291
| VV |  | STR_01 |  | 3525.129 | [12 empty] | VV | 2 | 2 | True | 1 | ROZPOCET
199 | M | 28375031 | deska EPS 150 pro konstrukce s vysokým zatížením λ=0,035 tl 110mm | m2 | 7755.284 |  | 0 | CS ÚRS 2022 02 |  | snížená |  | 0 | 0.0033 | 25.5924 | 0 | 0 | 32 | M | 2 |  |  |  | ROZPOCET |  |  |  |  | 0 | 0 | 0 | 0 | 0 | 2 | 0 | 16 | 1156028883
| VV |  | STR_01*2 |  | 7050.258 | [12 empty] | VV | 2 | 2 | True | 1 | ROZPOCET
| VV |  | 7050,258*1,1 'Přepočtené koeficientem množství |  | 7755.284 | [12 empty] | VV | 2 | 2 | False | 1 | ROZPOCET
200 | K | 713141212 | Montáž izolace tepelné střech plochých lepené nízkoexpanzní (PUR) pěnou atikový klín | m | 675.84 |  | 0 | CS ÚRS 2022 02 |  | snížená |  | 0 | 3e-05 | 0.020275 | 0 | 0 | 16 | K | 2 |  |  |  | ROZPOCET |  |  |  |  | 0 | 0 | 0 | 0 | 0 | 2 | 0 | 16 | -751377279
| VV |  | (32,4+23,32+27,65+11,1)*4+15,1*2+13,2*2+45+11,025*4+(4,4+12,2)*2+(4,4+17,35)*2+(2*2+9,86*2+4,31*4+17,3*2) |  | 675.84 | [12 empty] | VV | 2 | 2 | True | 1 | ROZPOCET
201 | M | 63152008 | klín atikový přechodný minerální plochých střech tl 100x100mm | m | 743.424 |  | 0 | CS ÚRS 2022 02 |  | snížená |  | 0 | 0.0015 | 1.1151 | 0 | 0 | 32 | M | 2 |  |  |  | ROZPOCET |  |  |  |  | 0 | 0 | 0 | 0 | 0 | 2 | 0 | 16 | -482708148
| VV |  | 675,84*1,1 'Přepočtené koeficientem množství |  | 743.424 | [12 empty] | VV | 2 | 2 | False | 1 | ROZPOCET
202 | K | 713141223 | Přikotvení tepelné izolace šrouby do betonu pro izolaci tl přes 60 do 100 mm | m2 | 104.172 |  | 0 | CS ÚRS 2022 02 |  | snížená |  | 0 | 3e-05 | 0.0031252 | 0 | 0 | 16 | K | 2 |  |  |  | ROZPOCET |  |  |  |  | 0 | 0 | 0 | 0 | 0 | 2 | 0 | 16 | -1025640440
| VV |  | Atika - vnitřní strana SO.04 | [14 empty] | VV | 2 | 1 | True | 0 | ROZPOCET
| VV |  | "Domácnost I" (32,4+23,32+27,65+11,1)*0,15+6,05*0,15*2 |  | 15.986 | [12 empty] | VV | 2 | 2 | True | 0 | ROZPOCET
| VV |  | "Domácnost II" (32,4+23,32+27,65+11,1)*0,15+6,05*0,15*2 |  | 15.986 | [12 empty] | VV | 2 | 2 | True | 0 | ROZPOCET
| VV |  | "Domácnost III" (32,4+23,32+27,65+5,91)*0,15+6,05*0,15*2 |  | 15.207 | [12 empty] | VV | 2 | 2 | True | 0 | ROZPOCET
| VV |  | "Domácnost IV" (32,4+23,32+27,65+5,91)*0,15+6,05*0,15*2 |  | 15.207 | [12 empty] | VV | 2 | 2 | True | 0 | ROZPOCET
| VV |  | "Centrální blok" 15,1*0,15*2 |  | 4.53 | [12 empty] | VV | 2 | 2 | True | 0 | ROZPOCET
| VV |  | Mezisoučet |  | 66.916 | [12 empty] | VV | 2 | 3 | True | 0 | ROZPOCET
| VV |  | Atika - vnitřní strana SO.05 | [14 empty] | VV | 2 | 1 | True | 0 | ROZPOCET
| VV |  | "Centrální blok - vstupy" 13,2*0,15*2 |  | 3.96 | [12 empty] | VV | 2 | 2 | True | 0 | ROZPOCET
| VV |  | "Centrální blok - atrium" 45*0,15 |  | 6.75 | [12 empty] | VV | 2 | 2 | True | 0 | ROZPOCET
| VV |  | Mezisoučet |  | 10.71 | [12 empty] | VV | 2 | 3 | True | 0 | ROZPOCET
| VV |  | Atika - vnitřní strana SO.06 | [14 empty] | VV | 2 | 1 | True | 0 | ROZPOCET
| VV |  | "Domácnost I" 11,025*0,15*2 |  | 3.308 | [12 empty] | VV | 2 | 2 | True | 0 | ROZPOCET
| VV |  | "Domácnost II" 11,025*0,15*2 |  | 3.308 | [12 empty] | VV | 2 | 2 | True | 0 | ROZPOCET
| VV |  | "Domácnost III" 11,025*0,15*2 |  | 3.308 | [12 empty] | VV | 2 | 2 | True | 0 | ROZPOCET
| VV |  | "Domácnost IV" 11,025*0,15*2 |  | 3.308 | [12 empty] | VV | 2 | 2 | True | 0 | ROZPOCET
| VV |  | Mezisoučet |  | 13.232 | [12 empty] | VV | 2 | 3 | True | 0 | ROZPOCET
| VV |  | Atika - vnitřní a venkovní strana SO.07 | [14 empty] | VV | 2 | 1 | True | 0 | ROZPOCET
| VV |  | "Centrální blok -vstup" 13,2*0,15 |  | 1.98 | [12 empty] | VV | 2 | 2 | True | 0 | ROZPOCET
| VV |  | "Centrální blok" (2*2+9,86*2+4,31*4+17,3*2)*0,15 |  | 11.334 | [12 empty] | VV | 2 | 2 | True | 0 | ROZPOCET
| VV |  | Mezisoučet |  | 13.314 | [12 empty] | VV | 2 | 3 | True | 0 | ROZPOCET
| VV |  | Součet |  | 104.172 | [12 empty] | VV | 2 | 4 | True | 1 | ROZPOCET
203 | K | 713141263 | Přikotvení tepelné izolace šrouby do betonu pro izolaci tl přes 240 mm | m2 | 3525.129 |  | 0 | CS ÚRS 2022 02 |  | snížená |  | 0 | 0.0001 | 0.35251 | 0 | 0 | 16 | K | 2 |  |  |  | ROZPOCET |  |  |  |  | 0 | 0 | 0 | 0 | 0 | 2 | 0 | 16 | 2129049015
| VV |  | STR_01 |  | 3525.129 | [12 empty] | VV | 2 | 2 | True | 1 | ROZPOCET
204 | K | 713141335 | Montáž izolace tepelné střech plochých lepené za studena bodově, spádová vrstva | m2 | 3525.129 |  | 0 | CS ÚRS 2022 02 |  | snížená |  | 0 | 0.00058 | 2.0446 | 0 | 0 | 16 | K | 2 |  |  |  | ROZPOCET |  |  |  |  | 0 | 0 | 0 | 0 | 0 | 2 | 0 | 16 | 559056000
205 | K | 713141341 | Montáž spádové izolace na zhlaví atiky š do 500 mm lepené asfaltem zplna | m | 694.46 |  | 0 | CS ÚRS 2022 02 |  | snížená |  | 0 | 0.00143 | 0.99308 | 0 | 0 | 16 | K | 2 |  |  |  | ROZPOCET |  |  |  |  | 0 | 0 | 0 | 0 | 0 | 2 | 0 | 16 | 49240001
| VV |  | Atika - vnitřní strana SO.04 | [14 empty] | VV | 2 | 1 | True | 0 | ROZPOCET
| VV |  | "Domácnost I" (32,4+23,32+27,65+11,1)+6,05*2 |  | 106.57 | [12 empty] | VV | 2 | 2 | True | 0 | ROZPOCET
| VV |  | "Domácnost II" (32,4+23,32+27,65+11,1)+6,05*2 |  | 106.57 | [12 empty] | VV | 2 | 2 | True | 0 | ROZPOCET
| VV |  | "Domácnost III" (32,4+23,32+27,65+5,91)+6,05*2 |  | 101.38 | [12 empty] | VV | 2 | 2 | True | 0 | ROZPOCET
| VV |  | "Domácnost IV" (32,4+23,32+27,65+5,91)+6,05*2 |  | 101.38 | [12 empty] | VV | 2 | 2 | True | 0 | ROZPOCET
| VV |  | "Centrální blok" 15,1*2 |  | 30.2 | [12 empty] | VV | 2 | 2 | True | 0 | ROZPOCET
| VV |  | Mezisoučet |  | 446.1 | [12 empty] | VV | 2 | 3 | True | 0 | ROZPOCET
| VV |  | Atika - vnitřní strana SO.05 | [14 empty] | VV | 2 | 1 | True | 0 | ROZPOCET
| VV |  | "Centrální blok - vstupy" 13,2*2 |  | 26.4 | [12 empty] | VV | 2 | 2 | True | 0 | ROZPOCET
| VV |  | "Centrální blok - atrium" 45 |  | 45 | [12 empty] | VV | 2 | 2 | True | 0 | ROZPOCET
| VV |  | Mezisoučet |  | 71.4 | [12 empty] | VV | 2 | 3 | True | 0 | ROZPOCET
| VV |  | Atika - vnitřní strana SO.06 | [14 empty] | VV | 2 | 1 | True | 0 | ROZPOCET
| VV |  | "Domácnost I" 11,025*2 |  | 22.05 | [12 empty] | VV | 2 | 2 | True | 0 | ROZPOCET
| VV |  | "Domácnost II" 11,025*2 |  | 22.05 | [12 empty] | VV | 2 | 2 | True | 0 | ROZPOCET
| VV |  | "Domácnost III" 11,025*2 |  | 22.05 | [12 empty] | VV | 2 | 2 | True | 0 | ROZPOCET
| VV |  | "Domácnost IV" 11,025*2 |  | 22.05 | [12 empty] | VV | 2 | 2 | True | 0 | ROZPOCET
| VV |  | Mezisoučet |  | 88.2 | [12 empty] | VV | 2 | 3 | True | 0 | ROZPOCET
| VV |  | Atika - vnitřní a venkovní strana SO.07 | [14 empty] | VV | 2 | 1 | True | 0 | ROZPOCET
| VV |  | "Centrální blok -vstup" 13,2 |  | 13.2 | [12 empty] | VV | 2 | 2 | True | 0 | ROZPOCET
| VV |  | "Centrální blok" (2*2+9,86*2+4,31*4+17,3*2) |  | 75.56 | [12 empty] | VV | 2 | 2 | True | 0 | ROZPOCET
| VV |  | Mezisoučet |  | 88.76 | [12 empty] | VV | 2 | 3 | True | 0 | ROZPOCET
| VV |  | Součet |  | 694.46 | [12 empty] | VV | 2 | 4 | True | 1 | ROZPOCET
206 | M | 28372072 | deska spádová konstrukční z XPS 50-20 | m2 | 104.172 |  | 0 | CS ÚRS 2022 02 |  | snížená |  | 0 | 0.0037 | 0.38544 | 0 | 0 | 32 | M | 2 |  |  |  | ROZPOCET |  |  |  |  | 0 | 0 | 0 | 0 | 0 | 2 | 0 | 16 | -1440897482
| VV |  | Atika - vnitřní strana SO.04 | [14 empty] | VV | 2 | 1 | True | 0 | ROZPOCET
| VV |  | "Domácnost I" (32,4+23,32+27,65+11,1)*0,15+6,05*0,15*2 |  | 15.986 | [12 empty] | VV | 2 | 2 | True | 0 | ROZPOCET
| VV |  | "Domácnost II" (32,4+23,32+27,65+11,1)*0,15+6,05*0,15*2 |  | 15.986 | [12 empty] | VV | 2 | 2 | True | 0 | ROZPOCET
| VV |  | "Domácnost III" (32,4+23,32+27,65+5,91)*0,15+6,05*0,15*2 |  | 15.207 | [12 empty] | VV | 2 | 2 | True | 0 | ROZPOCET
| VV |  | "Domácnost IV" (32,4+23,32+27,65+5,91)*0,15+6,05*0,15*2 |  | 15.207 | [12 empty] | VV | 2 | 2 | True | 0 | ROZPOCET
| VV |  | "Centrální blok" 15,1*0,15*2 |  | 4.53 | [12 empty] | VV | 2 | 2 | True | 0 | ROZPOCET
| VV |  | Mezisoučet |  | 66.916 | [12 empty] | VV | 2 | 3 | True | 0 | ROZPOCET
| VV |  | Atika - vnitřní strana SO.05 | [14 empty] | VV | 2 | 1 | True | 0 | ROZPOCET
| VV |  | "Centrální blok - vstupy" 13,2*0,15*2 |  | 3.96 | [12 empty] | VV | 2 | 2 | True | 0 | ROZPOCET
| VV |  | "Centrální blok - atrium" 45*0,15 |  | 6.75 | [12 empty] | VV | 2 | 2 | True | 0 | ROZPOCET
| VV |  | Mezisoučet |  | 10.71 | [12 empty] | VV | 2 | 3 | True | 0 | ROZPOCET
| VV |  | Atika - vnitřní strana SO.06 | [14 empty] | VV | 2 | 1 | True | 0 | ROZPOCET
| VV |  | "Domácnost I" 11,025*0,15*2 |  | 3.308 | [12 empty] | VV | 2 | 2 | True | 0 | ROZPOCET
| VV |  | "Domácnost II" 11,025*0,15*2 |  | 3.308 | [12 empty] | VV | 2 | 2 | True | 0 | ROZPOCET
| VV |  | "Domácnost III" 11,025*0,15*2 |  | 3.308 | [12 empty] | VV | 2 | 2 | True | 0 | ROZPOCET
| VV |  | "Domácnost IV" 11,025*0,15*2 |  | 3.308 | [12 empty] | VV | 2 | 2 | True | 0 | ROZPOCET
| VV |  | Mezisoučet |  | 13.232 | [12 empty] | VV | 2 | 3 | True | 0 | ROZPOCET
| VV |  | Atika - vnitřní a venkovní strana SO.07 | [14 empty] | VV | 2 | 1 | True | 0 | ROZPOCET
| VV |  | "Centrální blok -vstup" 13,2*0,15 |  | 1.98 | [12 empty] | VV | 2 | 2 | True | 0 | ROZPOCET
| VV |  | "Centrální blok" (2*2+9,86*2+4,31*4+17,3*2)*0,15 |  | 11.334 | [12 empty] | VV | 2 | 2 | True | 0 | ROZPOCET
| VV |  | Mezisoučet |  | 13.314 | [12 empty] | VV | 2 | 3 | True | 0 | ROZPOCET
| VV |  | Součet |  | 104.172 | [12 empty] | VV | 2 | 4 | True | 1 | ROZPOCET
207 | K | HZS2161 | Hodinová zúčtovací sazba izolatér | hod | 12 |  | 0 | CS ÚRS 2022 02 |  | snížená |  | 0 | 0 | 0 | 0 | 0 | 512 | K | 2 |  |  |  | ROZPOCET |  |  |  |  | 0 | 0 | 0 | 0 | 0 | 2 | 0 | 512 | -1481775634
| VV |  | "Vypracování a odsouhlasení kladečského plánu izolace střechy"12 |  | 12 | [12 empty] | VV | 2 | 2 | True | 1 | ROZPOCET
208 | K | 998713101 | Přesun hmot tonážní pro izolace tepelné v objektech v do 6 m | t | 66.991 |  | 0 | CS ÚRS 2022 02 |  | snížená |  | 0 | 0 | 0 | 0 | 0 | 16 | K | 2 |  |  |  | ROZPOCET |  |  |  |  | 0 | 0 | 0 | 0 | 0 | 2 | 0 | 16 | -1447243914
| D | 722 | Zdravotechnika - vnitřní vodovod |  |  |  | 0 |  |  |  |  | 0 |  | 0.146 |  | 0 | 2 | D | 1 |  |  |  | ROZPOCET | [10 empty] | 0
209 | K | 722250133 | Hydrantový systém s tvarově stálou hadicí D 25 x 30 m celoplechový | soubor | 5 |  | 0 | CS ÚRS 2022 02 |  | snížená |  | 0 | 0.0292 | 0.146 | 0 | 0 | 16 | K | 2 |  |  |  | ROZPOCET |  |  |  |  | 0 | 0 | 0 | 0 | 0 | 2 | 0 | 16 | 1916634358
| VV |  | "výpis ostatních výrobků Os10" 5 |  | 5 | [12 empty] | VV | 2 | 2 | True | 1 | ROZPOCET
| D | 735 | Ústřední vytápění - otopná tělesa |  |  |  | 0 |  |  |  |  | 0 |  | 5.2354 |  | 0 | 2 | D | 1 |  |  |  | ROZPOCET | [10 empty] | 0
210 | K | 735511008 | Podlahové vytápění - systémová deska s kombinovanou tepelnou a kročejovou izolací celkové výšky 50 až 53 mm | m2 | 3008.87 |  | 0 | CS ÚRS 2022 02 |  | snížená |  | 0 | 0.00174 | 5.2354 | 0 | 0 | 16 | K | 2 |  |  |  | ROZPOCET |  |  |  |  | 0 | 0 | 0 | 0 | 0 | 2 | 0 | 16 | -1933721111
| VV |  | POD_01+POD_02+POD_03 |  | 3008.87 | [12 empty] | VV | 2 | 2 | True | 1 | ROZPOCET
211 | K | 998735101 | Přesun hmot tonážní pro otopná tělesa v objektech v do 6 m | t | 5.235 |  | 0 | CS ÚRS 2022 02 |  | snížená |  | 0 | 0 | 0 | 0 | 0 | 16 | K | 2 |  |  |  | ROZPOCET |  |  |  |  | 0 | 0 | 0 | 0 | 0 | 2 | 0 | 16 | 1843175839
| D | 762 | Konstrukce tesařské |  |  |  | 0 |  |  |  |  | 0 |  | 13.0137 |  | 0 | 2 | D | 1 |  |  |  | ROZPOCET | [10 empty] | 0
212 | K | 762195000 | Spojovací prostředky pro montáž stěn, příček, bednění stěn | m3 | 5.5 |  | 0 | CS ÚRS 2022 02 |  | snížená |  | 0 | 0.01266 | 0.06963 | 0 | 0 | 16 | K | 2 |  |  |  | ROZPOCET |  |  |  |  | 0 | 0 | 0 | 0 | 0 | 2 | 0 | 16 | 1601019193
213 | K | 762361323 | Konstrukční a vyrovnávací vrstva pod klempířské prvky (atiky) z desek cementotřískových tl 24 mm | m2 | 340.424 |  | 0 | CS ÚRS 2022 02 |  | snížená |  | 0 | 0.03696 | 12.5821 | 0 | 0 | 16 | K | 2 |  |  |  | ROZPOCET |  |  |  |  | 0 | 0 | 0 | 0 | 0 | 2 | 0 | 16 | 1613313860
| VV |  | Atika - vnitřní strana SO.04 | [14 empty] | VV | 2 | 1 | True | 0 | ROZPOCET
| VV |  | "Domácnost I" (32,4+23,32+27,65+11,1)*0,55+6,05*0,55*2 |  | 58.614 | [12 empty] | VV | 2 | 2 | True | 0 | ROZPOCET
| VV |  | "Domácnost II" (32,4+23,32+27,65+11,1)*0,55+6,05*0,55*2 |  | 58.614 | [12 empty] | VV | 2 | 2 | True | 0 | ROZPOCET
| VV |  | "Domácnost III" (32,4+23,32+27,65+5,91)*0,55+6,05*0,55*2 |  | 55.759 | [12 empty] | VV | 2 | 2 | True | 0 | ROZPOCET
| VV |  | "Domácnost IV" (32,4+23,32+27,65+5,91)*0,55+6,05*0,55*2 |  | 55.759 | [12 empty] | VV | 2 | 2 | True | 0 | ROZPOCET
| VV |  | Mezisoučet |  | 228.746 | [12 empty] | VV | 2 | 3 | True | 0 | ROZPOCET
| VV |  | Atika - vnitřní strana SO.05 | [14 empty] | VV | 2 | 1 | True | 0 | ROZPOCET
| VV |  | "Centrální blok - vstupy" 13,7*0,45*2 |  | 12.33 | [12 empty] | VV | 2 | 2 | True | 0 | ROZPOCET
| VV |  | "Centrální blok - atrium" 45*0,45 |  | 20.25 | [12 empty] | VV | 2 | 2 | True | 0 | ROZPOCET
| VV |  | Mezisoučet |  | 32.58 | [12 empty] | VV | 2 | 3 | True | 0 | ROZPOCET
| VV |  | Atika - vnitřní strana SO.06 | [14 empty] | VV | 2 | 1 | True | 0 | ROZPOCET
| VV |  | "Domácnost I" 11,025*0,35*2 |  | 7.718 | [12 empty] | VV | 2 | 2 | True | 0 | ROZPOCET
| VV |  | "Domácnost II" 11,025*0,35*2 |  | 7.718 | [12 empty] | VV | 2 | 2 | True | 0 | ROZPOCET
| VV |  | "Domácnost III" 11,025*0,35*2 |  | 7.718 | [12 empty] | VV | 2 | 2 | True | 0 | ROZPOCET
| VV |  | "Domácnost IV" 11,025*0,35*2 |  | 7.718 | [12 empty] | VV | 2 | 2 | True | 0 | ROZPOCET
| VV |  | Mezisoučet |  | 30.872 | [12 empty] | VV | 2 | 3 | True | 0 | ROZPOCET
| VV |  | Atika - vnitřní a venkovní strana SO.07 | [14 empty] | VV | 2 | 1 | True | 0 | ROZPOCET
| VV |  | "Centrální blok -vstup" 13,2*0,35 |  | 4.62 | [12 empty] | VV | 2 | 2 | True | 0 | ROZPOCET
| VV |  | "Centrální blok" (2*2+9,86*2+4,31*4+17,3*2)*0,35 |  | 26.446 | [12 empty] | VV | 2 | 2 | True | 0 | ROZPOCET
| VV |  | Mezisoučet |  | 31.066 | [12 empty] | VV | 2 | 3 | True | 0 | ROZPOCET
| VV |  | Atika - vnitřní a venkovní strana SO.10 | [14 empty] | VV | 2 | 1 | True | 0 | ROZPOCET
| VV |  | "Centrální blok" 15,6*0,55*2 |  | 17.16 | [12 empty] | VV | 2 | 2 | True | 0 | ROZPOCET
| VV |  | Mezisoučet |  | 17.16 | [12 empty] | VV | 2 | 3 | True | 0 | ROZPOCET
| VV |  | Součet |  | 340.424 | [12 empty] | VV | 2 | 4 | True | 1 | ROZPOCET
214 | K | 762431235 | Montáž obložení stěn deskami cementotřískovými na pero a drážku | m2 | 26.33 |  | 0 | CS ÚRS 2022 02 |  | snížená |  | 0 | 0 | 0 | 0 | 0 | 16 | K | 2 |  |  |  | ROZPOCET |  |  |  |  | 0 | 0 | 0 | 0 | 0 | 2 | 0 | 16 | 122692903
| VV |  | Obklad stání pro kontejnery Z01 | [14 empty] | VV | 2 | 1 | True | 0 | ROZPOCET
| VV |  | Desky v probarvené hmotě RAL 9007, odolné proti Uv, opatřeno hydrofobním lakem, dodávka včetně koteního materiálu a nýtu, nýty v RAL 9007 | [14 empty] | VV | 2 | 1 | True | 0 | ROZPOCET
| VV |  | 26,33 |  | 26.33 | [12 empty] | VV | 2 | 2 | True | 1 | ROZPOCET
215 | M | 59155110 | deska cementovláknitá fasádní s hydrofobujicí vrstvou povrch broušený tl 12mm | m2 | 28.963 |  | 0 | CS ÚRS 2022 02 |  | snížená |  | 0 | 0.0125 | 0.36204 | 0 | 0 | 32 | M | 2 |  |  |  | ROZPOCET |  |  |  |  | 0 | 0 | 0 | 0 | 0 | 2 | 0 | 16 | -271890974
| VV |  | 26,33*1,1 'Přepočtené koeficientem množství |  | 28.963 | [12 empty] | VV | 2 | 2 | False | 1 | ROZPOCET
216 | K | 998762101 | Přesun hmot tonážní pro kce tesařské v objektech v do 6 m | t | 35.974 |  | 0 | CS ÚRS 2022 02 |  | snížená |  | 0 | 0 | 0 | 0 | 0 | 16 | K | 2 |  |  |  | ROZPOCET |  |  |  |  | 0 | 0 | 0 | 0 | 0 | 2 | 0 | 16 | -1476231720
| D | 763 | Konstrukce suché výstavby |  |  |  | 0 |  |  |  |  | 0 |  | 40.0723 |  | 0 | 2 | D | 1 |  |  |  | ROZPOCET | [10 empty] | 0
217 | K | 613181001 | Sádrová stěrka tl.do 3 mm vnitřních pilířů nebo sloupů | m2 | 81.9 |  | 0 | CS ÚRS 2022 02 |  | snížená |  | 0 | 0.00391 | 0.32023 | 0 | 0 | 4 | K | 2 |  |  |  | ROZPOCET |  |  |  |  | 0 | 0 | 0 | 0 | 0 | 2 | 0 | 4 | 1756882423
| VV |  | Obklad ocelového sloupu 150x150mm | [14 empty] | VV | 2 | 1 | True | 0 | ROZPOCET
| VV |  | "Atrium domácnosti I-IV" 3*4*4*0,75 |  | 36 | [12 empty] | VV | 2 | 2 | True | 0 | ROZPOCET
| VV |  | Obklad ocelového sloupu 100x100mm | [14 empty] | VV | 2 | 1 | True | 0 | ROZPOCET
| VV |  | 16*3,4*0,75 |  | 40.8 | [12 empty] | VV | 2 | 2 | True | 0 | ROZPOCET
| VV |  | Obklad ocelového sloupu 80x80mm | [14 empty] | VV | 2 | 1 | True | 0 | ROZPOCET
| VV |  | 2*3,4*0,75 |  | 5.1 | [12 empty] | VV | 2 | 2 | True | 0 | ROZPOCET
| VV |  | Součet |  | 81.9 | [12 empty] | VV | 2 | 4 | True | 1 | ROZPOCET
218 | K | 763131411 | SDK podhled desky 1xA 12,5 bez izolace dvouvrstvá spodní kce profil CD+UD | m2 | 2646.55 |  | 0 | CS ÚRS 2022 02 |  | snížená |  | 0 | 0.0122 | 32.2879 | 0 | 0 | 16 | K | 2 |  |  |  | ROZPOCET |  |  |  |  | 0 | 0 | 0 | 0 | 0 | 2 | 0 | 16 | 1665400536
| VV |  | Domácnost I | [14 empty] | VV | 2 | 1 | True | 0 | ROZPOCET
| VV |  | "I.01" 163,63 |  | 163.63 | [12 empty] | VV | 2 | 2 | True | 0 | ROZPOCET
| VV |  | "I.02" 47,56 |  | 47.56 | [12 empty] | VV | 2 | 2 | True | 0 | ROZPOCET
| VV |  | "I.04" 8,86 |  | 8.86 | [12 empty] | VV | 2 | 2 | True | 0 | ROZPOCET
| VV |  | "I.05" 6,85 |  | 6.85 | [12 empty] | VV | 2 | 2 | True | 0 | ROZPOCET
| VV |  | "I.06" 10,77 |  | 10.77 | [12 empty] | VV | 2 | 2 | True | 0 | ROZPOCET
| VV |  | "I.07" 15,16 |  | 15.16 | [12 empty] | VV | 2 | 2 | True | 0 | ROZPOCET
| VV |  | "I.08" 31,27 |  | 31.27 | [12 empty] | VV | 2 | 2 | True | 0 | ROZPOCET
| VV |  | "I.11" 29,96 |  | 29.96 | [12 empty] | VV | 2 | 2 | True | 0 | ROZPOCET
| VV |  | "I.12/14" 17,23*2 |  | 34.46 | [12 empty] | VV | 2 | 2 | True | 0 | ROZPOCET
| VV |  | "I.17" 35,7 |  | 35.7 | [12 empty] | VV | 2 | 2 | True | 0 | ROZPOCET
| VV |  | "I.19/20" 17,2*2 |  | 34.4 | [12 empty] | VV | 2 | 2 | True | 0 | ROZPOCET
| VV |  | "I.23" 17,17 |  | 17.17 | [12 empty] | VV | 2 | 2 | True | 0 | ROZPOCET
| VV |  | "I.24" 17,15 |  | 17.15 | [12 empty] | VV | 2 | 2 | True | 0 | ROZPOCET
| VV |  | "I.27/28" 17,2*2 |  | 34.4 | [12 empty] | VV | 2 | 2 | True | 0 | ROZPOCET
| VV |  | "I.31" 3,78 |  | 3.78 | [12 empty] | VV | 2 | 2 | True | 0 | ROZPOCET
| VV |  | "I.32" 5,84 |  | 5.84 | [12 empty] | VV | 2 | 2 | True | 0 | ROZPOCET
| VV |  | "I.33" 11,77 |  | 11.77 | [12 empty] | VV | 2 | 2 | True | 0 | ROZPOCET
| VV |  | "I.34a"3,62 |  | 3.62 | [12 empty] | VV | 2 | 2 | True | 0 | ROZPOCET
| VV |  | "I.34b" 1,65 |  | 1.65 | [12 empty] | VV | 2 | 2 | True | 0 | ROZPOCET
| VV |  | "I.34c" 8,69 |  | 8.69 | [12 empty] | VV | 2 | 2 | True | 0 | ROZPOCET
| VV |  | "I.35a" 3,62 |  | 3.62 | [12 empty] | VV | 2 | 2 | True | 0 | ROZPOCET
| VV |  | "I.35b" 1,65 |  | 1.65 | [12 empty] | VV | 2 | 2 | True | 0 | ROZPOCET
| VV |  | "I.35c" 8,69 |  | 8.69 | [12 empty] | VV | 2 | 2 | True | 0 | ROZPOCET
| VV |  | Mezisoučet |  | 536.65 | [12 empty] | VV | 2 | 3 | True | 0 | ROZPOCET
| VV |  | Domásnost II | [14 empty] | VV | 2 | 1 | True | 0 | ROZPOCET
| VV |  | "II.01" 163,63 |  | 163.63 | [12 empty] | VV | 2 | 2 | True | 0 | ROZPOCET
| VV |  | "II.02" 47,56 |  | 47.56 | [12 empty] | VV | 2 | 2 | True | 0 | ROZPOCET
| VV |  | "II.04" 8,86 |  | 8.86 | [12 empty] | VV | 2 | 2 | True | 0 | ROZPOCET
| VV |  | "II.05" 6,85 |  | 6.85 | [12 empty] | VV | 2 | 2 | True | 0 | ROZPOCET
| VV |  | "II.06" 10,82 |  | 10.82 | [12 empty] | VV | 2 | 2 | True | 0 | ROZPOCET
| VV |  | "II.07" 14,9 |  | 14.9 | [12 empty] | VV | 2 | 2 | True | 0 | ROZPOCET
| VV |  | "II.08" 31,27 |  | 31.27 | [12 empty] | VV | 2 | 2 | True | 0 | ROZPOCET
| VV |  | "II.11" 29,96 |  | 29.96 | [12 empty] | VV | 2 | 2 | True | 0 | ROZPOCET
| VV |  | "II.12/14" 17,23*2 |  | 34.46 | [12 empty] | VV | 2 | 2 | True | 0 | ROZPOCET
| VV |  | "II.17" 35,7 |  | 35.7 | [12 empty] | VV | 2 | 2 | True | 0 | ROZPOCET
| VV |  | "II.19/20" 17,2*2 |  | 34.4 | [12 empty] | VV | 2 | 2 | True | 0 | ROZPOCET
| VV |  | "II.23" 17,17 |  | 17.17 | [12 empty] | VV | 2 | 2 | True | 0 | ROZPOCET
| VV |  | "II.24" 17,15 |  | 17.15 | [12 empty] | VV | 2 | 2 | True | 0 | ROZPOCET
| VV |  | "II.27/28" 17,2*2 |  | 34.4 | [12 empty] | VV | 2 | 2 | True | 0 | ROZPOCET
| VV |  | "II.31" 9,86 |  | 9.86 | [12 empty] | VV | 2 | 2 | True | 0 | ROZPOCET
| VV |  | "II.32" 13,17 |  | 13.17 | [12 empty] | VV | 2 | 2 | True | 0 | ROZPOCET
| VV |  | "II.33" 14,39 |  | 14.39 | [12 empty] | VV | 2 | 2 | True | 0 | ROZPOCET
| VV |  | "II.34a" 4,19 |  | 4.19 | [12 empty] | VV | 2 | 2 | True | 0 | ROZPOCET
| VV |  | "II.34b" 1,38 |  | 1.38 | [12 empty] | VV | 2 | 2 | True | 0 | ROZPOCET
| VV |  | "II.34c" 1,41 |  | 1.41 | [12 empty] | VV | 2 | 2 | True | 0 | ROZPOCET
| VV |  | "II.34d" 18,23 |  | 18.23 | [12 empty] | VV | 2 | 2 | True | 0 | ROZPOCET
| VV |  | Mezisoučet |  | 549.76 | [12 empty] | VV | 2 | 3 | True | 0 | ROZPOCET
| VV |  | Domácnost III | [14 empty] | VV | 2 | 1 | True | 0 | ROZPOCET
| VV |  | "III.01" 163,25 |  | 163.25 | [12 empty] | VV | 2 | 2 | True | 0 | ROZPOCET
| VV |  | "III.02" 47,56 |  | 47.56 | [12 empty] | VV | 2 | 2 | True | 0 | ROZPOCET
| VV |  | "III.04" 9 |  | 9 | [12 empty] | VV | 2 | 2 | True | 0 | ROZPOCET
| VV |  | "III.05" 7,06 |  | 7.06 | [12 empty] | VV | 2 | 2 | True | 0 | ROZPOCET
| VV |  | "III.06" 14,71 |  | 14.71 | [12 empty] | VV | 2 | 2 | True | 0 | ROZPOCET
| VV |  | "III.07"10,69 |  | 10.69 | [12 empty] | VV | 2 | 2 | True | 0 | ROZPOCET
| VV |  | "III.08" 35,52 |  | 35.52 | [12 empty] | VV | 2 | 2 | True | 0 | ROZPOCET
| VV |  | "III.11" 17,89 |  | 17.89 | [12 empty] | VV | 2 | 2 | True | 0 | ROZPOCET
| VV |  | "III.12/14" 17,23*2 |  | 34.46 | [12 empty] | VV | 2 | 2 | True | 0 | ROZPOCET
| VV |  | "III.17" 35,7 |  | 35.7 | [12 empty] | VV | 2 | 2 | True | 0 | ROZPOCET
| VV |  | "III.19/20" 17,2*2 |  | 34.4 | [12 empty] | VV | 2 | 2 | True | 0 | ROZPOCET
| VV |  | "III.23" 17,17 |  | 17.17 | [12 empty] | VV | 2 | 2 | True | 0 | ROZPOCET
| VV |  | "III.24" 17,15 |  | 17.15 | [12 empty] | VV | 2 | 2 | True | 0 | ROZPOCET
| VV |  | "III.27/28" 17,2*2 |  | 34.4 | [12 empty] | VV | 2 | 2 | True | 0 | ROZPOCET
| VV |  | "III.31" 3,45 |  | 3.45 | [12 empty] | VV | 2 | 2 | True | 0 | ROZPOCET
| VV |  | "III.32" 6,33 |  | 6.33 | [12 empty] | VV | 2 | 2 | True | 0 | ROZPOCET
| VV |  | "III.33" 12,33 |  | 12.33 | [12 empty] | VV | 2 | 2 | True | 0 | ROZPOCET
| VV |  | "III.34" 14,39 |  | 14.39 | [12 empty] | VV | 2 | 2 | True | 0 | ROZPOCET
| VV |  | "III.35" 21,03 |  | 21.03 | [12 empty] | VV | 2 | 2 | True | 0 | ROZPOCET
| VV |  | Mezisoučet |  | 536.49 | [12 empty] | VV | 2 | 3 | True | 0 | ROZPOCET
| VV |  | Domácnost IV | [14 empty] | VV | 2 | 1 | True | 0 | ROZPOCET
| VV |  | "IV.01" 163,63 |  | 163.63 | [12 empty] | VV | 2 | 2 | True | 0 | ROZPOCET
| VV |  | "IV.02" 47,56 |  | 47.56 | [12 empty] | VV | 2 | 2 | True | 0 | ROZPOCET
| VV |  | "IV.04" 9 |  | 9 | [12 empty] | VV | 2 | 2 | True | 0 | ROZPOCET
| VV |  | "IV.05" 6,97 |  | 6.97 | [12 empty] | VV | 2 | 2 | True | 0 | ROZPOCET
| VV |  | "IV.06" 14,72 |  | 14.72 | [12 empty] | VV | 2 | 2 | True | 0 | ROZPOCET
| VV |  | "IV.07" 10,75 |  | 10.75 | [12 empty] | VV | 2 | 2 | True | 0 | ROZPOCET
| VV |  | "IV.08" 31,27 |  | 31.27 | [12 empty] | VV | 2 | 2 | True | 0 | ROZPOCET
| VV |  | "IV.11" 29,96 |  | 29.96 | [12 empty] | VV | 2 | 2 | True | 0 | ROZPOCET
| VV |  | "IV.12/14" 17,23*2 |  | 34.46 | [12 empty] | VV | 2 | 2 | True | 0 | ROZPOCET
| VV |  | "IV.17" 35,7 |  | 35.7 | [12 empty] | VV | 2 | 2 | True | 0 | ROZPOCET
| VV |  | "IV.19/20" 17,2*2 |  | 34.4 | [12 empty] | VV | 2 | 2 | True | 0 | ROZPOCET
| VV |  | "IV.23" 17,17 |  | 17.17 | [12 empty] | VV | 2 | 2 | True | 0 | ROZPOCET
| VV |  | "IV.24" 17,15 |  | 17.15 | [12 empty] | VV | 2 | 2 | True | 0 | ROZPOCET
| VV |  | "IV.27/28" 17,2*2 |  | 34.4 | [12 empty] | VV | 2 | 2 | True | 0 | ROZPOCET
| VV |  | "IV.31" 3,45 |  | 3.45 | [12 empty] | VV | 2 | 2 | True | 0 | ROZPOCET
| VV |  | "IV.32" 6,33 |  | 6.33 | [12 empty] | VV | 2 | 2 | True | 0 | ROZPOCET
| VV |  | "IV.33" 12,33 |  | 12.33 | [12 empty] | VV | 2 | 2 | True | 0 | ROZPOCET
| VV |  | "IV.34" 11,79 |  | 11.79 | [12 empty] | VV | 2 | 2 | True | 0 | ROZPOCET
| VV |  | Mezisoučet |  | 521.04 | [12 empty] | VV | 2 | 3 | True | 0 | ROZPOCET
| VV |  | Centrální blok | [14 empty] | VV | 2 | 1 | True | 0 | ROZPOCET
| VV |  | "V.01" 13,03 |  | 13.03 | [12 empty] | VV | 2 | 2 | True | 0 | ROZPOCET
| VV |  | "V.02" 250,92 |  | 250.92 | [12 empty] | VV | 2 | 2 | True | 0 | ROZPOCET
| VV |  | "V.03" 16,68 |  | 16.68 | [12 empty] | VV | 2 | 2 | True | 0 | ROZPOCET
| VV |  | "V.04" 24,8 |  | 24.8 | [12 empty] | VV | 2 | 2 | True | 0 | ROZPOCET
| VV |  | "V.05" 17,23 |  | 17.23 | [12 empty] | VV | 2 | 2 | True | 0 | ROZPOCET
| VV |  | "V.07" 11,95 |  | 11.95 | [12 empty] | VV | 2 | 2 | True | 0 | ROZPOCET
| VV |  | "V.08" 8,91 |  | 8.91 | [12 empty] | VV | 2 | 2 | True | 0 | ROZPOCET
| VV |  | "V.09" 13,07 |  | 13.07 | [12 empty] | VV | 2 | 2 | True | 0 | ROZPOCET
| VV |  | "V.10" 13,52 |  | 13.52 | [12 empty] | VV | 2 | 2 | True | 0 | ROZPOCET
| VV |  | "V.11" 16,36 |  | 16.36 | [12 empty] | VV | 2 | 2 | True | 0 | ROZPOCET
| VV |  | "V.12" 11,4 |  | 11.4 | [12 empty] | VV | 2 | 2 | True | 0 | ROZPOCET
| VV |  | "V.13" 13,58 |  | 13.58 | [12 empty] | VV | 2 | 2 | True | 0 | ROZPOCET
| VV |  | "V.14" 3,68 |  | 3.68 | [12 empty] | VV | 2 | 2 | True | 0 | ROZPOCET
| VV |  | "V.15" 4,78 |  | 4.78 | [12 empty] | VV | 2 | 2 | True | 0 | ROZPOCET
| VV |  | "V.17" 4,81 |  | 4.81 | [12 empty] | VV | 2 | 2 | True | 0 | ROZPOCET
| VV |  | "V.18" 4,43 |  | 4.43 | [12 empty] | VV | 2 | 2 | True | 0 | ROZPOCET
| VV |  | "V.16" 19,41 |  | 19.41 | [12 empty] | VV | 2 | 2 | True | 0 | ROZPOCET
| VV |  | "V.19" 19 |  | 19 | [12 empty] | VV | 2 | 2 | True | 0 | ROZPOCET
| VV |  | "V.20" 16 |  | 16 | [12 empty] | VV | 2 | 2 | True | 0 | ROZPOCET
| VV |  | "V.21" 16,6 |  | 16.6 | [12 empty] | VV | 2 | 2 | True | 0 | ROZPOCET
| VV |  | "V.22" 2,45 |  | 2.45 | [12 empty] | VV | 2 | 2 | True | 0 | ROZPOCET
| VV |  | Mezisoučet |  | 502.61 | [12 empty] | VV | 2 | 3 | True | 0 | ROZPOCET
| VV | SDK_01 | Součet |  | 2646.55 | [12 empty] | VV | 2 | 4 | True | 1 | ROZPOCET
219 | K | 763131451 | SDK podhled deska 1xH2 12,5 bez izolace dvouvrstvá spodní kce profil CD+UD | m2 | 344.79 |  | 0 | CS ÚRS 2022 02 |  | snížená |  | 0 | 0.01259 | 4.3409 | 0 | 0 | 16 | K | 2 |  |  |  | ROZPOCET |  |  |  |  | 0 | 0 | 0 | 0 | 0 | 2 | 0 | 16 | 535747412
| VV |  | Domácnost I | [14 empty] | VV | 2 | 1 | True | 0 | ROZPOCET
| VV |  | "I.09/10/" 5,54*2 |  | 11.08 | [12 empty] | VV | 2 | 2 | True | 0 | ROZPOCET
| VV |  | "I.13/15/18/21/26/29" 5,46*6 |  | 32.76 | [12 empty] | VV | 2 | 2 | True | 0 | ROZPOCET
| VV |  | "I.16" 10,28 |  | 10.28 | [12 empty] | VV | 2 | 2 | True | 0 | ROZPOCET
| VV |  | "I.22" 5,43 |  | 5.43 | [12 empty] | VV | 2 | 2 | True | 0 | ROZPOCET
| VV |  | "I.25" 5,65 |  | 5.65 | [12 empty] | VV | 2 | 2 | True | 0 | ROZPOCET
| VV |  | "I.30" 14,23 |  | 14.23 | [12 empty] | VV | 2 | 2 | True | 0 | ROZPOCET
| VV |  | "I.34d" 3,02 |  | 3.02 | [12 empty] | VV | 2 | 2 | True | 0 | ROZPOCET
| VV |  | "I.35d" 3,02 |  | 3.02 | [12 empty] | VV | 2 | 2 | True | 0 | ROZPOCET
| VV |  | Mezisoučet |  | 85.47 | [12 empty] | VV | 2 | 3 | True | 0 | ROZPOCET
| VV |  | Domácnost II | [14 empty] | VV | 2 | 1 | True | 0 | ROZPOCET
| VV |  | "II.9" 5,54 |  | 5.54 | [12 empty] | VV | 2 | 2 | True | 0 | ROZPOCET
| VV |  | "II.10" 5,67 |  | 5.67 | [12 empty] | VV | 2 | 2 | True | 0 | ROZPOCET
| VV |  | "II.13/15/18/26/29" 5,46*5 |  | 27.3 | [12 empty] | VV | 2 | 2 | True | 0 | ROZPOCET
| VV |  | "II.21" 5,42 |  | 5.42 | [12 empty] | VV | 2 | 2 | True | 0 | ROZPOCET
| VV |  | "II.22" 5,43 |  | 5.43 | [12 empty] | VV | 2 | 2 | True | 0 | ROZPOCET
| VV |  | "II.25" 5,65 |  | 5.65 | [12 empty] | VV | 2 | 2 | True | 0 | ROZPOCET
| VV |  | "II.30" 14,24 |  | 14.24 | [12 empty] | VV | 2 | 2 | True | 0 | ROZPOCET
| VV |  | "II.34d" 4*1,045 |  | 4.18 | [12 empty] | VV | 2 | 2 | True | 0 | ROZPOCET
| VV |  | Mezisoučet |  | 73.43 | [12 empty] | VV | 2 | 3 | True | 0 | ROZPOCET
| VV |  | Domácnost III | [14 empty] | VV | 2 | 1 | True | 0 | ROZPOCET
| VV |  | "III.09" 8,84 |  | 8.84 | [12 empty] | VV | 2 | 2 | True | 0 | ROZPOCET
| VV |  | "III.10/13/15/18/21/25/26/29" 5,46*8 |  | 43.68 | [12 empty] | VV | 2 | 2 | True | 0 | ROZPOCET
| VV |  | "III.16" 10,28 |  | 10.28 | [12 empty] | VV | 2 | 2 | True | 0 | ROZPOCET
| VV |  | "III.22" 5,43 |  | 5.43 | [12 empty] | VV | 2 | 2 | True | 0 | ROZPOCET
| VV |  | "III.30" 14,23 |  | 14.23 | [12 empty] | VV | 2 | 2 | True | 0 | ROZPOCET
| VV |  | Mezisoučet |  | 82.46 | [12 empty] | VV | 2 | 3 | True | 0 | ROZPOCET
| VV |  | Domácnost IV | [14 empty] | VV | 2 | 1 | True | 0 | ROZPOCET
| VV |  | "IV.09" 5,54 |  | 5.54 | [12 empty] | VV | 2 | 2 | True | 0 | ROZPOCET
| VV |  | "IV.10" 5,67 |  | 5.67 | [12 empty] | VV | 2 | 2 | True | 0 | ROZPOCET
| VV |  | "IV.13/15/18/21/26/29" 5,46*6 |  | 32.76 | [12 empty] | VV | 2 | 2 | True | 0 | ROZPOCET
| VV |  | "IV.16" 10,28 |  | 10.28 | [12 empty] | VV | 2 | 2 | True | 0 | ROZPOCET
| VV |  | "IV.22" 5,43 |  | 5.43 | [12 empty] | VV | 2 | 2 | True | 0 | ROZPOCET
| VV |  | "IV.25" 5,65 |  | 5.65 | [12 empty] | VV | 2 | 2 | True | 0 | ROZPOCET
| VV |  | "IV.30" 14,29 |  | 14.29 | [12 empty] | VV | 2 | 2 | True | 0 | ROZPOCET
| VV |  | Mezisoučet |  | 79.62 | [12 empty] | VV | 2 | 3 | True | 0 | ROZPOCET
| VV |  | Centrální blok | [14 empty] | VV | 2 | 1 | True | 0 | ROZPOCET
| VV |  | "V.06" 23,81 |  | 23.81 | [12 empty] | VV | 2 | 2 | True | 0 | ROZPOCET
| VV |  | Mezisoučet |  | 23.81 | [12 empty] | VV | 2 | 3 | True | 0 | ROZPOCET
| VV | SDK_02 | Součet |  | 344.79 | [12 empty] | VV | 2 | 4 | True | 1 | ROZPOCET
220 | K | 763131714 | SDK podhled základní penetrační nátěr | m2 | 2991.34 |  | 0 | CS ÚRS 2022 02 |  | snížená |  | 0 | 0.0001 | 0.29913 | 0 | 0 | 16 | K | 2 |  |  |  | ROZPOCET |  |  |  |  | 0 | 0 | 0 | 0 | 0 | 2 | 0 | 16 | 1201332184
| VV |  | SDK_01+SDK_02 |  | 2991.34 | [12 empty] | VV | 2 | 2 | True | 1 | ROZPOCET
221 | K | 763131721 | SDK podhled skoková změna v do 0,5 m | m | 42.2 |  | 0 | CS ÚRS 2022 02 |  | snížená |  | 0 | 0.00438 | 0.18484 | 0 | 0 | 16 | K | 2 |  |  |  | ROZPOCET |  |  |  |  | 0 | 0 | 0 | 0 | 0 | 2 | 0 | 16 | 531297345
| VV |  | "snížený podhled v pokojích na +2,5m (200mm)" 2*10 |  | 20 | [12 empty] | VV | 2 | 2 | True | 0 | ROZPOCET
| VV |  | "snížený recepce na +2,5m (200mm)" 2,3*2*3+4,2*2 |  | 22.2 | [12 empty] | VV | 2 | 2 | True | 0 | ROZPOCET
| VV |  | Součet |  | 42.2 | [12 empty] | VV | 2 | 4 | True | 1 | ROZPOCET
222 | K | 763131765 | Příplatek k SDK podhledu za výšku zavěšení přes 0,5 do 1,0 m | m2 | 502.61 |  | 0 | CS ÚRS 2022 02 |  | snížená |  | 0 | 0.0001 | 0.050261 | 0 | 0 | 16 | K | 2 |  |  |  | ROZPOCET |  |  |  |  | 0 | 0 | 0 | 0 | 0 | 2 | 0 | 16 | -1423744898
| VV |  | Centrální blok | [14 empty] | VV | 2 | 1 | True | 0 | ROZPOCET
| VV |  | "V.01" 13,03 |  | 13.03 | [12 empty] | VV | 2 | 2 | True | 0 | ROZPOCET
| VV |  | "V.02" 250,92 |  | 250.92 | [12 empty] | VV | 2 | 2 | True | 0 | ROZPOCET
| VV |  | "V.03" 16,68 |  | 16.68 | [12 empty] | VV | 2 | 2 | True | 0 | ROZPOCET
| VV |  | "V.04" 24,8 |  | 24.8 | [12 empty] | VV | 2 | 2 | True | 0 | ROZPOCET
| VV |  | "V.05" 17,23 |  | 17.23 | [12 empty] | VV | 2 | 2 | True | 0 | ROZPOCET
| VV |  | "V.07" 11,95 |  | 11.95 | [12 empty] | VV | 2 | 2 | True | 0 | ROZPOCET
| VV |  | "V.08" 8,91 |  | 8.91 | [12 empty] | VV | 2 | 2 | True | 0 | ROZPOCET
| VV |  | "V.09" 13,07 |  | 13.07 | [12 empty] | VV | 2 | 2 | True | 0 | ROZPOCET
| VV |  | "V.10" 13,52 |  | 13.52 | [12 empty] | VV | 2 | 2 | True | 0 | ROZPOCET
| VV |  | "V.11" 16,36 |  | 16.36 | [12 empty] | VV | 2 | 2 | True | 0 | ROZPOCET
| VV |  | "V.12" 11,4 |  | 11.4 | [12 empty] | VV | 2 | 2 | True | 0 | ROZPOCET
| VV |  | "V.13" 13,58 |  | 13.58 | [12 empty] | VV | 2 | 2 | True | 0 | ROZPOCET
| VV |  | "V.14" 3,68 |  | 3.68 | [12 empty] | VV | 2 | 2 | True | 0 | ROZPOCET
| VV |  | "V.15" 4,78 |  | 4.78 | [12 empty] | VV | 2 | 2 | True | 0 | ROZPOCET
| VV |  | "V.17" 4,81 |  | 4.81 | [12 empty] | VV | 2 | 2 | True | 0 | ROZPOCET
| VV |  | "V.18" 4,43 |  | 4.43 | [12 empty] | VV | 2 | 2 | True | 0 | ROZPOCET
| VV |  | "V.16" 19,41 |  | 19.41 | [12 empty] | VV | 2 | 2 | True | 0 | ROZPOCET
| VV |  | "V.19" 19 |  | 19 | [12 empty] | VV | 2 | 2 | True | 0 | ROZPOCET
| VV |  | "V.20" 16 |  | 16 | [12 empty] | VV | 2 | 2 | True | 0 | ROZPOCET
| VV |  | "V.21" 16,6 |  | 16.6 | [12 empty] | VV | 2 | 2 | True | 0 | ROZPOCET
| VV |  | "V.22" 2,45 |  | 2.45 | [12 empty] | VV | 2 | 2 | True | 0 | ROZPOCET
| VV |  | Součet |  | 502.61 | [12 empty] | VV | 2 | 4 | True | 1 | ROZPOCET
223 | K | 763172353 | Montáž dvířek revizních jednoplášťových SDK kcí vel. 400 x 400 mm pro podhledy | kus | 35 |  | 0 | CS ÚRS 2022 02 |  | snížená |  | 0 | 3e-05 | 0.00105 | 0 | 0 | 16 | K | 2 |  |  |  | ROZPOCET |  |  |  |  | 0 | 0 | 0 | 0 | 0 | 2 | 0 | 16 | 961764686
| VV |  | Pohledová revizní dvířka k ventilátoru, 400x400mm, ocelový ram do SDK s výklopem, bílá, | [14 empty] | VV | 2 | 1 | True | 0 | ROZPOCET
| VV |  | " výpis ostatních výrobků ozn. Os/45" 35 |  | 35 | [12 empty] | VV | 2 | 2 | True | 1 | ROZPOCET
224 | M | 59030712 | dvířka revizní jednokřídlá s automatickým zámkem 400x400mm | kus | 35 |  | 0 | CS ÚRS 2022 02 |  | snížená |  | 0 | 0.0022 | 0.077 | 0 | 0 | 32 | M | 2 |  |  |  | ROZPOCET |  |  |  |  | 0 | 0 | 0 | 0 | 0 | 2 | 0 | 16 | 896175029
225 | K | 763264541 | Sádrovláknitý obklad uzavřeného tvaru š přes 0,5 m do 0,75 m pro ocelový nosník deskou protipožární tl 12,5 mm | m | 109.2 |  | 0 | CS ÚRS 2022 02 |  | snížená |  | 0 | 0.01666 | 1.8193 | 0 | 0 | 16 | K | 2 |  |  |  | ROZPOCET |  |  |  |  | 0 | 0 | 0 | 0 | 0 | 2 | 0 | 16 | -151017292
| VV |  | Obklad ocelového sloupu 150x150mm | [14 empty] | VV | 2 | 1 | True | 0 | ROZPOCET
| VV |  | "Atrium domácnosti I-IV" 3*4*4 |  | 48 | [12 empty] | VV | 2 | 2 | True | 0 | ROZPOCET
| VV |  | Obklad ocelového sloupu 100x100mm | [14 empty] | VV | 2 | 1 | True | 0 | ROZPOCET
| VV |  | 16*3,4 |  | 54.4 | [12 empty] | VV | 2 | 2 | True | 0 | ROZPOCET
| VV |  | Obklad ocelového sloupu 80x80mm | [14 empty] | VV | 2 | 1 | True | 0 | ROZPOCET
| VV |  | 2*3,4 |  | 6.8 | [12 empty] | VV | 2 | 2 | True | 0 | ROZPOCET
| VV |  | Součet |  | 109.2 | [12 empty] | VV | 2 | 4 | True | 1 | ROZPOCET
226 | K | 763412114 | Sanitární příčky do suchého prostředí, desky laminované tl 32 mm | m2 | 9.8 |  | 0 | CS ÚRS 2022 02 |  | snížená |  | 0 | 0.05401 | 0.5293 | 0 | 0 | 16 | K | 2 |  |  |  | ROZPOCET |  |  |  |  | 0 | 0 | 0 | 0 | 0 | 2 | 0 | 16 | 383226011
| VV |  | Hygienická zástěna - dělící sanitární příčka s dveřmi na WC, k-ce z AL profilů, kabina DTDL s laminátem, tl. 32mm, barva bílá, výška stěny 1,9m, | [14 empty] | VV | 2 | 1 | True | 0 | ROZPOCET
| VV |  | " výpis ostatních prvků ozn. OS17 - hygienická zástěna- rozměr 2000x2000 mm - 1 ks" 2*2*1 |  | 4 | [12 empty] | VV | 2 | 2 | True | 0 | ROZPOCET
| VV |  | " výpis ostatních prvků ozn. OS47 - hygienická zástěna- rozměr 1450x2000 mm - 2 ks" 1,45*2*2 |  | 5.8 | [12 empty] | VV | 2 | 2 | True | 0 | ROZPOCET
| VV |  | Součet |  | 9.8 | [12 empty] | VV | 2 | 4 | True | 1 | ROZPOCET
227 | K | 763412124 | Dveře sanitárních příček, desky laminované tl 32 mm, š do 800 mm, v do 2000 mm | kus | 3 |  | 0 | CS ÚRS 2022 02 |  | snížená |  | 0 | 0.05415 | 0.16245 | 0 | 0 | 16 | K | 2 |  |  |  | ROZPOCET |  |  |  |  | 0 | 0 | 0 | 0 | 0 | 2 | 0 | 16 | 368293862
| VV |  | " výpis ostatních prvků ozn. OS17 - dveře - 1 ks"1 |  | 1 | [12 empty] | VV | 2 | 2 | True | 0 | ROZPOCET
| VV |  | " výpis ostatních prvků ozn. OS47 -dveře- 2 ks"2 |  | 2 | [12 empty] | VV | 2 | 2 | True | 0 | ROZPOCET
| VV |  | Součet |  | 3 | [12 empty] | VV | 2 | 4 | True | 1 | ROZPOCET
228 | K | 998763301 | Přesun hmot tonážní pro sádrokartonové konstrukce v objektech v do 6 m | t | 39.752 |  | 0 | CS ÚRS 2022 02 |  | snížená |  | 0 | 0 | 0 | 0 | 0 | 16 | K | 2 |  |  |  | ROZPOCET |  |  |  |  | 0 | 0 | 0 | 0 | 0 | 2 | 0 | 16 | -974568518
| D | 764 | Konstrukce klempířské |  |  |  | 0 |  |  |  |  | 0 |  | 2.9538 |  | 0 | 2 | D | 1 |  |  |  | ROZPOCET | [10 empty] | 0
229 | K | 764225406 | Oplechování horních ploch a nadezdívek (atik) bez rohů z Al plechu celoplošně lepené rš 510 mm | m | 172 |  | 0 | CS ÚRS 2022 02 |  | snížená |  | 0 | 0.00243 | 0.41796 | 0 | 0 | 16 | K | 2 |  |  |  | ROZPOCET |  |  |  |  | 0 | 0 | 0 | 0 | 0 | 2 | 0 | 16 | 1306657880
| VV |  | Elox hliník tl. 0,6mm, vč. povrch. úpravy, barva RAL dle PD | [14 empty] | VV | 2 | 1 | True | 0 | ROZPOCET
| VV |  | "K06" 172 |  | 172 | [12 empty] | VV | 2 | 2 | True | 1 | ROZPOCET
230 | K | 764225407 | Oplechování horních ploch a nadezdívek (atik) bez rohů z Al plechu celoplošně lepené rš 610 mm | m | 74 |  | 0 | CS ÚRS 2022 02 |  | snížená |  | 0 | 0.0028 | 0.2072 | 0 | 0 | 16 | K | 2 |  |  |  | ROZPOCET |  |  |  |  | 0 | 0 | 0 | 0 | 0 | 2 | 0 | 16 | -939894628
| VV |  | Elox hliník tl. 0,6mm, vč. povrch. úpravy, barva RAL dle PD | [14 empty] | VV | 2 | 1 | True | 0 | ROZPOCET
| VV |  | "K05" 74 |  | 74 | [12 empty] | VV | 2 | 2 | True | 1 | ROZPOCET
231 | K | 764225408 | Oplechování horních ploch a nadezdívek (atik) bez rohů z Al plechu celoplošně lepené rš 700 mm | m | 500 |  | 0 | CS ÚRS 2022 02 |  | snížená |  | 0 | 0.00314 | 1.57 | 0 | 0 | 16 | K | 2 |  |  |  | ROZPOCET |  |  |  |  | 0 | 0 | 0 | 0 | 0 | 2 | 0 | 16 | 1787753315
| VV |  | Elox hliník tl. 0,6mm, vč. povrch. úpravy, barva RAL dle PD | [14 empty] | VV | 2 | 1 | True | 0 | ROZPOCET
| VV |  | "K04" 500 |  | 500 | [12 empty] | VV | 2 | 2 | True | 1 | ROZPOCET
232 | K | 764225446 | Příplatek za zvýšenou pracnost při oplechování rohů nadezdívek (atik) z Al plechu rš přes 400 mm | kus | 75 |  | 0 | CS ÚRS 2022 02 |  | snížená |  | 0 | 0 | 0 | 0 | 0 | 16 | K | 2 |  |  |  | ROZPOCET |  |  |  |  | 0 | 0 | 0 | 0 | 0 | 2 | 0 | 16 | -196817193
233 | K | 764226444 | Oplechování prahu oken rovných celoplošně lepené z Al plechu rš 320 mm | m | 48 |  | 0 | CS ÚRS 2022 02 |  | snížená |  | 0 | 0.00146 | 0.07008 | 0 | 0 | 16 | K | 2 |  |  |  | ROZPOCET |  |  |  |  | 0 | 0 | 0 | 0 | 0 | 2 | 0 | 16 | 434969548
| VV |  | Elox hliník tl. 0,6mm, vč. povrch. úpravy, barva RAL dle PD | [14 empty] | VV | 2 | 1 | True | 0 | ROZPOCET
| VV |  | "K08" 12 |  | 12 | [12 empty] | VV | 2 | 2 | True | 0 | ROZPOCET
| VV |  | "K09" 36 |  | 36 | [12 empty] | VV | 2 | 2 | True | 0 | ROZPOCET
| VV |  | Součet |  | 48 | [12 empty] | VV | 2 | 4 | True | 1 | ROZPOCET
234 | K | 764226445 | Oplechování prahu oken rovných celoplošně lepené z Al plechu rš 420 mm | m | 158.2 |  | 0 | CS ÚRS 2022 02 |  | snížená |  | 0 | 0.00171 | 0.27052 | 0 | 0 | 16 | K | 2 |  |  |  | ROZPOCET |  |  |  |  | 0 | 0 | 0 | 0 | 0 | 2 | 0 | 16 | -1657343271
| VV |  | Elox hliník tl. 0,6mm, vč. povrch. úpravy, barva RAL dle PD | [14 empty] | VV | 2 | 1 | True | 0 | ROZPOCET
| VV |  | "K01" 28 |  | 28 | [12 empty] | VV | 2 | 2 | True | 0 | ROZPOCET
| VV |  | "K02" 123 |  | 123 | [12 empty] | VV | 2 | 2 | True | 0 | ROZPOCET
| VV |  | "K03" 7,2 |  | 7.2 | [12 empty] | VV | 2 | 2 | True | 0 | ROZPOCET
| VV |  | Součet |  | 158.2 | [12 empty] | VV | 2 | 4 | True | 1 | ROZPOCET
235 | K | 764226451 | Oplechování markýzy celoplošně lepené z Al plechu rš 1110 mm | m | 110 |  | 0 | CS ÚRS 2022 02 |  | snížená |  | 0 | 0.0038 | 0.418 | 0 | 0 | 16 | K | 2 |  |  |  | ROZPOCET |  |  |  |  | 0 | 0 | 0 | 0 | 0 | 2 | 0 | 16 | 1475338134
| VV |  | Elox hliník tl. 0,6mm, vč. povrch. úpravy, barva RAL dle PD | [14 empty] | VV | 2 | 1 | True | 0 | ROZPOCET
| VV |  | "K07" 110 |  | 110 | [12 empty] | VV | 2 | 2 | True | 0 | ROZPOCET
| VV |  | Součet |  | 110 | [12 empty] | VV | 2 | 4 | True | 1 | ROZPOCET
236 | K | 998764101 | Přesun hmot tonážní pro konstrukce klempířské v objektech v do 6 m | t | 2.954 |  | 0 | CS ÚRS 2022 02 |  | snížená |  | 0 | 0 | 0 | 0 | 0 | 16 | K | 2 |  |  |  | ROZPOCET |  |  |  |  | 0 | 0 | 0 | 0 | 0 | 2 | 0 | 16 | -1618558184
| D | 766 | Konstrukce truhlářské |  |  |  | 0 |  |  |  |  | 0 |  | 0.07051 |  | 0 | 2 | D | 1 |  |  |  | ROZPOCET | [10 empty] | 0
237 | K | 766660101 | Montáž dveřních křídel otvíravých jednokřídlových š do 0,8 m do dřevěné rámové zárubně | kus | 18 |  | 0 | CS ÚRS 2022 02 |  | snížená |  | 0 | 0 | 0 | 0 | 0 | 16 | K | 2 |  |  |  | ROZPOCET |  |  |  |  | 0 | 0 | 0 | 0 | 0 | 2 | 0 | 16 | -536497241
| VV |  | Dveře š. 700mm | [14 empty] | VV | 2 | 1 | True | 0 | ROZPOCET
| VV |  | "D18P" 1 |  | 1 | [12 empty] | VV | 2 | 2 | True | 0 | ROZPOCET
| VV |  | "D20P" 1 |  | 1 | [12 empty] | VV | 2 | 2 | True | 0 | ROZPOCET
| VV |  | "D21P" 1 |  | 1 | [12 empty] | VV | 2 | 2 | True | 0 | ROZPOCET
| VV |  | "D23L" 1 |  | 1 | [12 empty] | VV | 2 | 2 | True | 0 | ROZPOCET
| VV |  | "D92L"2 |  | 2 | [12 empty] | VV | 2 | 2 | True | 0 | ROZPOCET
| VV |  | Mezisoučet |  | 6 | [12 empty] | VV | 2 | 3 | True | 0 | ROZPOCET
| VV |  | Dveře š. 800mm | [14 empty] | VV | 2 | 1 | True | 0 | ROZPOCET
| VV |  | "D19L" 1 |  | 1 | [12 empty] | VV | 2 | 2 | True | 0 | ROZPOCET
| VV |  | "D22P" 1 |  | 1 | [12 empty] | VV | 2 | 2 | True | 0 | ROZPOCET
| VV |  | "D30L" 1 |  | 1 | [12 empty] | VV | 2 | 2 | True | 0 | ROZPOCET
| VV |  | "D59P" 1 |  | 1 | [12 empty] | VV | 2 | 2 | True | 0 | ROZPOCET
| VV |  | "D72P" 1 |  | 1 | [12 empty] | VV | 2 | 2 | True | 0 | ROZPOCET
| VV |  | "D93L" 1 |  | 1 | [12 empty] | VV | 2 | 2 | True | 0 | ROZPOCET
| VV |  | Mezisoučet |  | 6 | [12 empty] | VV | 2 | 3 | True | 0 | ROZPOCET
| VV |  | Dveře š. 800 + nadsvětlík | [14 empty] | VV | 2 | 1 | True | 0 | ROZPOCET
| VV |  | "D24L" 1 |  | 1 | [12 empty] | VV | 2 | 2 | True | 0 | ROZPOCET
| VV |  | "D46P" 1 |  | 1 | [12 empty] | VV | 2 | 2 | True | 0 | ROZPOCET
| VV |  | "D60L" 1 |  | 1 | [12 empty] | VV | 2 | 2 | True | 0 | ROZPOCET
| VV |  | "D76P" 1 |  | 1 | [12 empty] | VV | 2 | 2 | True | 0 | ROZPOCET
| VV |  | "D77P" 1 |  | 1 | [12 empty] | VV | 2 | 2 | True | 0 | ROZPOCET
| VV |  | "D78L" 1 |  | 1 | [12 empty] | VV | 2 | 2 | True | 0 | ROZPOCET
| VV |  | Mezisoučet |  | 6 | [12 empty] | VV | 2 | 3 | True | 0 | ROZPOCET
| VV |  | Součet |  | 18 | [12 empty] | VV | 2 | 4 | True | 1 | ROZPOCET
238 | K | 766660102 | Montáž dveřních křídel otvíravých jednokřídlových š přes 0,8 m do dřevěné rámové zárubně | kus | 54 |  | 0 | CS ÚRS 2022 02 |  | snížená |  | 0 | 0 | 0 | 0 | 0 | 16 | K | 2 |  |  |  | ROZPOCET |  |  |  |  | 0 | 0 | 0 | 0 | 0 | 2 | 0 | 16 | -615609262
| VV |  | Dveře š. 900mm + nadsvětlík | [14 empty] | VV | 2 | 1 | True | 0 | ROZPOCET
| VV |  | "D47P" 1 |  | 1 | [12 empty] | VV | 2 | 2 | True | 0 | ROZPOCET
| VV |  | Mezisoučet |  | 1 | [12 empty] | VV | 2 | 3 | True | 0 | ROZPOCET
| VV |  | dveře š.900 mm | [14 empty] | VV | 2 | 1 | True | 0 | ROZPOCET
| VV |  | "D34P" 19 |  | 19 | [12 empty] | VV | 2 | 2 | True | 0 | ROZPOCET
| VV |  | "D35L" 18 |  | 18 | [12 empty] | VV | 2 | 2 | True | 0 | ROZPOCET
| VV |  | Mezisoučet |  | 37 | [12 empty] | VV | 2 | 3 | True | 0 | ROZPOCET
| VV |  | Dveře š. 1000mm | [14 empty] | VV | 2 | 1 | True | 0 | ROZPOCET
| VV |  | "D57P" 1 |  | 1 | [12 empty] | VV | 2 | 2 | True | 0 | ROZPOCET
| VV |  | "D68L"4 |  | 4 | [12 empty] | VV | 2 | 2 | True | 0 | ROZPOCET
| VV |  | "D69P"3 |  | 3 | [12 empty] | VV | 2 | 2 | True | 0 | ROZPOCET
| VV |  | Mezisoučet |  | 8 | [12 empty] | VV | 2 | 3 | True | 0 | ROZPOCET
| VV |  | Dveře š. 1000mm+nadsvětlík | [14 empty] | VV | 2 | 1 | True | 0 | ROZPOCET
| VV |  | "D25L" 1 |  | 1 | [12 empty] | VV | 2 | 2 | True | 0 | ROZPOCET
| VV |  | "D58P" 1 |  | 1 | [12 empty] | VV | 2 | 2 | True | 0 | ROZPOCET
| VV |  | "D94P" 1 |  | 1 | [12 empty] | VV | 2 | 2 | True | 0 | ROZPOCET
| VV |  | Mezisoučet |  | 3 | [12 empty] | VV | 2 | 3 | True | 0 | ROZPOCET
| VV |  | Dveře š. 1100mm | [14 empty] | VV | 2 | 1 | True | 0 | ROZPOCET
| VV |  | "D15L" 1 |  | 1 | [12 empty] | VV | 2 | 2 | True | 0 | ROZPOCET
| VV |  | "D31P" 1 |  | 1 | [12 empty] | VV | 2 | 2 | True | 0 | ROZPOCET
| VV |  | "D71L" 1 |  | 1 | [12 empty] | VV | 2 | 2 | True | 0 | ROZPOCET
| VV |  | "D82P" 1 |  | 1 | [12 empty] | VV | 2 | 2 | True | 0 | ROZPOCET
| VV |  | Mezisoučet |  | 4 | [12 empty] | VV | 2 | 3 | True | 0 | ROZPOCET
| VV |  | Dveře š. 1200mm | [14 empty] | VV | 2 | 1 | True | 0 | ROZPOCET
| VV |  | "D45L" 1 |  | 1 | [12 empty] | VV | 2 | 2 | True | 0 | ROZPOCET
| VV |  | Mezisoučet |  | 1 | [12 empty] | VV | 2 | 3 | True | 0 | ROZPOCET
| VV |  | Součet |  | 54 | [12 empty] | VV | 2 | 4 | True | 1 | ROZPOCET
239 | K | 766660112 | Montáž dveřních křídel otvíravých dvoukřídlových š přes 1,45 m do dřevěné rámové zárubně | kus | 1 |  | 0 | CS ÚRS 2022 02 |  | snížená |  | 0 | 0 | 0 | 0 | 0 | 16 | K | 2 |  |  |  | ROZPOCET |  |  |  |  | 0 | 0 | 0 | 0 | 0 | 2 | 0 | 16 | -1293314439
| VV |  | "D52P" 1 |  | 1 | [12 empty] | VV | 2 | 2 | True | 0 | ROZPOCET
| VV |  | Součet |  | 1 | [12 empty] | VV | 2 | 4 | True | 1 | ROZPOCET
240 | K | 766660161 | Montáž dveřních křídel otvíravých jednokřídlových š do 0,8 m požárních do dřevěné rámové zárubně | kus | 28 |  | 0 | CS ÚRS 2022 02 |  | snížená |  | 0 | 0 | 0 | 0 | 0 | 16 | K | 2 |  |  |  | ROZPOCET |  |  |  |  | 0 | 0 | 0 | 0 | 0 | 2 | 0 | 16 | -1038941539
| VV |  | Dveře š. 800mm | [14 empty] | VV | 2 | 1 | True | 0 | ROZPOCET
| VV |  | "D05L" 1 |  | 1 | [12 empty] | VV | 2 | 2 | True | 0 | ROZPOCET
| VV |  | "D06L" 1 |  | 1 | [12 empty] | VV | 2 | 2 | True | 0 | ROZPOCET
| VV |  | "D07P" 1 |  | 1 | [12 empty] | VV | 2 | 2 | True | 0 | ROZPOCET
| VV |  | "D08L" 1 |  | 1 | [12 empty] | VV | 2 | 2 | True | 0 | ROZPOCET
| VV |  | "D09L" 1 |  | 1 | [12 empty] | VV | 2 | 2 | True | 0 | ROZPOCET
| VV |  | "D10P" 1 |  | 1 | [12 empty] | VV | 2 | 2 | True | 0 | ROZPOCET
| VV |  | "D16P" 1 |  | 1 | [12 empty] | VV | 2 | 2 | True | 0 | ROZPOCET
| VV |  | "D28P" 1 |  | 1 | [12 empty] | VV | 2 | 2 | True | 0 | ROZPOCET
| VV |  | "D37P" 1 |  | 1 | [12 empty] | VV | 2 | 2 | True | 0 | ROZPOCET
| VV |  | "D38P" 1 |  | 1 | [12 empty] | VV | 2 | 2 | True | 0 | ROZPOCET
| VV |  | "D39P" 1 |  | 1 | [12 empty] | VV | 2 | 2 | True | 0 | ROZPOCET
| VV |  | "D40P" 1 |  | 1 | [12 empty] | VV | 2 | 2 | True | 0 | ROZPOCET
| VV |  | "D53P" 1 |  | 1 | [12 empty] | VV | 2 | 2 | True | 0 | ROZPOCET
| VV |  | "D54P" 1 |  | 1 | [12 empty] | VV | 2 | 2 | True | 0 | ROZPOCET
| VV |  | "D61L" 1 |  | 1 | [12 empty] | VV | 2 | 2 | True | 0 | ROZPOCET
| VV |  | "D62L" 1 |  | 1 | [12 empty] | VV | 2 | 2 | True | 0 | ROZPOCET
| VV |  | "D63L" 1 |  | 1 | [12 empty] | VV | 2 | 2 | True | 0 | ROZPOCET
| VV |  | "D64L" 1 |  | 1 | [12 empty] | VV | 2 | 2 | True | 0 | ROZPOCET
| VV |  | "D79P" 1 |  | 1 | [12 empty] | VV | 2 | 2 | True | 0 | ROZPOCET
| VV |  | "D80L" 1 |  | 1 | [12 empty] | VV | 2 | 2 | True | 0 | ROZPOCET
| VV |  | "D88L" 1 |  | 1 | [12 empty] | VV | 2 | 2 | True | 0 | ROZPOCET
| VV |  | "D89P" 1 |  | 1 | [12 empty] | VV | 2 | 2 | True | 0 | ROZPOCET
| VV |  | "D90P" 1 |  | 1 | [12 empty] | VV | 2 | 2 | True | 0 | ROZPOCET
| VV |  | "D91P" 1 |  | 1 | [12 empty] | VV | 2 | 2 | True | 0 | ROZPOCET
| VV |  | Mezisoučet |  | 24 | [12 empty] | VV | 2 | 3 | True | 0 | ROZPOCET
| VV |  | Dveře š. 800mm + nadsvětlík | [14 empty] | VV | 2 | 1 | True | 0 | ROZPOCET
| VV |  | "D41L" 1 |  | 1 | [12 empty] | VV | 2 | 2 | True | 0 | ROZPOCET
| VV |  | "D42L" 1 |  | 1 | [12 empty] | VV | 2 | 2 | True | 0 | ROZPOCET
| VV |  | "D43L" 1 |  | 1 | [12 empty] | VV | 2 | 2 | True | 0 | ROZPOCET
| VV |  | "D44L" 1 |  | 1 | [12 empty] | VV | 2 | 2 | True | 0 | ROZPOCET
| VV |  | Mezisoučet |  | 4 | [12 empty] | VV | 2 | 3 | True | 0 | ROZPOCET
| VV |  | Součet |  | 28 | [12 empty] | VV | 2 | 4 | True | 1 | ROZPOCET
241 | K | 766660162 | Montáž dveřních křídel otvíravých jednokřídlových š přes 0,8 m požárních do dřevěné rámové zárubně | kus | 49 |  | 0 | CS ÚRS 2022 02 |  | snížená |  | 0 | 0 | 0 | 0 | 0 | 16 | K | 2 |  |  |  | ROZPOCET |  |  |  |  | 0 | 0 | 0 | 0 | 0 | 2 | 0 | 16 | 393378029
| VV |  | Dveře š. 900mm | [14 empty] | VV | 2 | 1 | True | 0 | ROZPOCET
| VV |  | "D56L" 1 |  | 1 | [12 empty] | VV | 2 | 2 | True | 0 | ROZPOCET
| VV |  | "D74L" 1 |  | 1 | [12 empty] | VV | 2 | 2 | True | 0 | ROZPOCET
| VV |  | "D75L" 1 |  | 1 | [12 empty] | VV | 2 | 2 | True | 0 | ROZPOCET
| VV |  | Mezisoučet |  | 3 | [12 empty] | VV | 2 | 3 | True | 0 | ROZPOCET
| VV |  | Dveře š.1100mm | [14 empty] | VV | 2 | 1 | True | 0 | ROZPOCET
| VV |  | "D11L" 6 |  | 6 | [12 empty] | VV | 2 | 2 | True | 0 | ROZPOCET
| VV |  | "D12P" 5 |  | 5 | [12 empty] | VV | 2 | 2 | True | 0 | ROZPOCET
| VV |  | "D32L" 5 |  | 5 | [12 empty] | VV | 2 | 2 | True | 0 | ROZPOCET
| VV |  | "D33P" 6 |  | 6 | [12 empty] | VV | 2 | 2 | True | 0 | ROZPOCET
| VV |  | "D65P" 7 |  | 7 | [12 empty] | VV | 2 | 2 | True | 0 | ROZPOCET
| VV |  | "D66P" 1 |  | 1 | [12 empty] | VV | 2 | 2 | True | 0 | ROZPOCET
| VV |  | "D67L" 4 |  | 4 | [12 empty] | VV | 2 | 2 | True | 0 | ROZPOCET
| VV |  | "D83L" 5 |  | 5 | [12 empty] | VV | 2 | 2 | True | 0 | ROZPOCET
| VV |  | "D84P" 6 |  | 6 | [12 empty] | VV | 2 | 2 | True | 0 | ROZPOCET
| VV |  | Mezisoučet |  | 45 | [12 empty] | VV | 2 | 3 | True | 0 | ROZPOCET
| VV |  | Dveře š.1000mm + nadsvětlík | [14 empty] | VV | 2 | 1 | True | 0 | ROZPOCET
| VV |  | "D27P" 1 |  | 1 | [12 empty] | VV | 2 | 2 | True | 0 | ROZPOCET
| VV |  | Mezisoučet |  | 1 | [12 empty] | VV | 2 | 3 | True | 0 | ROZPOCET
| VV |  | Součet |  | 49 | [12 empty] | VV | 2 | 4 | True | 1 | ROZPOCET
242 | K | 766660312 | Montáž posuvných dveří jednokřídlových průchozí š přes 800 do 1200 mm do pouzdra s jednou kapsou | kus | 44 |  | 0 | CS ÚRS 2022 02 |  | snížená |  | 0 | 0 | 0 | 0 | 0 | 16 | K | 2 |  |  |  | ROZPOCET |  |  |  |  | 0 | 0 | 0 | 0 | 0 | 2 | 0 | 16 | 1642272164
| VV |  | "D13L" 6 |  | 6 | [12 empty] | VV | 2 | 2 | True | 0 | ROZPOCET
| VV |  | "D14P" 5 |  | 5 | [12 empty] | VV | 2 | 2 | True | 0 | ROZPOCET
| VV |  | "D34P" 6 |  | 6 | [12 empty] | VV | 2 | 2 | True | 0 | ROZPOCET
| VV |  | "D35L" 5 |  | 5 | [12 empty] | VV | 2 | 2 | True | 0 | ROZPOCET
| VV |  | "D68P" 5 |  | 5 | [12 empty] | VV | 2 | 2 | True | 0 | ROZPOCET
| VV |  | "D69L" 6 |  | 6 | [12 empty] | VV | 2 | 2 | True | 0 | ROZPOCET
| VV |  | "D86P" 6 |  | 6 | [12 empty] | VV | 2 | 2 | True | 0 | ROZPOCET
| VV |  | "D87L" 5 |  | 5 | [12 empty] | VV | 2 | 2 | True | 0 | ROZPOCET
| VV |  | Součet |  | 44 | [12 empty] | VV | 2 | 4 | True | 1 | ROZPOCET
243 | K | 766681114 | Montáž zárubní rámových pro dveře jednokřídlové š do 900 mm | kus | 87 |  | 0 | CS ÚRS 2022 02 |  | snížená |  | 0 | 0.00047 | 0.04089 | 0 | 0 | 16 | K | 2 |  |  |  | ROZPOCET |  |  |  |  | 0 | 0 | 0 | 0 | 0 | 2 | 0 | 16 | -2129166947
| VV |  | Dveře š. 700mm | [14 empty] | VV | 2 | 1 | True | 0 | ROZPOCET
| VV |  | "D18P" 1 |  | 1 | [12 empty] | VV | 2 | 2 | True | 0 | ROZPOCET
| VV |  | "D20P" 1 |  | 1 | [12 empty] | VV | 2 | 2 | True | 0 | ROZPOCET
| VV |  | "D21P" 1 |  | 1 | [12 empty] | VV | 2 | 2 | True | 0 | ROZPOCET
| VV |  | "D23L" 1 |  | 1 | [12 empty] | VV | 2 | 2 | True | 0 | ROZPOCET
| VV |  | "D92L"2 |  | 2 | [12 empty] | VV | 2 | 2 | True | 0 | ROZPOCET
| VV |  | Mezisoučet |  | 6 | [12 empty] | VV | 2 | 3 | True | 0 | ROZPOCET
| VV |  | Dveře š. 800mm | [14 empty] | VV | 2 | 1 | True | 0 | ROZPOCET
| VV |  | "D19L" 1 |  | 1 | [12 empty] | VV | 2 | 2 | True | 0 | ROZPOCET
| VV |  | "D22P" 1 |  | 1 | [12 empty] | VV | 2 | 2 | True | 0 | ROZPOCET
| VV |  | "D30L" 1 |  | 1 | [12 empty] | VV | 2 | 2 | True | 0 | ROZPOCET
| VV |  | "D59P" 1 |  | 1 | [12 empty] | VV | 2 | 2 | True | 0 | ROZPOCET
| VV |  | "D72P" 1 |  | 1 | [12 empty] | VV | 2 | 2 | True | 0 | ROZPOCET
| VV |  | "D93L" 1 |  | 1 | [12 empty] | VV | 2 | 2 | True | 0 | ROZPOCET
| VV |  | Mezisoučet |  | 6 | [12 empty] | VV | 2 | 3 | True | 0 | ROZPOCET
| VV |  | Dveře š. 800 + nadsvětlík | [14 empty] | VV | 2 | 1 | True | 0 | ROZPOCET
| VV |  | "D24L" 1 |  | 1 | [12 empty] | VV | 2 | 2 | True | 0 | ROZPOCET
| VV |  | "D46P" 1 |  | 1 | [12 empty] | VV | 2 | 2 | True | 0 | ROZPOCET
| VV |  | "D60L" 1 |  | 1 | [12 empty] | VV | 2 | 2 | True | 0 | ROZPOCET
| VV |  | "D76P" 1 |  | 1 | [12 empty] | VV | 2 | 2 | True | 0 | ROZPOCET
| VV |  | "D77P" 1 |  | 1 | [12 empty] | VV | 2 | 2 | True | 0 | ROZPOCET
| VV |  | "D78L" 1 |  | 1 | [12 empty] | VV | 2 | 2 | True | 0 | ROZPOCET
| VV |  | Mezisoučet |  | 6 | [12 empty] | VV | 2 | 3 | True | 0 | ROZPOCET
| VV |  | Dveře š. 800mm - PROTIPOŽÁRNÍ | [14 empty] | VV | 2 | 1 | True | 0 | ROZPOCET
| VV |  | "D05L" 1 |  | 1 | [12 empty] | VV | 2 | 2 | True | 0 | ROZPOCET
| VV |  | "D06L" 1 |  | 1 | [12 empty] | VV | 2 | 2 | True | 0 | ROZPOCET
| VV |  | "D07P" 1 |  | 1 | [12 empty] | VV | 2 | 2 | True | 0 | ROZPOCET
| VV |  | "D08L" 1 |  | 1 | [12 empty] | VV | 2 | 2 | True | 0 | ROZPOCET
| VV |  | "D09L" 1 |  | 1 | [12 empty] | VV | 2 | 2 | True | 0 | ROZPOCET
| VV |  | "D10P" 1 |  | 1 | [12 empty] | VV | 2 | 2 | True | 0 | ROZPOCET
| VV |  | "D16P" 1 |  | 1 | [12 empty] | VV | 2 | 2 | True | 0 | ROZPOCET
| VV |  | "D28P" 1 |  | 1 | [12 empty] | VV | 2 | 2 | True | 0 | ROZPOCET
| VV |  | "D37P" 1 |  | 1 | [12 empty] | VV | 2 | 2 | True | 0 | ROZPOCET
| VV |  | "D38P" 1 |  | 1 | [12 empty] | VV | 2 | 2 | True | 0 | ROZPOCET
| VV |  | "D39P" 1 |  | 1 | [12 empty] | VV | 2 | 2 | True | 0 | ROZPOCET
| VV |  | "D40P" 1 |  | 1 | [12 empty] | VV | 2 | 2 | True | 0 | ROZPOCET
| VV |  | "D53P" 1 |  | 1 | [12 empty] | VV | 2 | 2 | True | 0 | ROZPOCET
| VV |  | "D54P" 1 |  | 1 | [12 empty] | VV | 2 | 2 | True | 0 | ROZPOCET
| VV |  | "D61L" 1 |  | 1 | [12 empty] | VV | 2 | 2 | True | 0 | ROZPOCET
| VV |  | "D62L" 1 |  | 1 | [12 empty] | VV | 2 | 2 | True | 0 | ROZPOCET
| VV |  | "D63L" 1 |  | 1 | [12 empty] | VV | 2 | 2 | True | 0 | ROZPOCET
| VV |  | "D64L" 1 |  | 1 | [12 empty] | VV | 2 | 2 | True | 0 | ROZPOCET
| VV |  | "D79P" 1 |  | 1 | [12 empty] | VV | 2 | 2 | True | 0 | ROZPOCET
| VV |  | "D80L" 1 |  | 1 | [12 empty] | VV | 2 | 2 | True | 0 | ROZPOCET
| VV |  | "D88L" 1 |  | 1 | [12 empty] | VV | 2 | 2 | True | 0 | ROZPOCET
| VV |  | "D89P" 1 |  | 1 | [12 empty] | VV | 2 | 2 | True | 0 | ROZPOCET
| VV |  | "D90P" 1 |  | 1 | [12 empty] | VV | 2 | 2 | True | 0 | ROZPOCET
| VV |  | "D91P" 1 |  | 1 | [12 empty] | VV | 2 | 2 | True | 0 | ROZPOCET
| VV |  | Mezisoučet |  | 24 | [12 empty] | VV | 2 | 3 | True | 0 | ROZPOCET
| VV |  | Dveře š. 800mm + nadsvětlík - PROTIPOŽÁRNÍ | [14 empty] | VV | 2 | 1 | True | 0 | ROZPOCET
| VV |  | "D41L" 1 |  | 1 | [12 empty] | VV | 2 | 2 | True | 0 | ROZPOCET
| VV |  | "D42L" 1 |  | 1 | [12 empty] | VV | 2 | 2 | True | 0 | ROZPOCET
| VV |  | "D43L" 1 |  | 1 | [12 empty] | VV | 2 | 2 | True | 0 | ROZPOCET
| VV |  | "D44L" 1 |  | 1 | [12 empty] | VV | 2 | 2 | True | 0 | ROZPOCET
| VV |  | Mezisoučet |  | 4 | [12 empty] | VV | 2 | 3 | True | 0 | ROZPOCET
| VV |  | š. 900mm - PROTIPOŽÁRNÍ | [14 empty] | VV | 2 | 1 | True | 0 | ROZPOCET
| VV |  | "D56L" 1 |  | 1 | [12 empty] | VV | 2 | 2 | True | 0 | ROZPOCET
| VV |  | "D74L" 1 |  | 1 | [12 empty] | VV | 2 | 2 | True | 0 | ROZPOCET
| VV |  | "D75L" 1 |  | 1 | [12 empty] | VV | 2 | 2 | True | 0 | ROZPOCET
| VV |  | Mezisoučet |  | 3 | [12 empty] | VV | 2 | 3 | True | 0 | ROZPOCET
| VV |  | Dveře š. 900mm + nadsvětlík | [14 empty] | VV | 2 | 1 | True | 0 | ROZPOCET
| VV |  | "D47P" 1 |  | 1 | [12 empty] | VV | 2 | 2 | True | 0 | ROZPOCET
| VV |  | Mezisoučet |  | 1 | [12 empty] | VV | 2 | 3 | True | 0 | ROZPOCET
| VV |  | dveře š.900 mm | [14 empty] | VV | 2 | 1 | True | 0 | ROZPOCET
| VV |  | "D34P" 19 |  | 19 | [12 empty] | VV | 2 | 2 | True | 0 | ROZPOCET
| VV |  | "D35L" 18 |  | 18 | [12 empty] | VV | 2 | 2 | True | 0 | ROZPOCET
| VV |  | Mezisoučet |  | 37 | [12 empty] | VV | 2 | 3 | True | 0 | ROZPOCET
| VV |  | Součet |  | 87 | [12 empty] | VV | 2 | 4 | True | 1 | ROZPOCET
244 | K | 766681115 | Montáž zárubní rámových pro dveře jednokřídlové š přes 900 mm | kus | 62 |  | 0 | CS ÚRS 2022 02 |  | snížená |  | 0 | 0.00047 | 0.02914 | 0 | 0 | 16 | K | 2 |  |  |  | ROZPOCET |  |  |  |  | 0 | 0 | 0 | 0 | 0 | 2 | 0 | 16 | -689673818
| VV |  | š. 1100mm- PROTIPOŽÁRNÍ | [14 empty] | VV | 2 | 1 | True | 0 | ROZPOCET
| VV |  | "D11L" 6 |  | 6 | [12 empty] | VV | 2 | 2 | True | 0 | ROZPOCET
| VV |  | "D12P" 5 |  | 5 | [12 empty] | VV | 2 | 2 | True | 0 | ROZPOCET
| VV |  | "D32L" 5 |  | 5 | [12 empty] | VV | 2 | 2 | True | 0 | ROZPOCET
| VV |  | "D33P" 6 |  | 6 | [12 empty] | VV | 2 | 2 | True | 0 | ROZPOCET
| VV |  | "D65P" 7 |  | 7 | [12 empty] | VV | 2 | 2 | True | 0 | ROZPOCET
| VV |  | "D66P" 1 |  | 1 | [12 empty] | VV | 2 | 2 | True | 0 | ROZPOCET
| VV |  | "D67L" 4 |  | 4 | [12 empty] | VV | 2 | 2 | True | 0 | ROZPOCET
| VV |  | "D83L" 5 |  | 5 | [12 empty] | VV | 2 | 2 | True | 0 | ROZPOCET
| VV |  | "D84P" 6 |  | 6 | [12 empty] | VV | 2 | 2 | True | 0 | ROZPOCET
| VV |  | Mezisoučet |  | 45 | [12 empty] | VV | 2 | 3 | True | 0 | ROZPOCET
| VV |  | Dveře š. 1000mm | [14 empty] | VV | 2 | 1 | True | 0 | ROZPOCET
| VV |  | "D57P" 1 |  | 1 | [12 empty] | VV | 2 | 2 | True | 0 | ROZPOCET
| VV |  | "D68L"4 |  | 4 | [12 empty] | VV | 2 | 2 | True | 0 | ROZPOCET
| VV |  | "D69P"3 |  | 3 | [12 empty] | VV | 2 | 2 | True | 0 | ROZPOCET
| VV |  | Mezisoučet |  | 8 | [12 empty] | VV | 2 | 3 | True | 0 | ROZPOCET
| VV |  | Dveře š. 1000mm+nadsvětlík | [14 empty] | VV | 2 | 1 | True | 0 | ROZPOCET
| VV |  | "D25L" 1 |  | 1 | [12 empty] | VV | 2 | 2 | True | 0 | ROZPOCET
| VV |  | "D58P" 1 |  | 1 | [12 empty] | VV | 2 | 2 | True | 0 | ROZPOCET
| VV |  | "D94P" 1 |  | 1 | [12 empty] | VV | 2 | 2 | True | 0 | ROZPOCET
| VV |  | Mezisoučet |  | 3 | [12 empty] | VV | 2 | 3 | True | 0 | ROZPOCET
| VV |  | Dveře š.1000mm+ nadsvětlík - PROTIPOŽÁRNÍ | [14 empty] | VV | 2 | 1 | True | 0 | ROZPOCET
| VV |  | "D27P" 1 |  | 1 | [12 empty] | VV | 2 | 2 | True | 0 | ROZPOCET
| VV |  | Mezisoučet |  | 1 | [12 empty] | VV | 2 | 3 | True | 0 | ROZPOCET
| VV |  | Dveře š. 1100mm | [14 empty] | VV | 2 | 1 | True | 0 | ROZPOCET
| VV |  | "D15L" 1 |  | 1 | [12 empty] | VV | 2 | 2 | True | 0 | ROZPOCET
| VV |  | "D31P" 1 |  | 1 | [12 empty] | VV | 2 | 2 | True | 0 | ROZPOCET
| VV |  | "D71L" 1 |  | 1 | [12 empty] | VV | 2 | 2 | True | 0 | ROZPOCET
| VV |  | "D82P" 1 |  | 1 | [12 empty] | VV | 2 | 2 | True | 0 | ROZPOCET
| VV |  | Mezisoučet |  | 4 | [12 empty] | VV | 2 | 3 | True | 0 | ROZPOCET
| VV |  | Dveře š. 1200mm | [14 empty] | VV | 2 | 1 | True | 0 | ROZPOCET
| VV |  | "D45L" 1 |  | 1 | [12 empty] | VV | 2 | 2 | True | 0 | ROZPOCET
| VV |  | Mezisoučet |  | 1 | [12 empty] | VV | 2 | 3 | True | 0 | ROZPOCET
| VV |  | Součet |  | 62 | [12 empty] | VV | 2 | 4 | True | 1 | ROZPOCET
245 | K | 766681122 | Montáž zárubní rámových pro dveře dvoukřídlové rozměru 1450x1970 mm | kus | 1 |  | 0 | CS ÚRS 2022 02 |  | snížená |  | 0 | 0.00048 | 0.00048 | 0 | 0 | 16 | K | 2 |  |  |  | ROZPOCET |  |  |  |  | 0 | 0 | 0 | 0 | 0 | 2 | 0 | 16 | -729773738
| VV |  | "D52P" 1 |  | 1 | [12 empty] | VV | 2 | 2 | True | 0 | ROZPOCET
| VV |  | Součet |  | 1 | [12 empty] | VV | 2 | 4 | True | 1 | ROZPOCET
246 | K | 998766101 | Přesun hmot tonážní pro kce truhlářské v objektech v do 6 m | t | 53.713 |  | 0 | CS ÚRS 2022 02 |  | snížená |  | 0 | 0 | 0 | 0 | 0 | 16 | K | 2 |  |  |  | ROZPOCET |  |  |  |  | 0 | 0 | 0 | 0 | 0 | 2 | 0 | 16 | 741638053
| D | 767 | Konstrukce zámečnické |  |  |  | 0 |  |  |  |  | 0 |  | 1.1941 |  | 0 | 2 | D | 1 |  |  |  | ROZPOCET | [10 empty] | 0
247 | K | 767620118 | Montáž oken kovových zdvojených pevných do zdiva pl přes 2,5 m2 | m2 | 265.147 |  | 0 | CS ÚRS 2022 02 |  | snížená |  | 0 | 0.00027 | 0.07159 | 0 | 0 | 16 | K | 2 |  |  |  | ROZPOCET |  |  |  |  | 0 | 0 | 0 | 0 | 0 | 2 | 0 | 16 | -113076031
| VV |  | "O01" 1,895*3,4*2 |  | 12.886 | [12 empty] | VV | 2 | 2 | True | 0 | ROZPOCET
| VV |  | "O02" 2,765*3,4*2 |  | 18.802 | [12 empty] | VV | 2 | 2 | True | 0 | ROZPOCET
| VV |  | "O10" 2,785*2,7*1 |  | 7.52 | [12 empty] | VV | 2 | 2 | True | 0 | ROZPOCET
| VV |  | "O17" 2,09*3,4*1 |  | 7.106 | [12 empty] | VV | 2 | 2 | True | 0 | ROZPOCET
| VV |  | "O18" 2,055*3,4*1 |  | 6.987 | [12 empty] | VV | 2 | 2 | True | 0 | ROZPOCET
| VV |  | "O19" 2,055*3,4*1 |  | 6.987 | [12 empty] | VV | 2 | 2 | True | 0 | ROZPOCET
| VV |  | "O20" 2,09*3,4*1 |  | 7.106 | [12 empty] | VV | 2 | 2 | True | 0 | ROZPOCET
| VV |  | "O25" 5,79*2,7*4 |  | 62.532 | [12 empty] | VV | 2 | 2 | True | 0 | ROZPOCET
| VV |  | "O26+O27" (2,26*0,35+1,36*2,7)*2 |  | 8.926 | [12 empty] | VV | 2 | 2 | True | 0 | ROZPOCET
| VV |  | "O28+O29" (2,45*0,35+1,55*2,7)*2 |  | 10.085 | [12 empty] | VV | 2 | 2 | True | 0 | ROZPOCET
| VV |  | "O30" 2,45*2,7 |  | 6.615 | [12 empty] | VV | 2 | 2 | True | 0 | ROZPOCET
| VV |  | "O31" 5,978*3,4*2 |  | 40.65 | [12 empty] | VV | 2 | 2 | True | 0 | ROZPOCET
| VV |  | "O32" 6,354*3,4*2 |  | 43.207 | [12 empty] | VV | 2 | 2 | True | 0 | ROZPOCET
| VV |  | "O33" 3,785*3,4*2 |  | 25.738 | [12 empty] | VV | 2 | 2 | True | 0 | ROZPOCET
| VV |  | Součet |  | 265.147 | [12 empty] | VV | 2 | 4 | True | 1 | ROZPOCET
248 | K | 767620127 | Montáž oken kovových zdvojených otevíravých do zdiva pl přes 1,5 do 2,5 m2 | m2 | 32.4 |  | 0 | CS ÚRS 2022 02 |  | snížená |  | 0 | 0.00033 | 0.010692 | 0 | 0 | 16 | K | 2 |  |  |  | ROZPOCET |  |  |  |  | 0 | 0 | 0 | 0 | 0 | 2 | 0 | 16 | 1062185202
| VV |  | "O06" 0,6*2,7*16 |  | 25.92 | [12 empty] | VV | 2 | 2 | True | 0 | ROZPOCET
| VV |  | "O07" 0,6*2,7*4 |  | 6.48 | [12 empty] | VV | 2 | 2 | True | 0 | ROZPOCET
| VV |  | Součet |  | 32.4 | [12 empty] | VV | 2 | 4 | True | 1 | ROZPOCET
249 | K | 767620128 | Montáž oken kovových zdvojených otevíravých do zdiva pl přes 2,5 m2 | m2 | 752.45 |  | 0 | CS ÚRS 2022 02 |  | snížená |  | 0 | 0.00027 | 0.20316 | 0 | 0 | 16 | K | 2 |  |  |  | ROZPOCET |  |  |  |  | 0 | 0 | 0 | 0 | 0 | 2 | 0 | 16 | -125193298
| VV |  | "O03" 4*2,7*7 |  | 75.6 | [12 empty] | VV | 2 | 2 | True | 0 | ROZPOCET
| VV |  | "O04" 3*2,7*21 |  | 170.1 | [12 empty] | VV | 2 | 2 | True | 0 | ROZPOCET
| VV |  | "O05" 3*2,7*20 |  | 162 | [12 empty] | VV | 2 | 2 | True | 0 | ROZPOCET
| VV |  | "O08" 3,91*2,7*1 |  | 10.557 | [12 empty] | VV | 2 | 2 | True | 0 | ROZPOCET
| VV |  | "O12" 3,7*2,7*1 |  | 9.99 | [12 empty] | VV | 2 | 2 | True | 0 | ROZPOCET
| VV |  | "O13" 3,365*2,7*1 |  | 9.086 | [12 empty] | VV | 2 | 2 | True | 0 | ROZPOCET
| VV |  | "O14" 3,26*2,7*1 |  | 8.802 | [12 empty] | VV | 2 | 2 | True | 0 | ROZPOCET
| VV |  | "O15" 4*2,7*1 |  | 10.8 | [12 empty] | VV | 2 | 2 | True | 0 | ROZPOCET
| VV |  | "O16" 4,17*2,7*1 |  | 11.259 | [12 empty] | VV | 2 | 2 | True | 0 | ROZPOCET
| VV |  | "O23" 5,79*2,7*4 |  | 62.532 | [12 empty] | VV | 2 | 2 | True | 0 | ROZPOCET
| VV |  | "O24" 10,265*2,7*8 |  | 221.724 | [12 empty] | VV | 2 | 2 | True | 0 | ROZPOCET
| VV |  | Součet |  | 752.45 | [12 empty] | VV | 2 | 4 | True | 1 | ROZPOCET
250 | K | 767627210 | Montáž oken kovových - meziokenních vložek z hliníku | kus | 7 |  | 0 | CS ÚRS 2022 02 |  | snížená |  | 0 | 0 | 0 | 0 | 0 | 16 | K | 2 |  |  |  | ROZPOCET |  |  |  |  | 0 | 0 | 0 | 0 | 0 | 2 | 0 | 16 | -590253709
| VV |  | "O09" 3 |  | 3 | [12 empty] | VV | 2 | 2 | True | 0 | ROZPOCET
| VV |  | "O11" 2 |  | 2 | [12 empty] | VV | 2 | 2 | True | 0 | ROZPOCET
| VV |  | "O21" 1 |  | 1 | [12 empty] | VV | 2 | 2 | True | 0 | ROZPOCET
| VV |  | "O22" 1 |  | 1 | [12 empty] | VV | 2 | 2 | True | 0 | ROZPOCET
| VV |  | Součet |  | 7 | [12 empty] | VV | 2 | 4 | True | 1 | ROZPOCET
251 | K | 767640111 | Montáž dveří ocelových nebo hliníkových vchodových jednokřídlových bez nadsvětlíku | kus | 4 |  | 0 | CS ÚRS 2022 02 |  | snížená |  | 0 | 0 | 0 | 0 | 0 | 16 | K | 2 |  |  |  | ROZPOCET |  |  |  |  | 0 | 0 | 0 | 0 | 0 | 2 | 0 | 16 | -1698995404
| VV |  | Dveře š. 1060mm | [14 empty] | VV | 2 | 1 | True | 0 | ROZPOCET
| VV |  | "D48P" 2 |  | 2 | [12 empty] | VV | 2 | 2 | True | 0 | ROZPOCET
| VV |  | "D49L" 2 |  | 2 | [12 empty] | VV | 2 | 2 | True | 0 | ROZPOCET
| VV |  | Součet |  | 4 | [12 empty] | VV | 2 | 4 | True | 1 | ROZPOCET
252 | K | 767640221 | Montáž dveří ocelových nebo hliníkových vchodových dvoukřídlových bez nadsvětlíku | kus | 7 |  | 0 | CS ÚRS 2022 02 |  | snížená |  | 0 | 0 | 0 | 0 | 0 | 16 | K | 2 |  |  |  | ROZPOCET |  |  |  |  | 0 | 0 | 0 | 0 | 0 | 2 | 0 | 16 | -1109446722
| VV |  | "D26" 1 |  | 1 | [12 empty] | VV | 2 | 2 | True | 0 | ROZPOCET
| VV |  | "D36" 1 |  | 1 | [12 empty] | VV | 2 | 2 | True | 0 | ROZPOCET
| VV |  | "D55" 1 |  | 1 | [12 empty] | VV | 2 | 2 | True | 0 | ROZPOCET
| VV |  | "D70" 1 |  | 1 | [12 empty] | VV | 2 | 2 | True | 0 | ROZPOCET
| VV |  | "D85" 1 |  | 1 | [12 empty] | VV | 2 | 2 | True | 0 | ROZPOCET
| VV |  | "D50"1 |  | 1 | [12 empty] | VV | 2 | 2 | True | 0 | ROZPOCET
| VV |  | "D51" 1 |  | 1 | [12 empty] | VV | 2 | 2 | True | 0 | ROZPOCET
| VV |  | Součet |  | 7 | [12 empty] | VV | 2 | 4 | True | 1 | ROZPOCET
253 | K | 767640311 | Montáž dveří ocelových nebo hliníkových vnitřních jednokřídlových | kus | 4 |  | 0 | CS ÚRS 2022 02 |  | snížená |  | 0 | 0 | 0 | 0 | 0 | 16 | K | 2 |  |  |  | ROZPOCET |  |  |  |  | 0 | 0 | 0 | 0 | 0 | 2 | 0 | 16 | -949708765
| VV |  | Dveře š. 800mm | [14 empty] | VV | 2 | 1 | True | 0 | ROZPOCET
| VV |  | "D17L" 1 |  | 1 | [12 empty] | VV | 2 | 2 | True | 0 | ROZPOCET
| VV |  | "D29P" 1 |  | 1 | [12 empty] | VV | 2 | 2 | True | 0 | ROZPOCET
| VV |  | "D73L" 1 |  | 1 | [12 empty] | VV | 2 | 2 | True | 0 | ROZPOCET
| VV |  | "D81P" 1 |  | 1 | [12 empty] | VV | 2 | 2 | True | 0 | ROZPOCET
| VV |  | Součet |  | 4 | [12 empty] | VV | 2 | 4 | True | 1 | ROZPOCET
254 | K | 767640322 | Montáž dveří ocelových nebo hliníkových vnitřních dvoukřídlových | kus | 4 |  | 0 | CS ÚRS 2022 02 |  | snížená |  | 0 | 0 | 0 | 0 | 0 | 16 | K | 2 |  |  |  | ROZPOCET |  |  |  |  | 0 | 0 | 0 | 0 | 0 | 2 | 0 | 16 | -480122133
| VV |  | "D03P" 2 |  | 2 | [12 empty] | VV | 2 | 2 | True | 0 | ROZPOCET
| VV |  | "D04L" 2 |  | 2 | [12 empty] | VV | 2 | 2 | True | 0 | ROZPOCET
| VV |  | Součet |  | 4 | [12 empty] | VV | 2 | 4 | True | 1 | ROZPOCET
255 | K | 767642114 | Montáž automatických dveří linerálních v do 3,0 m š přes 1,8 do 3,5 m | kus | 2 |  | 0 | CS ÚRS 2022 02 |  | snížená |  | 0 | 0 | 0 | 0 | 0 | 16 | K | 2 |  |  |  | ROZPOCET |  |  |  |  | 0 | 0 | 0 | 0 | 0 | 2 | 0 | 16 | 53313096
| VV |  | "D01" 2 |  | 2 | [12 empty] | VV | 2 | 2 | True | 1 | ROZPOCET
256 | K | 767627306 | Příplatek k montáži oken za připojovací spáru parotěsnou páskou interiérovou | m | 1571.848 |  | 0 | CS ÚRS 2022 02 |  | snížená |  | 0 | 6e-05 | 0.094311 | 0 | 0 | 16 | K | 2 |  |  |  | ROZPOCET |  |  |  |  | 0 | 0 | 0 | 0 | 0 | 2 | 0 | 16 | -1719250263
| VV |  | "O01" (2*1,895+2*3,4)*2 |  | 21.18 | [12 empty] | VV | 2 | 2 | True | 0 | ROZPOCET
| VV |  | "O02" (2*2,765+2*3,4)*2 |  | 24.66 | [12 empty] | VV | 2 | 2 | True | 0 | ROZPOCET
| VV |  | "O10" (2*2,785+2*2,7)*1 |  | 10.97 | [12 empty] | VV | 2 | 2 | True | 0 | ROZPOCET
| VV |  | "O17" (2*2,09+2*3,4)*1 |  | 10.98 | [12 empty] | VV | 2 | 2 | True | 0 | ROZPOCET
| VV |  | "O18" (2*2,055+2*3,4)*1 |  | 10.91 | [12 empty] | VV | 2 | 2 | True | 0 | ROZPOCET
| VV |  | "O19" (2*2,055+2*3,4)*1 |  | 10.91 | [12 empty] | VV | 2 | 2 | True | 0 | ROZPOCET
| VV |  | "O20" (2*2,09+2*3,4)*1 |  | 10.98 | [12 empty] | VV | 2 | 2 | True | 0 | ROZPOCET
| VV |  | "O25" (2*5,79+2*2,7)*4 |  | 67.92 | [12 empty] | VV | 2 | 2 | True | 0 | ROZPOCET
| VV |  | "O26+O27" (2,26*2+3*2)*2 |  | 21.04 | [12 empty] | VV | 2 | 2 | True | 0 | ROZPOCET
| VV |  | "O28+O29" (2,45*2+3*2)*2 |  | 21.8 | [12 empty] | VV | 2 | 2 | True | 0 | ROZPOCET
| VV |  | "O30" (2*2,45+2*2,7) |  | 10.3 | [12 empty] | VV | 2 | 2 | True | 0 | ROZPOCET
| VV |  | "O31" (2*5,978+2*3,4)*2 |  | 37.512 | [12 empty] | VV | 2 | 2 | True | 0 | ROZPOCET
| VV |  | "O32" (2*6,354+2*3,4)*2 |  | 39.016 | [12 empty] | VV | 2 | 2 | True | 0 | ROZPOCET
| VV |  | "O33" (2*3,785+2*3,4)*2 |  | 28.74 | [12 empty] | VV | 2 | 2 | True | 0 | ROZPOCET
| VV |  | "O06" (2*0,6+2*2,7)*16 |  | 105.6 | [12 empty] | VV | 2 | 2 | True | 0 | ROZPOCET
| VV |  | "O07" (2*0,6+2*2,7)*4 |  | 26.4 | [12 empty] | VV | 2 | 2 | True | 0 | ROZPOCET
| VV |  | "O03" (2*4+2*2,7)*11 |  | 147.4 | [12 empty] | VV | 2 | 2 | True | 0 | ROZPOCET
| VV |  | "O04" (2*3+2*2,7)*18 |  | 205.2 | [12 empty] | VV | 2 | 2 | True | 0 | ROZPOCET
| VV |  | "O05" (2*3+2*2,7)*19 |  | 216.6 | [12 empty] | VV | 2 | 2 | True | 0 | ROZPOCET
| VV |  | "O08" (2*3,91+2*2,7)*1 |  | 13.22 | [12 empty] | VV | 2 | 2 | True | 0 | ROZPOCET
| VV |  | "O12" (2*3,7+2*2,7)*1 |  | 12.8 | [12 empty] | VV | 2 | 2 | True | 0 | ROZPOCET
| VV |  | "O13" (2*3,365+2*2,7)*1 |  | 12.13 | [12 empty] | VV | 2 | 2 | True | 0 | ROZPOCET
| VV |  | "O14" (2*3,26+2*2,7)*1 |  | 11.92 | [12 empty] | VV | 2 | 2 | True | 0 | ROZPOCET
| VV |  | "O15" (2*4+2*2,7)*1 |  | 13.4 | [12 empty] | VV | 2 | 2 | True | 0 | ROZPOCET
| VV |  | "O16" (2*4,17+2*2,7)*1 |  | 13.74 | [12 empty] | VV | 2 | 2 | True | 0 | ROZPOCET
| VV |  | "O23" (2*5,79+2*2,7)*4 |  | 67.92 | [12 empty] | VV | 2 | 2 | True | 0 | ROZPOCET
| VV |  | "O24" (2*10,265+2*2,7)*8 |  | 207.44 | [12 empty] | VV | 2 | 2 | True | 0 | ROZPOCET
| VV |  | "D26" (1,6*2+2,7*2) |  | 8.6 | [12 empty] | VV | 2 | 2 | True | 0 | ROZPOCET
| VV |  | "D36" (1,6*2+2,7*2) |  | 8.6 | [12 empty] | VV | 2 | 2 | True | 0 | ROZPOCET
| VV |  | "D55" (1,64*2+2,7*2) |  | 8.68 | [12 empty] | VV | 2 | 2 | True | 0 | ROZPOCET
| VV |  | "D70" (1,6*2+2,7*2) |  | 8.6 | [12 empty] | VV | 2 | 2 | True | 0 | ROZPOCET
| VV |  | "D85" (1,6*2+2,7*2) |  | 8.6 | [12 empty] | VV | 2 | 2 | True | 0 | ROZPOCET
| VV |  | "D01" (2,86*2+3,4*2)*2 |  | 25.04 | [12 empty] | VV | 2 | 2 | True | 0 | ROZPOCET
| VV |  | "D48" (1,06*2+3,4*2)*2 |  | 17.84 | [12 empty] | VV | 2 | 2 | True | 0 | ROZPOCET
| VV |  | "D49" (1,06*2+3,4*2)*2 |  | 17.84 | [12 empty] | VV | 2 | 2 | True | 0 | ROZPOCET
| VV |  | "D50" (1,96*2+3,4*2) |  | 10.72 | [12 empty] | VV | 2 | 2 | True | 0 | ROZPOCET
| VV |  | "D51" (1,96*2+3,4*2) |  | 10.72 | [12 empty] | VV | 2 | 2 | True | 0 | ROZPOCET
| VV |  | "D03" (2*2+2,99*2)*2 |  | 19.96 | [12 empty] | VV | 2 | 2 | True | 0 | ROZPOCET
| VV |  | "D04" (2*2+2,99*2)*2 |  | 19.96 | [12 empty] | VV | 2 | 2 | True | 0 | ROZPOCET
| VV |  | "D17" (0,8*2+2,45*2) |  | 6.5 | [12 empty] | VV | 2 | 2 | True | 0 | ROZPOCET
| VV |  | "D29" (0,8*2+2,45*2) |  | 6.5 | [12 empty] | VV | 2 | 2 | True | 0 | ROZPOCET
| VV |  | "D73" (0,8*2+2,45*2) |  | 6.5 | [12 empty] | VV | 2 | 2 | True | 0 | ROZPOCET
| VV |  | "D81" (0,8*2+2,45*2) |  | 6.5 | [12 empty] | VV | 2 | 2 | True | 0 | ROZPOCET
| VV |  | Součet |  | 1571.848 | [12 empty] | VV | 2 | 4 | True | 1 | ROZPOCET
257 | K | 767627307 | Příplatek k montáži oken za připojovací spáru paropropustnou páskou exteriérovou | m | 1571.848 |  | 0 | CS ÚRS 2022 02 |  | snížená |  | 0 | 7e-05 | 0.11003 | 0 | 0 | 16 | K | 2 |  |  |  | ROZPOCET |  |  |  |  | 0 | 0 | 0 | 0 | 0 | 2 | 0 | 16 | 1824940056
258 | K | 767627310 | Příplatek k montáži oken za připojovací spáru kompletní komprimační impregnovanou páskou | m | 1571.848 |  | 0 | CS ÚRS 2022 02 |  | snížená |  | 0 | 0.00029 | 0.45584 | 0 | 0 | 16 | K | 2 |  |  |  | ROZPOCET |  |  |  |  | 0 | 0 | 0 | 0 | 0 | 2 | 0 | 16 | -354733580
259 | K | 767821112 | Montáž poštovní schránky zavěšené | kus | 1 |  | 0 | CS ÚRS 2022 02 |  | snížená |  | 0 | 0 | 0 | 0 | 0 | 16 | K | 2 |  |  |  | ROZPOCET |  |  |  |  | 0 | 0 | 0 | 0 | 0 | 2 | 0 | 16 | -1505400208
| VV |  | "výpis ostatních výrobků ozn. Os/44"1 |  | 1 | [12 empty] | VV | 2 | 2 | True | 1 | ROZPOCET
260 | M | 55348112 | schránka listová se sklapkou Pz 370x330x100mm | kus | 1 |  | 0 | CS ÚRS 2022 02 |  | snížená |  | 0 | 0.00298 | 0.00298 | 0 | 0 | 32 | M | 2 |  |  |  | ROZPOCET |  |  |  |  | 0 | 0 | 0 | 0 | 0 | 2 | 0 | 16 | 872731739
261 | K | 767881141 | Montáž bodů záchytného systému do železobetonu mechanickými kotvami | kus | 37 |  | 0 | CS ÚRS 2022 02 |  | snížená |  | 0 | 1e-05 | 0.00037 | 0 | 0 | 16 | K | 2 |  |  |  | ROZPOCET |  |  |  |  | 0 | 0 | 0 | 0 | 0 | 2 | 0 | 16 | -908938663
262 | M | 70921343 | kotvicí bod pro betonové nosníky pomocí čtyř závitových tyčí dl 300mm | kus | 37 |  | 0 | CS ÚRS 2022 02 |  | snížená |  | 0 | 0.00451 | 0.16687 | 0 | 0 | 32 | M | 2 |  |  |  | ROZPOCET |  |  |  |  | 0 | 0 | 0 | 0 | 0 | 2 | 0 | 16 | 655777335
263 | K | 767881161 | Montáž lana do nástavců v záchytném systému poddajného kotvícího vedení | kus | 37 |  | 0 | CS ÚRS 2022 02 |  | snížená |  | 0 | 0 | 0 | 0 | 0 | 16 | K | 2 |  |  |  | ROZPOCET |  |  |  |  | 0 | 0 | 0 | 0 | 0 | 2 | 0 | 16 | 1768117553
264 | M | 31452201 | nerezové lano určené pro systémy s požadavkem na permanentní kotvicí vedení tl 8mm | m | 326 |  | 0 | CS ÚRS 2022 02 |  | snížená |  | 0 | 0.00024 | 0.07824 | 0 | 0 | 32 | M | 2 |  |  |  | ROZPOCET |  |  |  |  | 0 | 0 | 0 | 0 | 0 | 2 | 0 | 16 | 1000556138
265 | K | 998767101 | Přesun hmot tonážní pro zámečnické konstrukce v objektech v do 6 m | t | 120.95 |  | 0 | CS ÚRS 2022 02 |  | snížená |  | 0 | 0 | 0 | 0 | 0 | 16 | K | 2 |  |  |  | ROZPOCET |  |  |  |  | 0 | 0 | 0 | 0 | 0 | 2 | 0 | 16 | -18914071
| D | 771 | Podlahy z dlaždic |  |  |  | 0 |  |  |  |  | 0 |  | 8.7754 |  | 0 | 2 | D | 1 |  |  |  | ROZPOCET | [10 empty] | 0
266 | K | 771111011 | Vysátí podkladu před pokládkou dlažby | m2 | 1002.46 |  | 0 | CS ÚRS 2022 02 |  | snížená |  | 0 | 0 | 0 | 0 | 0 | 16 | K | 2 |  |  |  | ROZPOCET |  |  |  |  | 0 | 0 | 0 | 0 | 0 | 2 | 0 | 16 | 610454634
| VV |  | POD_01+POD_03 |  | 1002.46 | [12 empty] | VV | 2 | 2 | True | 1 | ROZPOCET
267 | K | 771121011 | Nátěr penetrační na podlahu | m2 | 1002.46 |  | 0 | CS ÚRS 2022 02 |  | snížená |  | 0 | 0.0003 | 0.30074 | 0 | 0 | 16 | K | 2 |  |  |  | ROZPOCET |  |  |  |  | 0 | 0 | 0 | 0 | 0 | 2 | 0 | 16 | -1245369787
| VV |  | POD_01+POD_03 |  | 1002.46 | [12 empty] | VV | 2 | 2 | True | 1 | ROZPOCET
268 | K | 771161021 | Montáž profilu ukončujícího pro plynulý přechod (dlažby s kobercem apod.) | m | 127.82 |  | 0 | CS ÚRS 2022 02 |  | snížená |  | 0 | 0.0002 | 0.025564 | 0 | 0 | 16 | K | 2 |  |  |  | ROZPOCET |  |  |  |  | 0 | 0 | 0 | 0 | 0 | 2 | 0 | 16 | -300850034
| VV |  | "Přechod dlažba - marmo" (7*1+1,2*12)*4+1*5+1,2*4+1*6+1,8+2*4+5 |  | 116.2 | [12 empty] | VV | 2 | 2 | True | 1 | ROZPOCET
| VV |  | 116,2*1,1 'Přepočtené koeficientem množství |  | 127.82 | [12 empty] | VV | 2 | 2 | False | 1 | ROZPOCET
269 | M | 55343120 | profil přechodový Al vrtaný 30mm stříbro | m | 127.82 |  | 0 | CS ÚRS 2022 02 |  | snížená |  | 0 | 0.00016 | 0.020451 | 0 | 0 | 32 | M | 2 |  |  |  | ROZPOCET |  |  |  |  | 0 | 0 | 0 | 0 | 0 | 2 | 0 | 16 | 1147341051
| VV |  | 116,2*1,1 'Přepočtené koeficientem množství |  | 127.82 | [12 empty] | VV | 2 | 2 | False | 1 | ROZPOCET
270 | K | 771474112 | Montáž soklů z dlaždic keramických rovných flexibilní lepidlo v přes 65 do 90 mm | m | 259.445 |  | 0 | CS ÚRS 2022 02 |  | snížená |  | 0 | 0.00043 | 0.11156 | 0 | 0 | 16 | K | 2 |  |  |  | ROZPOCET |  |  |  |  | 0 | 0 | 0 | 0 | 0 | 2 | 0 | 16 | 1157936709
| VV |  | Domácnost I | [14 empty] | VV | 2 | 1 | True | 0 | ROZPOCET
| VV |  | "I.04" (2,435*2+3,695*2)-0,8 |  | 11.46 | [12 empty] | VV | 2 | 2 | True | 0 | ROZPOCET
| VV |  | "I.05" (1,91*2+3,695*2)-0,8 |  | 10.41 | [12 empty] | VV | 2 | 2 | True | 0 | ROZPOCET
| VV |  | "I.06" (4,46+2,425+1,725)-0,8 |  | 7.81 | [12 empty] | VV | 2 | 2 | True | 0 | ROZPOCET
| VV |  | "I.31" (1,635*2+2,31*2)-0,8 |  | 7.09 | [12 empty] | VV | 2 | 2 | True | 0 | ROZPOCET
| VV |  | "I.34a"(1,66+0,6*2)-(0,8*2+0,7) |  | 0.56 | [12 empty] | VV | 2 | 2 | True | 0 | ROZPOCET
| VV |  | "I.34c" (2,48*2+3,62*2)-(0,8+0,7) |  | 10.7 | [12 empty] | VV | 2 | 2 | True | 0 | ROZPOCET
| VV |  | "I.35a" (1,66+0,6*2)-(0,8*2+0,7) |  | 0.56 | [12 empty] | VV | 2 | 2 | True | 0 | ROZPOCET
| VV |  | "I.35c" (2,48*2+3,62*2)-(0,8+0,7) |  | 10.7 | [12 empty] | VV | 2 | 2 | True | 0 | ROZPOCET
| VV |  | Mezisoučet |  | 59.29 | [12 empty] | VV | 2 | 3 | True | 0 | ROZPOCET
| VV |  | Domácnost II | [14 empty] | VV | 2 | 1 | True | 0 | ROZPOCET
| VV |  | "II.04" (2,435*2+3,695*2)-0,8 |  | 11.46 | [12 empty] | VV | 2 | 2 | True | 0 | ROZPOCET
| VV |  | "II.05" (1,91*2+3,695*2)-0,8 |  | 10.41 | [12 empty] | VV | 2 | 2 | True | 0 | ROZPOCET
| VV |  | "II.06" (4,46+2,425+1,725)-0,8 |  | 7.81 | [12 empty] | VV | 2 | 2 | True | 0 | ROZPOCET
| VV |  | "II.33" (2,695*2+5,36*2)-0,8 |  | 15.31 | [12 empty] | VV | 2 | 2 | True | 0 | ROZPOCET
| VV |  | "II.34a" (1,12*2+1,985)-(0,8*2+0,7*2) |  | 1.225 | [12 empty] | VV | 2 | 2 | True | 0 | ROZPOCET
| VV |  | "II.34d" (1,45*2+4+3,6*2)-0,8 |  | 13.3 | [12 empty] | VV | 2 | 2 | True | 0 | ROZPOCET
| VV |  | Mezisoučet |  | 59.515 | [12 empty] | VV | 2 | 3 | True | 0 | ROZPOCET
| VV |  | Domácnost III | [14 empty] | VV | 2 | 1 | True | 0 | ROZPOCET
| VV |  | "III.04" (2,435*2+3,695*2)-0,8 |  | 11.46 | [12 empty] | VV | 2 | 2 | True | 0 | ROZPOCET
| VV |  | "III.05" (1,91*2+3,695*2)-0,8 |  | 10.41 | [12 empty] | VV | 2 | 2 | True | 0 | ROZPOCET
| VV |  | "III.07" (1,71+2,41+4,46)-0,8 |  | 7.78 | [12 empty] | VV | 2 | 2 | True | 0 | ROZPOCET
| VV |  | "III.34" (2,695*2+5,36*2)-0,9 |  | 15.21 | [12 empty] | VV | 2 | 2 | True | 0 | ROZPOCET
| VV |  | "III.36" (2,7*2+2,25*2)-1,1 |  | 8.8 | [12 empty] | VV | 2 | 2 | True | 0 | ROZPOCET
| VV |  | Mezisoučet |  | 53.66 | [12 empty] | VV | 2 | 3 | True | 0 | ROZPOCET
| VV |  | Domácnost IV | [14 empty] | VV | 2 | 1 | True | 0 | ROZPOCET
| VV |  | "IV.04" (2,435*2+3,695*2)-0,8 |  | 11.46 | [12 empty] | VV | 2 | 2 | True | 0 | ROZPOCET
| VV |  | "IV.05" (1,91*2+3,695*2)-0,8 |  | 10.41 | [12 empty] | VV | 2 | 2 | True | 0 | ROZPOCET
| VV |  | "IV.07" (1,71+2,41+4,46)-0,8 |  | 7.78 | [12 empty] | VV | 2 | 2 | True | 0 | ROZPOCET
| VV |  | "II.34" (2,21*2+5,36*2)-0,8 |  | 14.34 | [12 empty] | VV | 2 | 2 | True | 0 | ROZPOCET
| VV |  | Mezisoučet |  | 43.99 | [12 empty] | VV | 2 | 3 | True | 0 | ROZPOCET
| VV |  | Centrální blok | [14 empty] | VV | 2 | 1 | True | 0 | ROZPOCET
| VV |  | "V.07" (2,51*2+4,76*2)-0,8 |  | 13.74 | [12 empty] | VV | 2 | 2 | True | 0 | ROZPOCET
| VV |  | "V.08" (3,645*2+2,445*2)-0,9 |  | 11.28 | [12 empty] | VV | 2 | 2 | True | 0 | ROZPOCET
| VV |  | "V.10" (7,51*2+1,8*2)-(1,6+1,64+0,8*2+0,9+1) |  | 11.88 | [12 empty] | VV | 2 | 2 | True | 0 | ROZPOCET
| VV |  | "V.22" (1*2+2,445*2)-0,8 |  | 6.09 | [12 empty] | VV | 2 | 2 | True | 0 | ROZPOCET
| VV |  | Mezisoučet |  | 42.99 | [12 empty] | VV | 2 | 3 | True | 0 | ROZPOCET
| VV |  | Součet |  | 259.445 | [12 empty] | VV | 2 | 4 | True | 1 | ROZPOCET
271 | K | 771574111 | Montáž podlah keramických hladkých lepených flexibilním lepidlem do 9 ks/m2 | m2 | 1002.46 |  | 0 | CS ÚRS 2022 02 |  | snížená |  | 0 | 0.0075 | 7.5184 | 0 | 0 | 16 | K | 2 |  |  |  | ROZPOCET |  |  |  |  | 0 | 0 | 0 | 0 | 0 | 2 | 0 | 16 | -950059425
| VV |  | Suchý provoz | [14 empty] | VV | 2 | 1 | True | 0 | ROZPOCET
| VV |  | Domácnost I | [14 empty] | VV | 2 | 1 | True | 0 | ROZPOCET
| VV |  | "I.04" 8,94 |  | 8.94 | [12 empty] | VV | 2 | 2 | True | 0 | ROZPOCET
| VV |  | "I.05" 7,06 |  | 7.06 | [12 empty] | VV | 2 | 2 | True | 0 | ROZPOCET
| VV |  | "I.06" 10,77 |  | 10.77 | [12 empty] | VV | 2 | 2 | True | 0 | ROZPOCET
| VV |  | "I.07" 14,98 |  | 14.98 | [12 empty] | VV | 2 | 2 | True | 0 | ROZPOCET
| VV |  | "I.31" 3,78 |  | 3.78 | [12 empty] | VV | 2 | 2 | True | 0 | ROZPOCET
| VV |  | "I.34a"3,62 |  | 3.62 | [12 empty] | VV | 2 | 2 | True | 0 | ROZPOCET
| VV |  | "I.34c" 8,69 |  | 8.69 | [12 empty] | VV | 2 | 2 | True | 0 | ROZPOCET
| VV |  | "I.35a" 3,62 |  | 3.62 | [12 empty] | VV | 2 | 2 | True | 0 | ROZPOCET
| VV |  | "I.35c" 8,69 |  | 8.69 | [12 empty] | VV | 2 | 2 | True | 0 | ROZPOCET
| VV |  | Domácnost II | [14 empty] | VV | 2 | 1 | True | 0 | ROZPOCET
| VV |  | "II.04" 8,94 |  | 8.94 | [12 empty] | VV | 2 | 2 | True | 0 | ROZPOCET
| VV |  | "II.05" 6,98 |  | 6.98 | [12 empty] | VV | 2 | 2 | True | 0 | ROZPOCET
| VV |  | "II.06" 10,82 |  | 10.82 | [12 empty] | VV | 2 | 2 | True | 0 | ROZPOCET
| VV |  | "II.07" 14,94 |  | 14.94 | [12 empty] | VV | 2 | 2 | True | 0 | ROZPOCET
| VV |  | "II.33" 14,39 |  | 14.39 | [12 empty] | VV | 2 | 2 | True | 0 | ROZPOCET
| VV |  | "II.34a" 4,19 |  | 4.19 | [12 empty] | VV | 2 | 2 | True | 0 | ROZPOCET
| VV |  | "II.34d" 18,23 |  | 18.23 | [12 empty] | VV | 2 | 2 | True | 0 | ROZPOCET
| VV |  | Domácnost III | [14 empty] | VV | 2 | 1 | True | 0 | ROZPOCET
| VV |  | "III.04" 9 |  | 9 | [12 empty] | VV | 2 | 2 | True | 0 | ROZPOCET
| VV |  | "III.05" 7,06 |  | 7.06 | [12 empty] | VV | 2 | 2 | True | 0 | ROZPOCET
| VV |  | "III.06" 14,86 |  | 14.86 | [12 empty] | VV | 2 | 2 | True | 0 | ROZPOCET
| VV |  | "III.07" 10,69 |  | 10.69 | [12 empty] | VV | 2 | 2 | True | 0 | ROZPOCET
| VV |  | "III.34" 14,39 |  | 14.39 | [12 empty] | VV | 2 | 2 | True | 0 | ROZPOCET
| VV |  | "III.35" 21,03 |  | 21.03 | [12 empty] | VV | 2 | 2 | True | 0 | ROZPOCET
| VV |  | "III.36" 6,09 |  | 6.09 | [12 empty] | VV | 2 | 2 | True | 0 | ROZPOCET
| VV |  | Domácnost IV | [14 empty] | VV | 2 | 1 | True | 0 | ROZPOCET
| VV |  | "IV.04" 9 |  | 9 | [12 empty] | VV | 2 | 2 | True | 0 | ROZPOCET
| VV |  | "IV.05" 6,97 |  | 6.97 | [12 empty] | VV | 2 | 2 | True | 0 | ROZPOCET
| VV |  | "IV.06" 14,87 |  | 14.87 | [12 empty] | VV | 2 | 2 | True | 0 | ROZPOCET
| VV |  | "IV.34" 11,79 |  | 11.79 | [12 empty] | VV | 2 | 2 | True | 0 | ROZPOCET
| VV |  | Centrální blok | [14 empty] | VV | 2 | 1 | True | 0 | ROZPOCET
| VV |  | "V.01" 13,03 |  | 13.03 | [12 empty] | VV | 2 | 2 | True | 0 | ROZPOCET
| VV |  | "V.02" 250,92 |  | 250.92 | [12 empty] | VV | 2 | 2 | True | 0 | ROZPOCET
| VV |  | "V.07" 11,95 |  | 11.95 | [12 empty] | VV | 2 | 2 | True | 0 | ROZPOCET
| VV |  | "V.08" 8,91 |  | 8.91 | [12 empty] | VV | 2 | 2 | True | 0 | ROZPOCET
| VV |  | "V10" 13,52 |  | 13.52 | [12 empty] | VV | 2 | 2 | True | 0 | ROZPOCET
| VV |  | "V.11" 16,36 |  | 16.36 | [12 empty] | VV | 2 | 2 | True | 0 | ROZPOCET
| VV |  | "V.15" 5,09 |  | 5.09 | [12 empty] | VV | 2 | 2 | True | 0 | ROZPOCET
| VV |  | "V.22" 2,45 |  | 2.45 | [12 empty] | VV | 2 | 2 | True | 0 | ROZPOCET
| VV | POD_01 | Mezisoučet |  | 596.62 | [12 empty] | VV | 2 | 3 | True | 0 | ROZPOCET
| VV |  | Mokrý provoz | [14 empty] | VV | 2 | 1 | True | 0 | ROZPOCET
| VV |  | Domácnost I | [14 empty] | VV | 2 | 1 | True | 0 | ROZPOCET
| VV |  | "I.09/10/" 5,54+5,67 |  | 11.21 | [12 empty] | VV | 2 | 2 | True | 0 | ROZPOCET
| VV |  | "I.13/15/18/21/26/29" 5,66*6 |  | 33.96 | [12 empty] | VV | 2 | 2 | True | 0 | ROZPOCET
| VV |  | "I.16" 10,26 |  | 10.26 | [12 empty] | VV | 2 | 2 | True | 0 | ROZPOCET
| VV |  | "I.22" 5,65 |  | 5.65 | [12 empty] | VV | 2 | 2 | True | 0 | ROZPOCET
| VV |  | "I.25" 5,65 |  | 5.65 | [12 empty] | VV | 2 | 2 | True | 0 | ROZPOCET
| VV |  | "I.30" 14,1 |  | 14.1 | [12 empty] | VV | 2 | 2 | True | 0 | ROZPOCET
| VV |  | "I.34b" 1,65 |  | 1.65 | [12 empty] | VV | 2 | 2 | True | 0 | ROZPOCET
| VV |  | "I.34d" 3,02 |  | 3.02 | [12 empty] | VV | 2 | 2 | True | 0 | ROZPOCET
| VV |  | "I.35b" 1,65 |  | 1.65 | [12 empty] | VV | 2 | 2 | True | 0 | ROZPOCET
| VV |  | "I.35d" 3,02 |  | 3.02 | [12 empty] | VV | 2 | 2 | True | 0 | ROZPOCET
| VV |  | Domácnost II | [14 empty] | VV | 2 | 1 | True | 0 | ROZPOCET
| VV |  | "II.9" 5,54 |  | 5.54 | [12 empty] | VV | 2 | 2 | True | 0 | ROZPOCET
| VV |  | "II.10" 5,67 |  | 5.67 | [12 empty] | VV | 2 | 2 | True | 0 | ROZPOCET
| VV |  | "II.13/15/18/26/29" 5,66*4 |  | 22.64 | [12 empty] | VV | 2 | 2 | True | 0 | ROZPOCET
| VV |  | "II.16"10,26 |  | 10.26 | [12 empty] | VV | 2 | 2 | True | 0 | ROZPOCET
| VV |  | "II.21" 5,63 |  | 5.63 | [12 empty] | VV | 2 | 2 | True | 0 | ROZPOCET
| VV |  | "II.22" 5,63 |  | 5.63 | [12 empty] | VV | 2 | 2 | True | 0 | ROZPOCET
| VV |  | "II.25" 5,85 |  | 5.85 | [12 empty] | VV | 2 | 2 | True | 0 | ROZPOCET
| VV |  | "II.30" 14,29 |  | 14.29 | [12 empty] | VV | 2 | 2 | True | 0 | ROZPOCET
| VV |  | "II.34b" 1,38 |  | 1.38 | [12 empty] | VV | 2 | 2 | True | 0 | ROZPOCET
| VV |  | "II.34c" 1,41 |  | 1.41 | [12 empty] | VV | 2 | 2 | True | 0 | ROZPOCET
| VV |  | Domácnost III | [14 empty] | VV | 2 | 1 | True | 0 | ROZPOCET
| VV |  | "III.09" 8,98 |  | 8.98 | [12 empty] | VV | 2 | 2 | True | 0 | ROZPOCET
| VV |  | "III.10/13/15/18/26/29" 5,66*6 |  | 33.96 | [12 empty] | VV | 2 | 2 | True | 0 | ROZPOCET
| VV |  | "III.16" 10,28 |  | 10.28 | [12 empty] | VV | 2 | 2 | True | 0 | ROZPOCET
| VV |  | "III.21/22" 5,63*2 |  | 11.26 | [12 empty] | VV | 2 | 2 | True | 0 | ROZPOCET
| VV |  | "III.25" 5,85 |  | 5.85 | [12 empty] | VV | 2 | 2 | True | 0 | ROZPOCET
| VV |  | "III.30" 14,1 |  | 14.1 | [12 empty] | VV | 2 | 2 | True | 0 | ROZPOCET
| VV |  | "III.31" 3,3 |  | 3.3 | [12 empty] | VV | 2 | 2 | True | 0 | ROZPOCET
| VV |  | Domácnost IV | [14 empty] | VV | 2 | 1 | True | 0 | ROZPOCET
| VV |  | "IV.09" 5,54 |  | 5.54 | [12 empty] | VV | 2 | 2 | True | 0 | ROZPOCET
| VV |  | "IV.10" 5,67 |  | 5.67 | [12 empty] | VV | 2 | 2 | True | 0 | ROZPOCET
| VV |  | "IV.13/15/18/21/26/29" 5,66*6 |  | 33.96 | [12 empty] | VV | 2 | 2 | True | 0 | ROZPOCET
| VV |  | "IV.16" 10,26 |  | 10.26 | [12 empty] | VV | 2 | 2 | True | 0 | ROZPOCET
| VV |  | "IV.22" 5,63 |  | 5.63 | [12 empty] | VV | 2 | 2 | True | 0 | ROZPOCET
| VV |  | "IV.25" 5,85 |  | 5.85 | [12 empty] | VV | 2 | 2 | True | 0 | ROZPOCET
| VV |  | "IV.30" 14,29 |  | 14.29 | [12 empty] | VV | 2 | 2 | True | 0 | ROZPOCET
| VV |  | "IV.31" 3,44 |  | 3.44 | [12 empty] | VV | 2 | 2 | True | 0 | ROZPOCET
| VV |  | Centrální blok | [14 empty] | VV | 2 | 1 | True | 0 | ROZPOCET
| VV |  | "V.06" 23,64 |  | 23.64 | [12 empty] | VV | 2 | 2 | True | 0 | ROZPOCET
| VV |  | "V.09" 13,07 |  | 13.07 | [12 empty] | VV | 2 | 2 | True | 0 | ROZPOCET
| VV |  | "V12" 11,2 |  | 11.2 | [12 empty] | VV | 2 | 2 | True | 0 | ROZPOCET
| VV |  | "V.14" 3,52 |  | 3.52 | [12 empty] | VV | 2 | 2 | True | 0 | ROZPOCET
| VV |  | "V15" 4,63 |  | 4.63 | [12 empty] | VV | 2 | 2 | True | 0 | ROZPOCET
| VV |  | "V.17" 4,66 |  | 4.66 | [12 empty] | VV | 2 | 2 | True | 0 | ROZPOCET
| VV |  | "V.18" 4,28 |  | 4.28 | [12 empty] | VV | 2 | 2 | True | 0 | ROZPOCET
| VV | POD_03 | Mezisoučet |  | 405.84 | [12 empty] | VV | 2 | 3 | True | 0 | ROZPOCET
| VV |  | Součet |  | 1002.46 | [12 empty] | VV | 2 | 4 | True | 1 | ROZPOCET
272 | K | 771161011 | Montáž profilu dilatační spáry bez izolace v rovině dlažby | m | 758 |  | 0 | CS ÚRS 2022 02 |  | snížená |  | 0 | 0 | 0 | 0 | 0 | 16 | K | 2 |  |  |  | ROZPOCET |  |  |  |  | 0 | 0 | 0 | 0 | 0 | 2 | 0 | 16 | 792140465
273 | M | 59054164 | profil dilatační s bočními díly z PVC/CPE tl 10mm | m | 758 |  | 0 | CS ÚRS 2022 02 |  | snížená |  | 0 | 0.00013 | 0.09854 | 0 | 0 | 32 | M | 2 |  |  |  | ROZPOCET |  |  |  |  | 0 | 0 | 0 | 0 | 0 | 2 | 0 | 16 | 720202523
274 | K | 771577124 | Příplatek k montáži podlah keramických lepených flexibilním rychletuhnoucím lepidlem za spárování tmelem dvousložkovým | m2 | 1002.46 |  | 0 | CS ÚRS 2022 02 |  | snížená |  | 0 | 0 | 0 | 0 | 0 | 16 | K | 2 |  |  |  | ROZPOCET |  |  |  |  | 0 | 0 | 0 | 0 | 0 | 2 | 0 | 16 | -1402472606
| VV |  | POD_01+POD_03 |  | 1002.46 | [12 empty] | VV | 2 | 2 | True | 1 | ROZPOCET
275 | K | 771591112 | Izolace pod dlažbu nátěrem nebo stěrkou ve dvou vrstvách | m2 | 466.716 |  | 0 | CS ÚRS 2022 02 |  | snížená |  | 0 | 0.0015 | 0.70007 | 0 | 0 | 16 | K | 2 |  |  |  | ROZPOCET |  |  |  |  | 0 | 0 | 0 | 0 | 0 | 2 | 0 | 16 | -268194525
| VV |  | POD_03+POD_03*0,15 |  | 466.716 | [12 empty] | VV | 2 | 2 | True | 1 | ROZPOCET
276 | K | 771591184 | Pracnější řezání podlah z dlaždic keramických rovné | m | 259.445 |  | 0 | CS ÚRS 2022 02 |  | snížená |  | 0 | 0 | 0 | 0 | 0 | 16 | K | 2 |  |  |  | ROZPOCET |  |  |  |  | 0 | 0 | 0 | 0 | 0 | 2 | 0 | 16 | -1907806288
277 | K | 998771101 | Přesun hmot tonážní pro podlahy z dlaždic v objektech v do 6 m | t | 28.721 |  | 0 | CS ÚRS 2022 02 |  | snížená |  | 0 | 0 | 0 | 0 | 0 | 16 | K | 2 |  |  |  | ROZPOCET |  |  |  |  | 0 | 0 | 0 | 0 | 0 | 2 | 0 | 16 | -646987238
| D | 776 | Podlahy povlakové |  |  |  | 0 |  |  |  |  | 0 |  | 9.1741 |  | 0 | 2 | D | 1 |  |  |  | ROZPOCET | [10 empty] | 0
278 | K | 776111311 | Vysátí podkladu povlakových podlah | m2 | 2466.41 |  | 0 | CS ÚRS 2022 02 |  | snížená |  | 0 | 0 | 0 | 0 | 0 | 16 | K | 2 |  |  |  | ROZPOCET |  |  |  |  | 0 | 0 | 0 | 0 | 0 | 2 | 0 | 16 | -785990849
| VV |  | POD_02+460 |  | 2466.41 | [12 empty] | VV | 2 | 2 | True | 1 | ROZPOCET
279 | K | 776121112 | Vodou ředitelná penetrace savého podkladu povlakových podlah | m2 | 2466.41 |  | 0 | CS ÚRS 2022 02 |  | snížená |  | 0 | 3e-05 | 0.073992 | 0 | 0 | 16 | K | 2 |  |  |  | ROZPOCET |  |  |  |  | 0 | 0 | 0 | 0 | 0 | 2 | 0 | 16 | -949666451
| VV |  | POD_02+460 |  | 2466.41 | [12 empty] | VV | 2 | 2 | True | 1 | ROZPOCET
280 | K | 776221111 | Lepení pásů z PVC standardním lepidlem | m2 | 2006.41 |  | 0 | CS ÚRS 2022 02 |  | snížená |  | 0 | 0.0003 | 0.60192 | 0 | 0 | 16 | K | 2 |  |  |  | ROZPOCET |  |  |  |  | 0 | 0 | 0 | 0 | 0 | 2 | 0 | 16 | -1323914200
| VV |  | Domácnost I | [14 empty] | VV | 2 | 1 | True | 0 | ROZPOCET
| VV |  | "I.01" 163,63 |  | 163.63 | [12 empty] | VV | 2 | 2 | True | 0 | ROZPOCET
| VV |  | "I.02" 47,56 |  | 47.56 | [12 empty] | VV | 2 | 2 | True | 0 | ROZPOCET
| VV |  | "I.08" 31,27 |  | 31.27 | [12 empty] | VV | 2 | 2 | True | 0 | ROZPOCET
| VV |  | "I.11" 29,96 |  | 29.96 | [12 empty] | VV | 2 | 2 | True | 0 | ROZPOCET
| VV |  | "I.12/14" 17,23*2 |  | 34.46 | [12 empty] | VV | 2 | 2 | True | 0 | ROZPOCET
| VV |  | "I.17" 35,7 |  | 35.7 | [12 empty] | VV | 2 | 2 | True | 0 | ROZPOCET
| VV |  | "I.19/20" 17,2*2 |  | 34.4 | [12 empty] | VV | 2 | 2 | True | 0 | ROZPOCET
| VV |  | "I.23" 17,17 |  | 17.17 | [12 empty] | VV | 2 | 2 | True | 0 | ROZPOCET
| VV |  | "I.24" 17,15 |  | 17.15 | [12 empty] | VV | 2 | 2 | True | 0 | ROZPOCET
| VV |  | "I.27/28" 17,2*2 |  | 34.4 | [12 empty] | VV | 2 | 2 | True | 0 | ROZPOCET
| VV |  | "I.32" 5,84 |  | 5.84 | [12 empty] | VV | 2 | 2 | True | 0 | ROZPOCET
| VV |  | "I.33" 11,77 |  | 11.77 | [12 empty] | VV | 2 | 2 | True | 0 | ROZPOCET
| VV |  | Mezisoučet |  | 463.31 | [12 empty] | VV | 2 | 3 | True | 0 | ROZPOCET
| VV |  | Domásnost II | [14 empty] | VV | 2 | 1 | True | 0 | ROZPOCET
| VV |  | "II.01" 163,63 |  | 163.63 | [12 empty] | VV | 2 | 2 | True | 0 | ROZPOCET
| VV |  | "II.02" 47,56 |  | 47.56 | [12 empty] | VV | 2 | 2 | True | 0 | ROZPOCET
| VV |  | "II.08" 31,27 |  | 31.27 | [12 empty] | VV | 2 | 2 | True | 0 | ROZPOCET
| VV |  | "II.11" 29,96 |  | 29.96 | [12 empty] | VV | 2 | 2 | True | 0 | ROZPOCET
| VV |  | "II.12/14" 17,23*2 |  | 34.46 | [12 empty] | VV | 2 | 2 | True | 0 | ROZPOCET
| VV |  | "II.17" 35,7 |  | 35.7 | [12 empty] | VV | 2 | 2 | True | 0 | ROZPOCET
| VV |  | "II.19/20" 17,2*2 |  | 34.4 | [12 empty] | VV | 2 | 2 | True | 0 | ROZPOCET
| VV |  | "II.23" 17,17 |  | 17.17 | [12 empty] | VV | 2 | 2 | True | 0 | ROZPOCET
| VV |  | "II.24" 17,15 |  | 17.15 | [12 empty] | VV | 2 | 2 | True | 0 | ROZPOCET
| VV |  | "II.27/28" 17,2*2 |  | 34.4 | [12 empty] | VV | 2 | 2 | True | 0 | ROZPOCET
| VV |  | "II.31" 9,86 |  | 9.86 | [12 empty] | VV | 2 | 2 | True | 0 | ROZPOCET
| VV |  | "II.32" 13,17 |  | 13.17 | [12 empty] | VV | 2 | 2 | True | 0 | ROZPOCET
| VV |  | Mezisoučet |  | 468.73 | [12 empty] | VV | 2 | 3 | True | 0 | ROZPOCET
| VV |  | Domácnost III | [14 empty] | VV | 2 | 1 | True | 0 | ROZPOCET
| VV |  | "III.01" 163,25 |  | 163.25 | [12 empty] | VV | 2 | 2 | True | 0 | ROZPOCET
| VV |  | "III.02" 47,56 |  | 47.56 | [12 empty] | VV | 2 | 2 | True | 0 | ROZPOCET
| VV |  | "III.08" 35,32 |  | 35.32 | [12 empty] | VV | 2 | 2 | True | 0 | ROZPOCET
| VV |  | "III.11" 17,89 |  | 17.89 | [12 empty] | VV | 2 | 2 | True | 0 | ROZPOCET
| VV |  | "III.12" 17,23*2 |  | 34.46 | [12 empty] | VV | 2 | 2 | True | 0 | ROZPOCET
| VV |  | "III.17" 35,7 |  | 35.7 | [12 empty] | VV | 2 | 2 | True | 0 | ROZPOCET
| VV |  | "III.19/20" 17,2*2 |  | 34.4 | [12 empty] | VV | 2 | 2 | True | 0 | ROZPOCET
| VV |  | "III.23" 17,17 |  | 17.17 | [12 empty] | VV | 2 | 2 | True | 0 | ROZPOCET
| VV |  | "III.24" 17,15 |  | 17.15 | [12 empty] | VV | 2 | 2 | True | 0 | ROZPOCET
| VV |  | "III.27/28" 17,2*2 |  | 34.4 | [12 empty] | VV | 2 | 2 | True | 0 | ROZPOCET
| VV |  | "III.32" 6,33 |  | 6.33 | [12 empty] | VV | 2 | 2 | True | 0 | ROZPOCET
| VV |  | "III.33" 12,33 |  | 12.33 | [12 empty] | VV | 2 | 2 | True | 0 | ROZPOCET
| VV |  | Mezisoučet |  | 455.96 | [12 empty] | VV | 2 | 3 | True | 0 | ROZPOCET
| VV |  | Domácnost IV | [14 empty] | VV | 2 | 1 | True | 0 | ROZPOCET
| VV |  | "IV.01" 163,63 |  | 163.63 | [12 empty] | VV | 2 | 2 | True | 0 | ROZPOCET
| VV |  | "IV.02" 47,56 |  | 47.56 | [12 empty] | VV | 2 | 2 | True | 0 | ROZPOCET
| VV |  | "IV.07" 10,75 |  | 10.75 | [12 empty] | VV | 2 | 2 | True | 0 | ROZPOCET
| VV |  | "IV.08" 31,27 |  | 31.27 | [12 empty] | VV | 2 | 2 | True | 0 | ROZPOCET
| VV |  | "IV.11" 29,96 |  | 29.96 | [12 empty] | VV | 2 | 2 | True | 0 | ROZPOCET
| VV |  | "IV.12/14" 17,23*2 |  | 34.46 | [12 empty] | VV | 2 | 2 | True | 0 | ROZPOCET
| VV |  | "IV.17" 35,7 |  | 35.7 | [12 empty] | VV | 2 | 2 | True | 0 | ROZPOCET
| VV |  | "IV.19/20" 17,2*2 |  | 34.4 | [12 empty] | VV | 2 | 2 | True | 0 | ROZPOCET
| VV |  | "IV.23" 17,17 |  | 17.17 | [12 empty] | VV | 2 | 2 | True | 0 | ROZPOCET
| VV |  | "IV.24" 17,15 |  | 17.15 | [12 empty] | VV | 2 | 2 | True | 0 | ROZPOCET
| VV |  | "IV.27/28" 17,2*2 |  | 34.4 | [12 empty] | VV | 2 | 2 | True | 0 | ROZPOCET
| VV |  | "IV.32" 6,33 |  | 6.33 | [12 empty] | VV | 2 | 2 | True | 0 | ROZPOCET
| VV |  | "IV.33" 12,33 |  | 12.33 | [12 empty] | VV | 2 | 2 | True | 0 | ROZPOCET
| VV |  | Mezisoučet |  | 475.11 | [12 empty] | VV | 2 | 3 | True | 0 | ROZPOCET
| VV |  | Centrální blok | [14 empty] | VV | 2 | 1 | True | 0 | ROZPOCET
| VV |  | "V.03" 16,68 |  | 16.68 | [12 empty] | VV | 2 | 2 | True | 0 | ROZPOCET
| VV |  | "V.04" 24,8 |  | 24.8 | [12 empty] | VV | 2 | 2 | True | 0 | ROZPOCET
| VV |  | "V.05" 17,23 |  | 17.23 | [12 empty] | VV | 2 | 2 | True | 0 | ROZPOCET
| VV |  | "V.13" 13,58 |  | 13.58 | [12 empty] | VV | 2 | 2 | True | 0 | ROZPOCET
| VV |  | "V.16" 19,41 |  | 19.41 | [12 empty] | VV | 2 | 2 | True | 0 | ROZPOCET
| VV |  | "V.19" 19 |  | 19 | [12 empty] | VV | 2 | 2 | True | 0 | ROZPOCET
| VV |  | "V.20" 16 |  | 16 | [12 empty] | VV | 2 | 2 | True | 0 | ROZPOCET
| VV |  | "V.21" 16,6 |  | 16.6 | [12 empty] | VV | 2 | 2 | True | 0 | ROZPOCET
| VV |  | Mezisoučet |  | 143.3 | [12 empty] | VV | 2 | 3 | True | 0 | ROZPOCET
| VV | POD_02 | Součet |  | 2006.41 | [12 empty] | VV | 2 | 4 | True | 1 | ROZPOCET
281 | M | 28411012 | PVC vinyl heterogenní protiskluzná tl 2,00mm, nášlapná vrstva 0,70mm, třída zátěže 34/43, otlak do 0,05mm, R10, hořlavost Bfl S1, s možností digitálního tisku | m2 | 2207.051 |  | 0 | CS ÚRS 2022 02 |  | snížená |  | 0 | 0.00275 | 6.0694 | 0 | 0 | 32 | M | 2 |  |  |  | ROZPOCET |  |  |  |  | 0 | 0 | 0 | 0 | 0 | 2 | 0 | 16 | -2000581734
| VV |  | heterogenní PVC v rolích | [14 empty] | VV | 2 | 1 | True | 0 | ROZPOCET
| VV |  | celková tloušťka: 2,0 mm | [14 empty] | VV | 2 | 1 | True | 0 | ROZPOCET
| VV |  | tloušťka nášlapné vrstvy: 0,7 mm | [14 empty] | VV | 2 | 1 | True | 0 | ROZPOCET
| VV |  | šířka role: 2m nebo 4m | [14 empty] | VV | 2 | 1 | True | 0 | ROZPOCET
| VV |  | povrchová úprava: PUR Pearl | [14 empty] | VV | 2 | 1 | True | 0 | ROZPOCET
| VV |  | třídy zátěže: 34/43 | [14 empty] | VV | 2 | 1 | True | 0 | ROZPOCET
| VV |  | protiskluznost dle DIN: R10 | [14 empty] | VV | 2 | 1 | True | 0 | ROZPOCET
| VV |  | součinitel smykového tření dle ČSN: µ ≥ 0,6 | [14 empty] | VV | 2 | 1 | True | 0 | ROZPOCET
| VV |  | hodnoty zbytkového otlaku dle EN 433: 0,05 mm | [14 empty] | VV | 2 | 1 | True | 0 | ROZPOCET
| VV |  | rozměrová stálost dle EN 434: < 0,1% | [14 empty] | VV | 2 | 1 | True | 0 | ROZPOCET
| VV |  | odolnost proti opotřebení dle EN 660-1: třída T | [14 empty] | VV | 2 | 1 | True | 0 | ROZPOCET
| VV |  | reakce na oheň dle EN13501-1: třída Bƒl S1 | [14 empty] | VV | 2 | 1 | True | 0 | ROZPOCET
| VV |  | vybranému odstínu dřeva můžete ještě přidat tyto kódy, které specifikuji barvu - NCS kód – S5020-Y10R + Hodnota LRV – 21% | [14 empty] | VV | 2 | 1 | True | 0 | ROZPOCET
| VV |  | PVC odolné čistícím prostředkům a chemikálim | [14 empty] | VV | 2 | 1 | True | 0 | ROZPOCET
| VV |  | 2006,41 |  | 2006.41 | [12 empty] | VV | 2 | 2 | True | 0 | ROZPOCET
| VV |  | Součet |  | 2006.41 | [12 empty] | VV | 2 | 4 | True | 1 | ROZPOCET
| VV |  | 2006,41*1,1 'Přepočtené koeficientem množství |  | 2207.051 | [12 empty] | VV | 2 | 2 | False | 1 | ROZPOCET
282 | K | 776421111 | Montáž obvodových lišt lepením | m | 1121.247 |  | 0 | CS ÚRS 2022 02 |  | snížená |  | 0 | 1e-05 | 0.011212 | 0 | 0 | 16 | K | 2 |  |  |  | ROZPOCET |  |  |  |  | 0 | 0 | 0 | 0 | 0 | 2 | 0 | 16 | 1376419619
| VV |  | Obvodová lišta k marmoleu - lišta potažená dekorem přírodního lina | [14 empty] | VV | 2 | 1 | True | 0 | ROZPOCET
| VV |  | Domácnost I | [14 empty] | VV | 2 | 1 | True | 0 | ROZPOCET
| VV |  | "I.01" (14,54+9,15+1,2*8+0,8*3+6,4+2,25*2+17,15+0,35+18,75+1,31+10,51+4,94+2)-(0,8*7+1,1*12+1,84)-(1,6) |  | 79.36 | [12 empty] | VV | 2 | 2 | True | 0 | ROZPOCET
| VV |  | "I.02" (4,275+0,75*2) |  | 5.775 | [12 empty] | VV | 2 | 2 | True | 0 | ROZPOCET
| VV |  | "I.08" (6*2+5,35*2)-(1,1+1)-4 |  | 16.6 | [12 empty] | VV | 2 | 2 | True | 0 | ROZPOCET
| VV |  | "I.11" (5,59*2+5,36*2)-(1,1+1)-(4) |  | 15.8 | [12 empty] | VV | 2 | 2 | True | 0 | ROZPOCET
| VV |  | "I.12" (4,96*2+4,245*2+0,5*2+0,115)-(1,1+1)-(3) |  | 14.425 | [12 empty] | VV | 2 | 2 | True | 0 | ROZPOCET
| VV |  | "I.14" (4,96*2+4,245*2+0,5*2+0,115)-(1,1+1)-(3) |  | 14.425 | [12 empty] | VV | 2 | 2 | True | 0 | ROZPOCET
| VV |  | "I.17" (8,65*2+5,4*2+0,5*2+0,115)-(1,1+1,1)-(4+0,6*2) |  | 21.815 | [12 empty] | VV | 2 | 2 | True | 0 | ROZPOCET
| VV |  | "I.18" (4,96*2+4,24*2+0,5*2+0,115)-(1,1+1)-(3) |  | 14.415 | [12 empty] | VV | 2 | 2 | True | 0 | ROZPOCET
| VV |  | "I.20" (4,96*2+4,24*2+0,5*2+0,115)-(1,1+1)-(3) |  | 14.415 | [12 empty] | VV | 2 | 2 | True | 0 | ROZPOCET
| VV |  | "I.23" (4,96*2+4,24*2+0,5*2+0,115)-(1,1+1)-(3) |  | 14.415 | [12 empty] | VV | 2 | 2 | True | 0 | ROZPOCET
| VV |  | "I.24" (4,96*2+4,24*2+0,5*2+0,115)-(1,1+1)-(3) |  | 14.415 | [12 empty] | VV | 2 | 2 | True | 0 | ROZPOCET
| VV |  | "I.27" (4,96*2+4,24*2+0,5*2+0,115)-(1,1+1)-(3) |  | 14.415 | [12 empty] | VV | 2 | 2 | True | 0 | ROZPOCET
| VV |  | "I.28" (4,96*2+4,43*2+0,5*2+0,115)-(1,1+1)-(3) |  | 14.795 | [12 empty] | VV | 2 | 2 | True | 0 | ROZPOCET
| VV |  | "I.32" (2,31*2) |  | 4.62 | [12 empty] | VV | 2 | 2 | True | 0 | ROZPOCET
| VV |  | "I.33" (4,01*2+2,935*2+2)-(3+1,36+0,9) |  | 10.63 | [12 empty] | VV | 2 | 2 | True | 0 | ROZPOCET
| VV |  | Domácnost II | [14 empty] | VV | 2 | 1 | True | 0 | ROZPOCET
| VV |  | "II.01" (14,54+0,8*3+9,15+1,2*8+6,4+2,25*2+17,15+0,35+18,75+1,31+10,51+4,94+2)-(0,8*6+1,1*12+1,84)-(1,6) |  | 80.16 | [12 empty] | VV | 2 | 2 | True | 0 | ROZPOCET
| VV |  | "II.02" (4,275+0,75*2) |  | 5.775 | [12 empty] | VV | 2 | 2 | True | 0 | ROZPOCET
| VV |  | "II.08" (6*2+5,35*2)-(1,1+1)-(4) |  | 16.6 | [12 empty] | VV | 2 | 2 | True | 0 | ROZPOCET
| VV |  | "II.11" (5,59*2+5,36*2)-(1,1+1)-(4) |  | 15.8 | [12 empty] | VV | 2 | 2 | True | 0 | ROZPOCET
| VV |  | "II.12" (4,96*2+4,245*2+0,5*2+0,115)-(1,1+1)-(3) |  | 14.425 | [12 empty] | VV | 2 | 2 | True | 0 | ROZPOCET
| VV |  | "II.14" (4,96*2+4,245*2+0,5*2+0,115)-(1,1+1)-(3) |  | 14.425 | [12 empty] | VV | 2 | 2 | True | 0 | ROZPOCET
| VV |  | "II.17" (8,65*2+5,4*2+0,5*2+0,115)-(1,1+1,1)-(4+0,6*2) |  | 21.815 | [12 empty] | VV | 2 | 2 | True | 0 | ROZPOCET
| VV |  | "II.19" (4,96*2+4,24*2+0,5*2+0,115)-(1,1+1)-(3) |  | 14.415 | [12 empty] | VV | 2 | 2 | True | 0 | ROZPOCET
| VV |  | "II.20" (4,96*2+4,24*2+0,5*2+0,115)-(1,1+1)-(3) |  | 14.415 | [12 empty] | VV | 2 | 2 | True | 0 | ROZPOCET
| VV |  | "II.22" (4,96*2+4,23*2+0,5*2+0,115)-(1,1+1)-(3) |  | 14.395 | [12 empty] | VV | 2 | 2 | True | 0 | ROZPOCET
| VV |  | "II.24" (4,96*2+4,23*2+0,5*2+0,115)-(1,1+1)-(3) |  | 14.395 | [12 empty] | VV | 2 | 2 | True | 0 | ROZPOCET
| VV |  | "II.27" (4,96*2+4,24*2+0,5*2+0,115)-(1,1+1)-(3) |  | 14.415 | [12 empty] | VV | 2 | 2 | True | 0 | ROZPOCET
| VV |  | "II.28" (4,96*2+4,24*2+0,5*2+0,115)-(1,1+1)-(3) |  | 14.415 | [12 empty] | VV | 2 | 2 | True | 0 | ROZPOCET
| VV |  | "II.31" (2,349*2+1,94) |  | 6.638 | [12 empty] | VV | 2 | 2 | True | 0 | ROZPOCET
| VV |  | "II.32" (3,136*2+4,2*2)-(3+1,36+0,9) |  | 9.412 | [12 empty] | VV | 2 | 2 | True | 0 | ROZPOCET
| VV |  | Domácnost III | [14 empty] | VV | 2 | 1 | True | 0 | ROZPOCET
| VV |  | "III.01" (14,54+0,8*3+11,4+1,2*8+6,4+17,15+21+0,35+1,31+10,51+4,94+2)-(0,8*5+0,9*2+1,1*13+1,84)-(1,6) |  | 78.06 | [12 empty] | VV | 2 | 2 | True | 0 | ROZPOCET
| VV |  | "III.02" (4,275+0,75*2) |  | 5.775 | [12 empty] | VV | 2 | 2 | True | 0 | ROZPOCET
| VV |  | "III.08" (6,88*2+5,35*2+2,5*2+0,115*2)-(1,1+1)-(4) |  | 23.59 | [12 empty] | VV | 2 | 2 | True | 0 | ROZPOCET
| VV |  | "III.11" (5,35*2+4,23*2+0,5*2+0,115)-(1,1+1)-(3) |  | 15.175 | [12 empty] | VV | 2 | 2 | True | 0 | ROZPOCET
| VV |  | "III.12" (4,96*2+4,245*2+0,5*2+0,115)-(1,1+1)-(3) |  | 14.425 | [12 empty] | VV | 2 | 2 | True | 0 | ROZPOCET
| VV |  | "III.14" (4,96*2+4,245*2+0,5*2+0,115)-(1,1+1)-(3) |  | 14.425 | [12 empty] | VV | 2 | 2 | True | 0 | ROZPOCET
| VV |  | "III.17" (8,65*2+5,4*2+0,5*2+0,115)-(1,1+1,1)-(4+0,6*2) |  | 21.815 | [12 empty] | VV | 2 | 2 | True | 0 | ROZPOCET
| VV |  | "III.18" (4,96*2+4,24*2+0,5*2+0,115)-(1,1+1)-(3) |  | 14.415 | [12 empty] | VV | 2 | 2 | True | 0 | ROZPOCET
| VV |  | "III.20" (4,96*2+4,24*2+0,5*2+0,115)-(1,1+1)-(3) |  | 14.415 | [12 empty] | VV | 2 | 2 | True | 0 | ROZPOCET
| VV |  | "III.23" (4,96*2+4,24*2+0,5*2+0,115)-(1,1+1)-(3) |  | 14.415 | [12 empty] | VV | 2 | 2 | True | 0 | ROZPOCET
| VV |  | "III.24" (4,96*2+4,24*2+0,5*2+0,115)-(1,1+1)-(3) |  | 14.415 | [12 empty] | VV | 2 | 2 | True | 0 | ROZPOCET
| VV |  | "III.27" (4,96*2+4,24*2+0,5*2+0,115)-(1,1+1)-(3) |  | 14.415 | [12 empty] | VV | 2 | 2 | True | 0 | ROZPOCET
| VV |  | "III.28" (4,96*2+4,24*2+0,5*2*0,115)-(1,1+1)-(3) |  | 13.415 | [12 empty] | VV | 2 | 2 | True | 0 | ROZPOCET
| VV |  | "I.32" (2,31*2) |  | 4.62 | [12 empty] | VV | 2 | 2 | True | 0 | ROZPOCET
| VV |  | "I.33" (4,2+3,049*2+1,75)-3 |  | 9.048 | [12 empty] | VV | 2 | 2 | True | 0 | ROZPOCET
| VV |  | Domácnost IV | [14 empty] | VV | 2 | 1 | True | 0 | ROZPOCET
| VV |  | "II.01" (14,54+0,8*3+11,4+6,4+1,2*8+17,15+0,35+21+1,31+10,51+4,94+2)-(0,8*6+1,1*12+1,84)-(1,6) |  | 80.16 | [12 empty] | VV | 2 | 2 | True | 0 | ROZPOCET
| VV |  | "II.02" (4,275+0,75*2) |  | 5.775 | [12 empty] | VV | 2 | 2 | True | 0 | ROZPOCET
| VV |  | "IV.08" (6*2+5,35*2)-(1,1+1)-(4) |  | 16.6 | [12 empty] | VV | 2 | 2 | True | 0 | ROZPOCET
| VV |  | "IV.11" (5,59*2+5,36*2)-(1,1+1)-(4) |  | 15.8 | [12 empty] | VV | 2 | 2 | True | 0 | ROZPOCET
| VV |  | "IV.12" (4,96*2+4,245*2+0,5*2+0,115)-(1,1+1)-(3) |  | 14.425 | [12 empty] | VV | 2 | 2 | True | 0 | ROZPOCET
| VV |  | "IV.14" (4,96*2+4,245*2+0,5*2+0,115)-(1,1+1)-(3) |  | 14.425 | [12 empty] | VV | 2 | 2 | True | 0 | ROZPOCET
| VV |  | "IV.17" (8,65*2+5,4*2+0,5*2+0,115)-(1,1+1,1)-(40,6*2) |  | -54.185 | [12 empty] | VV | 2 | 2 | True | 0 | ROZPOCET
| VV |  | "IV.19" (4,96*2+4,24*2+0,5*2+0,115)-(1,1+1)-(3) |  | 14.415 | [12 empty] | VV | 2 | 2 | True | 0 | ROZPOCET
| VV |  | "IV.20" (4,96*2+4,24*2+0,5*2+0,115)-(1,1+1)-(3) |  | 14.415 | [12 empty] | VV | 2 | 2 | True | 0 | ROZPOCET
| VV |  | "IV.23" (4,96*2+4,23*2+0,5*2+0,115)-(1,1+1)-(3) |  | 14.395 | [12 empty] | VV | 2 | 2 | True | 0 | ROZPOCET
| VV |  | "IV.24" (4,96*2+4,23*2+0,5*2+0,115)-(1,1+1)-(3) |  | 14.395 | [12 empty] | VV | 2 | 2 | True | 0 | ROZPOCET
| VV |  | "IV.27" (4,96*2+4,24*2+0,5*2+0,115)-(1,1+1)-(3) |  | 14.415 | [12 empty] | VV | 2 | 2 | True | 0 | ROZPOCET
| VV |  | "IV.28" (4,96*2+4,24*2+0,5*2+0,115)-(1,1+1)-(3) |  | 14.415 | [12 empty] | VV | 2 | 2 | True | 0 | ROZPOCET
| VV |  | "II.32" (2,31*2) |  | 4.62 | [12 empty] | VV | 2 | 2 | True | 0 | ROZPOCET
| VV |  | "II.33"(3,049*2+1,75+4,2)*3 |  | 36.144 | [12 empty] | VV | 2 | 2 | True | 0 | ROZPOCET
| VV |  | Centrální blok | [14 empty] | VV | 2 | 1 | True | 0 | ROZPOCET
| VV |  | "V.03"(4*2+4,17+0,3)-0,8 |  | 11.67 | [12 empty] | VV | 2 | 2 | True | 0 | ROZPOCET
| VV |  | "V.04/05" (10,51+4*2+0,3*2)-1*2 |  | 17.11 | [12 empty] | VV | 2 | 2 | True | 0 | ROZPOCET
| VV |  | "V.13" (3,01*2+4,51*2)-(0,8*2) |  | 13.44 | [12 empty] | VV | 2 | 2 | True | 0 | ROZPOCET
| VV |  | "V.16" (4,12+4,95*2+0,2*2)-1,2 |  | 13.22 | [12 empty] | VV | 2 | 2 | True | 0 | ROZPOCET
| VV |  | "V.19" (4,77+4+4,07)-(0,8)-(3,26) |  | 8.78 | [12 empty] | VV | 2 | 2 | True | 0 | ROZPOCET
| VV |  | "V.20" (4*2+4*2)-(0,8)-(4) |  | 11.2 | [12 empty] | VV | 2 | 2 | True | 0 | ROZPOCET
| VV |  | "V.21" (4*2+4,17*2)-(0,8)-(4,17) |  | 11.37 | [12 empty] | VV | 2 | 2 | True | 0 | ROZPOCET
| VV |  | Součet |  | 1121.247 | [12 empty] | VV | 2 | 4 | True | 1 | ROZPOCET
283 | M | 28411010 | lišta soklová PVC 20x100mm | m | 1233.372 |  | 0 | CS ÚRS 2022 02 |  | snížená |  | 0 | 0.00038 | 0.46868 | 0 | 0 | 32 | M | 2 |  |  |  | ROZPOCET |  |  |  |  | 0 | 0 | 0 | 0 | 0 | 2 | 0 | 16 | -728432936
| VV |  | 1121,247*1,1 'Přepočtené koeficientem množství |  | 1233.372 | [12 empty] | VV | 2 | 2 | False | 1 | ROZPOCET
284 | K | 776111411 | Montáž pásky dilatační povlakových podlah | m | 780 |  | 0 | CS ÚRS 2022 02 |  | snížená |  | 0 | 0 | 0 | 0 | 0 | 16 | K | 2 |  |  |  | ROZPOCET |  |  |  |  | 0 | 0 | 0 | 0 | 0 | 2 | 0 | 16 | -1600579535
285 | M | 28616320 | pás dilatační okrajová extrud PE s fólií | m | 858 |  | 0 | CS ÚRS 2022 02 |  | snížená |  | 0 | 5e-05 | 0.0429 | 0 | 0 | 32 | M | 2 |  |  |  | ROZPOCET |  |  |  |  | 0 | 0 | 0 | 0 | 0 | 2 | 0 | 16 | 2003710181
| VV |  | 780*1,1 'Přepočtené koeficientem množství |  | 858 | [12 empty] | VV | 2 | 2 | False | 1 | ROZPOCET
286 | K | 776421711 | Vložení nařezaných pásků z podlahoviny do lišt | m | 458.04 |  | 0 | CS ÚRS 2022 02 |  | snížená |  | 0 | 0 | 0 | 0 | 0 | 16 | K | 2 |  |  |  | ROZPOCET |  |  |  |  | 0 | 0 | 0 | 0 | 0 | 2 | 0 | 16 | -368311497
| VV |  | "na výšku 2,7m" 28*4*2,7 |  | 302.4 | [12 empty] | VV | 2 | 2 | True | 0 | ROZPOCET
| VV |  | "vodorovně" (1,2*2+3,8)*4*4+(2,23+0,36*2)*4+(5,6+0,81*2)*4+(1,3+1,32*2)*4 |  | 155.64 | [12 empty] | VV | 2 | 2 | True | 0 | ROZPOCET
| VV |  | Součet |  | 458.04 | [12 empty] | VV | 2 | 4 | True | 1 | ROZPOCET
287 | M | 19416012 | lišta ukončovací nerezová 10mm | m | 503.844 |  | 0 | CS ÚRS 2022 02 |  | snížená |  | 0 | 0.00032 | 0.16123 | 0 | 0 | 32 | M | 2 |  |  |  | ROZPOCET |  |  |  |  | 0 | 0 | 0 | 0 | 0 | 2 | 0 | 16 | 965820703
| VV |  | 458,04*1,1 'Přepočtené koeficientem množství |  | 503.844 | [12 empty] | VV | 2 | 2 | False | 1 | ROZPOCET
288 | K | 776521112 | Lepení pásů z PVC na stěnu výšky přes 2,0 m do 3,8 m | m2 | 460 |  | 0 | CS ÚRS 2022 02 |  | snížená |  | 0 | 0.0005 | 0.23 | 0 | 0 | 16 | K | 2 |  |  |  | ROZPOCET |  |  |  |  | 0 | 0 | 0 | 0 | 0 | 2 | 0 | 16 | 177351723
| VV |  | Kapsa vstupu do pokojů - lepené PVC , výška 2,7m, dekor bude vyvzorkován | [14 empty] | VV | 2 | 1 | True | 0 | ROZPOCET
| VV |  | "výkres č. 23 - úpravy zdí" 375+85 |  | 460 | [12 empty] | VV | 2 | 2 | True | 1 | ROZPOCET
289 | M | 28411012 | PVC vinyl heterogenní protiskluzná tl 2,00mm, nášlapná vrstva 0,70mm, třída zátěže 34/43, otlak do 0,05mm, R10, hořlavost Bfl S1, s možností digitálního tisku | m2 | 506 |  | 0 | CS ÚRS 2022 02 |  | snížená |  | 0 | 0.00275 | 1.3915 | 0 | 0 | 32 | M | 2 |  |  |  | ROZPOCET |  |  |  |  | 0 | 0 | 0 | 0 | 0 | 2 | 0 | 16 | -1130401176
| VV |  | heterogenní PVC v rolích | [14 empty] | VV | 2 | 1 | True | 0 | ROZPOCET
| VV |  | celková tloušťka: 2,0 mm | [14 empty] | VV | 2 | 1 | True | 0 | ROZPOCET
| VV |  | tloušťka nášlapné vrstvy: 0,7 mm | [14 empty] | VV | 2 | 1 | True | 0 | ROZPOCET
| VV |  | šířka role: 2m nebo 4m | [14 empty] | VV | 2 | 1 | True | 0 | ROZPOCET
| VV |  | povrchová úprava: PUR Pearl | [14 empty] | VV | 2 | 1 | True | 0 | ROZPOCET
| VV |  | třídy zátěže: 34/43 | [14 empty] | VV | 2 | 1 | True | 0 | ROZPOCET
| VV |  | protiskluznost dle DIN: R10 | [14 empty] | VV | 2 | 1 | True | 0 | ROZPOCET
| VV |  | součinitel smykového tření dle ČSN: µ ≥ 0,6 | [14 empty] | VV | 2 | 1 | True | 0 | ROZPOCET
| VV |  | hodnoty zbytkového otlaku dle EN 433: 0,05 mm | [14 empty] | VV | 2 | 1 | True | 0 | ROZPOCET
| VV |  | rozměrová stálost dle EN 434: < 0,1% | [14 empty] | VV | 2 | 1 | True | 0 | ROZPOCET
| VV |  | odolnost proti opotřebení dle EN 660-1: třída T | [14 empty] | VV | 2 | 1 | True | 0 | ROZPOCET
| VV |  | reakce na oheň dle EN13501-1: třída Bƒl S1 | [14 empty] | VV | 2 | 1 | True | 0 | ROZPOCET
| VV |  | vybranému odstínu dřeva můžete ještě přidat tyto kódy, které specifikuji barvu - NCS kód – S5020-Y10R + Hodnota LRV – 21% | [14 empty] | VV | 2 | 1 | True | 0 | ROZPOCET
| VV |  | PVC odolné čistícím prostředkům a chemikálim | [14 empty] | VV | 2 | 1 | True | 0 | ROZPOCET
| VV |  | 460 |  | 460 | [12 empty] | VV | 2 | 2 | True | 0 | ROZPOCET
| VV |  | Součet |  | 460 | [12 empty] | VV | 2 | 4 | True | 1 | ROZPOCET
| VV |  | 460*1,1 'Přepočtené koeficientem množství |  | 506 | [12 empty] | VV | 2 | 2 | False | 1 | ROZPOCET
290 | K | 776991222 | Základní čištění nově položených podlahovin včetně jednosložkového dvouvrstvého polymerního nátěru | m2 | 2466.41 |  | 0 | CS ÚRS 2022 02 |  | snížená |  | 0 | 5e-05 | 0.12332 | 0 | 0 | 16 | K | 2 |  |  |  | ROZPOCET |  |  |  |  | 0 | 0 | 0 | 0 | 0 | 2 | 0 | 16 | -179094004
| VV |  | POD_02+460 |  | 2466.41 | [12 empty] | VV | 2 | 2 | True | 1 | ROZPOCET
291 | K | 998776101 | Přesun hmot tonážní pro podlahy povlakové v objektech v do 6 m | t | 9.174 |  | 0 | CS ÚRS 2022 02 |  | snížená |  | 0 | 0 | 0 | 0 | 0 | 16 | K | 2 |  |  |  | ROZPOCET |  |  |  |  | 0 | 0 | 0 | 0 | 0 | 2 | 0 | 16 | 1376554145
| D | 781 | Dokončovací práce - obklady |  |  |  | 0 |  |  |  |  | 0 |  | 23.9954 |  | 0 | 2 | D | 1 |  |  |  | ROZPOCET | [10 empty] | 0
292 | K | 781111011 | Ometení (oprášení) stěny při přípravě podkladu | m2 | 1683.648 |  | 0 | CS ÚRS 2022 02 |  | snížená |  | 0 | 0 | 0 | 0 | 0 | 16 | K | 2 |  |  |  | ROZPOCET |  |  |  |  | 0 | 0 | 0 | 0 | 0 | 2 | 0 | 16 | 1112033872
| VV |  | OBKL |  | 1683.648 | [12 empty] | VV | 2 | 2 | True | 1 | ROZPOCET
293 | K | 781121011 | Nátěr penetrační na stěnu | m2 | 1683.648 |  | 0 | CS ÚRS 2022 02 |  | snížená |  | 0 | 0.0003 | 0.50509 | 0 | 0 | 16 | K | 2 |  |  |  | ROZPOCET |  |  |  |  | 0 | 0 | 0 | 0 | 0 | 2 | 0 | 16 | 634404735
| VV |  | OBKL |  | 1683.648 | [12 empty] | VV | 2 | 2 | True | 1 | ROZPOCET
294 | K | 781131112 | Izolace pod obklad nátěrem nebo stěrkou ve dvou vrstvách | m2 | 1683.648 |  | 0 | CS ÚRS 2022 02 |  | snížená |  | 0 | 0.0015 | 2.5255 | 0 | 0 | 16 | K | 2 |  |  |  | ROZPOCET |  |  |  |  | 0 | 0 | 0 | 0 | 0 | 2 | 0 | 16 | -973353353
| VV |  | OBKL |  | 1683.648 | [12 empty] | VV | 2 | 2 | True | 1 | ROZPOCET
295 | K | 781474112 | Montáž obkladů vnitřních keramických hladkých přes 9 do 12 ks/m2 lepených flexibilním lepidlem | m2 | 1683.648 |  | 0 | CS ÚRS 2022 02 |  | snížená |  | 0 | 0.006 | 10.1019 | 0 | 0 | 16 | K | 2 |  |  |  | ROZPOCET |  |  |  |  | 0 | 0 | 0 | 0 | 0 | 2 | 0 | 16 | -1139244225
| VV |  | Domácnost I | [14 empty] | VV | 2 | 1 | True | 0 | ROZPOCET
| VV |  | "I.02" (3,995+0,6*2)*1,6 |  | 8.312 | [12 empty] | VV | 2 | 2 | True | 0 | ROZPOCET
| VV |  | "I.06" (4,46+0,7)*1,6 |  | 8.256 | [12 empty] | VV | 2 | 2 | True | 0 | ROZPOCET
| VV |  | "I.07" (3,43*2+4,46*2)*1,6-(0,8*1,6) |  | 23.968 | [12 empty] | VV | 2 | 2 | True | 0 | ROZPOCET
| VV |  | "I.09" (2,12*2+2,7*2)*2,3-(1*2,3) |  | 19.872 | [12 empty] | VV | 2 | 2 | True | 0 | ROZPOCET
| VV |  | "I.10" (2,12*2+2,7*2)*2,7-(1*2,3)-(0,6*2,7) |  | 22.108 | [12 empty] | VV | 2 | 2 | True | 0 | ROZPOCET
| VV |  | "I.13" (2,12*2+2,7*2)*2,3-(1*2,3) |  | 19.872 | [12 empty] | VV | 2 | 2 | True | 0 | ROZPOCET
| VV |  | "I.15" (2,12*2+2,7*2)*2,3-(1*2,3) |  | 19.872 | [12 empty] | VV | 2 | 2 | True | 0 | ROZPOCET
| VV |  | "I.16" (3,21*2+3,26*2)*2,7-(1,2*2,3)-(0,6*2,7) |  | 30.558 | [12 empty] | VV | 2 | 2 | True | 0 | ROZPOCET
| VV |  | "I.18" (2,12*2+2,7*2)*2,3-(1*2,3) |  | 19.872 | [12 empty] | VV | 2 | 2 | True | 0 | ROZPOCET
| VV |  | "I.21" (2,12*2+2,7*2)*2,3-(1*2,3) |  | 19.872 | [12 empty] | VV | 2 | 2 | True | 0 | ROZPOCET
| VV |  | "I.22" (2,12*2+2,7*2)*2,3-(1*2,3) |  | 19.872 | [12 empty] | VV | 2 | 2 | True | 0 | ROZPOCET
| VV |  | "I.25" (2,12*2+2,7*2)*2,7-(1*2,3)-(0,6*2,7) |  | 22.108 | [12 empty] | VV | 2 | 2 | True | 0 | ROZPOCET
| VV |  | "I.26" (2,12*2+2,7*2)*2,3-(1*2,3) |  | 19.872 | [12 empty] | VV | 2 | 2 | True | 0 | ROZPOCET
| VV |  | "I.29" (2,12*2+2,7*2)*2,3-(1*2,3) |  | 19.872 | [12 empty] | VV | 2 | 2 | True | 0 | ROZPOCET
| VV |  | "I.30" (5,36*2+2,81*2)*2,7-(1,1*2,3)-(0,6*2,7) |  | 39.968 | [12 empty] | VV | 2 | 2 | True | 0 | ROZPOCET
| VV |  | "I.33" (2,935+0,6)*1,6 |  | 5.656 | [12 empty] | VV | 2 | 2 | True | 0 | ROZPOCET
| VV |  | "I.34a" (1,66+0,6*2)*1,6 |  | 4.576 | [12 empty] | VV | 2 | 2 | True | 0 | ROZPOCET
| VV |  | "I.34b" (1,15*2+1,66*2)*1,6-(0,7*1,6) |  | 7.872 | [12 empty] | VV | 2 | 2 | True | 0 | ROZPOCET
| VV |  | "I.34d" (2,04*2+1,77*2)*2,3-(0,7*2,3) |  | 15.916 | [12 empty] | VV | 2 | 2 | True | 0 | ROZPOCET
| VV |  | "I.35a" (1,66+0,6*2)*1,6 |  | 4.576 | [12 empty] | VV | 2 | 2 | True | 0 | ROZPOCET
| VV |  | "I.35b" (1,15*2+1,66*2)*1,6-(0,7*1,6) |  | 7.872 | [12 empty] | VV | 2 | 2 | True | 0 | ROZPOCET
| VV |  | "I.35d"(2,04*2+1,77*2)*2,3-(0,7*2,3) |  | 15.916 | [12 empty] | VV | 2 | 2 | True | 0 | ROZPOCET
| VV |  | Mezisoučet |  | 376.638 | [12 empty] | VV | 2 | 3 | True | 0 | ROZPOCET
| VV |  | Domácnost II | [14 empty] | VV | 2 | 1 | True | 0 | ROZPOCET
| VV |  | "II.02" (3,995+0,6*2)*1,6 |  | 8.312 | [12 empty] | VV | 2 | 2 | True | 0 | ROZPOCET
| VV |  | "II.06" (4,46+0,7)*1,6 |  | 8.256 | [12 empty] | VV | 2 | 2 | True | 0 | ROZPOCET
| VV |  | "II.07" (3,42*2+4,46*2)*1,6-(0,8*1,6) |  | 23.936 | [12 empty] | VV | 2 | 2 | True | 0 | ROZPOCET
| VV |  | "II.09" (2,12*2+2,7*2)*2,3-(1*2,3) |  | 19.872 | [12 empty] | VV | 2 | 2 | True | 0 | ROZPOCET
| VV |  | "II.10" (2,12*2+2,7*2)*2,7-(1*2,3)-(0,6*2,7) |  | 22.108 | [12 empty] | VV | 2 | 2 | True | 0 | ROZPOCET
| VV |  | "II.13" (2,12*2+2,7*2)*2,3-(1*2,3) |  | 19.872 | [12 empty] | VV | 2 | 2 | True | 0 | ROZPOCET
| VV |  | "II.15" (2,12*2+2,7*2)*2,3-(1*2,3) |  | 19.872 | [12 empty] | VV | 2 | 2 | True | 0 | ROZPOCET
| VV |  | "II.16" (3,21*2+3,26*2)*2,7-(1,2*2,3)-(0,6*2,7) |  | 30.558 | [12 empty] | VV | 2 | 2 | True | 0 | ROZPOCET
| VV |  | "II.18" (2,12*2+2,7*2)*2,3-(1*2,3) |  | 19.872 | [12 empty] | VV | 2 | 2 | True | 0 | ROZPOCET
| VV |  | "II.21" (2,12*2+2,7*2)*2,3-(1*2,3) |  | 19.872 | [12 empty] | VV | 2 | 2 | True | 0 | ROZPOCET
| VV |  | "II.22" (2,12*2+2,7*2)*2,3-(1*2,3) |  | 19.872 | [12 empty] | VV | 2 | 2 | True | 0 | ROZPOCET
| VV |  | "II.25" (2,12*2+2,7*2)*2,7-(1*2,3)-(0,6*2,7) |  | 22.108 | [12 empty] | VV | 2 | 2 | True | 0 | ROZPOCET
| VV |  | "II.26"(2,12*2+2,7*2)*2,3-(1*2,3) |  | 19.872 | [12 empty] | VV | 2 | 2 | True | 0 | ROZPOCET
| VV |  | "II.29" (2,12*2+2,7*2)*2,3-(1*2,3) |  | 19.872 | [12 empty] | VV | 2 | 2 | True | 0 | ROZPOCET
| VV |  | "II.30" (5,36*2+2,81*2)*2,7-(1,1*2,3)-(0,6*2,7) |  | 39.968 | [12 empty] | VV | 2 | 2 | True | 0 | ROZPOCET
| VV |  | "II.32" (3,136+0,6)*1,6 |  | 5.978 | [12 empty] | VV | 2 | 2 | True | 0 | ROZPOCET
| VV |  | "II.34a" (1,985+1*2)*1,6 |  | 6.376 | [12 empty] | VV | 2 | 2 | True | 0 | ROZPOCET
| VV |  | "II.34b" (1,55*2+0,945*2)*1,6-(0,7*1,6) |  | 6.864 | [12 empty] | VV | 2 | 2 | True | 0 | ROZPOCET
| VV |  | "II.34c" (1,55*2+0,96*2)*1,6-(0,7*1,6) |  | 6.912 | [12 empty] | VV | 2 | 2 | True | 0 | ROZPOCET
| VV |  | "II.34d" (4+1,45*2+1,045*2)*2,3 |  | 20.677 | [12 empty] | VV | 2 | 2 | True | 0 | ROZPOCET
| VV |  | Mezisoučet |  | 361.029 | [12 empty] | VV | 2 | 3 | True | 0 | ROZPOCET
| VV |  | Domácnost III | [14 empty] | VV | 2 | 1 | True | 0 | ROZPOCET
| VV |  | "III.02" (3,995+0,6*2)*1,6 |  | 8.312 | [12 empty] | VV | 2 | 2 | True | 0 | ROZPOCET
| VV |  | "III.06" (4,46*2+3,435*2)*1,6-(0,8*1,6) |  | 23.984 | [12 empty] | VV | 2 | 2 | True | 0 | ROZPOCET
| VV |  | "III.07" (4,46+0,7)*1,6 |  | 8.256 | [12 empty] | VV | 2 | 2 | True | 0 | ROZPOCET
| VV |  | "III.09" (3,285*2+2,616*2)*2,7-(1*2,3)-(0,6*2,7) |  | 27.945 | [12 empty] | VV | 2 | 2 | True | 0 | ROZPOCET
| VV |  | "III.10" (2,12*2+2,7*2)*2,3-(1*2,3) |  | 19.872 | [12 empty] | VV | 2 | 2 | True | 0 | ROZPOCET
| VV |  | "III.13" (2,12*2+2,7*2)*2,3-(1*2,3) |  | 19.872 | [12 empty] | VV | 2 | 2 | True | 0 | ROZPOCET
| VV |  | "III.15" (2,12*2+2,7*2)*2,3-(1*2,3) |  | 19.872 | [12 empty] | VV | 2 | 2 | True | 0 | ROZPOCET
| VV |  | "III.16" (3,21*2+3,26*2)*2,7-(1,2*2,3)-(0,6*2,7) |  | 30.558 | [12 empty] | VV | 2 | 2 | True | 0 | ROZPOCET
| VV |  | "III.18" (2,12*2+2,7*2)*2,3-(1*2,3) |  | 19.872 | [12 empty] | VV | 2 | 2 | True | 0 | ROZPOCET
| VV |  | "III.21" (2,12*2+2,7*2)*2,3-(1*2,3) |  | 19.872 | [12 empty] | VV | 2 | 2 | True | 0 | ROZPOCET
| VV |  | "III.22" (2,12*2+2,7*2)*2,3-(1*2,3) |  | 19.872 | [12 empty] | VV | 2 | 2 | True | 0 | ROZPOCET
| VV |  | "III.25" (2,12*2+2,7*2)*2,7-(1*2,3)-(0,6*2,7) |  | 22.108 | [12 empty] | VV | 2 | 2 | True | 0 | ROZPOCET
| VV |  | "III.26" (2,12*2+2,7*2)*2,3-(1*2,3) |  | 19.872 | [12 empty] | VV | 2 | 2 | True | 0 | ROZPOCET
| VV |  | "III.29" (2,12*2+2,7*2)*2,3-(1*2,3) |  | 19.872 | [12 empty] | VV | 2 | 2 | True | 0 | ROZPOCET
| VV |  | "III.30" (5,36*2+2,81*2)*2,7-(1,1*2,3)+(0,6*2,7) |  | 43.208 | [12 empty] | VV | 2 | 2 | True | 0 | ROZPOCET
| VV |  | "I.31" (1,635*2+2,31*2)*1,6-(0,8*1,6) |  | 11.344 | [12 empty] | VV | 2 | 2 | True | 0 | ROZPOCET
| VV |  | "I.33" (2,935+0,6)*1,6 |  | 5.656 | [12 empty] | VV | 2 | 2 | True | 0 | ROZPOCET
| VV |  | "III.36" (2,7*2+2,3*2)*1,6-(0,9*1,6) |  | 14.56 | [12 empty] | VV | 2 | 2 | True | 0 | ROZPOCET
| VV |  | Mezisoučet |  | 354.907 | [12 empty] | VV | 2 | 3 | True | 0 | ROZPOCET
| VV |  | Domácnost IV | [14 empty] | VV | 2 | 1 | True | 0 | ROZPOCET
| VV |  | "II.02" (3,995+0,6*2)*1,6 |  | 8.312 | [12 empty] | VV | 2 | 2 | True | 0 | ROZPOCET
| VV |  | "IV.06" (4,46*2+3,435*2)*1,6-(0,8*1,6) |  | 23.984 | [12 empty] | VV | 2 | 2 | True | 0 | ROZPOCET
| VV |  | "IV.07" (4,46+0,7)*1,6 |  | 8.256 | [12 empty] | VV | 2 | 2 | True | 0 | ROZPOCET
| VV |  | "IV.09" (2,12*2+2,7*2)*2,3-(1*2,3) |  | 19.872 | [12 empty] | VV | 2 | 2 | True | 0 | ROZPOCET
| VV |  | "IV.10" (2,12*2+2,7*2)*2,7-(1*2,3)-(0,6*2,7) |  | 22.108 | [12 empty] | VV | 2 | 2 | True | 0 | ROZPOCET
| VV |  | "IV.13" (2,12*2+2,7*2)*2,3-(1*2,3) |  | 19.872 | [12 empty] | VV | 2 | 2 | True | 0 | ROZPOCET
| VV |  | "IV.15" (2,12*2+2,7*2)*2,3-(1*2,3) |  | 19.872 | [12 empty] | VV | 2 | 2 | True | 0 | ROZPOCET
| VV |  | "IV.16" (3,21*2+3,26*2)*2,7-(1,2*2,3)-(0,6*2,7) |  | 30.558 | [12 empty] | VV | 2 | 2 | True | 0 | ROZPOCET
| VV |  | "IV.18" (2,12*2+2,7*2)*2,3-(1*2,3) |  | 19.872 | [12 empty] | VV | 2 | 2 | True | 0 | ROZPOCET
| VV |  | "IV.21" (2,12*2+2,7*2)*2,3-(1*2,3) |  | 19.872 | [12 empty] | VV | 2 | 2 | True | 0 | ROZPOCET
| VV |  | "IV.22" (2,12*2+2,7*2)*2,3-(1*2,3) |  | 19.872 | [12 empty] | VV | 2 | 2 | True | 0 | ROZPOCET
| VV |  | "IV.25" (2,12*2+2,7*2)*2,7-(1*2,3)-(0,6*2,7) |  | 22.108 | [12 empty] | VV | 2 | 2 | True | 0 | ROZPOCET
| VV |  | "IV.26"(2,12*2+2,7*2)*2,3-(1*2,3) |  | 19.872 | [12 empty] | VV | 2 | 2 | True | 0 | ROZPOCET
| VV |  | "IV.29" (2,12*2+2,7*2)*2,3-(1*2,3) |  | 19.872 | [12 empty] | VV | 2 | 2 | True | 0 | ROZPOCET
| VV |  | "IV.30" (5,36*2+2,81*2)*2,7-(1,1*2,3)-(0,6*2,7) |  | 39.968 | [12 empty] | VV | 2 | 2 | True | 0 | ROZPOCET
| VV |  | "IV.31" (1,635*2+2,31*2)*1,6-(0,8*1,6) |  | 11.344 | [12 empty] | VV | 2 | 2 | True | 0 | ROZPOCET
| VV |  | "II.33" (3,50+0,6)*1,6 |  | 6.56 | [12 empty] | VV | 2 | 2 | True | 0 | ROZPOCET
| VV |  | Mezisoučet |  | 332.174 | [12 empty] | VV | 2 | 3 | True | 0 | ROZPOCET
| VV |  | Centrální blok | [14 empty] | VV | 2 | 1 | True | 0 | ROZPOCET
| VV |  | "V.06" (4,485*2+5,36*2)*1,6-(1*1,6) |  | 29.904 | [12 empty] | VV | 2 | 2 | True | 0 | ROZPOCET
| VV |  | "V.09" (2,635*2+5,07*2)*1,6-(0,8*1,6) |  | 23.376 | [12 empty] | VV | 2 | 2 | True | 0 | ROZPOCET
| VV |  | "V.12" (2,545*2+4,51*2)*1,6-(1*1,6*2) |  | 19.376 | [12 empty] | VV | 2 | 2 | True | 0 | ROZPOCET
| VV |  | "V.14" (2,01*2+2,065*2)*1,6-(0,8*1,6) |  | 11.76 | [12 empty] | VV | 2 | 2 | True | 0 | ROZPOCET
| VV |  | "V.15" (2,04*22,53*2)*1,6-(0,8*1,6) |  | 145.796 | [12 empty] | VV | 2 | 2 | True | 0 | ROZPOCET
| VV |  | "V.17" (2,395*2+2,16*2)*1,6-(0,8*1,6) |  | 13.296 | [12 empty] | VV | 2 | 2 | True | 0 | ROZPOCET
| VV |  | "V.18" (2,16*2+2,2*2)*1,6-(0,9*1,6) |  | 12.512 | [12 empty] | VV | 2 | 2 | True | 0 | ROZPOCET
| VV |  | "V19" (1+0,8)*1,6 |  | 2.88 | [12 empty] | VV | 2 | 2 | True | 0 | ROZPOCET
| VV |  | Mezisoučet |  | 258.9 | [12 empty] | VV | 2 | 3 | True | 0 | ROZPOCET
| VV | OBKL | Součet |  | 1683.648 | [12 empty] | VV | 2 | 4 | True | 1 | ROZPOCET
296 | K | 781477114 | Příplatek k montáži obkladů vnitřních keramických hladkých za spárování tmelem dvousložkovým | m2 | 1683.648 |  | 0 | CS ÚRS 2022 02 |  | snížená |  | 0 | 0 | 0 | 0 | 0 | 16 | K | 2 |  |  |  | ROZPOCET |  |  |  |  | 0 | 0 | 0 | 0 | 0 | 2 | 0 | 16 | -1027249835
| VV |  | OBKL |  | 1683.648 | [12 empty] | VV | 2 | 2 | True | 1 | ROZPOCET
297 | K | 781494111 | Plastové profily rohové lepené flexibilním lepidlem | m | 1450 |  | 0 | CS ÚRS 2022 02 |  | snížená |  | 0 | 0.00055 | 0.7975 | 0 | 0 | 16 | K | 2 |  |  |  | ROZPOCET |  |  |  |  | 0 | 0 | 0 | 0 | 0 | 2 | 0 | 16 | 1723954581
298 | K | 781494511 | Plastové profily ukončovací lepené flexibilním lepidlem | m | 1175 |  | 0 | CS ÚRS 2022 02 |  | snížená |  | 0 | 0.0005 | 0.5875 | 0 | 0 | 16 | K | 2 |  |  |  | ROZPOCET |  |  |  |  | 0 | 0 | 0 | 0 | 0 | 2 | 0 | 16 | 1611595078
299 | K | 781495141 | Průnik obkladem kruhový do DN 30 | kus | 420 |  | 0 | CS ÚRS 2022 02 |  | snížená |  | 0 | 0 | 0 | 0 | 0 | 16 | K | 2 |  |  |  | ROZPOCET |  |  |  |  | 0 | 0 | 0 | 0 | 0 | 2 | 0 | 16 | 807270902
300 | K | 781495143 | Průnik obkladem kruhový přes DN 90 | kus | 60 |  | 0 | CS ÚRS 2022 02 |  | snížená |  | 0 | 0 | 0 | 0 | 0 | 16 | K | 2 |  |  |  | ROZPOCET |  |  |  |  | 0 | 0 | 0 | 0 | 0 | 2 | 0 | 16 | -417770196
301 | K | 781495211 | Čištění vnitřních ploch stěn po provedení obkladu chemickými prostředky | m2 | 1683.648 |  | 0 | CS ÚRS 2022 02 |  | snížená |  | 0 | 5e-05 | 0.084182 | 0 | 0 | 16 | K | 2 |  |  |  | ROZPOCET |  |  |  |  | 0 | 0 | 0 | 0 | 0 | 2 | 0 | 16 | 630519182
| VV |  | OBKL |  | 1683.648 | [12 empty] | VV | 2 | 2 | True | 1 | ROZPOCET
302 | K | 781571141 | Montáž obkladů ostění šířky přes 200 do 400 mm lepenými flexibilním lepidlem | m | 86.4 |  | 0 | CS ÚRS 2022 02 |  | snížená |  | 0 | 0.002 | 0.1728 | 0 | 0 | 16 | K | 2 |  |  |  | ROZPOCET |  |  |  |  | 0 | 0 | 0 | 0 | 0 | 2 | 0 | 16 | 495281301
| VV |  | "koupelny, obklad výšky 2,7 ostění" (2*2,7)*4*4 |  | 86.4 | [12 empty] | VV | 2 | 2 | True | 1 | ROZPOCET
303 | K | 781734111 | Montáž obkladů vnějších z obkladaček nebo obkladových pásků cihelných do 50 ks/m2 lepené flexibilním lepidlem | m2 | 1844.201 |  | 0 | CS ÚRS 2022 02 |  | snížená |  | 0 | 0.005 | 9.221 | 0 | 0 | 16 | K | 2 |  |  |  | ROZPOCET |  |  |  |  | 0 | 0 | 0 | 0 | 0 | 2 | 0 | 16 | 1919484212
| VV |  | "červený" 1600 |  | 1600 | [12 empty] | VV | 2 | 2 | True | 0 | ROZPOCET
| VV |  | Mezisoučet |  | 1600 | [12 empty] | VV | 2 | 3 | True | 0 | ROZPOCET
| VV |  | "RAL 9017" SO_08+SO_09+SO_10+SO_05 |  | 197.326 | [12 empty] | VV | 2 | 2 | True | 0 | ROZPOCET
| VV |  | "podhled" PODHL_03 |  | 46.875 | [12 empty] | VV | 2 | 2 | True | 0 | ROZPOCET
| VV |  | Mezisoučet |  | 244.201 | [12 empty] | VV | 2 | 3 | True | 0 | ROZPOCET
| VV |  | Součet |  | 1844.201 | [12 empty] | VV | 2 | 4 | True | 1 | ROZPOCET
304 | K | 998781101 | Přesun hmot tonážní pro obklady keramické v objektech v do 6 m | t | 50.578 |  | 0 | CS ÚRS 2022 02 |  | snížená |  | 0 | 0 | 0 | 0 | 0 | 16 | K | 2 |  |  |  | ROZPOCET |  |  |  |  | 0 | 0 | 0 | 0 | 0 | 2 | 0 | 16 | -2093799521
| D | 783 | Dokončovací práce - nátěry |  |  |  | 0 |  |  |  |  | 0 |  | 0.85 |  | 0 | 2 | D | 1 |  |  |  | ROZPOCET | [10 empty] | 0
305 | K | 783823135 | Penetrační silikonový nátěr hladkých, tenkovrstvých zrnitých nebo štukových omítek | m2 | 2500 |  | 0 | CS ÚRS 2022 02 |  | snížená |  | 0 | 0.00014 | 0.35 | 0 | 0 | 16 | K | 2 |  |  |  | ROZPOCET |  |  |  |  | 0 | 0 | 0 | 0 | 0 | 2 | 0 | 16 | -128953116
306 | K | 783826615 | Hydrofobizační transparentní silikonový nátěr omítek stupně členitosti 1 a 2 | m2 | 2500 |  | 0 | CS ÚRS 2022 02 |  | snížená |  | 0 | 0.0002 | 0.5 | 0 | 0 | 16 | K | 2 |  |  |  | ROZPOCET |  |  |  |  | 0 | 0 | 0 | 0 | 0 | 2 | 0 | 16 | -1901836924
| VV |  | Omyvatelné bílý nátěr omítek - výška 2,7m | [14 empty] | VV | 2 | 1 | True | 0 | ROZPOCET
| VV |  | "výkres č. 23 - úpravy zdí" 2500 |  | 2500 | [12 empty] | VV | 2 | 2 | True | 1 | ROZPOCET
| D | 784 | Dokončovací práce - malby a tapety |  |  |  | 0 |  |  |  |  | 0 |  | 3.2831 |  | 0 | 2 | D | 1 |  |  |  | ROZPOCET | [10 empty] | 0
307 | K | 784111001 | Oprášení (ometení ) podkladu v místnostech v do 3,80 m | m2 | 7137.242 |  | 0 | CS ÚRS 2022 02 |  | snížená |  | 0 | 0 | 0 | 0 | 0 | 16 | K | 2 |  |  |  | ROZPOCET |  |  |  |  | 0 | 0 | 0 | 0 | 0 | 2 | 0 | 16 | -1778996835
| VV |  | OM_ST+OM_OST+OM_STR |  | 7137.242 | [12 empty] | VV | 2 | 2 | True | 1 | ROZPOCET
308 | K | 784181121 | Hloubková jednonásobná bezbarvá penetrace podkladu v místnostech v do 3,80 m | m2 | 7137.242 |  | 0 | CS ÚRS 2022 02 |  | snížená |  | 0 | 0.0002 | 1.4274 | 0 | 0 | 16 | K | 2 |  |  |  | ROZPOCET |  |  |  |  | 0 | 0 | 0 | 0 | 0 | 2 | 0 | 16 | 1439849106
309 | K | 784211107 | Dvojnásobné bílé malby ze směsí za mokra výborně oděruvzdorných na schodišti v do 3,80 m | m2 | 7137.242 |  | 0 | CS ÚRS 2022 02 |  | snížená |  | 0 | 0.00026 | 1.8557 | 0 | 0 | 16 | K | 2 |  |  |  | ROZPOCET |  |  |  |  | 0 | 0 | 0 | 0 | 0 | 2 | 0 | 16 | 931155423

## SO 01.1.2.R02 - Domov pro...
[18 empty] | {7a5bc9be-44ac-49c1-bb9a-57e8d1d0e822} | [5 empty] | PODHL_03 | Skladba pohledu PODHL.03, MV 200mm | 46,875 | 2
[18 empty] | 1 | [5 empty] | SO_02 | Skladba SO.02 - Základový pás pod úrovní terénu - EPS PER 190mm | 62,568 | 2
| KRYCÍ LIST SOUPISU PRACÍ | [7 empty] | v --- níže se nacházejí doplnkové a pomocné údaje k sestavám --- v | [8 empty] | False | [5 empty] | SO_03 | Skladba SO.03 - Stěna obvodová - keramickéa 300mm+izolace MV 200mm | 565,364 | 2
[24 empty] | SO_04 | Skladba SO.04 - Kontrukce atiky střechy se zateplením - MV 200mm | 502,564 | 2
| Stavba: | [22 empty] | SO_05 | Skladba SO.05 - Kontrukce atiky střechy se zateplením - MV 200mm | 101,7 | 2
|  | Domov pro seniory, Nový Bydžov | [21 empty] | SO_06 | Skladba SO.06 - Kontrukce atiky střechy se zateplením - MV 100mm | 95,28 | 2
| Objekt: | [22 empty] | SO_08 | Skladba SO.08 - Základový pás pod úrovní terénu - EPS PER 190mm (dvě vrstvy - 40+150mm) | 3,957 | 2
|  | SO 01.1.2.R02 - Domov pro seniory - stavební řešení - nezpůsobilé náklady | [21 empty] | SO_09 | Skladba SO.09 - Stěna obvodová - keramická 300mm+izolace MV 200mm | 45,469 | 2
[24 empty] | SO_10 | Skladba SO.10 - Kontrukce atiky střechy se zateplením - MV 200mm+90mm druhá vrstva | 46,2 | 2
| KSO: |  |  |  |  | CC-CZ:
| Místo: |  | k.ú. Nový Bydžov, 70 7163 |  |  | Datum: | 4. 1. 2023
| Zadavatel: |  |  |  |  | IČ:
|  | Město Nový Bydžov, Masarykovo nám. 1, 504 01 |  |  |  | DIČ:
| Uchazeč: |  |  |  |  | IČ: | Vyplň údaj
|  | Vyplň údaj |  |  |  | DIČ: | Vyplň údaj
| Projektant: |  |  |  |  | IČ:
|  | Architektura s.r.o., Vilkova 1142/15, Praha 4-Krč |  |  |  | DIČ:
| Zpracovatel: |  |  |  |  | IČ:
|  | Projecticon s.r.o., A. Kopeckého 151, Nový Hrádek |  |  |  | DIČ:
Poznámka:
Soupis prací je sestaven s využitím Cenové soustavy ÚRS. Položky, které pochází z této cenové soustavy, jsou ve sloupci 'Cenová soustava' označeny popisem 'CS ÚRS' a úrovní příslušného kalendářního pololetí. Veškeré další informace vymezující popis a podmínky použití těchto položek z Cenové soustavy, které nejsou uvedeny přímo v soupisu prací, jsou neomezeně dálkově k dispozici na webu podminky.urs.cz.
| Cena bez DPH | [5 empty] | 0
|  |  | Základ daně |  |  | Sazba daně | Výše daně
| DPH | základní | 0 |  |  | 21% | 0
|  | snížená | 0 |  |  | 15% | 0
|  | zákl. přenesená | 0 |  |  | 21% | 0
|  | sníž. přenesená | 0 |  |  | 15% | 0
|  | nulová | 0 |  |  | 0% | 0
| Cena s DPH |  |  | v | CZK |  | 0
| Projektant |  |  | Zpracovatel
| Datum a podpis: |  | Razítko | Datum a podpis: |  |  | Razítko
| Objednavatel |  |  | Uchazeč
| Datum a podpis: |  | Razítko | Datum a podpis: |  |  | Razítko
REKAPITULACE ČLENĚNÍ SOUPISU PRACÍ
Stavba:
Domov pro seniory, Nový Bydžov
Objekt:
SO 01.1.2.R02 - Domov pro seniory - stavební řešení - nezpůsobilé náklady
Místo: |  |  | k.ú. Nový Bydžov, 70 7163 |  |  | Datum: | 4. 1. 2023
Zadavatel: |  |  | Město Nový Bydžov, Masarykovo nám. 1, 504 01 |  |  | Projektant: | Architektura s.r.o., Vilkova 1142/15, Praha 4-Krč
Uchazeč: |  |  | Vyplň údaj |  |  | Zpracovatel: | Projecticon s.r.o., A. Kopeckého 151, Nový Hrádek
Kód dílu - Popis | [6 empty] | Cena celkem [CZK]
Náklady ze soupisu prací | [6 empty] | 0 | [11 empty] | -1
| HSV - Práce a dodávky HSV | [5 empty] | 0
| 2 - Zakládání | [5 empty] | 0
| 4 - Vodorovné konstrukce | [5 empty] | 0
| 5 - Komunikace pozemní | [5 empty] | 0
| 9 - Ostatní konstrukce a práce, bourání | [5 empty] | 0
| PSV - Práce a dodávky PSV | [5 empty] | 0
| 713 - Izolace tepelné | [5 empty] | 0
| 762 - Konstrukce tesařské | [5 empty] | 0
| 766 - Konstrukce truhlářské | [5 empty] | 0
| 767 - Konstrukce zámečnické | [5 empty] | 0
| 771 - Podlahy z dlaždic | [5 empty] | 0
| 781 - Dokončovací práce - obklady | [5 empty] | 0
SOUPIS PRACÍ
Stavba:
Domov pro seniory, Nový Bydžov
Objekt:
SO 01.1.2.R02 - Domov pro seniory - stavební řešení - nezpůsobilé náklady
Místo: |  |  | k.ú. Nový Bydžov, 70 7163 |  |  | Datum: | 4. 1. 2023
Zadavatel: |  |  | Město Nový Bydžov, Masarykovo nám. 1, 504 01 |  |  | Projektant: | Architektura s.r.o., Vilkova 1142/15, Praha 4-Krč
Uchazeč: |  |  | Vyplň údaj |  |  | Zpracovatel: | Projecticon s.r.o., A. Kopeckého 151, Nový Hrádek
PČ | Typ | Kód | Popis | MJ | Množství | J.cena [CZK] | Cena celkem [CZK] | Cenová soustava |  | DPH | J. Nh [h] | Nh celkem [h] | J. hmotnost [t] | Hmotnost celkem [t] | J. suť [t] | Suť Celkem [t]
Náklady soupisu celkem | [6 empty] | 0 |  |  |  |  | 0 |  | 144.309 |  | 0 |  | D | -1 | [14 empty] | 0
| D | HSV | Práce a dodávky HSV |  |  |  | 0 |  |  |  |  | 0 |  | 6.6495 |  | 0 | 1 | D | 0 |  |  |  | ROZPOCET | [10 empty] | 0
| D | 2 | Zakládání |  |  |  | 0 |  |  |  |  | 0 |  | 0.137 |  | 0 | 1 | D | 1 |  |  |  | ROZPOCET | [10 empty] | 0
1 | K | 273351R011 | Distanční lišty had výška 60mm - Ocelová podpěra ve tvaru vlnovky pro horní výztuž betonové konstrukce | m | 6850 |  | 0 |  |  | snížená |  | 0 | 2e-05 | 0.137 | 0 | 0 | 4 | K | 2 |  |  |  | ROZPOCET |  |  |  |  | 0 | 0 | 0 | 0 | 0 | 2 | 0 | 4 | -879869692
| D | 4 | Vodorovné konstrukce |  |  |  | 0 |  |  |  |  | 0 |  | 0.021 |  | 0 | 1 | D | 1 |  |  |  | ROZPOCET | [10 empty] | 0
2 | K | 411361R01 | Distanční lišty had výška 100mm - Ocelová podpěra ve tvaru vlnovky pro horní výztuž betonové konstrukce | m | 1050 |  | 0 |  |  | snížená |  | 0 | 2e-05 | 0.021 | 0 | 0 | 4 | K | 2 |  |  |  | ROZPOCET |  |  |  |  | 0 | 0 | 0 | 0 | 0 | 2 | 0 | 4 | -412954979
| D | 5 | Komunikace pozemní |  |  |  | 0 |  |  |  |  | 0 |  | 6.4915 |  | 0 | 1 | D | 1 |  |  |  | ROZPOCET | [10 empty] | 0
3 | M | 596R01 | dlažba cihelná 200x100mm, tl. 52 mm, červená - specifikace dle PD | m2 | 793.386 |  | 0 |  |  | snížená |  | 0 | 0.00155 | 1.2297 | 0 | 0 | 8 | M | 2 |  |  |  | ROZPOCET |  |  |  |  | 0 | 0 | 0 | 0 | 0 | 2 | 0 | 4 | -924277053
| VV |  | 721,26*1,1 'Přepočtené koeficientem množství |  | 793.386 | [12 empty] | VV | 2 | 2 | False | 1 | ROZPOCET
4 | K | 959231R01 | Obrubní pás z cihel plných nastojato | m | 271.44 |  | 0 |  |  | snížená |  | 0 | 0.01827 | 4.9592 | 0 | 0 | 4 | K | 2 |  |  |  | ROZPOCET |  |  |  |  | 0 | 0 | 0 | 0 | 0 | 2 | 0 | 4 | -1194289871
| VV |  | obruby z cihel provedených na výšku | [14 empty] | VV | 2 | 1 | True | 0 | ROZPOCET
| VV |  | 45+10,765*2*4+5,79*2*4 |  | 177.44 | [12 empty] | VV | 2 | 2 | True | 0 | ROZPOCET
| VV |  | 2,5*14+2*10+4*3+3*9 |  | 94 | [12 empty] | VV | 2 | 2 | True | 0 | ROZPOCET
| VV |  | Součet |  | 271.44 | [12 empty] | VV | 2 | 4 | True | 1 | ROZPOCET
5 | M | 596R02 | dlažba cihelná 200x100mm, tl. 52 mm, červená - specifikace dle PD | m | 195.184 |  | 0 |  |  | snížená |  | 0 | 0.00155 | 0.30254 | 0 | 0 | 8 | M | 2 |  |  |  | ROZPOCET |  |  |  |  | 0 | 0 | 0 | 0 | 0 | 2 | 0 | 4 | 1188060968
| VV |  | 177,44*1,1 'Přepočtené koeficientem množství |  | 195.184 | [12 empty] | VV | 2 | 2 | False | 1 | ROZPOCET
6 | K | 596R03 | D+M ocelové samofixační obruby k okapovému chodníku , ocelový plech pozinkovaný, rozměr 200x2000 mm, tl.1,5 mm specifikace dle PD | m | 408.1 |  | 0 |  |  | snížená |  | 0 | 0 | 0 | 0 | 0 | 4 | K | 2 |  |  |  | ROZPOCET |  |  |  |  | 0 | 0 | 0 | 0 | 0 | 2 | 0 | 4 | -1261680706
| VV |  | "Domácnost I" (35,1+13,55+24,2+29,1)-(4*2+3*2+0,6*3+4+3*4+0,6+3*3+0,6)+(10*2+3,15*2) |  | 86.25 | [12 empty] | VV | 2 | 2 | True | 0 | ROZPOCET
| VV |  | "Domácnost II" (35,1+13,55+24,2+29,1)-(4*2+3*2+0,6*3+4+3*4+0,6+3*3+0,6)+(10*2+3,15*2) |  | 86.25 | [12 empty] | VV | 2 | 2 | True | 0 | ROZPOCET
| VV |  | "Domácnost III" (35,1+7,85+24,2+29,1)-(4*2+3*2+0,6*3+4+3*4+0,6+3*3+0,6)+(10*2+3,15*2) |  | 80.55 | [12 empty] | VV | 2 | 2 | True | 0 | ROZPOCET
| VV |  | "Domácnost IV" (35,1+3,8+24,2+29,1)-(4*2+3*2+0,6*3+4+3*4+0,6+3*3+0,6)+(10*2+3,15*2) |  | 76.5 | [12 empty] | VV | 2 | 2 | True | 0 | ROZPOCET
| VV |  | "Centrální blok" (4*2+12,4*2+3,75+3)-(4)+(43) |  | 78.55 | [12 empty] | VV | 2 | 2 | True | 0 | ROZPOCET
| VV |  | Součet |  | 408.1 | [12 empty] | VV | 2 | 4 | True | 1 | ROZPOCET
| D | 9 | Ostatní konstrukce a práce, bourání |  |  |  | 0 |  |  |  |  | 0 |  | 0 |  | 0 | 1 | D | 1 |  |  |  | ROZPOCET | [10 empty] | 0
7 | K | 944R02 | Stavební přípomoce nedefinované rozpočtem | hod | 350 |  | 0 |  |  | snížená |  | 0 | 0 | 0 | 0 | 0 | 4 | K | 2 |  |  |  | ROZPOCET |  |  |  |  | 0 | 0 | 0 | 0 | 0 | 2 | 0 | 4 | -1424554103
8 | K | 944R03 | Vytvoření zvýšeného soklu pod průmyslovoui pračkoui v m.č. V-06 prádelna , sušárna, - specifikace dle PD | kpl | 1 |  | 0 |  |  | snížená |  | 0 | 0 | 0 | 0 | 0 | 4 | K | 2 |  |  |  | ROZPOCET |  |  |  |  | 0 | 0 | 0 | 0 | 0 | 2 | 0 | 4 | 147892875
9 | K | 952 PRAH1 | D+M Spodní prahový profil z pěnového skla, tl. 90mm, výšky 280mm | m | 403.664 |  | 0 |  |  | snížená |  | 0 | 0 | 0 | 0 | 0 | 4 | K | 2 |  |  |  | ROZPOCET |  |  |  |  | 0 | 0 | 0 | 0 | 0 | 2 | 0 | 4 | 1003889350
| VV |  | "O01" 1,895*2 |  | 3.79 | [12 empty] | VV | 2 | 2 | True | 0 | ROZPOCET
| VV |  | "O02" 2,765*2 |  | 5.53 | [12 empty] | VV | 2 | 2 | True | 0 | ROZPOCET
| VV |  | "O03" 4*11 |  | 44 | [12 empty] | VV | 2 | 2 | True | 0 | ROZPOCET
| VV |  | "O04" 3*18 |  | 54 | [12 empty] | VV | 2 | 2 | True | 0 | ROZPOCET
| VV |  | "O05" 3*19 |  | 57 | [12 empty] | VV | 2 | 2 | True | 0 | ROZPOCET
| VV |  | "O06" 0,6*16 |  | 9.6 | [12 empty] | VV | 2 | 2 | True | 0 | ROZPOCET
| VV |  | "O07" 0,6*4 |  | 2.4 | [12 empty] | VV | 2 | 2 | True | 0 | ROZPOCET
| VV |  | "O08" 3,91 |  | 3.91 | [12 empty] | VV | 2 | 2 | True | 0 | ROZPOCET
| VV |  | "O09" 0,24*3 |  | 0.72 | [12 empty] | VV | 2 | 2 | True | 0 | ROZPOCET
| VV |  | "O10" 2,785 |  | 2.785 | [12 empty] | VV | 2 | 2 | True | 0 | ROZPOCET
| VV |  | "O11" 0,2*2 |  | 0.4 | [12 empty] | VV | 2 | 2 | True | 0 | ROZPOCET
| VV |  | "O12" 3,7 |  | 3.7 | [12 empty] | VV | 2 | 2 | True | 0 | ROZPOCET
| VV |  | "O13" 3,365 |  | 3.365 | [12 empty] | VV | 2 | 2 | True | 0 | ROZPOCET
| VV |  | "O14" 3,26 |  | 3.26 | [12 empty] | VV | 2 | 2 | True | 0 | ROZPOCET
| VV |  | "O15" 4 |  | 4 | [12 empty] | VV | 2 | 2 | True | 0 | ROZPOCET
| VV |  | "O16" 4,17 |  | 4.17 | [12 empty] | VV | 2 | 2 | True | 0 | ROZPOCET
| VV |  | "O17" 2,09 |  | 2.09 | [12 empty] | VV | 2 | 2 | True | 0 | ROZPOCET
| VV |  | "O18" 2,055 |  | 2.055 | [12 empty] | VV | 2 | 2 | True | 0 | ROZPOCET
| VV |  | "O19" 2,055 |  | 2.055 | [12 empty] | VV | 2 | 2 | True | 0 | ROZPOCET
| VV |  | "O20" 2,09 |  | 2.09 | [12 empty] | VV | 2 | 2 | True | 0 | ROZPOCET
| VV |  | "O21" 0,2 |  | 0.2 | [12 empty] | VV | 2 | 2 | True | 0 | ROZPOCET
| VV |  | "O22"0,2 |  | 0.2 | [12 empty] | VV | 2 | 2 | True | 0 | ROZPOCET
| VV |  | "O23" 5,79*4 |  | 23.16 | [12 empty] | VV | 2 | 2 | True | 0 | ROZPOCET
| VV |  | "O24" 10,265*8 |  | 82.12 | [12 empty] | VV | 2 | 2 | True | 0 | ROZPOCET
| VV |  | "O25" 5,79*4 |  | 23.16 | [12 empty] | VV | 2 | 2 | True | 0 | ROZPOCET
| VV |  | "O26" 2,26*2 |  | 4.52 | [12 empty] | VV | 2 | 2 | True | 0 | ROZPOCET
| VV |  | "O28" 2,45*2 |  | 4.9 | [12 empty] | VV | 2 | 2 | True | 0 | ROZPOCET
| VV |  | "O30" 2,45 |  | 2.45 | [12 empty] | VV | 2 | 2 | True | 0 | ROZPOCET
| VV |  | "O31" 5,978*2 |  | 11.956 | [12 empty] | VV | 2 | 2 | True | 0 | ROZPOCET
| VV |  | "O32" 6,354*2 |  | 12.708 | [12 empty] | VV | 2 | 2 | True | 0 | ROZPOCET
| VV |  | "O33" 3,785*2 |  | 7.57 | [12 empty] | VV | 2 | 2 | True | 0 | ROZPOCET
| VV |  | "D01" 2,86*2 |  | 5.72 | [12 empty] | VV | 2 | 2 | True | 0 | ROZPOCET
| VV |  | "D26/36/70/85" 1,6*4 |  | 6.4 | [12 empty] | VV | 2 | 2 | True | 0 | ROZPOCET
| VV |  | "D55" 1,64 |  | 1.64 | [12 empty] | VV | 2 | 2 | True | 0 | ROZPOCET
| VV |  | "D48/49" 1,06*2 |  | 2.12 | [12 empty] | VV | 2 | 2 | True | 0 | ROZPOCET
| VV |  | "D50/51" 1,96*2 |  | 3.92 | [12 empty] | VV | 2 | 2 | True | 0 | ROZPOCET
| VV |  | Součet |  | 403.664 | [12 empty] | VV | 2 | 4 | True | 1 | ROZPOCET
10 | K | 952 PRAH2 | D+M Rozšiřující profil z pěnového skla, tl. 90mm, výšky 270mm | m | 130.89 |  | 0 |  |  | snížená |  | 0 | 0 | 0 | 0 | 0 | 4 | K | 2 |  |  |  | ROZPOCET |  |  |  |  | 0 | 0 | 0 | 0 | 0 | 2 | 0 | 4 | -1421520866
| VV |  | "O23" 5,79*4 |  | 23.16 | [12 empty] | VV | 2 | 2 | True | 0 | ROZPOCET
| VV |  | "O24" 10,265*8 |  | 82.12 | [12 empty] | VV | 2 | 2 | True | 0 | ROZPOCET
| VV |  | "O25" 5,79*4 |  | 23.16 | [12 empty] | VV | 2 | 2 | True | 0 | ROZPOCET
| VV |  | "O30" 2,45 |  | 2.45 | [12 empty] | VV | 2 | 2 | True | 0 | ROZPOCET
| VV |  | Součet |  | 130.89 | [12 empty] | VV | 2 | 4 | True | 1 | ROZPOCET
11 | K | 952 PRAH3 | D+M Rozšiřující profil z pěnového skla, tl. 90mm, výšky 160mm | m | 21.59 |  | 0 |  |  | snížená |  | 0 | 0 | 0 | 0 | 0 | 4 | K | 2 |  |  |  | ROZPOCET |  |  |  |  | 0 | 0 | 0 | 0 | 0 | 2 | 0 | 4 | 365240916
| VV |  | "O01" 1,895*2 |  | 3.79 | [12 empty] | VV | 2 | 2 | True | 0 | ROZPOCET
| VV |  | "O02" 1,895*2 |  | 3.79 | [12 empty] | VV | 2 | 2 | True | 0 | ROZPOCET
| VV |  | "O17" 2,09*1 |  | 2.09 | [12 empty] | VV | 2 | 2 | True | 0 | ROZPOCET
| VV |  | "O18" 2,055*1 |  | 2.055 | [12 empty] | VV | 2 | 2 | True | 0 | ROZPOCET
| VV |  | "O19" 2,055*1 |  | 2.055 | [12 empty] | VV | 2 | 2 | True | 0 | ROZPOCET
| VV |  | "O20" 2,09*1 |  | 2.09 | [12 empty] | VV | 2 | 2 | True | 0 | ROZPOCET
| VV |  | "D01" 2,86*2 |  | 5.72 | [12 empty] | VV | 2 | 2 | True | 0 | ROZPOCET
| VV |  | Součet |  | 21.59 | [12 empty] | VV | 2 | 4 | True | 1 | ROZPOCET
12 | K | 952 PRAH4 | D+M Rozšiřující profil z pěnového skla, tl. 90mm, výšky 400mm | m | 42.194 |  | 0 |  |  | snížená |  | 0 | 0 | 0 | 0 | 0 | 4 | K | 2 |  |  |  | ROZPOCET |  |  |  |  | 0 | 0 | 0 | 0 | 0 | 2 | 0 | 4 | -1976815679
| VV |  | "O31" 5,978*2 |  | 11.956 | [12 empty] | VV | 2 | 2 | True | 0 | ROZPOCET
| VV |  | "O32" 6,354*2 |  | 12.708 | [12 empty] | VV | 2 | 2 | True | 0 | ROZPOCET
| VV |  | "O33" 3,785*2 |  | 7.57 | [12 empty] | VV | 2 | 2 | True | 0 | ROZPOCET
| VV |  | "D48" 1,06*2 |  | 2.12 | [12 empty] | VV | 2 | 2 | True | 0 | ROZPOCET
| VV |  | "D49" 1,96*2 |  | 3.92 | [12 empty] | VV | 2 | 2 | True | 0 | ROZPOCET
| VV |  | "D50" 1,96 |  | 1.96 | [12 empty] | VV | 2 | 2 | True | 0 | ROZPOCET
| VV |  | "D51" 1,96 |  | 1.96 | [12 empty] | VV | 2 | 2 | True | 0 | ROZPOCET
| VV |  | Součet |  | 42.194 | [12 empty] | VV | 2 | 4 | True | 1 | ROZPOCET
13 | K | 952 PRAH5 | D+M Rozšiřující profil z pěnového skla, tl. 90mm, výšky 290mm | m | 7.36 |  | 0 |  |  | snížená |  | 0 | 0 | 0 | 0 | 0 | 4 | K | 2 |  |  |  | ROZPOCET |  |  |  |  | 0 | 0 | 0 | 0 | 0 | 2 | 0 | 4 | 499425665
| VV |  | "D03" 0,92*2*2 |  | 3.68 | [12 empty] | VV | 2 | 2 | True | 0 | ROZPOCET
| VV |  | "D43" 0,92*2*2 |  | 3.68 | [12 empty] | VV | 2 | 2 | True | 0 | ROZPOCET
| VV |  | Součet |  | 7.36 | [12 empty] | VV | 2 | 4 | True | 1 | ROZPOCET
14 | K | OS/01 | D+M Anténní stožár 70/2-2000mm, pro kotvení do betonu, žárový pozink - specifikace dle PD | kus | 1 |  | 0 |  |  | snížená |  | 0 | 0 | 0 | 0 | 0 | 4 | K | 2 |  |  |  | ROZPOCET |  |  |  |  | 0 | 0 | 0 | 0 | 0 | 2 | 0 | 4 | -27008231
15 | K | OS/02 | D+M Vnější čistící rohož na hrubé nečistoty z AL a vanou z polymerbetonu, 2700x1000x22mm, včetně odvodnění, specifikace dle PD | kus | 1 |  | 0 |  |  | snížená |  | 0 | 0 | 0 | 0 | 0 | 4 | K | 2 |  |  |  | ROZPOCET |  |  |  |  | 0 | 0 | 0 | 0 | 0 | 2 | 0 | 4 | -1014321760
16 | K | OS/03 | D+M Vnitřní čistící rohož na jemné nečistoty - pryžová s nerezovým lankem, zabudovaná do podlahy, 2700x1870x10mm, specifikace dle PD | kus | 1 |  | 0 |  |  | snížená |  | 0 | 0 | 0 | 0 | 0 | 4 | K | 2 |  |  |  | ROZPOCET |  |  |  |  | 0 | 0 | 0 | 0 | 0 | 2 | 0 | 4 | 1871170769
17 | K | OS/04 | D+M Vnější čistící rohož na hrubé nečistoty z AL a vanou z polymerbetonu, 1720x700x22mm, včetně odvodnění, specifikace dle PD | kus | 1 |  | 0 |  |  | snížená |  | 0 | 0 | 0 | 0 | 0 | 4 | K | 2 |  |  |  | ROZPOCET |  |  |  |  | 0 | 0 | 0 | 0 | 0 | 2 | 0 | 4 | 1935402264
18 | K | OS/05 | D+M Vnitřní čistící rohož na jemné nečistoty - pryžová s nerezovým lankem, zabudovaná do podlahy, 1800x700x10mm, specifikace dle PD | kus | 5 |  | 0 |  |  | snížená |  | 0 | 0 | 0 | 0 | 0 | 4 | K | 2 |  |  |  | ROZPOCET |  |  |  |  | 0 | 0 | 0 | 0 | 0 | 2 | 0 | 4 | -858123313
19 | K | OS/06 | D+M Pohledová revizní dvířka k jednotce VZT 1000x800mm - ocelový rám do SDK s výklopem, pro montáž do SDK - specifikace dle PD | kus | 40 |  | 0 |  |  | snížená |  | 0 | 0 | 0 | 0 | 0 | 4 | K | 2 |  |  |  | ROZPOCET |  |  |  |  | 0 | 0 | 0 | 0 | 0 | 2 | 0 | 4 | 1857034097
20 | K | OS/07 | D+M Pohledová revizní dvířka k jednotce VZT 1500x1100mm - ocelový rám do SDK s výklopem, pro montáž do SDK - specifikace dle PD | kus | 8 |  | 0 |  |  | snížená |  | 0 | 0 | 0 | 0 | 0 | 4 | K | 2 |  |  |  | ROZPOCET |  |  |  |  | 0 | 0 | 0 | 0 | 0 | 2 | 0 | 4 | -1774394773
21 | K | OS/08 | D+M Pohledová revizní dvířka k jednotce VZT 1250x1075mm - ocelový rám do SDK s výklopem, pro montáž do SDK - specifikace dle PD | kus | 2 |  | 0 |  |  | snížená |  | 0 | 0 | 0 | 0 | 0 | 4 | K | 2 |  |  |  | ROZPOCET |  |  |  |  | 0 | 0 | 0 | 0 | 0 | 2 | 0 | 4 | 506248164
22 | K | OS/09 | D+M Stěnová revizní dvířka k jednotce VZT 750x1000mm - ocelový rám pro zazdění a pro provedení s keram. obkladem, pro montáž do SDK - specifikace dle PD | kus | 3 |  | 0 |  |  | snížená |  | 0 | 0 | 0 | 0 | 0 | 4 | K | 2 |  |  |  | ROZPOCET |  |  |  |  | 0 | 0 | 0 | 0 | 0 | 2 | 0 | 4 | 601470482
23 | K | OS/11 | D+M PHP 21A, včetně držáku na zeď a revize, specifikace dle PD | kus | 31 |  | 0 |  |  | snížená |  | 0 | 0 | 0 | 0 | 0 | 4 | K | 2 |  |  |  | ROZPOCET |  |  |  |  | 0 | 0 | 0 | 0 | 0 | 2 | 0 | 4 | 1586607946
24 | K | OS/12 | D+M PHP 55B, včetně držáku na zeď a revize, specifikace dle PD | kus | 1 |  | 0 |  |  | snížená |  | 0 | 0 | 0 | 0 | 0 | 4 | K | 2 |  |  |  | ROZPOCET |  |  |  |  | 0 | 0 | 0 | 0 | 0 | 2 | 0 | 4 | 92333954
25 | K | OS/14 | D+M Značení objektu "DOMOV PRO SENIORY" - 3D písmena výšky 600mm (mat. hliník + nástřik), lepeno na omítku, vč. dílenské dokumentace a odsouhlasení architektem a investorem, celkový rozměr 9,5x0,6m - specifikace dle PD | kus | 1 |  | 0 |  |  | snížená |  | 0 | 0 | 0 | 0 | 0 | 4 | K | 2 |  |  |  | ROZPOCET |  |  |  |  | 0 | 0 | 0 | 0 | 0 | 2 | 0 | 4 | 1645912287
26 | K | OS/15 | D+M Značení domácností - 3D písmena výšky 600mm (mat. hliník + nástřik), lepeno na omítku, vč. dílenské dokumentace a odsouhlasení architektem a investorem, celkový rozměr 2,0x0,6m - specifikace dle PD | kus | 4 |  | 0 |  |  | snížená |  | 0 | 0 | 0 | 0 | 0 | 4 | K | 2 |  |  |  | ROZPOCET |  |  |  |  | 0 | 0 | 0 | 0 | 0 | 2 | 0 | 4 | 1110456479
27 | K | OS/16 | D+M Výstražné a bezpečnostní značení dle požadavků a stylizace ČSN EN ISO 7010 a ČSN 01 8013 (el. rozvodné skříně, hl. uzávěr vypínač el. proudu, vody, plynu, total stop a úníikové cesty) - specifikace dle PD | soubor | 1 |  | 0 |  |  | snížená |  | 0 | 0 | 0 | 0 | 0 | 4 | K | 2 |  |  |  | ROZPOCET |  |  |  |  | 0 | 0 | 0 | 0 | 0 | 2 | 0 | 4 | 445854142
28 | K | OS/18 | D+M Tyč pro sprchový závěs 950x950mm, včetně závěsu, nerez - specifikace dle PD | kus | 39 |  | 0 |  |  | snížená |  | 0 | 0 | 0 | 0 | 0 | 4 | K | 2 |  |  |  | ROZPOCET |  |  |  |  | 0 | 0 | 0 | 0 | 0 | 2 | 0 | 4 | -445879564
29 | K | OS/19 | D+M Sestava madel na WC imobilní - rohové, min. nosnost 150kg, madlo sklopné 830mm, madlo vodorovné 600mm, madlo svislé 600mm, nerez, včetně kotvení - specifikace dle PD | kus | 37 |  | 0 |  |  | snížená |  | 0 | 0 | 0 | 0 | 0 | 4 | K | 2 |  |  |  | ROZPOCET |  |  |  |  | 0 | 0 | 0 | 0 | 0 | 2 | 0 | 4 | 560406611
30 | K | OS/20 | D+M Sestava madel na WC imobilní, min. nosnost 150kg, madlo sklopné 2x 830mm, nerez, včetně kotvení - specifikace dle PD | kus | 12 |  | 0 |  |  | snížená |  | 0 | 0 | 0 | 0 | 0 | 4 | K | 2 |  |  |  | ROZPOCET |  |  |  |  | 0 | 0 | 0 | 0 | 0 | 2 | 0 | 4 | -1310906332
31 | K | OS/21 | D+M Madlo k umyvadlu pro imobilní, min. nosnost 120kg, madlo svislé 600mm, nerez, včetně kotvení - specifikace dle PD | kus | 49 |  | 0 |  |  | snížená |  | 0 | 0 | 0 | 0 | 0 | 4 | K | 2 |  |  |  | ROZPOCET |  |  |  |  | 0 | 0 | 0 | 0 | 0 | 2 | 0 | 4 | -995652886
32 | K | OS/22 | D+M Sestava vybavení sprchy rohové pro imobilní, min. nosnost 150kg, madlo svislé 600mm, madlo vodorovné 600mm, madlo sklopné 830mm, sklopné sedátko do sprchy, nerez, včetně kotvení - specifikace dle PD | kus | 39 |  | 0 |  |  | snížená |  | 0 | 0 | 0 | 0 | 0 | 4 | K | 2 |  |  |  | ROZPOCET |  |  |  |  | 0 | 0 | 0 | 0 | 0 | 2 | 0 | 4 | -706163551
33 | K | OS/23 | D+M Sklopné zrcadlo - nad umyvadlo pro imobilní 400x600mm, nerez, včetně kotvení - specifikace dle PD | kus | 49 |  | 0 |  |  | snížená |  | 0 | 0 | 0 | 0 | 0 | 4 | K | 2 |  |  |  | ROZPOCET |  |  |  |  | 0 | 0 | 0 | 0 | 0 | 2 | 0 | 4 | 2029178688
34 | K | OS/24 | D+M WC kartáč nástěnný s odjímatelnou nádobkou, nerez + plast, včetně kotvení - specifikace dle PD | kus | 59 |  | 0 |  |  | snížená |  | 0 | 0 | 0 | 0 | 0 | 4 | K | 2 |  |  |  | ROZPOCET |  |  |  |  | 0 | 0 | 0 | 0 | 0 | 2 | 0 | 4 | 326773860
35 | K | OS/25 | D+M Držák na toaletní papír, nerez, včetně kotvení - specifikace dle PD | kus | 59 |  | 0 |  |  | snížená |  | 0 | 0 | 0 | 0 | 0 | 4 | K | 2 |  |  |  | ROZPOCET |  |  |  |  | 0 | 0 | 0 | 0 | 0 | 2 | 0 | 4 | -1568357632
36 | K | OS/26 | D+M Zásobník na mýdlo, nerez+plast, včetně kotvení - specifikace dle PD | kus | 81 |  | 0 |  |  | snížená |  | 0 | 0 | 0 | 0 | 0 | 4 | K | 2 |  |  |  | ROZPOCET |  |  |  |  | 0 | 0 | 0 | 0 | 0 | 2 | 0 | 4 | -46914848
37 | K | OS/27 | D+M Odkládací police, nerez, včetně kotvení - specifikace dle PD | kus | 81 |  | 0 |  |  | snížená |  | 0 | 0 | 0 | 0 | 0 | 4 | K | 2 |  |  |  | ROZPOCET |  |  |  |  | 0 | 0 | 0 | 0 | 0 | 2 | 0 | 4 | 1363206217
38 | K | OS/28 | D+M Zrcadlo umývarny a WC personál , 800x2000 mm,řezáno na míru dle dispozice, včetně kotvení - specifikace dle PD | kus | 11 |  | 0 |  |  | snížená |  | 0 | 0 | 0 | 0 | 0 | 4 | K | 2 |  |  |  | ROZPOCET |  |  |  |  | 0 | 0 | 0 | 0 | 0 | 2 | 0 | 4 | 2023183671
39 | K | OS/29 | D+M Dvojité šatní skříně s lavicí pro pracovní a osobní oděv , ocelový plech lakovaný, sedák dřevotříska tl 18 mm s ABS hranou .1875x600x800/800- specifikace dle PD | kus | 24 |  | 0 |  |  | snížená |  | 0 | 0 | 0 | 0 | 0 | 4 | K | 2 |  |  |  | ROZPOCET |  |  |  |  | 0 | 0 | 0 | 0 | 0 | 2 | 0 | 4 | -559471640
| VV |  | Výbava každého oddílu šatní skříňky: horní odkládací polička,tyč na ramínka, 2 háčky na oděvy. | [14 empty] | VV | 2 | 1 | True | 0 | ROZPOCET
| VV |  | Uzamykání dvířek cylindrickým zámkem se 2 klíči | [14 empty] | VV | 2 | 1 | True | 0 | ROZPOCET
| VV |  | Bezpečné police chráněné proti vypadnutí, materiál z EU, dvířka s větracími otvory, perforace čísla skříňky na dveřích, | [14 empty] | VV | 2 | 1 | True | 0 | ROZPOCET
| VV |  | výztuha dvířek proti násilnému otevření | [14 empty] | VV | 2 | 1 | True | 0 | ROZPOCET
| VV |  | m.č.I-34c,I-35c,II-34d | [14 empty] | VV | 2 | 1 | True | 0 | ROZPOCET
| VV |  | 24 |  | 24 | [12 empty] | VV | 2 | 2 | True | 1 | ROZPOCET
40 | K | OS/30 | D+M Zrcadlo pokoje, kanceláře, denní místnosti, 1700x700x25mm, včetně upevnění, nerez rám - specifikace dle PD | kus | 54 |  | 0 |  |  | snížená |  | 0 | 0 | 0 | 0 | 0 | 4 | K | 2 |  |  |  | ROZPOCET |  |  |  |  | 0 | 0 | 0 | 0 | 0 | 2 | 0 | 4 | 712542664
41 | K | OS/31 | D+M Věšák do pokoje, kanceláře, denní místnosti, včetně upevnění, nerez - specifikace dle PD | kus | 54 |  | 0 |  |  | snížená |  | 0 | 0 | 0 | 0 | 0 | 4 | K | 2 |  |  |  | ROZPOCET |  |  |  |  | 0 | 0 | 0 | 0 | 0 | 2 | 0 | 4 | 190821630
42 | K | OS/32 | D+M Kuchyňská linka přímá - společná jídelna a kuchyňka - rozměr 3995x2700 mm, včetně dřezu,baterie a vestavných spotřebičů, napojení na rozvody a zprovoznění,nika pro umyvadlo bude upravena dle hloubky umyvadla - kompletní provedení dle PD | kus | 4 |  | 0 |  |  | snížená |  | 0 | 0 | 0 | 0 | 0 | 4 | K | 2 |  |  |  | ROZPOCET |  |  |  |  | 0 | 0 | 0 | 0 | 0 | 2 | 0 | 4 | 2020912592
| VV |  | D.1.1.19R1 - Ostatní výrobky - kuchyně | [14 empty] | VV | 2 | 1 | True | 0 | ROZPOCET
| VV |  | "č.m.I-02,III-02 - společenská jídelna + kuchyňka" 2 |  | 2 | [12 empty] | VV | 2 | 2 | True | 0 | ROZPOCET
| VV |  | "č.m. II-02,IV-02 - společenská jídelna + kuchyňka" 2 |  | 2 | [12 empty] | VV | 2 | 2 | True | 0 | ROZPOCET
| VV |  | Součet |  | 4 | [12 empty] | VV | 2 | 4 | True | 1 | ROZPOCET
43 | K | OS/33 | D+M Kuchyňská linka přímá - denní místnost pro personal - rozměr 2935x2700 mm, včetně dřezu,baterie dřezová, umyvadla, baterie umyvadlová a vestavných spotřebičů, napojení na rozvody a zprovozněním - kompletní provedení dle PD | kus | 4 |  | 0 |  |  | snížená |  | 0 | 0 | 0 | 0 | 0 | 4 | K | 2 |  |  |  | ROZPOCET |  |  |  |  | 0 | 0 | 0 | 0 | 0 | 2 | 0 | 4 | -1444835759
| VV |  | D.1.1.17 - ostatní výrobky - kuchyně | [14 empty] | VV | 2 | 1 | True | 0 | ROZPOCET
| VV |  | "č.m.I-33,III-33 - denní místnost pro personal" 2 |  | 2 | [12 empty] | VV | 2 | 2 | True | 0 | ROZPOCET
| VV |  | "č.m. II-32,IV-33 - denní místnost pro personal" 2 |  | 2 | [12 empty] | VV | 2 | 2 | True | 0 | ROZPOCET
| VV |  | Součet |  | 4 | [12 empty] | VV | 2 | 4 | True | 1 | ROZPOCET
234 | K | OS/33A | D+M Kuchyňská linka přímá - místnost V05 - aktivizace - rozměr 2800x2700 mm, včetně dřezu,baterie dřezová a vestavných spotřebičů, napojení na rozvody a zprovozněním - kompletní provedení dle PD | kus | 1 |  | 0 |  |  | snížená |  | 0 | 0 | 0 | 0 | 0 | 4 | K | 2 |  |  |  | ROZPOCET |  |  |  |  | 0 | 0 | 0 | 0 | 0 | 2 | 0 | 4 | -133360112
| VV |  | D.1.1.17 - ostatní výrobky - kuchyně | [14 empty] | VV | 2 | 1 | True | 0 | ROZPOCET
| VV |  | "č.m.V05 - aktivizace"1 |  | 1 | [12 empty] | VV | 2 | 2 | True | 0 | ROZPOCET
| VV |  | Součet |  | 1 | [12 empty] | VV | 2 | 4 | True | 1 | ROZPOCET
44 | K | OS/34 | D+M Žaluziový kastlík z purenitu, vnitřní rozměr 4000x300x160mm pro okno 4000x2700mm, včetně vývodu elektro, včetně vystrojení žaluziemi s elektrickým pohonem, včetně vodících a fasádních lišt, specifikace dle PD | kus | 11 |  | 0 |  |  | snížená |  | 0 | 0 | 0 | 0 | 0 | 4 | K | 2 |  |  |  | ROZPOCET |  |  |  |  | 0 | 0 | 0 | 0 | 0 | 2 | 0 | 4 | 1702997171
45 | K | OS/35 | D+M Žaluziový kastlík z purenitu, vnitřní rozměr 3000x300x160mm pro okno 3000x2700mm, včetně vývodu elektro, včetně vystrojení žaluziemi s elektrickým pohonem, včetně vodících a fasádních lišt, specifikace dle PD | kus | 37 |  | 0 |  |  | snížená |  | 0 | 0 | 0 | 0 | 0 | 4 | K | 2 |  |  |  | ROZPOCET |  |  |  |  | 0 | 0 | 0 | 0 | 0 | 2 | 0 | 4 | 1338375698
46 | K | OS/36 | D+M Žaluziový kastlík z purenitu, vnitřní rozměr 600x300x160mm pro okno 600x2700mm, včetně vývodu elektro, včetně vystrojení žaluziemi s elektrickým pohonem, včetně vodících a fasádních lišt, specifikace dle PD | kus | 20 |  | 0 |  |  | snížená |  | 0 | 0 | 0 | 0 | 0 | 4 | K | 2 |  |  |  | ROZPOCET |  |  |  |  | 0 | 0 | 0 | 0 | 0 | 2 | 0 | 4 | -986806835
47 | K | OS/37 | D+M Žaluziový kastlík z purenitu, vnitřní rozměr 3910x300x160mm pro okno 3910x2700mm, včetně vývodu elektro, včetně vystrojení žaluziemi s elektrickým pohonem, včetně vodících a fasádních lišt, specifikace dle PD | kus | 1 |  | 0 |  |  | snížená |  | 0 | 0 | 0 | 0 | 0 | 4 | K | 2 |  |  |  | ROZPOCET |  |  |  |  | 0 | 0 | 0 | 0 | 0 | 2 | 0 | 4 | 641121569
48 | K | OS/38 | D+M Žaluziový kastlík z purenitu, vnitřní rozměr 2785x300x160mm pro okno 2785x2700mm, včetně vývodu elektro, včetně vystrojení žaluziemi s elektrickým pohonem, včetně vodících a fasádních lišt, specifikace dle PD | kus | 1 |  | 0 |  |  | snížená |  | 0 | 0 | 0 | 0 | 0 | 4 | K | 2 |  |  |  | ROZPOCET |  |  |  |  | 0 | 0 | 0 | 0 | 0 | 2 | 0 | 4 | 1794392999
49 | K | OS/39 | D+M Žaluziový kastlík z purenitu, vnitřní rozměr 3700x300x160mm pro okno 3700x2700mm, včetně vývodu elektro, včetně vystrojení žaluziemi s elektrickým pohonem, včetně vodících a fasádních lišt, specifikace dle PD | kus | 1 |  | 0 |  |  | snížená |  | 0 | 0 | 0 | 0 | 0 | 4 | K | 2 |  |  |  | ROZPOCET |  |  |  |  | 0 | 0 | 0 | 0 | 0 | 2 | 0 | 4 | -1905340355
50 | K | OS/40 | D+M Žaluziový kastlík z purenitu, vnitřní rozměr 3365x300x160mm pro okno 3365x2700mm, včetně vývodu elektro, včetně vystrojení žaluziemi s elektrickým pohonem, včetně vodících a fasádních lišt, specifikace dle PD | kus | 1 |  | 0 |  |  | snížená |  | 0 | 0 | 0 | 0 | 0 | 4 | K | 2 |  |  |  | ROZPOCET |  |  |  |  | 0 | 0 | 0 | 0 | 0 | 2 | 0 | 4 | -1587519389
51 | K | OS/41 | D+M Žaluziový kastlík z purenitu, vnitřní rozměr 3260x300x160mm pro okno 3260x2700mm, včetně vývodu elektro, včetně vystrojení žaluziemi s elektrickým pohonem, včetně vodících a fasádních lišt, specifikace dle PD | kus | 1 |  | 0 |  |  | snížená |  | 0 | 0 | 0 | 0 | 0 | 4 | K | 2 |  |  |  | ROZPOCET |  |  |  |  | 0 | 0 | 0 | 0 | 0 | 2 | 0 | 4 | -491387973
52 | K | OS/42 | D+M Žaluziový kastlík z purenitu, vnitřní rozměr 4000x300x160mm pro okno 4000x2700mm, včetně vývodu elektro, včetně vystrojení žaluziemi s elektrickým pohonem, včetně vodících a fasádních lišt, specifikace dle PD | kus | 1 |  | 0 |  |  | snížená |  | 0 | 0 | 0 | 0 | 0 | 4 | K | 2 |  |  |  | ROZPOCET |  |  |  |  | 0 | 0 | 0 | 0 | 0 | 2 | 0 | 4 | -1749687878
53 | K | OS/43 | D+M Žaluziový kastlík z purenitu, vnitřní rozměr 4170x300x160mm pro okno 4170x2700mm, včetně vývodu elektro, včetně vystrojení žaluziemi s elektrickým pohonem, včetně vodících a fasádních lišt, specifikace dle PD | kus | 1 |  | 0 |  |  | snížená |  | 0 | 0 | 0 | 0 | 0 | 4 | K | 2 |  |  |  | ROZPOCET |  |  |  |  | 0 | 0 | 0 | 0 | 0 | 2 | 0 | 4 | -860465265
54 | K | OS/46 | D+M Fasádní interiérová větrací mřížka, 200x200mm, int bílá, ocelový rám lakovaný, žaluzie pevná, síťka proti hmyzu, specifikace dle PD | kus | 1 |  | 0 |  |  | snížená |  | 0 | 0 | 0 | 0 | 0 | 4 | K | 2 |  |  |  | ROZPOCET |  |  |  |  | 0 | 0 | 0 | 0 | 0 | 2 | 0 | 4 | -730553064
55 | K | OS/48 | D+M Chladící celonerezový kontejner na odpad - gastro (komora pro uskladnění gastro odpadu, teplota chlazení 6-8 st., objem 240l) | kus | 1 |  | 0 |  |  | snížená |  | 0 | 0 | 0 | 0 | 0 | 4 | K | 2 |  |  |  | ROZPOCET |  |  |  |  | 0 | 0 | 0 | 0 | 0 | 2 | 0 | 4 | -984032844
56 | K | OS/49 | D+M Kuchyňská linka - sesterna V-19, rozměr 2800x2700x600mm, včetně dřezu a umyvadla, napojení na rozvody a zprovozněním - kompletní provedení dle PD | kus | 1 |  | 0 |  |  | snížená |  | 0 | 0 | 0 | 0 | 0 | 4 | K | 2 |  |  |  | ROZPOCET |  |  |  |  | 0 | 0 | 0 | 0 | 0 | 2 | 0 | 4 | -1624523429
57 | K | OS/50 | D+M dělící zeď - zasedací místnost V-04/V-05,rozměr 4220x2700mm,akustic. charakteristika 48-53DB,poloautom.ovládání, elektr. pohon,ovládací tačítko,rám hliník,desky dřevotříska E1,jednotlivé segmenty popisovatelné,barva bílá - kompletní provedení dle PD | kus | 1 |  | 0 |  |  | snížená |  | 0 | 0 | 0 | 0 | 0 | 4 | K | 2 |  |  |  | ROZPOCET |  |  |  |  | 0 | 0 | 0 | 0 | 0 | 2 | 0 | 4 | -1441571832
58 | K | OS/51 | D+M střešní světlík - relaxační místnost V-16, rozměr 2400x1300 mm,hliníkový rám,zasklení čirým bezpečnostním a izolačním trojsklem ESG,vnější strana bezpečnostní sklo, vč. nástavců purenit, barva ELOX RAL 8004 - kompletní provedení dle PD | kus | 1 |  | 0 |  |  | snížená |  | 0 | 0 | 0 | 0 | 0 | 4 | K | 2 |  |  |  | ROZPOCET |  |  |  |  | 0 | 0 | 0 | 0 | 0 | 2 | 0 | 4 | 47117668
59 | K | OS/52 | D+M střešní světlík - kaple V-13, rozměr 2600x500 mm,hliníkový rám,zasklení čirým bezpečnostním a izolačním trojsklem ESG,vnější strana bezpečnostní sklo, vč. nástavců purenit, barva ELOX RAL 8004 - kompletní provedení dle PD | kus | 1 |  | 0 |  |  | snížená |  | 0 | 0 | 0 | 0 | 0 | 4 | K | 2 |  |  |  | ROZPOCET |  |  |  |  | 0 | 0 | 0 | 0 | 0 | 2 | 0 | 4 | -1361849541
231 | K | Os/53 | D+M Kuchyňská linka přímá - společná jídelna a kuchyňka - rozměr 3995x2700 mm, včetně dřezu,baterie a vestavných spotřebičů, napojení na rozvody a zprovoznění,nika pro umyvadlo bude upravena dle hloubky umyvadla - kompletní provedení dle PD | kus | 4 |  | 0 |  |  | snížená |  | 0 | 0 | 0 | 0 | 0 | 4 | K | 2 |  |  |  | ROZPOCET |  |  |  |  | 0 | 0 | 0 | 0 | 0 | 2 | 0 | 4 | -293200318
| VV |  | D.1.1.19R1 - Ostatní výrobky - kuchyně | [14 empty] | VV | 2 | 1 | True | 0 | ROZPOCET
| VV |  | "č.m.I-02,III-02 - společenská jídelna + kuchyňka" 2 |  | 2 | [12 empty] | VV | 2 | 2 | True | 0 | ROZPOCET
| VV |  | "č.m. II-02,IV-02 - společenská jídelna + kuchyňka" 2 |  | 2 | [12 empty] | VV | 2 | 2 | True | 0 | ROZPOCET
| VV |  | Součet |  | 4 | [12 empty] | VV | 2 | 4 | True | 1 | ROZPOCET
232 | K | OS/54 | D+M Kuchyňská linka přímá - kuchyňka pokojová č. m. III-08 - rozměr 2200x2700 mm, včetně dřezu, baterie a vestavných spotřebičů, napojení na rozvody a zprovoznění - kompletní provedení dle PD | kus | 1 |  | 0 |  |  | snížená |  | 0 | 0 | 0 | 0 | 0 | 4 | K | 2 |  |  |  | ROZPOCET |  |  |  |  | 0 | 0 | 0 | 0 | 0 | 2 | 0 | 4 | -1150132326
| VV |  | D.1.1.19R1 - ostatní výrobky - kuchyně | [14 empty] | VV | 2 | 1 | True | 0 | ROZPOCET
| VV |  | "č.m. -III-08 - pokoj"1 |  | 1 | [12 empty] | VV | 2 | 2 | True | 0 | ROZPOCET
| VV |  | Součet |  | 1 | [12 empty] | VV | 2 | 4 | True | 1 | ROZPOCET
233 | K | OS/55 | D+M Kuchyňská linka přímá - kuchyňka pokojová č.m. I-08, IV-08 - rozměr 3225x2700 mm, včetně dřezu, baterie a vestavných spotřebičů, napojení na rozvody a zprovozněním - kompletní provedení dle PD | kus | 2 |  | 0 |  |  | snížená |  | 0 | 0 | 0 | 0 | 0 | 4 | K | 2 |  |  |  | ROZPOCET |  |  |  |  | 0 | 0 | 0 | 0 | 0 | 2 | 0 | 4 | -793667449
| VV |  | D.1.1.19R1 - ostatní výrobky - kuchyně | [14 empty] | VV | 2 | 1 | True | 0 | ROZPOCET
| VV |  | "č.m. -I-08,IV-08 - pokoj"2 |  | 2 | [12 empty] | VV | 2 | 2 | True | 0 | ROZPOCET
| VV |  | Součet |  | 2 | [12 empty] | VV | 2 | 4 | True | 1 | ROZPOCET
60 | K | Pol234 | Recepce z plné cihly 290x140x65 mm, ve tvaru L včetně kaleného skla na pracovní desku, rozměr 4200x4200 mm,Založení na základové desce. Tato položka je předmětem speciálního řízení ve spolupráci s provozovatelem a investorem . Bude určeno v rámci AD. | ks | 1 |  | 0 |  |  | snížená |  | 0 | 0 | 0 | 0 | 0 | 4 | K | 2 |  |  |  | ROZPOCET |  |  |  |  | 0 | 0 | 0 | 0 | 0 | 2 | 0 | 4 | -113032750
| VV |  | " recepce v m.č. VF-02 - vstupní hala " 1 |  | 1 | [12 empty] | VV | 2 | 2 | True | 1 | ROZPOCET
61 | K | Pol235 | Lavice z plné cihly o rozměru 290x140x65 mm, ve tvaru T o rozměru 3100x1800 mm, výšky 450 mm. Založení provedeno na základové desce. - specifikace dle PD | ks | 1 |  | 0 |  |  | snížená |  | 0 | 0 | 0 | 0 | 0 | 4 | K | 2 |  |  |  | ROZPOCET |  |  |  |  | 0 | 0 | 0 | 0 | 0 | 2 | 0 | 4 | 2098632996
62 | K | Pol241 | Kostka z plné cihly o rozměru 290x140x65 mm, rozměr 600x600mm, výšky 300 mm. Založení provedeno na základové desce. - specifikace dle PD | ks | 1 |  | 0 |  |  | snížená |  | 0 | 0 | 0 | 0 | 0 | 4 | K | 2 |  |  |  | ROZPOCET |  |  |  |  | 0 | 0 | 0 | 0 | 0 | 2 | 0 | 4 | 567395777
63 | K | Pol242 | Kostka z plné cihly o rozměru 290x140x65 mm, rozměr 600x600mm, výšky 450 mm. Založení provedeno na základové desce - specifikace dle PD | ks | 8 |  | 0 |  |  | snížená |  | 0 | 0 | 0 | 0 | 0 | 4 | K | 2 |  |  |  | ROZPOCET |  |  |  |  | 0 | 0 | 0 | 0 | 0 | 2 | 0 | 4 | 1316350761
64 | K | Pol243 | Kostka z plné cihly o rozměru 290x140x65 mm, rozměr 600x600mm, výšky 800 mm. Založení provedeno na základové desce - specifikace dle PD | ks | 3 |  | 0 |  |  | snížená |  | 0 | 0 | 0 | 0 | 0 | 4 | K | 2 |  |  |  | ROZPOCET |  |  |  |  | 0 | 0 | 0 | 0 | 0 | 2 | 0 | 4 | -1589824125
65 | K | Pol245 | Válec z plné cihlyo rozměru 290x140x65 mm, rozměr průměr 300mm, výšky 1100 mm. Založení provedeno na základové desce - specifikace dle PD | ks | 1 |  | 0 |  |  | snížená |  | 0 | 0 | 0 | 0 | 0 | 4 | K | 2 |  |  |  | ROZPOCET |  |  |  |  | 0 | 0 | 0 | 0 | 0 | 2 | 0 | 4 | 98973814
66 | K | Pol246 | Válec z plné cihly o rozměru 290x140x65 mm, rozměr průměr 300mm, výšky 300 mm. Založení provedeno na základové desce - specifikace dle PD | ks | 1 |  | 0 |  |  | snížená |  | 0 | 0 | 0 | 0 | 0 | 4 | K | 2 |  |  |  | ROZPOCET |  |  |  |  | 0 | 0 | 0 | 0 | 0 | 2 | 0 | 4 | 1597613153
67 | K | Pol53 | Recepční pult z plné cihly o rozměru 290x140x65 mm, stolová deska lamino, rozměr 1450x2585 mm ve tvaru L.Založení provedeno na základové desce. Barva se upřesní architektem v rámci AD. | ks | 4 |  | 0 |  |  | snížená |  | 0 | 0 | 0 | 0 | 0 | 4 | K | 2 |  |  |  | ROZPOCET |  |  |  |  | 0 | 0 | 0 | 0 | 0 | 2 | 0 | 4 | 1436875681
| VV |  | "položka 53 - recepce I-32" 1 |  | 1 | [12 empty] | VV | 2 | 2 | True | 0 | ROZPOCET
| VV |  | "položka 117 - recepce II-31" 1 |  | 1 | [12 empty] | VV | 2 | 2 | True | 0 | ROZPOCET
| VV |  | "položka 166 - recepce III-32" 1 |  | 1 | [12 empty] | VV | 2 | 2 | True | 0 | ROZPOCET
| VV |  | "položka 227- recepce IV-32" 1 |  | 1 | [12 empty] | VV | 2 | 2 | True | 0 | ROZPOCET
| VV |  | Součet |  | 4 | [12 empty] | VV | 2 | 4 | True | 1 | ROZPOCET
| D | PSV | Práce a dodávky PSV |  |  |  | 0 |  |  |  |  | 0 |  | 137.6595 |  | 0 | 2 | D | 0 |  |  |  | ROZPOCET | [10 empty] | 0
68 | K | 998 R02 | D+M hydroizolační souvrství obložení ocelové markýzy - specifikace dle skladby PD | m2 | 621.206 |  | 0 |  |  | snížená |  | 0 | 0 | 0 | 0 | 0 | 16 | K | 1 |  |  |  | ROZPOCET |  |  |  |  | 0 | 0 | 0 | 0 | 0 | 2 | 0 | 16 | -1203034303
| VV |  | Specifikace skladby OBKL.01 | [14 empty] | VV | 1 | 1 | True | 0 | ROZPOCET
| VV |  | - penetrační vrstva lepící a stěrkovací hmoty pro vsrtvy vyztužené armovací sítí tl. 1mm (včetně dodávky sítě a materiálu) | [14 empty] | VV | 1 | 1 | True | 0 | ROZPOCET
| VV |  | - hloubkový penetrační nátěr na lepící a stěrkovací hmotu | [14 empty] | VV | 1 | 1 | True | 0 | ROZPOCET
| VV |  | - 1.vrstva lepící a stěrkovací hmoty | [14 empty] | VV | 1 | 1 | True | 0 | ROZPOCET
| VV |  | - armovací tkanina ze skelného vlákna 145g/m2+přesahy | [14 empty] | VV | 1 | 1 | True | 0 | ROZPOCET
| VV |  | - 2. vrstva lepící a stěrkovací hmoty | [14 empty] | VV | 1 | 1 | True | 0 | ROZPOCET
| VV |  | - hloubkový penetrační nátěr před lepením obkladu | [14 empty] | VV | 1 | 1 | True | 0 | ROZPOCET
| VV |  | "markýza trojúhelníková" (4,93*2+3,93*10+1,43*5)*(0,295+0,7+0,605)+(0,295*0,7+0,31*0,7/2)*34 |  | 100.806 | [12 empty] | VV | 1 | 2 | True | 0 | ROZPOCET
| VV |  | "markýza vodorovná" 158,8*3,2-(3,19*1,195*9+0,69*1,195*5+4,19*1,195*3)*2+(3,19*2+1,195*2)*0,12*9+(0,69*2+1,195*2)*0,12*5+(4,19*2+1,195*2)*0,12*3 |  | 416.866 | [12 empty] | VV | 1 | 2 | True | 0 | ROZPOCET
| VV |  | Součet |  | 517.672 | [12 empty] | VV | 1 | 4 | True | 1 | ROZPOCET
| VV |  | 517,672*1,2 'Přepočtené koeficientem množství |  | 621.206 | [12 empty] | VV | 1 | 2 | False | 1 | ROZPOCET
| D | 713 | Izolace tepelné |  |  |  | 0 |  |  |  |  | 0 |  | 15.5106 |  | 0 | 2 | D | 1 |  |  |  | ROZPOCET | [10 empty] | 0
69 | M | 28372 R01 | deska spádová konstrukční z EPS 150S v proměnných tl. min. 20-80mm, spád 2% | m2 | 3877.642 |  | 0 |  |  | snížená |  | 0 | 0.004 | 15.5106 | 0 | 0 | 32 | M | 2 |  |  |  | ROZPOCET |  |  |  |  | 0 | 0 | 0 | 0 | 0 | 2 | 0 | 16 | 1238655497
| VV |  | 3525,129*1,1 'Přepočtené koeficientem množství |  | 3877.642 | [12 empty] | VV | 2 | 2 | False | 1 | ROZPOCET
| D | 762 | Konstrukce tesařské |  |  |  | 0 |  |  |  |  | 0 |  | 22.9598 |  | 0 | 2 | D | 1 |  |  |  | ROZPOCET | [10 empty] | 0
70 | K | 762361R01 | Konstrukční a vyrovnávací vstva obkladu na ocelovou kostrukci markýz - atypický prvek, včetně provedení detailů, kotvení, kladečského schéma a napojení na objekt | m2 | 621.206 |  | 0 |  |  | snížená |  | 0 | 0.03696 | 22.9598 | 0 | 0 | 16 | K | 2 |  |  |  | ROZPOCET |  |  |  |  | 0 | 0 | 0 | 0 | 0 | 2 | 0 | 16 | 724016126
| VV |  | Deska OSB 4 (deska se zvýšenou odolností proti vzdušné vlhkosti do exteriéru, tl. 25 mm, včetně kotvícího materiálu, včetně dilatačních lišt | [14 empty] | VV | 2 | 1 | True | 0 | ROZPOCET
| VV |  | a penetračního nátěru | [14 empty] | VV | 2 | 1 | True | 0 | ROZPOCET
| VV |  | "markýza trojúhelníková" (4,93*2+3,93*10+1,43*5)*(0,295+0,7+0,605)+(0,295*0,7+0,31*0,7/2)*34 |  | 100.806 | [12 empty] | VV | 2 | 2 | True | 0 | ROZPOCET
| VV |  | "markýza vodorovná" 158,8*3,2-(3,19*1,195*9+0,69*1,195*5+4,19*1,195*3)*2+(3,19*2+1,195*2)*0,12*9+(0,69*2+1,195*2)*0,12*5+(4,19*2+1,195*2)*0,12*3 |  | 416.866 | [12 empty] | VV | 2 | 2 | True | 0 | ROZPOCET
| VV | OBKL_01 | Součet |  | 517.672 | [12 empty] | VV | 2 | 4 | True | 1 | ROZPOCET
| VV |  | 517,672*1,2 'Přepočtené koeficientem množství |  | 621.206 | [12 empty] | VV | 2 | 2 | False | 1 | ROZPOCET
| D | 766 | Konstrukce truhlářské |  |  |  | 0 |  |  |  |  | 0 |  | 3.663 |  | 0 | 2 | D | 1 |  |  |  | ROZPOCET | [10 empty] | 0
71 | M | 611D18P | dveře jednokřídlé dřevotřískové bezfalcové plné, 700x2300mm, dřevěná rámová konstrukce s výplní z dřevotřísky, HPL opláštění fólie 0,8mm, barva RAL 9010, včetně kování (WC zámek), příslušenství a doplňků - dle PD | kus | 1 |  | 0 |  |  | snížená |  | 0 | 0.038 | 0.038 | 0 | 0 | 32 | M | 2 |  |  |  | ROZPOCET |  |  |  |  | 0 | 0 | 0 | 0 | 0 | 2 | 0 | 16 | 753341943
72 | M | 611D20P | dveře jednokřídlé dřevotřískové bezfalcové plné, 700x2300mm, dřevěná rámová konstrukce s výplní z dřevotřísky, HPL opláštění fólie 0,8mm, barva RAL 9010, vlhkuodolné, včetně kování (WC zámek), příslušenství a doplňků - dle PD | kus | 1 |  | 0 |  |  | snížená |  | 0 | 0.038 | 0.038 | 0 | 0 | 32 | M | 2 |  |  |  | ROZPOCET |  |  |  |  | 0 | 0 | 0 | 0 | 0 | 2 | 0 | 16 | -288030790
73 | M | 611D21P | dveře jednokřídlé dřevotřískové bezfalcové plné, 700x2300mm, dřevěná rámová konstrukce s výplní z dřevotřísky, HPL opláštění fólie 0,8mm, barva RAL 9010, vlhkuodolné, včetně kování (WC zámek), příslušenství a doplňků - dle PD | kus | 1 |  | 0 |  |  | snížená |  | 0 | 0.038 | 0.038 | 0 | 0 | 32 | M | 2 |  |  |  | ROZPOCET |  |  |  |  | 0 | 0 | 0 | 0 | 0 | 2 | 0 | 16 | 1400576502
74 | M | 611D23L | dveře jednokřídlé dřevotřískové plné, 700x2300mm, dřevěná rámová konstrukce s výplní z dřevotřísky, HPL opláštění fólie 0,8mm, barva RAL 9010, včetně kování (WC zámek), příslušenství a doplňků - dle PD | kus | 1 |  | 0 |  |  | snížená |  | 0 | 0.038 | 0.038 | 0 | 0 | 32 | M | 2 |  |  |  | ROZPOCET |  |  |  |  | 0 | 0 | 0 | 0 | 0 | 2 | 0 | 16 | -1834416463
75 | M | 611D92L | dveře jednokřídlé dřevotřískové bezfalcové plné, 700x2300mm, dřevěná rámová konstrukce s výplní z dřevotřísky, HPL opláštění fólie 0,8mm, barva RAL 9010, včetně kování (WC zámek), příslušenství a doplňků - dle PD | kus | 2 |  | 0 |  |  | snížená |  | 0 | 0.038 | 0.076 | 0 | 0 | 32 | M | 2 |  |  |  | ROZPOCET |  |  |  |  | 0 | 0 | 0 | 0 | 0 | 2 | 0 | 16 | 1567755455
76 | M | 611D19L | dveře jednokřídlé dřevotřískové bezfalcové plné, 800x2300mm, dřevěná rámová konstrukce s výplní z dřevotřísky, HPL opláštění fólie 0,8mm, barva RAL 9010, včetně kování, příslušenství a doplňků - dle PD | kus | 1 |  | 0 |  |  | snížená |  | 0 | 0.038 | 0.038 | 0 | 0 | 32 | M | 2 |  |  |  | ROZPOCET |  |  |  |  | 0 | 0 | 0 | 0 | 0 | 2 | 0 | 16 | -1599160866
77 | M | 611D22P | dveře jednokřídlé dřevotřískové bezfalcové plné, 800x2300mm, dřevěná rámová konstrukce s výplní z dřevotřísky, HPL opláštění fólie 0,8mm, barva RAL 9010, vlhkuodolné, včetně kování , příslušenství a doplňků - dle PD | kus | 1 |  | 0 |  |  | snížená |  | 0 | 0.038 | 0.038 | 0 | 0 | 32 | M | 2 |  |  |  | ROZPOCET |  |  |  |  | 0 | 0 | 0 | 0 | 0 | 2 | 0 | 16 | 958306231
78 | M | 611D30L | dveře jednokřídlé dřevotřískové bezfalcové plné, 800x2300mm, dřevěná rámová konstrukce s výplní z dřevotřísky, HPL opláštění fólie 0,8mm, barva RAL 9010, včetně kování , příslušenství a doplňků - dle PD | kus | 1 |  | 0 |  |  | snížená |  | 0 | 0.038 | 0.038 | 0 | 0 | 32 | M | 2 |  |  |  | ROZPOCET |  |  |  |  | 0 | 0 | 0 | 0 | 0 | 2 | 0 | 16 | -1283326569
79 | M | 611D59P | dveře jednokřídlé dřevotřískové bezfalcové plné, 800x2300mm, dřevěná rámová konstrukce s výplní z dřevotřísky, HPL opláštění fólie 0,8mm, barva RAL 9010, madlo, včetně kování , příslušenství a doplňků - dle PD | kus | 1 |  | 0 |  |  | snížená |  | 0 | 0.038 | 0.038 | 0 | 0 | 32 | M | 2 |  |  |  | ROZPOCET |  |  |  |  | 0 | 0 | 0 | 0 | 0 | 2 | 0 | 16 | 232743302
80 | M | 611D72P | dveře jednokřídlé dřevotřískové bezfalcové plné, 800x2300mm, dřevěná rámová konstrukce s výplní z dřevotřísky, HPL opláštění fólie 0,8mm, barva RAL 9010, včetně kování , příslušenství a doplňků - dle PD | kus | 1 |  | 0 |  |  | snížená |  | 0 | 0.038 | 0.038 | 0 | 0 | 32 | M | 2 |  |  |  | ROZPOCET |  |  |  |  | 0 | 0 | 0 | 0 | 0 | 2 | 0 | 16 | -610749799
81 | M | 611D93L | dveře jednokřídlé dřevotřískové bezfalcové plné, 800x2300mm, dřevěná rámová konstrukce s výplní z dřevotřísky, HPL opláštění fólie 0,8mm, barva RAL 9010, včetně kování, příslušenství a doplňků - dle PD | kus | 1 |  | 0 |  |  | snížená |  | 0 | 0.038 | 0.038 | 0 | 0 | 32 | M | 2 |  |  |  | ROZPOCET |  |  |  |  | 0 | 0 | 0 | 0 | 0 | 2 | 0 | 16 | -805607398
82 | M | 611D24L | dveře jednokřídlé dřevotřískové bezfalcové prosklené s nadsvětlíkem, 800x2300+400mm, dřevěná rámová konstrukce s výplní z dřevotřísky, HPL opláštění fólie 0,8mm, barva RAL 9010, Ŕw=37dB, včetně kování, příslušenství a doplňků - dle PD | kus | 1 |  | 0 |  |  | snížená |  | 0 | 0.038 | 0.038 | 0 | 0 | 32 | M | 2 |  |  |  | ROZPOCET |  |  |  |  | 0 | 0 | 0 | 0 | 0 | 2 | 0 | 16 | 2136461700
83 | M | 611D46P | dveře jednokřídlé dřevotřískové bezfalcové plné s nadsvětlíkem, 800x2300+400mm, dřevěná rámová konstrukce s výplní z dřevotřísky, HPL opláštění fólie 0,8mm, barva RAL 9010, madlo, včetně kování (WC zámek), příslušenství a doplňků - dle PD | kus | 1 |  | 0 |  |  | snížená |  | 0 | 0.038 | 0.038 | 0 | 0 | 32 | M | 2 |  |  |  | ROZPOCET |  |  |  |  | 0 | 0 | 0 | 0 | 0 | 2 | 0 | 16 | 1708670278
84 | M | 611D60L | dveře jednokřídlé dřevotřískové bezfalcové plné s nadsvětlíkem, 800x2300+400mm, dřevěná rámová konstrukce s výplní z dřevotřísky, HPL opláštění fólie 0,8mm, barva RAL 9010, madlo, včetně kování (WC zámek), příslušenství a doplňků - dle PD | kus | 1 |  | 0 |  |  | snížená |  | 0 | 0.038 | 0.038 | 0 | 0 | 32 | M | 2 |  |  |  | ROZPOCET |  |  |  |  | 0 | 0 | 0 | 0 | 0 | 2 | 0 | 16 | -1886815578
85 | M | 611D76P | dveře jednokřídlé dřevotřískové bezfalcové prosklené s nadsvětlíkem, 800x2300+400mm, dřevěná rámová konstrukce s výplní z dřevotřísky, HPL opláštění fólie 0,8mm, barva RAL 9010, Ŕw=27dB, včetně kování , příslušenství a doplňků - dle PD | kus | 1 |  | 0 |  |  | snížená |  | 0 | 0.038 | 0.038 | 0 | 0 | 32 | M | 2 |  |  |  | ROZPOCET |  |  |  |  | 0 | 0 | 0 | 0 | 0 | 2 | 0 | 16 | 559082679
86 | M | 611D77P | dveře jednokřídlé dřevotřískové bezfalcové prosklené s nadsvětlíkem, 800x2300+400mm, dřevěná rámová konstrukce s výplní z dřevotřísky, HPL opláštění fólie 0,8mm, barva RAL 9010, Ŕw=37dB, včetně kování , příslušenství a doplňků - dle PD | kus | 1 |  | 0 |  |  | snížená |  | 0 | 0.038 | 0.038 | 0 | 0 | 32 | M | 2 |  |  |  | ROZPOCET |  |  |  |  | 0 | 0 | 0 | 0 | 0 | 2 | 0 | 16 | 576523473
87 | M | 611D78L | dveře jednokřídlé dřevotřískové bezfalcové prosklené s nadsvětlíkem, 800x2300+400mm, dřevěná rámová konstrukce s výplní z dřevotřísky, HPL opláštění fólie 0,8mm, barva RAL 9010, Ŕw=37dB, včetně kování , příslušenství a doplňků - dle PD | kus | 1 |  | 0 |  |  | snížená |  | 0 | 0.038 | 0.038 | 0 | 0 | 32 | M | 2 |  |  |  | ROZPOCET |  |  |  |  | 0 | 0 | 0 | 0 | 0 | 2 | 0 | 16 | 1860714953
88 | M | 611D47P | dveře jednokřídlé dřevotřískové bezfalcové plné s nadsvětlíkem, 900x2300+400mm, dřevěná rámová konstrukce s výplní z dřevotřísky, HPL opláštění fólie 0,8mm, barva RAL 9010, madlo, včetně kování (WC zámek), příslušenství a doplňků - dle PD | kus | 1 |  | 0 |  |  | snížená |  | 0 | 0 | 0 | 0 | 0 | 32 | M | 2 |  |  |  | ROZPOCET |  |  |  |  | 0 | 0 | 0 | 0 | 0 | 2 | 0 | 16 | 1268281335
| VV |  | Dveře š. 900mm + nadsvětlík | [14 empty] | VV | 2 | 1 | True | 0 | ROZPOCET
| VV |  | "D47P" 1 |  | 1 | [12 empty] | VV | 2 | 2 | True | 0 | ROZPOCET
| VV |  | Součet |  | 1 | [12 empty] | VV | 2 | 4 | True | 1 | ROZPOCET
89 | M | 611D57P | dveře jednokřídlé dřevotřískové bezfalcové plné, 1000x2300mm, dřevěná rámová konstrukce s výplní z dřevotřísky, HPL opláštění fólie 0,8mm, barva RAL 9010, madlo, včetně kování , příslušenství a doplňků - dle PD | kus | 1 |  | 0 |  |  | snížená |  | 0 | 0 | 0 | 0 | 0 | 32 | M | 2 |  |  |  | ROZPOCET |  |  |  |  | 0 | 0 | 0 | 0 | 0 | 2 | 0 | 16 | 1998134007
| VV |  | Dveře š. 1000mm | [14 empty] | VV | 2 | 1 | True | 0 | ROZPOCET
| VV |  | "D57P" 1 |  | 1 | [12 empty] | VV | 2 | 2 | True | 0 | ROZPOCET
| VV |  | Součet |  | 1 | [12 empty] | VV | 2 | 4 | True | 1 | ROZPOCET
90 | M | 611D15L | dveře jednokřídlé dřevotřískové bezfalcové plné, 1100x2300mm, dřevěná rámová konstrukce s výplní z dřevotřísky, HPL opláštění fólie 0,8mm, barva RAL 9010, Ŕw=27dB, včetně kování , příslušenství a doplňků - dle PD | kus | 1 |  | 0 |  |  | snížená |  | 0 | 0 | 0 | 0 | 0 | 32 | M | 2 |  |  |  | ROZPOCET |  |  |  |  | 0 | 0 | 0 | 0 | 0 | 2 | 0 | 16 | 1405773460
| VV |  | "D15L" 1 |  | 1 | [12 empty] | VV | 2 | 2 | True | 1 | ROZPOCET
91 | M | 611D31P | dveře jednokřídlé dřevotřískové bezfalcové plné, 1100x2300mm, dřevěná rámová konstrukce s výplní z dřevotřísky, HPL opláštění fólie 0,8mm, barva RAL 9010, madlo, vlhkuodolné, včetně kování , příslušenství a doplňků - dle PD | kus | 1 |  | 0 |  |  | snížená |  | 0 | 0 | 0 | 0 | 0 | 32 | M | 2 |  |  |  | ROZPOCET |  |  |  |  | 0 | 0 | 0 | 0 | 0 | 2 | 0 | 16 | 795643077
| VV |  | "D31P" 1 |  | 1 | [12 empty] | VV | 2 | 2 | True | 1 | ROZPOCET
92 | M | 611D34P | dveře jednokřídlé dřevotřískové bezfalcové plné, 900x2300mm, dřevěná rámová konstrukce s výplní z dřevotřísky, HPL opláštění fólie 0,8mm, barva RAL 9010, madlo, vlhkuodolné, včetně kování , příslušenství a doplňků - dle PD | kus | 19 |  | 0 |  |  | snížená |  | 0 | 0 | 0 | 0 | 0 | 32 | M | 2 |  |  |  | ROZPOCET |  |  |  |  | 0 | 0 | 0 | 0 | 0 | 2 | 0 | 16 | 1017056177
93 | M | 611D35L | dveře jednokřídlé dřevotřískové bezfalcové plné, 900x2300mm, dřevěná rámová konstrukce s výplní z dřevotřísky, HPL opláštění fólie 0,8mm, barva RAL 9010, madlo, vlhkuodolné, včetně kování , příslušenství a doplňků - dle PD | kus | 18 |  | 0 |  |  | snížená |  | 0 | 0 | 0 | 0 | 0 | 32 | M | 2 |  |  |  | ROZPOCET |  |  |  |  | 0 | 0 | 0 | 0 | 0 | 2 | 0 | 16 | -680821160
94 | M | 611D68L | dveře jednokřídlé dřevotřískové bezfalcové plné, 1000x2300mm, dřevěná rámová konstrukce s výplní z dřevotřísky, HPL opláštění fólie 0,8mm, barva RAL 9010, madlo, včetně kování, příslušenství a doplňků - dle PD | kus | 3 |  | 0 |  |  | snížená |  | 0 | 0 | 0 | 0 | 0 | 32 | M | 2 |  |  |  | ROZPOCET |  |  |  |  | 0 | 0 | 0 | 0 | 0 | 2 | 0 | 16 | -2034146731
95 | M | 611D69P | dveře jednokřídlé dřevotřískové bezfalcové plné, 1000x2300mm, dřevěná rámová konstrukce s výplní z dřevotřísky, HPL opláštění fólie 0,8mm, barva RAL 9010, madlo, včetně kování , příslušenství a doplňků - dle PD | kus | 4 |  | 0 |  |  | snížená |  | 0 | 0 | 0 | 0 | 0 | 32 | M | 2 |  |  |  | ROZPOCET |  |  |  |  | 0 | 0 | 0 | 0 | 0 | 2 | 0 | 16 | 1545162659
96 | M | 611D71L | dveře jednokřídlé dřevotřískové bezfalcové plné, 1100x2300mm, dřevěná rámová konstrukce s výplní z dřevotřísky, HPL opláštění fólie 0,8mm, barva RAL 9010, vlhkuodolné, včetně kování , příslušenství a doplňků - dle PD | kus | 1 |  | 0 |  |  | snížená |  | 0 | 0 | 0 | 0 | 0 | 32 | M | 2 |  |  |  | ROZPOCET |  |  |  |  | 0 | 0 | 0 | 0 | 0 | 2 | 0 | 16 | -695913034
| VV |  | "D71L" 1 |  | 1 | [12 empty] | VV | 2 | 2 | True | 1 | ROZPOCET
97 | M | 611D82P | dveře jednokřídlé dřevotřískové bezfalcové plné, 1100x2300mm, dřevěná rámová konstrukce s výplní z dřevotřísky, HPL opláštění fólie 0,8mm, barva RAL 9010, madlo, vlhkuodolné, včetně kování, příslušenství a doplňků - dle PD | kus | 1 |  | 0 |  |  | snížená |  | 0 | 0 | 0 | 0 | 0 | 32 | M | 2 |  |  |  | ROZPOCET |  |  |  |  | 0 | 0 | 0 | 0 | 0 | 2 | 0 | 16 | 1879936420
| VV |  | "D82P" 1 |  | 1 | [12 empty] | VV | 2 | 2 | True | 1 | ROZPOCET
98 | M | 611D45L | dveře jednokřídlé dřevotřískové bezfalcové plné, 1200x2300+400mm, dřevěná rámová konstrukce s výplní z dřevotřísky, HPL opláštění fólie 0,8mm, barva RAL 9010, včetně kování , příslušenství a doplňků - dle PD | kus | 1 |  | 0 |  |  | snížená |  | 0 | 0 | 0 | 0 | 0 | 32 | M | 2 |  |  |  | ROZPOCET |  |  |  |  | 0 | 0 | 0 | 0 | 0 | 2 | 0 | 16 | 398913392
| VV |  | "D45L" 1 |  | 1 | [12 empty] | VV | 2 | 2 | True | 1 | ROZPOCET
99 | M | 611D25L | dveře jednokřídlé dřevotřískové bezfalcové prosklené s nadsvětlíkem, 1000x2300+400mm, dřevěná rámová konstrukce s výplní z dřevotřísky, HPL opláštění fólie 0,8mm, barva RAL 9010, Ŕw=37dB, včetně kování , příslušenství a doplňků - dle PD | kus | 1 |  | 0 |  |  | snížená |  | 0 | 0 | 0 | 0 | 0 | 32 | M | 2 |  |  |  | ROZPOCET |  |  |  |  | 0 | 0 | 0 | 0 | 0 | 2 | 0 | 16 | -795915405
| VV |  | "D25L" 1 |  | 1 | [12 empty] | VV | 2 | 2 | True | 1 | ROZPOCET
100 | M | 611D58P | dveře jednokřídlé dřevotřískové bezfalcové plné s nadsvětlíkem, 1000x2300+400mm, dřevěná rámová konstrukce s výplní z dřevotřísky, HPL opláštění fólie 0,8mm, barva RAL 9010, madlo, včetně kování , příslušenství a doplňků - dle PD | kus | 1 |  | 0 |  |  | snížená |  | 0 | 0 | 0 | 0 | 0 | 32 | M | 2 |  |  |  | ROZPOCET |  |  |  |  | 0 | 0 | 0 | 0 | 0 | 2 | 0 | 16 | 478092251
| VV |  | "D58P" 1 |  | 1 | [12 empty] | VV | 2 | 2 | True | 1 | ROZPOCET
101 | M | 611D94P | dveře jednokřídlé dřevotřískové prosklené s nadsvětlíkem, 1000x2300+400mm, dřevěná rámová konstrukce s výplní z dřevotřísky, HPL opláštění fólie 0,8mm, barva RAL 9010, Ŕw=37dB, včetně kování, příslušenství a doplňků - dle PD | kus | 1 |  | 0 |  |  | snížená |  | 0 | 0 | 0 | 0 | 0 | 32 | M | 2 |  |  |  | ROZPOCET |  |  |  |  | 0 | 0 | 0 | 0 | 0 | 2 | 0 | 16 | 557552273
| VV |  | "D94P" 1 |  | 1 | [12 empty] | VV | 2 | 2 | True | 1 | ROZPOCET
102 | M | 611D52P | dveře dvoukřídlé dřevotřískové plné s nadsvětlíkem, 800+800x2300+400mm, dřevěná rámová konstrukce s výplní z dřevotřísky, HPL opláštění fólie 0,8mm, barva RAL 9010, včetně kování , příslušenství a doplňků - dle PD | kus | 1 |  | 0 |  |  | snížená |  | 0 | 0 | 0 | 0 | 0 | 32 | M | 2 |  |  |  | ROZPOCET |  |  |  |  | 0 | 0 | 0 | 0 | 0 | 2 | 0 | 16 | 535973896
103 | M | 611D05L | dveře jednokřídlé dřevotřískové bezfalcové protipožární EW15 DP3 C2, 800x2300mm, dřevěná rámová konstrukce s výplní protipožární dřevotřísky, HPL opláštění fólie 0,8mm, barva RAL 9010, včetně kování, příslušenství a doplňků - dle PD | kus | 1 |  | 0 |  |  | snížená |  | 0 | 0.038 | 0.038 | 0 | 0 | 32 | M | 2 |  |  |  | ROZPOCET |  |  |  |  | 0 | 0 | 0 | 0 | 0 | 2 | 0 | 16 | -2121451656
104 | M | 611D06L | dveře jednokřídlé dřevotřískové bezfalcové protipožární EW15 DP3 C2, 800x2300mm, dřevěná rámová konstrukce s výplní protipožární dřevotřísky, HPL opláštění fólie 0,8mm, barva RAL 9010, včetně kování , příslušenství a doplňků - dle PD | kus | 1 |  | 0 |  |  | snížená |  | 0 | 0.038 | 0.038 | 0 | 0 | 32 | M | 2 |  |  |  | ROZPOCET |  |  |  |  | 0 | 0 | 0 | 0 | 0 | 2 | 0 | 16 | -802315983
105 | M | 611D07P | dveře jednokřídlé dřevotřískové bezfalcové protipožární EW15 DP3 C2, 800x2300mm, dřevěná rámová konstrukce s výplní protipožární dřevotřísky, HPL opláštění fólie 0,8mm, barva RAL 9010, včetně kování , příslušenství a doplňků - dle PD | kus | 1 |  | 0 |  |  | snížená |  | 0 | 0.038 | 0.038 | 0 | 0 | 32 | M | 2 |  |  |  | ROZPOCET |  |  |  |  | 0 | 0 | 0 | 0 | 0 | 2 | 0 | 16 | -523655283
106 | M | 611D08L | dveře jednokřídlé dřevotřískové bezfalcové protipožární EW15 DP3 C2, 800x2300mm, dřevěná rámová konstrukce s výplní protipožární dřevotřísky, HPL opláštění fólie 0,8mm, barva RAL 9010, včetně kování , příslušenství a doplňků - dle PD | kus | 1 |  | 0 |  |  | snížená |  | 0 | 0.038 | 0.038 | 0 | 0 | 32 | M | 2 |  |  |  | ROZPOCET |  |  |  |  | 0 | 0 | 0 | 0 | 0 | 2 | 0 | 16 | -1934761278
107 | M | 611D09L | dveře jednokřídlé dřevotřískové bezfalcové protipožární EW15 DP3 C2, 800x2300mm, dřevěná rámová konstrukce s výplní protipožární dřevotřísky, HPL opláštění fólie 0,8mm, barva RAL 9010, včetně kování , příslušenství a doplňků - dle PD | kus | 1 |  | 0 |  |  | snížená |  | 0 | 0.038 | 0.038 | 0 | 0 | 32 | M | 2 |  |  |  | ROZPOCET |  |  |  |  | 0 | 0 | 0 | 0 | 0 | 2 | 0 | 16 | -1545756354
108 | M | 611D10P | dveře jednokřídlé dřevotřískové bezfalcové protipožární EW15 DP3 C2, 800x2300mm, dřevěná rámová konstrukce s výplní protipožární dřevotřísky, HPL opláštění fólie 0,8mm, barva RAL 9010, včetně kování, příslušenství a doplňků - dle PD | kus | 1 |  | 0 |  |  | snížená |  | 0 | 0.038 | 0.038 | 0 | 0 | 32 | M | 2 |  |  |  | ROZPOCET |  |  |  |  | 0 | 0 | 0 | 0 | 0 | 2 | 0 | 16 | -849987334
109 | M | 611D16P | dveře jednokřídlé dřevotřískové bezfalcové protipožární EW15 DP3 C2, 800x2300mm, dřevěná rámová konstrukce s výplní protipožární dřevotřísky, HPL opláštění fólie 0,8mm, barva RAL 9010, včetně kování , příslušenství a doplňků - dle PD | kus | 1 |  | 0 |  |  | snížená |  | 0 | 0.038 | 0.038 | 0 | 0 | 32 | M | 2 |  |  |  | ROZPOCET |  |  |  |  | 0 | 0 | 0 | 0 | 0 | 2 | 0 | 16 | 1855907165
110 | M | 611D28P | dveře jednokřídlé dřevotřískové bezfalcové protipožární EW15 DP3 C2, 800x2300mm, dřevěná rámová konstrukce s výplní protipožární dřevotřísky, HPL opláštění fólie 0,8mm, barva RAL 9010, včetně kování , příslušenství a doplňků - dle PD | kus | 1 |  | 0 |  |  | snížená |  | 0 | 0.038 | 0.038 | 0 | 0 | 32 | M | 2 |  |  |  | ROZPOCET |  |  |  |  | 0 | 0 | 0 | 0 | 0 | 2 | 0 | 16 | 1777764824
111 | M | 611D37P | dveře jednokřídlé dřevotřískové bezfalcové protipožární EW15 DP3 C2, 800x2300mm, dřevěná rámová konstrukce s výplní protipožární dřevotřísky, HPL opláštění fólie 0,8mm, barva RAL 9010, včetně kování , příslušenství a doplňků - dle PD | kus | 1 |  | 0 |  |  | snížená |  | 0 | 0.038 | 0.038 | 0 | 0 | 32 | M | 2 |  |  |  | ROZPOCET |  |  |  |  | 0 | 0 | 0 | 0 | 0 | 2 | 0 | 16 | 1392067735
112 | M | 611D38P | dveře jednokřídlé dřevotřískové bezfalcové protipožární EW15 DP3 C2, 800x2300mm, dřevěná rámová konstrukce s výplní protipožární dřevotřísky, HPL opláštění fólie 0,8mm, barva RAL 9010, včetně kování , příslušenství a doplňků - dle PD | kus | 1 |  | 0 |  |  | snížená |  | 0 | 0.038 | 0.038 | 0 | 0 | 32 | M | 2 |  |  |  | ROZPOCET |  |  |  |  | 0 | 0 | 0 | 0 | 0 | 2 | 0 | 16 | -242879863
113 | M | 611D39P | dveře jednokřídlé dřevotřískové bezfalcové protipožární EW15 DP3 C2, 800x2300mm, dřevěná rámová konstrukce s výplní protipožární dřevotřísky, HPL opláštění fólie 0,8mm, barva RAL 9010, včetně kování , příslušenství a doplňků - dle PD | kus | 1 |  | 0 |  |  | snížená |  | 0 | 0.038 | 0.038 | 0 | 0 | 32 | M | 2 |  |  |  | ROZPOCET |  |  |  |  | 0 | 0 | 0 | 0 | 0 | 2 | 0 | 16 | -180375921
114 | M | 611D40P | dveře jednokřídlé dřevotřískové protipožární EW15 DP3 C2, 800x2300mm, dřevěná rámová konstrukce s výplní protipožární dřevotřísky, HPL opláštění fólie 0,8mm, barva RAL 9010, včetně kování, příslušenství a doplňků - dle PD | kus | 1 |  | 0 |  |  | snížená |  | 0 | 0.038 | 0.038 | 0 | 0 | 32 | M | 2 |  |  |  | ROZPOCET |  |  |  |  | 0 | 0 | 0 | 0 | 0 | 2 | 0 | 16 | 1441677486
115 | M | 611D53P | dveře jednokřídlé dřevotřískové bezfalcové protipožární EW15 DP3 C2, 800x2300mm, dřevěná rámová konstrukce s výplní protipožární dřevotřísky, HPL opláštění fólie 0,8mm, barva RAL 9010, včetně kování , příslušenství a doplňků - dle PD | kus | 1 |  | 0 |  |  | snížená |  | 0 | 0.038 | 0.038 | 0 | 0 | 32 | M | 2 |  |  |  | ROZPOCET |  |  |  |  | 0 | 0 | 0 | 0 | 0 | 2 | 0 | 16 | 450061293
116 | M | 611D54P | dveře jednokřídlé dřevotřískové bezfalcové protipožární EW15 DP3 C2, 800x2300mm, dřevěná rámová konstrukce s výplní protipožární dřevotřísky, HPL opláštění fólie 0,8mm, barva RAL 9010, včetně kování , příslušenství a doplňků - dle PD | kus | 1 |  | 0 |  |  | snížená |  | 0 | 0.038 | 0.038 | 0 | 0 | 32 | M | 2 |  |  |  | ROZPOCET |  |  |  |  | 0 | 0 | 0 | 0 | 0 | 2 | 0 | 16 | -2112749280
117 | M | 611D61L | dveře jednokřídlé dřevotřískové bezfalcové protipožární EW15 DP3 C2, 800x2300mm, dřevěná rámová konstrukce s výplní protipožární dřevotřísky, HPL opláštění fólie 0,8mm, barva RAL 9010, včetně kování , příslušenství a doplňků - dle PD | kus | 1 |  | 0 |  |  | snížená |  | 0 | 0.038 | 0.038 | 0 | 0 | 32 | M | 2 |  |  |  | ROZPOCET |  |  |  |  | 0 | 0 | 0 | 0 | 0 | 2 | 0 | 16 | -965690160
118 | M | 611D62L | dveře jednokřídlé dřevotřískové bezfalcové protipožární EW15 DP3 C2, 800x2300mm, dřevěná rámová konstrukce s výplní protipožární dřevotřísky, HPL opláštění fólie 0,8mm, barva RAL 9010, včetně kování , příslušenství a doplňků - dle PD | kus | 1 |  | 0 |  |  | snížená |  | 0 | 0.038 | 0.038 | 0 | 0 | 32 | M | 2 |  |  |  | ROZPOCET |  |  |  |  | 0 | 0 | 0 | 0 | 0 | 2 | 0 | 16 | -1858990851
119 | M | 611D63L | dveře jednokřídlé dřevotřískové bezfalcové protipožární EW15 DP3 C2, 800x2300mm, dřevěná rámová konstrukce s výplní protipožární dřevotřísky, HPL opláštění fólie 0,8mm, barva RAL 9010, včetně kování , příslušenství a doplňků - dle PD | kus | 1 |  | 0 |  |  | snížená |  | 0 | 0.038 | 0.038 | 0 | 0 | 32 | M | 2 |  |  |  | ROZPOCET |  |  |  |  | 0 | 0 | 0 | 0 | 0 | 2 | 0 | 16 | 1444509859
120 | M | 611D64L | dveře jednokřídlé dřevotřískové bezfalcové protipožární EW15 DP3 C2, 800x2300mm, dřevěná rámová konstrukce s výplní protipožární dřevotřísky, HPL opláštění fólie 0,8mm, barva RAL 9010, včetně kování , příslušenství a doplňků - dle PD | kus | 1 |  | 0 |  |  | snížená |  | 0 | 0.038 | 0.038 | 0 | 0 | 32 | M | 2 |  |  |  | ROZPOCET |  |  |  |  | 0 | 0 | 0 | 0 | 0 | 2 | 0 | 16 | -862131613
121 | M | 611D79P | dveře jednokřídlé dřevotřískové bezfalcové protipožární EW15 DP3 C2, 800x2300mm, dřevěná rámová konstrukce s výplní protipožární dřevotřísky, HPL opláštění fólie 0,8mm, barva RAL 9010, včetně kování , příslušenství a doplňků - dle PD | kus | 1 |  | 0 |  |  | snížená |  | 0 | 0.038 | 0.038 | 0 | 0 | 32 | M | 2 |  |  |  | ROZPOCET |  |  |  |  | 0 | 0 | 0 | 0 | 0 | 2 | 0 | 16 | 1503832877
122 | M | 611D80L | dveře jednokřídlé dřevotřískové bezfalcové protipožární EW15 DP3 C2, 800x2300mm, dřevěná rámová konstrukce s výplní protipožární dřevotřísky, HPL opláštění fólie 0,8mm, barva RAL 9010, včetně kování , příslušenství a doplňků - dle PD | kus | 1 |  | 0 |  |  | snížená |  | 0 | 0.038 | 0.038 | 0 | 0 | 32 | M | 2 |  |  |  | ROZPOCET |  |  |  |  | 0 | 0 | 0 | 0 | 0 | 2 | 0 | 16 | 181524453
123 | M | 611D88L | dveře jednokřídlé dřevotřískové bezfalcové protipožární EW15 DP3 C2, 800x2300mm, dřevěná rámová konstrukce s výplní protipožární dřevotřísky, HPL opláštění fólie 0,8mm, barva RAL 9010, včetně kování , příslušenství a doplňků - dle PD | kus | 1 |  | 0 |  |  | snížená |  | 0 | 0.038 | 0.038 | 0 | 0 | 32 | M | 2 |  |  |  | ROZPOCET |  |  |  |  | 0 | 0 | 0 | 0 | 0 | 2 | 0 | 16 | 374895312
124 | M | 611D89P | dveře jednokřídlé dřevotřískové bezfalcové protipožární EW15 DP3 C2, 800x2300mm, dřevěná rámová konstrukce s výplní protipožární dřevotřísky, HPL opláštění fólie 0,8mm, barva RAL 9010, včetně kování , příslušenství a doplňků - dle PD | kus | 1 |  | 0 |  |  | snížená |  | 0 | 0.038 | 0.038 | 0 | 0 | 32 | M | 2 |  |  |  | ROZPOCET |  |  |  |  | 0 | 0 | 0 | 0 | 0 | 2 | 0 | 16 | -1218033972
125 | M | 611D90P | dveře jednokřídlé dřevotřískové bezfalcové protipožární EW15 DP3 C2, 800x2300mm, dřevěná rámová konstrukce s výplní protipožární dřevotřísky, HPL opláštění fólie 0,8mm, barva RAL 9010, včetně kování , příslušenství a doplňků - dle PD | kus | 1 |  | 0 |  |  | snížená |  | 0 | 0.038 | 0.038 | 0 | 0 | 32 | M | 2 |  |  |  | ROZPOCET |  |  |  |  | 0 | 0 | 0 | 0 | 0 | 2 | 0 | 16 | 1138041754
126 | M | 611D91P | dveře jednokřídlé dřevotřískové bezfalcové protipožární EW15 DP3 C2, 800x2300mm, dřevěná rámová konstrukce s výplní protipožární dřevotřísky, HPL opláštění fólie 0,8mm, barva RAL 9010, včetně kování , příslušenství a doplňků - dle PD | kus | 1 |  | 0 |  |  | snížená |  | 0 | 0.038 | 0.038 | 0 | 0 | 32 | M | 2 |  |  |  | ROZPOCET |  |  |  |  | 0 | 0 | 0 | 0 | 0 | 2 | 0 | 16 | 1986879901
127 | M | 611D41L | dveře jednokřídlé dřevotřískové bezfalcové protipožární EW15 DP3 C2+nadsvětlík, 800x2300+400mm, dřevěná rámová konstrukce s výplní protipožární dřevotřísky, HPL opláštění fólie 0,8mm, barva RAL 9010, včetně kování , příslušenství a doplňků - dle PD | kus | 1 |  | 0 |  |  | snížená |  | 0 | 0.039 | 0.039 | 0 | 0 | 32 | M | 2 |  |  |  | ROZPOCET |  |  |  |  | 0 | 0 | 0 | 0 | 0 | 2 | 0 | 16 | 617197469
128 | M | 611D42L | dveře jednokřídlé dřevotřískové bezfalcové protipožární EW15 DP3 C2+nadsvětlík, 800x2300+400mm, dřevěná rámová konstrukce s výplní protipožární dřevotřísky, HPL opláštění fólie 0,8mm, barva RAL 9010, včetně kování , příslušenství a doplňků - dle PD | kus | 1 |  | 0 |  |  | snížená |  | 0 | 0.039 | 0.039 | 0 | 0 | 32 | M | 2 |  |  |  | ROZPOCET |  |  |  |  | 0 | 0 | 0 | 0 | 0 | 2 | 0 | 16 | 330037553
129 | M | 611D43L | dveře jednokřídlé dřevotřískové bezfalcové protipožární EW15 DP3 C2, 800x2300mm, dřevěná rámová konstrukce s výplní protipožární dřevotřísky, HPL opláštění fólie 0,8mm, barva RAL 9010, včetně kování , příslušenství a doplňků - dle PD | kus | 1 |  | 0 |  |  | snížená |  | 0 | 0.039 | 0.039 | 0 | 0 | 32 | M | 2 |  |  |  | ROZPOCET |  |  |  |  | 0 | 0 | 0 | 0 | 0 | 2 | 0 | 16 | -571409465
130 | M | 611D44L | dveře jednokřídlé dřevotřískové bezfalcové protipožární EW15 DP3 C2+nadsvětlík, 800x2300+400mm, dřevěná rámová konstrukce s výplní protipožární dřevotřísky, HPL opláštění fólie 0,8mm, barva RAL 9010, včetně kování , příslušenství a doplňků - dle PD | kus | 1 |  | 0 |  |  | snížená |  | 0 | 0.039 | 0.039 | 0 | 0 | 32 | M | 2 |  |  |  | ROZPOCET |  |  |  |  | 0 | 0 | 0 | 0 | 0 | 2 | 0 | 16 | 2089197930
131 | M | 611D56L | dveře dvoukřídlé dřevotřískové bezfalcové protipožární EW15 DP3 C2, (900+524)x2300mm, dřevěná rámová konstrukce s výplní protipožární dřevotřísky, HPL opláštění fólie 0,8mm, barva RAL 9010, včetně kování , příslušenství a doplňků - dle PD | kus | 1 |  | 0 |  |  | snížená |  | 0 | 0.039 | 0.039 | 0 | 0 | 32 | M | 2 |  |  |  | ROZPOCET |  |  |  |  | 0 | 0 | 0 | 0 | 0 | 2 | 0 | 16 | 185520828
132 | M | 611D74L | dveře jednokřídlé dřevotřískové bezfalcové protipožární EW15 DP3 C2, 900x2300mm, dřevěná rámová konstrukce s výplní protipožární dřevotřísky, HPL opláštění fólie 0,8mm, barva RAL 9010, včetně kování , příslušenství a doplňků - dle PD | kus | 1 |  | 0 |  |  | snížená |  | 0 | 0.039 | 0.039 | 0 | 0 | 32 | M | 2 |  |  |  | ROZPOCET |  |  |  |  | 0 | 0 | 0 | 0 | 0 | 2 | 0 | 16 | 397593723
133 | M | 611D75L | dveře jednokřídlé dřevotřískové bezfalcové protipožární EW15 DP3 C2, 900x2300mm, dřevěná rámová konstrukce s výplní protipožární dřevotřísky, HPL opláštění fólie 0,8mm, barva RAL 9010, včetně kování , příslušenství a doplňků - dle PD | kus | 1 |  | 0 |  |  | snížená |  | 0 | 0.039 | 0.039 | 0 | 0 | 32 | M | 2 |  |  |  | ROZPOCET |  |  |  |  | 0 | 0 | 0 | 0 | 0 | 2 | 0 | 16 | 1529056281
134 | M | 611D11L | dveře jednokří. dřevotřískové bezfalcové protipož. EI30 DP3 S200, 1100x2300mm, kouřotěsné, Ŕw =27dB, dřevěná rámová konstrukce s výplní protipožární dřevotřísky, HPL opláštění fólie 0,8mm, RAL 9010, včetně kování, příslušenství a doplňků - dle PD | kus | 6 |  | 0 |  |  | snížená |  | 0 | 0.039 | 0.234 | 0 | 0 | 32 | M | 2 |  |  |  | ROZPOCET |  |  |  |  | 0 | 0 | 0 | 0 | 0 | 2 | 0 | 16 | -2069686641
135 | M | 611D12L | dveře jednokř. dřevotřískové bezfalcové protipož. EI30 DP3 S200, 1100x2300mm, kouřotěsné, Ŕw =27dB, dřevěná rámová konstrukce s výplní protipožární dřevotřísky, HPL opláštění fólie 0,8mm, RAL 9010, včetně kování , příslušenství a doplňků - dle PD | kus | 5 |  | 0 |  |  | snížená |  | 0 | 0.039 | 0.195 | 0 | 0 | 32 | M | 2 |  |  |  | ROZPOCET |  |  |  |  | 0 | 0 | 0 | 0 | 0 | 2 | 0 | 16 | -1541095023
136 | M | 611D32L | dveře jednokř. dřevotřískové bezfalcové protipož. EI30 DP3 S200, 1100x2300mm, kouřotěsné, Ŕw =27dB,dřevěná rámová konstrukce s výplní protipožární dřevotřísky, HPL opláštění fólie 0,8mm, RAL 9010, včetně kování (, příslušenství a doplňků - dle PD | kus | 5 |  | 0 |  |  | snížená |  | 0 | 0.039 | 0.195 | 0 | 0 | 32 | M | 2 |  |  |  | ROZPOCET |  |  |  |  | 0 | 0 | 0 | 0 | 0 | 2 | 0 | 16 | -2077055154
137 | M | 611D33P | dveře jednokř. dřevotřískové bezfalcové protipož. EI30 DP3 S200, 1100x2300mm, kouřotěsné, Ŕw =27dB, dřevěná rámová konstrukce s výplní protipožární dřevotřísky, HPL opláštění fólie 0,8mm, RAL 9010, včetně kování , příslušenství a doplňků - dle PD | kus | 6 |  | 0 |  |  | snížená |  | 0 | 0.039 | 0.234 | 0 | 0 | 32 | M | 2 |  |  |  | ROZPOCET |  |  |  |  | 0 | 0 | 0 | 0 | 0 | 2 | 0 | 16 | -2134822537
138 | M | 611D65P | dveře jednokřídlé dřevotřískové protipožární EI30 DP3 S200, 1100x2300mm, kouřotěsné, R´w =27dB, dřevěná rámová konstrukce s výplní protipožární dřevotřísky, HPL opláštění fólie 0,8mm, barva RAL 9010, včetně kování , příslušenství a doplňků - dle PD | kus | 7 |  | 0 |  |  | snížená |  | 0 | 0.039 | 0.273 | 0 | 0 | 32 | M | 2 |  |  |  | ROZPOCET |  |  |  |  | 0 | 0 | 0 | 0 | 0 | 2 | 0 | 16 | 1705816146
139 | M | 611D66P | dveře jednokřídlé dřevotřískové bezfalcové protipožární EI30 DP3 S200, 1100x2300mm, kouřotěsné, Ŕw =27dB,dřevěná rámová konstrukce s výplní protipožární dřevotřísky, HPL opláštění fólie 0,8mm, barva RAL 9010, včetně kování, příslušenství a doplňků | kus | 1 |  | 0 |  |  | snížená |  | 0 | 0.039 | 0.039 | 0 | 0 | 32 | M | 2 |  |  |  | ROZPOCET |  |  |  |  | 0 | 0 | 0 | 0 | 0 | 2 | 0 | 16 | -2110159569
140 | M | 611D67L | dveře jednokřídlé dřevotřískové bezfalcové protipožární EI30 DP3 S200, 1100x2300mm, kouřotěsné, Ŕw =27dB, dřevěná rámová konstrukce s výplní protipožární dřevotřísky, HPL opláštění fólie 0,8mm, barva RAL 9010, madlo, včetně kování , příslušenství a d | kus | 4 |  | 0 |  |  | snížená |  | 0 | 0.039 | 0.156 | 0 | 0 | 32 | M | 2 |  |  |  | ROZPOCET |  |  |  |  | 0 | 0 | 0 | 0 | 0 | 2 | 0 | 16 | -610671799
141 | M | 611D83L | dveře jednokř. dřevotřískové bezfalcové protipož. EI30 DP3 S200, 1100x2300mm, kouřotěsné, Ŕw =27dB, dřevěná rámová konstrukce s výplní protipožární dřevotřísky, HPL opláštění fólie 0,8mm, RAl 9010, včetně kování , příslušenství a doplňků - dle PD | kus | 5 |  | 0 |  |  | snížená |  | 0 | 0.039 | 0.195 | 0 | 0 | 32 | M | 2 |  |  |  | ROZPOCET |  |  |  |  | 0 | 0 | 0 | 0 | 0 | 2 | 0 | 16 | -1767233675
142 | M | 611D84P | dveře jednokř. dřevotřískové bezfalcové protipož. EI30 DP3 S200, 1100x2300mm, kouřotěsné, Ŕw =27dB, dřevěná rámová konstrukce s výplní protipožární dřevotřísky, HPL opláštění fólie 0,8mm, RAL 9010, včetně kování, příslušenství a doplňků - dle PD | kus | 6 |  | 0 |  |  | snížená |  | 0 | 0.039 | 0.234 | 0 | 0 | 32 | M | 2 |  |  |  | ROZPOCET |  |  |  |  | 0 | 0 | 0 | 0 | 0 | 2 | 0 | 16 | 1916658578
143 | M | 611D27P | dveře jednokř. dřevotřísk. prosklené bezfalcové protipož. EW15 DP3 C2 + nadsvětlík, 1000x2300+400mm, Ŕw =37dB, dř. rámová konstrukce s výplní protipož. dřevotřísky, HPL opláštění fólie 0,8mm, RAL 9010, včetně kování , příslušenství a doplňků - dle PD | kus | 1 |  | 0 |  |  | snížená |  | 0 | 0.039 | 0.039 | 0 | 0 | 32 | M | 2 |  |  |  | ROZPOCET |  |  |  |  | 0 | 0 | 0 | 0 | 0 | 2 | 0 | 16 | 160019902
144 | M | 611D13L | dveře posuvné do pouzdra, jednokřídlé dřevotřískové bezfalcové plné, 1000x2300mm, dřevěná rámová konstrukce s výplní z dřevotřísky, HPL opláštění fólie 0,8mm, barva RAL 9010, vlhkuodolné, kouřotěsné, včetně kování a doplňků - kompletní dodávka dle PD | kus | 6 |  | 0 |  |  | snížená |  | 0 | 0 | 0 | 0 | 0 | 32 | M | 2 |  |  |  | ROZPOCET |  |  |  |  | 0 | 0 | 0 | 0 | 0 | 2 | 0 | 16 | 808903075
145 | M | 611D14P | dveře posuvné do pouzdra, jednokřídlé dřevotřískové bezfalcové plné, 1000x2300mm, dřevěná rámová konstrukce s výplní z dřevotřísky, HPL opláštění fólie 0,8mm, barva RAL 9010, vlhkuodolné, kouřotěsné, včetně kování a doplňků - kompletní dodávka dle PD | kus | 5 |  | 0 |  |  | snížená |  | 0 | 0 | 0 | 0 | 0 | 32 | M | 2 |  |  |  | ROZPOCET |  |  |  |  | 0 | 0 | 0 | 0 | 0 | 2 | 0 | 16 | 901155249
146 | M | 611D86P | dveře posuvné do pouzdra, jednokřídlé dřevotřískové bezfalcové plné, 1100x2300mm, dřevěná rámová konstrukce s výplní z dřevotřísky, HPL opláštění fólie 0,8mm, barva RAL 9010, vlhkuodolné, kouřotěsné, včetně kování a doplňků - kompletní dodávka dle PD | kus | 18 |  | 0 |  |  | snížená |  | 0 | 0 | 0 | 0 | 0 | 32 | M | 2 |  |  |  | ROZPOCET |  |  |  |  | 0 | 0 | 0 | 0 | 0 | 2 | 0 | 16 | -1679763835
147 | M | 611D87L | dveře posuvné do pouzdra, jednokřídlé dřevotřískové bezfalcové plné, 1100x2300mm, dřevěná rámová konstrukce s výplní z dřevotřísky, HPL opláštění fólie 0,8mm, barva RAL 9010, vlhkuodolné, kouřotěsné, včetně kování a doplňků - kompletní dodávka dle PD | kus | 19 |  | 0 |  |  | snížená |  | 0 | 0 | 0 | 0 | 0 | 32 | M | 2 |  |  |  | ROZPOCET |  |  |  |  | 0 | 0 | 0 | 0 | 0 | 2 | 0 | 16 | 235210040
148 | M | 553R01 | zárubeň jednokřídlá dřevěná rámová pro dveře bezfalcové, požární odolnost EW15 DP3 - C2, pro zdění tl. stěny 240/250mm o rozměru 800/2300mm, včetně povrchové úpravy - specifikace dle PD | kus | 24 |  | 0 |  |  | snížená |  | 0 | 0 | 0 | 0 | 0 | 32 | M | 2 |  |  |  | ROZPOCET |  |  |  |  | 0 | 0 | 0 | 0 | 0 | 2 | 0 | 16 | 1752996032
| VV |  | Dveře š. 800mm - PROTIPOŽÁRNÍ | [14 empty] | VV | 2 | 1 | True | 0 | ROZPOCET
| VV |  | "D05L" 1 |  | 1 | [12 empty] | VV | 2 | 2 | True | 0 | ROZPOCET
| VV |  | "D06L" 1 |  | 1 | [12 empty] | VV | 2 | 2 | True | 0 | ROZPOCET
| VV |  | "D07P" 1 |  | 1 | [12 empty] | VV | 2 | 2 | True | 0 | ROZPOCET
| VV |  | "D08L" 1 |  | 1 | [12 empty] | VV | 2 | 2 | True | 0 | ROZPOCET
| VV |  | "D09L" 1 |  | 1 | [12 empty] | VV | 2 | 2 | True | 0 | ROZPOCET
| VV |  | "D10P" 1 |  | 1 | [12 empty] | VV | 2 | 2 | True | 0 | ROZPOCET
| VV |  | "D16P" 1 |  | 1 | [12 empty] | VV | 2 | 2 | True | 0 | ROZPOCET
| VV |  | "D28P" 1 |  | 1 | [12 empty] | VV | 2 | 2 | True | 0 | ROZPOCET
| VV |  | "D37P" 1 |  | 1 | [12 empty] | VV | 2 | 2 | True | 0 | ROZPOCET
| VV |  | "D38P" 1 |  | 1 | [12 empty] | VV | 2 | 2 | True | 0 | ROZPOCET
| VV |  | "D39P" 1 |  | 1 | [12 empty] | VV | 2 | 2 | True | 0 | ROZPOCET
| VV |  | "D40P" 1 |  | 1 | [12 empty] | VV | 2 | 2 | True | 0 | ROZPOCET
| VV |  | "D53P" 1 |  | 1 | [12 empty] | VV | 2 | 2 | True | 0 | ROZPOCET
| VV |  | "D54P" 1 |  | 1 | [12 empty] | VV | 2 | 2 | True | 0 | ROZPOCET
| VV |  | "D61L" 1 |  | 1 | [12 empty] | VV | 2 | 2 | True | 0 | ROZPOCET
| VV |  | "D62L" 1 |  | 1 | [12 empty] | VV | 2 | 2 | True | 0 | ROZPOCET
| VV |  | "D63L" 1 |  | 1 | [12 empty] | VV | 2 | 2 | True | 0 | ROZPOCET
| VV |  | "D64L" 1 |  | 1 | [12 empty] | VV | 2 | 2 | True | 0 | ROZPOCET
| VV |  | "D79P" 1 |  | 1 | [12 empty] | VV | 2 | 2 | True | 0 | ROZPOCET
| VV |  | "D80L" 1 |  | 1 | [12 empty] | VV | 2 | 2 | True | 0 | ROZPOCET
| VV |  | "D88L" 1 |  | 1 | [12 empty] | VV | 2 | 2 | True | 0 | ROZPOCET
| VV |  | "D89P" 1 |  | 1 | [12 empty] | VV | 2 | 2 | True | 0 | ROZPOCET
| VV |  | "D90P" 1 |  | 1 | [12 empty] | VV | 2 | 2 | True | 0 | ROZPOCET
| VV |  | "D91P" 1 |  | 1 | [12 empty] | VV | 2 | 2 | True | 0 | ROZPOCET
| VV |  | Součet |  | 24 | [12 empty] | VV | 2 | 4 | True | 1 | ROZPOCET
149 | M | 553R02 | zárubeň jednokřídlá dřevěná rámová pro dveře bezfalcové, požární odolnost EW15 DP3 - C2, pro zdění tl. stěny 240/250mm o rozměru 900/2300mm, včetně povrchové úpravy - specifikace dle PD | kus | 3 |  | 0 |  |  | snížená |  | 0 | 0 | 0 | 0 | 0 | 32 | M | 2 |  |  |  | ROZPOCET |  |  |  |  | 0 | 0 | 0 | 0 | 0 | 2 | 0 | 16 | -386981083
| VV |  | š. 900mm - PROTIPOŽÁRNÍ | [14 empty] | VV | 2 | 1 | True | 0 | ROZPOCET
| VV |  | "D56L" 1 |  | 1 | [12 empty] | VV | 2 | 2 | True | 0 | ROZPOCET
| VV |  | "D74L" 1 |  | 1 | [12 empty] | VV | 2 | 2 | True | 0 | ROZPOCET
| VV |  | "D75L" 1 |  | 1 | [12 empty] | VV | 2 | 2 | True | 0 | ROZPOCET
| VV |  | Součet |  | 3 | [12 empty] | VV | 2 | 4 | True | 1 | ROZPOCET
150 | M | 553R03 | zárubeň jednokřídlá dřevěná rámová pro dveře bezfalcové, požární odolnost EW15 DP3 - C2, pro zdění tl. stěny 240/250mm o rozměru 800/2300+400mm (nadsvětlík), včetně povrchové úpravy - specifikace dle PD | kus | 4 |  | 0 |  |  | snížená |  | 0 | 0 | 0 | 0 | 0 | 32 | M | 2 |  |  |  | ROZPOCET |  |  |  |  | 0 | 0 | 0 | 0 | 0 | 2 | 0 | 16 | -1978096710
| VV |  | Dveře š. 800mm + nadsvětlík - PROTIPOŽÁRNÍ | [14 empty] | VV | 2 | 1 | True | 0 | ROZPOCET
| VV |  | "D41L" 1 |  | 1 | [12 empty] | VV | 2 | 2 | True | 0 | ROZPOCET
| VV |  | "D42L" 1 |  | 1 | [12 empty] | VV | 2 | 2 | True | 0 | ROZPOCET
| VV |  | "D43L" 1 |  | 1 | [12 empty] | VV | 2 | 2 | True | 0 | ROZPOCET
| VV |  | "D44L" 1 |  | 1 | [12 empty] | VV | 2 | 2 | True | 0 | ROZPOCET
| VV |  | Součet |  | 4 | [12 empty] | VV | 2 | 4 | True | 1 | ROZPOCET
151 | M | 553R04 | zárubeň jednokřídlá dřevěná rámová pro dveře bezfalcové, pro zdění tl. stěny 80mm o rozměru 700/2300mm, včetně povrchové úpravy - specifikace dle PD | kus | 4 |  | 0 |  |  | snížená |  | 0 | 0 | 0 | 0 | 0 | 32 | M | 2 |  |  |  | ROZPOCET |  |  |  |  | 0 | 0 | 0 | 0 | 0 | 2 | 0 | 16 | -1124148090
| VV |  | Dveře š. 700mm | [14 empty] | VV | 2 | 1 | True | 0 | ROZPOCET
| VV |  | "D18P" 1 |  | 1 | [12 empty] | VV | 2 | 2 | True | 0 | ROZPOCET
| VV |  | "D23L" 1 |  | 1 | [12 empty] | VV | 2 | 2 | True | 0 | ROZPOCET
| VV |  | "D92L"2 |  | 2 | [12 empty] | VV | 2 | 2 | True | 0 | ROZPOCET
| VV |  | Součet |  | 4 | [12 empty] | VV | 2 | 4 | True | 1 | ROZPOCET
152 | M | 553R04.1 | zárubeň jednokřídlá dřevěná rámová pro dveře bezfalcové, pro zdění tl. stěny 80mm o rozměru 700/2300mm, vlhkuodolná, včetně povrchové úpravy - specifikace dle PD | kus | 2 |  | 0 |  |  | snížená |  | 0 | 0 | 0 | 0 | 0 | 32 | M | 2 |  |  |  | ROZPOCET |  |  |  |  | 0 | 0 | 0 | 0 | 0 | 2 | 0 | 16 | 319954467
| VV |  | Dveře š. 700mm | [14 empty] | VV | 2 | 1 | True | 0 | ROZPOCET
| VV |  | "D20P" 1 |  | 1 | [12 empty] | VV | 2 | 2 | True | 0 | ROZPOCET
| VV |  | "D21P" 1 |  | 1 | [12 empty] | VV | 2 | 2 | True | 0 | ROZPOCET
| VV |  | Součet |  | 2 | [12 empty] | VV | 2 | 4 | True | 1 | ROZPOCET
153 | M | 553R05 | zárubeň jednokřídlá dřevěná rámová pro dveře bezfalcové, pro zdění tl. stěny 80mm o rozměru 800/2300mm, včetně povrchové úpravy - specifikace dle PD | kus | 2 |  | 0 |  |  | snížená |  | 0 | 0 | 0 | 0 | 0 | 32 | M | 2 |  |  |  | ROZPOCET |  |  |  |  | 0 | 0 | 0 | 0 | 0 | 2 | 0 | 16 | -1457714259
| VV |  | Dveře š. 800mm | [14 empty] | VV | 2 | 1 | True | 0 | ROZPOCET
| VV |  | "D19L" 1 |  | 1 | [12 empty] | VV | 2 | 2 | True | 0 | ROZPOCET
| VV |  | "D93L" 1 |  | 1 | [12 empty] | VV | 2 | 2 | True | 0 | ROZPOCET
| VV |  | Součet |  | 2 | [12 empty] | VV | 2 | 4 | True | 1 | ROZPOCET
154 | M | 553R05.1 | zárubeň jednokřídlá dřevěná rámová pro dveře bezfalcové, pro zdění tl. stěny 80mm o rozměru 800/2300mm, vlhkuodolná, včetně povrchové úpravy - specifikace dle PD | kus | 1 |  | 0 |  |  | snížená |  | 0 | 0 | 0 | 0 | 0 | 32 | M | 2 |  |  |  | ROZPOCET |  |  |  |  | 0 | 0 | 0 | 0 | 0 | 2 | 0 | 16 | -1351523637
| VV |  | Dveře š. 800mm | [14 empty] | VV | 2 | 1 | True | 0 | ROZPOCET
| VV |  | "D22P" 1 |  | 1 | [12 empty] | VV | 2 | 2 | True | 0 | ROZPOCET
| VV |  | Součet |  | 1 | [12 empty] | VV | 2 | 4 | True | 1 | ROZPOCET
155 | M | 553R06 | zárubeň jednokřídlá dřevěná rámová pro dveře bezfalcové, pro zdění tl. stěny 240mm o rozměru 800/2300mm, včetně povrchové úpravy - specifikace dle PD | kus | 3 |  | 0 |  |  | snížená |  | 0 | 0 | 0 | 0 | 0 | 32 | M | 2 |  |  |  | ROZPOCET |  |  |  |  | 0 | 0 | 0 | 0 | 0 | 2 | 0 | 16 | 723270915
| VV |  | Dveře š. 800mm | [14 empty] | VV | 2 | 1 | True | 0 | ROZPOCET
| VV |  | "D30L" 1 |  | 1 | [12 empty] | VV | 2 | 2 | True | 0 | ROZPOCET
| VV |  | "D59P" 1 |  | 1 | [12 empty] | VV | 2 | 2 | True | 0 | ROZPOCET
| VV |  | "D72P" 1 |  | 1 | [12 empty] | VV | 2 | 2 | True | 0 | ROZPOCET
| VV |  | Součet |  | 3 | [12 empty] | VV | 2 | 4 | True | 1 | ROZPOCET
156 | M | 553R07 | zárubeň jednokřídlá dřevěná rámová pro dveře bezfalcové, pro zdění tl. stěny 240/250mm o rozměru 800/2300+400mm (nadsvětlík), včetně povrchové úpravy - specifikace dle PD | kus | 6 |  | 0 |  |  | snížená |  | 0 | 0 | 0 | 0 | 0 | 32 | M | 2 |  |  |  | ROZPOCET |  |  |  |  | 0 | 0 | 0 | 0 | 0 | 2 | 0 | 16 | 883518609
| VV |  | Dveře š. 800 + nadsvětlík | [14 empty] | VV | 2 | 1 | True | 0 | ROZPOCET
| VV |  | "D24L" 1 |  | 1 | [12 empty] | VV | 2 | 2 | True | 0 | ROZPOCET
| VV |  | "D46P" 1 |  | 1 | [12 empty] | VV | 2 | 2 | True | 0 | ROZPOCET
| VV |  | "D60L" 1 |  | 1 | [12 empty] | VV | 2 | 2 | True | 0 | ROZPOCET
| VV |  | "D76P" 1 |  | 1 | [12 empty] | VV | 2 | 2 | True | 0 | ROZPOCET
| VV |  | "D77P" 1 |  | 1 | [12 empty] | VV | 2 | 2 | True | 0 | ROZPOCET
| VV |  | "D78L" 1 |  | 1 | [12 empty] | VV | 2 | 2 | True | 0 | ROZPOCET
| VV |  | Součet |  | 6 | [12 empty] | VV | 2 | 4 | True | 1 | ROZPOCET
157 | M | 553R09 | zárubeň jednokřídlá dřevěná rámová pro dveře bezfalcové, pro zdění tl. stěny 250mm o rozměru 900/2300+400mm (nadsvětlík), včetně povrchové úpravy - specifikace dle PD | kus | 1 |  | 0 |  |  | snížená |  | 0 | 0 | 0 | 0 | 0 | 32 | M | 2 |  |  |  | ROZPOCET |  |  |  |  | 0 | 0 | 0 | 0 | 0 | 2 | 0 | 16 | 1373409328
| VV |  | Dveře š. 900mm + nadsvětlík | [14 empty] | VV | 2 | 1 | True | 0 | ROZPOCET
| VV |  | "D47P" 1 |  | 1 | [12 empty] | VV | 2 | 2 | True | 0 | ROZPOCET
| VV |  | Součet |  | 1 | [12 empty] | VV | 2 | 4 | True | 1 | ROZPOCET
158 | M | 553R17 | zárubeň jednokřídlá dřevěná rámová pro dveře bezfalcové, pro zdění tl. stěny 115 mm o rozměru 900/2300, včetně povrchové úpravy - specifikace dle PD | kus | 37 |  | 0 |  |  | snížená |  | 0 | 0 | 0 | 0 | 0 | 32 | M | 2 |  |  |  | ROZPOCET |  |  |  |  | 0 | 0 | 0 | 0 | 0 | 2 | 0 | 16 | 1420638783
| VV |  | Dveře š. 900mm | [14 empty] | VV | 2 | 1 | True | 0 | ROZPOCET
| VV |  | "D34P" 19 |  | 19 | [12 empty] | VV | 2 | 2 | True | 0 | ROZPOCET
| VV |  | "D35L" 18 |  | 18 | [12 empty] | VV | 2 | 2 | True | 0 | ROZPOCET
| VV |  | Součet |  | 37 | [12 empty] | VV | 2 | 4 | True | 1 | ROZPOCET
159 | M | 553R08 | zárubeň jednokřídlá dřevěná rámová pro dveře bezfalcové, požární odolnost EI30 DP3 S200, pro zdění tl. stěny 240/250mm o rozměru 1100/2300mm, včetně povrchové úpravy - specifikace dle PD | kus | 45 |  | 0 |  |  | snížená |  | 0 | 0 | 0 | 0 | 0 | 32 | M | 2 |  |  |  | ROZPOCET |  |  |  |  | 0 | 0 | 0 | 0 | 0 | 2 | 0 | 16 | 1769661177
| VV |  | š. 1100mm- PROTIPOŽÁRNÍ | [14 empty] | VV | 2 | 1 | True | 0 | ROZPOCET
| VV |  | "D11L" 6 |  | 6 | [12 empty] | VV | 2 | 2 | True | 0 | ROZPOCET
| VV |  | "D12P" 5 |  | 5 | [12 empty] | VV | 2 | 2 | True | 0 | ROZPOCET
| VV |  | "D32L" 5 |  | 5 | [12 empty] | VV | 2 | 2 | True | 0 | ROZPOCET
| VV |  | "D33P" 6 |  | 6 | [12 empty] | VV | 2 | 2 | True | 0 | ROZPOCET
| VV |  | "D65P" 7 |  | 7 | [12 empty] | VV | 2 | 2 | True | 0 | ROZPOCET
| VV |  | "D66P" 1 |  | 1 | [12 empty] | VV | 2 | 2 | True | 0 | ROZPOCET
| VV |  | "D67L" 4 |  | 4 | [12 empty] | VV | 2 | 2 | True | 0 | ROZPOCET
| VV |  | "D83L" 5 |  | 5 | [12 empty] | VV | 2 | 2 | True | 0 | ROZPOCET
| VV |  | "D84P" 6 |  | 6 | [12 empty] | VV | 2 | 2 | True | 0 | ROZPOCET
| VV |  | Součet |  | 45 | [12 empty] | VV | 2 | 4 | True | 1 | ROZPOCET
160 | M | 553R10 | zárubeň jednokřídlá dřevěná rámová pro dveře bezfalcové, požární odolnost EW15 DP3C2, pro zdění tl. stěny 250mm o rozměru 1100/2300mm, včetně povrchové úpravy - specifikace dle PD | kus | 1 |  | 0 |  |  | snížená |  | 0 | 0 | 0 | 0 | 0 | 32 | M | 2 |  |  |  | ROZPOCET |  |  |  |  | 0 | 0 | 0 | 0 | 0 | 2 | 0 | 16 | -1308697256
| VV |  | š. 1100mm- PROTIPOŽÁRNÍ | [14 empty] | VV | 2 | 1 | True | 0 | ROZPOCET
| VV |  | "D66P" 1 |  | 1 | [12 empty] | VV | 2 | 2 | True | 1 | ROZPOCET
161 | M | 553R11 | zárubeň jednokřídlá dřevěná rámová pro dveře bezfalcové, pro zdění tl. stěny 240mm o rozměru 1000/2300mm, včetně povrchové úpravy - specifikace dle PD | kus | 1 |  | 0 |  |  | snížená |  | 0 | 0 | 0 | 0 | 0 | 32 | M | 2 |  |  |  | ROZPOCET |  |  |  |  | 0 | 0 | 0 | 0 | 0 | 2 | 0 | 16 | 1571115865
| VV |  | Dveře š. 1000mm | [14 empty] | VV | 2 | 1 | True | 0 | ROZPOCET
| VV |  | "D57P" 1 |  | 1 | [12 empty] | VV | 2 | 2 | True | 0 | ROZPOCET
| VV |  | Součet |  | 1 | [12 empty] | VV | 2 | 4 | True | 1 | ROZPOCET
162 | M | 553R12 | zárubeň jednokřídlá dřevěná rámová pro dveře bezfalcové, pro zdění tl. stěny 240mm o rozměru 1000/2300+400mm(nadsvětlík), včetně povrchové úpravy - specifikace dle PD | kus | 3 |  | 0 |  |  | snížená |  | 0 | 0 | 0 | 0 | 0 | 32 | M | 2 |  |  |  | ROZPOCET |  |  |  |  | 0 | 0 | 0 | 0 | 0 | 2 | 0 | 16 | 230610652
| VV |  | Dveře š. 1000mm+nadsvětlík | [14 empty] | VV | 2 | 1 | True | 0 | ROZPOCET
| VV |  | "D25L" 1 |  | 1 | [12 empty] | VV | 2 | 2 | True | 0 | ROZPOCET
| VV |  | "D58P" 1 |  | 1 | [12 empty] | VV | 2 | 2 | True | 0 | ROZPOCET
| VV |  | "D94P" 1 |  | 1 | [12 empty] | VV | 2 | 2 | True | 0 | ROZPOCET
| VV |  | Součet |  | 3 | [12 empty] | VV | 2 | 4 | True | 1 | ROZPOCET
163 | M | 553R13 | zárubeň jednokřídlá dřevěná rámová pro dveře bezfalcové, pro zdění tl. stěny 240/250mm o rozměru 1100/2300mm, včetně povrchové úpravy - specifikace dle PD | kus | 1 |  | 0 |  |  | snížená |  | 0 | 0 | 0 | 0 | 0 | 32 | M | 2 |  |  |  | ROZPOCET |  |  |  |  | 0 | 0 | 0 | 0 | 0 | 2 | 0 | 16 | 387432477
| VV |  | Dveře š. 1100mm | [14 empty] | VV | 2 | 1 | True | 0 | ROZPOCET
| VV |  | "D15L" 1 |  | 1 | [12 empty] | VV | 2 | 2 | True | 0 | ROZPOCET
| VV |  | Součet |  | 1 | [12 empty] | VV | 2 | 4 | True | 1 | ROZPOCET
164 | M | 553R13.1 | zárubeň jednokřídlá dřevěná rámová pro dveře bezfalcové, pro zdění tl. stěny 240/250mm o rozměru 1100/2300mm, vlhkuodolné, včetně povrchové úpravy - specifikace dle PD | kus | 3 |  | 0 |  |  | snížená |  | 0 | 0 | 0 | 0 | 0 | 32 | M | 2 |  |  |  | ROZPOCET |  |  |  |  | 0 | 0 | 0 | 0 | 0 | 2 | 0 | 16 | 2040874991
| VV |  | Dveře š. 1100mm | [14 empty] | VV | 2 | 1 | True | 0 | ROZPOCET
| VV |  | "D31P" 1 |  | 1 | [12 empty] | VV | 2 | 2 | True | 0 | ROZPOCET
| VV |  | "D71L" 1 |  | 1 | [12 empty] | VV | 2 | 2 | True | 0 | ROZPOCET
| VV |  | "D82P" 1 |  | 1 | [12 empty] | VV | 2 | 2 | True | 0 | ROZPOCET
| VV |  | Součet |  | 3 | [12 empty] | VV | 2 | 4 | True | 1 | ROZPOCET
165 | M | 553R14 | zárubeň jednokřídlá dřevěná rámová pro dveře bezfalcové, pro zdění tl. stěny 250mm o rozměru 1100/2300+400mm(nadsvětlík), včetně povrchové úpravy - specifikace dle PD | kus | 1 |  | 0 |  |  | snížená |  | 0 | 0 | 0 | 0 | 0 | 32 | M | 2 |  |  |  | ROZPOCET |  |  |  |  | 0 | 0 | 0 | 0 | 0 | 2 | 0 | 16 | 791323487
| VV |  | Dveře š. 1200mm | [14 empty] | VV | 2 | 1 | True | 0 | ROZPOCET
| VV |  | "D45L" 1 |  | 1 | [12 empty] | VV | 2 | 2 | True | 0 | ROZPOCET
| VV |  | Součet |  | 1 | [12 empty] | VV | 2 | 4 | True | 1 | ROZPOCET
166 | M | 553R18 | zárubeň jednokřídlá dřevěná rámová pro dveře bezfalcové, pro zdění tl. stěny 115 mm o rozměru 1000/2300 mm, včetně povrchové úpravy - specifikace dle PD | kus | 7 |  | 0 |  |  | snížená |  | 0 | 0 | 0 | 0 | 0 | 32 | M | 2 |  |  |  | ROZPOCET |  |  |  |  | 0 | 0 | 0 | 0 | 0 | 2 | 0 | 16 | -402588720
| VV |  | Dveře š. 1000mm | [14 empty] | VV | 2 | 1 | True | 0 | ROZPOCET
| VV |  | "D68L"4 |  | 4 | [12 empty] | VV | 2 | 2 | True | 0 | ROZPOCET
| VV |  | "D69P"3 |  | 3 | [12 empty] | VV | 2 | 2 | True | 0 | ROZPOCET
| VV |  | Součet |  | 7 | [12 empty] | VV | 2 | 4 | True | 1 | ROZPOCET
167 | M | 553R15 | zárubeň dvoukřídlá dřevěná rámová pro dveře bezfalcové, pro zdění tl. stěny 250mm o rozměru 800+800/2300+400mm(nadsvětlík), včetně povrchové úpravy - specifikace dle PD | kus | 1 |  | 0 |  |  | snížená |  | 0 | 0 | 0 | 0 | 0 | 32 | M | 2 |  |  |  | ROZPOCET |  |  |  |  | 0 | 0 | 0 | 0 | 0 | 2 | 0 | 16 | 741241373
| D | 767 | Konstrukce zámečnické |  |  |  | 0 |  |  |  |  | 0 |  | 48.998 |  | 0 | 2 | D | 1 |  |  |  | ROZPOCET | [10 empty] | 0
168 | M | 553O01 | fasádní AL okno do sestavy, fix, napojení na posuvné dveře, fix, trojsklo, bezpečnostní, 1895x3400mm, s nadsvětlíkem z PUR panelu. Včetně rámu, kování a příslušenství - kompletní dodávka dle PD | kus | 2 |  | 0 |  |  | snížená |  | 0 | 0 | 0 | 0 | 0 | 32 | M | 2 |  |  |  | ROZPOCET |  |  |  |  | 0 | 0 | 0 | 0 | 0 | 2 | 0 | 16 | 1661176544
169 | M | 553O02 | fasádní AL okno do sestavy fix, trojsklo, bezpečnostní, 2765x3400mm. Nadsvětlík PUR panel. Včetně rámu, kování a příslušenství - kompletní dodávka dle PD | kus | 2 |  | 0 |  |  | snížená |  | 0 | 0 | 0 | 0 | 0 | 32 | M | 2 |  |  |  | ROZPOCET |  |  |  |  | 0 | 0 | 0 | 0 | 0 | 2 | 0 | 16 | -1208988859
170 | M | 553O03 | sestava fasádních AL oken, fix+otevíravé+sklopné, trojsklo, bezpečnostní, 4000x2700mm. Včetně rámu, kování a příslušenství - kompletní dodávka dle PD | kus | 7 |  | 0 |  |  | snížená |  | 0 | 0 | 0 | 0 | 0 | 32 | M | 2 |  |  |  | ROZPOCET |  |  |  |  | 0 | 0 | 0 | 0 | 0 | 2 | 0 | 16 | 874555082
171 | M | 553O04 | sestava fasádních AL oken, fix+otevíravé+sklopné, trojsklo, bezpečnostní, 3000x2700mm. Včetně rámu, kování a příslušenství - kompletní dodávka dle PD | kus | 21 |  | 0 |  |  | snížená |  | 0 | 0 | 0 | 0 | 0 | 32 | M | 2 |  |  |  | ROZPOCET |  |  |  |  | 0 | 0 | 0 | 0 | 0 | 2 | 0 | 16 | 1831715230
172 | M | 553O05 | sestava fasádních AL oken, fix+otevíravé+sklopné, trojsklo, bezpečnostní, 3000x2700mm. Včetně rámu, kování a příslušenství - kompletní dodávka dle PD | kus | 20 |  | 0 |  |  | snížená |  | 0 | 0 | 0 | 0 | 0 | 32 | M | 2 |  |  |  | ROZPOCET |  |  |  |  | 0 | 0 | 0 | 0 | 0 | 2 | 0 | 16 | 712927749
173 | M | 553O06 | fasádní AL okno, otevíravé+sklopné, trojsklo, bezpečnostní, 600x2700mm. Včetně rámu, kování a příslušenství - kompletní dodávka dle PD | kus | 16 |  | 0 |  |  | snížená |  | 0 | 0 | 0 | 0 | 0 | 32 | M | 2 |  |  |  | ROZPOCET |  |  |  |  | 0 | 0 | 0 | 0 | 0 | 2 | 0 | 16 | -788233630
174 | M | 553O07 | fasádní AL okno, otevíravé+sklopné, trojsklo, bezpečnostní, 600x2700mm. Včetně rámu, kování a příslušenství - kompletní dodávka dle PD | kus | 4 |  | 0 |  |  | snížená |  | 0 | 0 | 0 | 0 | 0 | 32 | M | 2 |  |  |  | ROZPOCET |  |  |  |  | 0 | 0 | 0 | 0 | 0 | 2 | 0 | 16 | -1051626095
175 | M | 553O08 | sestava fasádních AL oken, fix+otevíravé+sklopné, trojsklo, bezpečnostní, fix-požární zasklení EW 15 DP1, 3910x2700mm. Včetně rámu, kování a příslušenství - kompletní dodávka dle PD | kus | 1 |  | 0 |  |  | snížená |  | 0 | 0 | 0 | 0 | 0 | 32 | M | 2 |  |  |  | ROZPOCET |  |  |  |  | 0 | 0 | 0 | 0 | 0 | 2 | 0 | 16 | -164165618
176 | M | 553O10 | fasádní AL okno do sestavy fix, trojsklo, bezpečnostní, 2785x2700mm. Včetně rámu, kování a příslušenství - kompletní dodávka dle PD | kus | 1 |  | 0 |  |  | snížená |  | 0 | 0 | 0 | 0 | 0 | 32 | M | 2 |  |  |  | ROZPOCET |  |  |  |  | 0 | 0 | 0 | 0 | 0 | 2 | 0 | 16 | 1823819166
177 | M | 553O12 | fasádní AL okno do sestavy fix+otevíravé+sklopné, trojsklo, bezpečnostní, 3700x2700mm. Včetně rámu, kování a příslušenství - kompletní dodávka dle PD | kus | 1 |  | 0 |  |  | snížená |  | 0 | 0 | 0 | 0 | 0 | 32 | M | 2 |  |  |  | ROZPOCET |  |  |  |  | 0 | 0 | 0 | 0 | 0 | 2 | 0 | 16 | 472506146
178 | M | 553O13 | sestava fasádních AL oken, fix, trojsklo, bezpečnostní, fix-požární zasklení EW 15 DP1, 3365x2700mm. Včetně rámu, kování a příslušenství - kompletní dodávka dle PD | kus | 1 |  | 0 |  |  | snížená |  | 0 | 0 | 0 | 0 | 0 | 32 | M | 2 |  |  |  | ROZPOCET |  |  |  |  | 0 | 0 | 0 | 0 | 0 | 2 | 0 | 16 | 1818322111
179 | M | 553O14 | sestava fasádních AL oken, fix+otevíravé+sklopné, trojsklo, bezpečnostní, fix-požární zasklení EW 15 DP1, 3260x2700mm. Včetně rámu, kování a příslušenství - kompletní dodávka dle PD | kus | 1 |  | 0 |  |  | snížená |  | 0 | 0 | 0 | 0 | 0 | 32 | M | 2 |  |  |  | ROZPOCET |  |  |  |  | 0 | 0 | 0 | 0 | 0 | 2 | 0 | 16 | -2010486217
180 | M | 553O15 | sestava fasádních AL oken, fix+otevíravé+sklopné, trojsklo, bezpečnostní, 4000x2700mm. Včetně rámu, kování a příslušenství - kompletní dodávka dle PD | kus | 1 |  | 0 |  |  | snížená |  | 0 | 0 | 0 | 0 | 0 | 32 | M | 2 |  |  |  | ROZPOCET |  |  |  |  | 0 | 0 | 0 | 0 | 0 | 2 | 0 | 16 | 1616658027
181 | M | 553O16 | sestava fasádních AL oken, fix+otevíravé+sklopné, trojsklo, bezpečnostní, fix-požární zasklení EW 15 DP1, 4170x2700mm. Včetně rámu, kování a příslušenství - kompletní dodávka dle PD | kus | 1 |  | 0 |  |  | snížená |  | 0 | 0 | 0 | 0 | 0 | 32 | M | 2 |  |  |  | ROZPOCET |  |  |  |  | 0 | 0 | 0 | 0 | 0 | 2 | 0 | 16 | -1085661123
182 | M | 553O17 | fasádní AL okno do sestavy, napojení na vnější okno+napojení rohové na okno zádveří, fix, trojsklo, bezpečnostní, 2090x3400mm, nadsvětlík PUR panel. Včetně rámu, kování a příslušenství - kompletní dodávka dle PD | kus | 1 |  | 0 |  |  | snížená |  | 0 | 0 | 0 | 0 | 0 | 32 | M | 2 |  |  |  | ROZPOCET |  |  |  |  | 0 | 0 | 0 | 0 | 0 | 2 | 0 | 16 | 1016545248
183 | M | 553O18 | fasádní AL okno do sestavy, napojení na vnitřní posuvné dveře+napojení na rohové okno zádveří, fix, trojsklo, bezpečnostní, 2055x3400mm, nadsvětlík PUR panel. Včetně rámu, kování a příslušenství - kompletní dodávka dle PD | kus | 1 |  | 0 |  |  | snížená |  | 0 | 0 | 0 | 0 | 0 | 32 | M | 2 |  |  |  | ROZPOCET |  |  |  |  | 0 | 0 | 0 | 0 | 0 | 2 | 0 | 16 | 590759575
184 | M | 553O19 | fasádní AL okno do sestavy, napojení na vnitřní posuvné dveře+napojení na rohové okno zádveří, fix, trojsklo, bezpečnostní, 2055x3400mm, nadsvětlík PUR panel. Včetně rámu, kování a příslušenství - kompletní dodávka dle PD | kus | 1 |  | 0 |  |  | snížená |  | 0 | 0 | 0 | 0 | 0 | 32 | M | 2 |  |  |  | ROZPOCET |  |  |  |  | 0 | 0 | 0 | 0 | 0 | 2 | 0 | 16 | 190569372
185 | M | 553O20 | fasádní AL okno do sestavy, napojení na vnější okno+napojení rohové na okno zádveří, trojsklo, bezpečnostní, 2090x3400mm, nadsvětlík PUR panel. Včetně rámu, kování a příslušenství - kompletní dodávka dle PD | kus | 1 |  | 0 |  |  | snížená |  | 0 | 0 | 0 | 0 | 0 | 32 | M | 2 |  |  |  | ROZPOCET |  |  |  |  | 0 | 0 | 0 | 0 | 0 | 2 | 0 | 16 | -421535093
186 | M | 553O23 | sestava fasádních AL oken, fix+otevíravé dvoukřídlé+fix, trojsklo, bezpečnostní, 5790x2700mm. Včetně rámu, kování a příslušenství - kompletní dodávka dle PD | kus | 4 |  | 0 |  |  | snížená |  | 0 | 0 | 0 | 0 | 0 | 32 | M | 2 |  |  |  | ROZPOCET |  |  |  |  | 0 | 0 | 0 | 0 | 0 | 2 | 0 | 16 | 1792521785
187 | M | 553O24 | sestava fasádních AL oken, otevíravé+fix+fix+fix+otevíravé, trojsklo, bezpečnostní, 10265x2700mm. Včetně rámu, kování a příslušenství - kompletní dodávka dle PD | kus | 8 |  | 0 |  |  | snížená |  | 0 | 0 | 0 | 0 | 0 | 32 | M | 2 |  |  |  | ROZPOCET |  |  |  |  | 0 | 0 | 0 | 0 | 0 | 2 | 0 | 16 | -1960754735
188 | M | 553O25 | sestava fasádních AL oken, fix+fix+fix, trojsklo, bezpečnostní, 5790x2700mm. Včetně rámu, kování a příslušenství - kompletní dodávka dle PD | kus | 4 |  | 0 |  |  | snížená |  | 0 | 0 | 0 | 0 | 0 | 32 | M | 2 |  |  |  | ROZPOCET |  |  |  |  | 0 | 0 | 0 | 0 | 0 | 2 | 0 | 16 | 2014198849
189 | M | 553O26/27 | sestava interiérových AL oken, fix+nadsvětlík fix, trojsklo, bezpečnostní, 2260x3000mm s rozšiřujícím profilem do stropu. Včetně rámu, kování a příslušenství - kompletní dodávka dle PD | kus | 2 |  | 0 |  |  | snížená |  | 0 | 0 | 0 | 0 | 0 | 32 | M | 2 |  |  |  | ROZPOCET |  |  |  |  | 0 | 0 | 0 | 0 | 0 | 2 | 0 | 16 | 1922654073
190 | M | 553O28/29 | sestava interiérových AL oken, fix+nadsvětlík fix, trojsklo, bezpečnostní, 2450x3000mm s rozšiřujícím profilem do stropu. Včetně rámu, kování a příslušenství - kompletní dodávka dle PD | kus | 2 |  | 0 |  |  | snížená |  | 0 | 0 | 0 | 0 | 0 | 32 | M | 2 |  |  |  | ROZPOCET |  |  |  |  | 0 | 0 | 0 | 0 | 0 | 2 | 0 | 16 | -1899094980
191 | M | 553O30 | sestava intetiérových AL oken, fix+fix, trojsklo, bezpečnostní, 2450x2700mm. Včetně rámu, kování a příslušenství - kompletní dodávka dle PD | kus | 1 |  | 0 |  |  | snížená |  | 0 | 0 | 0 | 0 | 0 | 32 | M | 2 |  |  |  | ROZPOCET |  |  |  |  | 0 | 0 | 0 | 0 | 0 | 2 | 0 | 16 | -2012378980
192 | M | 553O31 | sestava intetiérových AL oken, fix, trojsklo, bezpečnostní, 5978x3400mm. Včetně rámu, kování a příslušenství - kompletní dodávka dle PD | kus | 2 |  | 0 |  |  | snížená |  | 0 | 0 | 0 | 0 | 0 | 32 | M | 2 |  |  |  | ROZPOCET |  |  |  |  | 0 | 0 | 0 | 0 | 0 | 2 | 0 | 16 | -1816107907
193 | M | 553O32 | sestava intetiérových AL oken, fix, trojsklo, bezpečnostní, 6354x3400mm. Včetně rámu, kování a příslušenství - kompletní dodávka dle PD | kus | 2 |  | 0 |  |  | snížená |  | 0 | 0 | 0 | 0 | 0 | 32 | M | 2 |  |  |  | ROZPOCET |  |  |  |  | 0 | 0 | 0 | 0 | 0 | 2 | 0 | 16 | 2062044021
194 | M | 553O33 | sestava intetiérových AL oken, fix, trojsklo, bezpečnostní, 3785x3400mm. Včetně rámu, kování a příslušenství - kompletní dodávka dle PD | kus | 2 |  | 0 |  |  | snížená |  | 0 | 0 | 0 | 0 | 0 | 32 | M | 2 |  |  |  | ROZPOCET |  |  |  |  | 0 | 0 | 0 | 0 | 0 | 2 | 0 | 16 | -1587509395
195 | M | 553O09 | fasádní AL zákrytový panel (panel zakrývající stěnu, stejné provedení jako rám okna) 240x2700mm - kompletní dodávka dle PD | kus | 3 |  | 0 |  |  | snížená |  | 0 | 0 | 0 | 0 | 0 | 32 | M | 2 |  |  |  | ROZPOCET |  |  |  |  | 0 | 0 | 0 | 0 | 0 | 2 | 0 | 16 | -522257057
196 | M | 553O11 | fasádní AL zákrytový panel (panel zakrývající ocelový sloup, stejné provedení jako rám okna) 200x2700mm - kompletní dodávka dle PD | kus | 2 |  | 0 |  |  | snížená |  | 0 | 0 | 0 | 0 | 0 | 32 | M | 2 |  |  |  | ROZPOCET |  |  |  |  | 0 | 0 | 0 | 0 | 0 | 2 | 0 | 16 | 1524190365
197 | M | 553O21 | fasádní AL zákrytový panel s domovním vrátným (panel zakrývající ocelový sloup, stejné provedení jako rám okna) 200x3400mm - kompletní dodávka dle PD | kus | 1 |  | 0 |  |  | snížená |  | 0 | 0 | 0 | 0 | 0 | 32 | M | 2 |  |  |  | ROZPOCET |  |  |  |  | 0 | 0 | 0 | 0 | 0 | 2 | 0 | 16 | -1301600452
198 | M | 553O22 | fasádní AL zákrytový panel s domovním vrátným (panel zakrývající ocelový sloup, stejné provedení jako rám okna) 200x3400mm - kompletní dodávka dle PD | kus | 1 |  | 0 |  |  | snížená |  | 0 | 0 | 0 | 0 | 0 | 32 | M | 2 |  |  |  | ROZPOCET |  |  |  |  | 0 | 0 | 0 | 0 | 0 | 2 | 0 | 16 | 1452239440
199 | K | 31794R01 | D+M ocelových konstrukcí strop nad 1.NP včetně povrchové úpravy | t | 38.916 |  | 0 |  |  | snížená |  | 0 | 0.98 | 38.1377 | 0 | 0 | 4 | K | 2 |  |  |  | ROZPOCET |  |  |  |  | 0 | 0 | 0 | 0 | 0 | 2 | 0 | 4 | -30934166
| VV |  | "výkaz oceli D.1.2.c.04.a" 35378/1000*1,1 |  | 38.916 | [12 empty] | VV | 2 | 2 | True | 1 | ROZPOCET
200 | K | 31794R02 | D+M ocelových konstrukcí - vodorovná markýza, včetně provedení detailů, kotvení, napojení na objekt a povrchové úpravy | t | 5.35 |  | 0 |  |  | snížená |  | 0 | 0.98 | 5.243 | 0 | 0 | 4 | K | 2 |  |  |  | ROZPOCET |  |  |  |  | 0 | 0 | 0 | 0 | 0 | 2 | 0 | 4 | 1505629551
| VV |  | 4864/1000*1,1 |  | 5.35 | [12 empty] | VV | 2 | 2 | True | 1 | ROZPOCET
201 | K | 31794R03 | D+M ocelových konstrukcí - trojúhelníková markýza, včetně provedení detailů, kotvení, napojení na objekt a povrchové úpravy | t | 4.291 |  | 0 |  |  | snížená |  | 0 | 0.98 | 4.2052 | 0 | 0 | 4 | K | 2 |  |  |  | ROZPOCET |  |  |  |  | 0 | 0 | 0 | 0 | 0 | 2 | 0 | 4 | 1955183659
| VV |  | 3901/1000*1,1 |  | 4.291 | [12 empty] | VV | 2 | 2 | True | 1 | ROZPOCET
202 | K | 31794R04 | Příplatek za zpracování dílenské dokumentace zámečnických výrobků | kpl | 1 |  | 0 |  |  | snížená |  | 0 | 0.98 | 0.98 | 0 | 0 | 4 | K | 2 |  |  |  | ROZPOCET |  |  |  |  | 0 | 0 | 0 | 0 | 0 | 2 | 0 | 4 | -718305244
203 | K | 31794R05 | D+M Stání pro kontejnery Z01 - včetně povrchové úpravy a kotvení - specifikace dle PD | t | 0.441 |  | 0 |  |  | snížená |  | 0 | 0.98 | 0.43218 | 0 | 0 | 4 | K | 2 |  |  |  | ROZPOCET |  |  |  |  | 0 | 0 | 0 | 0 | 0 | 2 | 0 | 4 | -1480116411
| VV |  | 401,26/1000*1,1 |  | 0.441 | [12 empty] | VV | 2 | 2 | True | 1 | ROZPOCET
204 | M | 553D48 | dveře vchodové do atria - jednokřídlé 1060x3000mm, včetně zárubně, kování a příslušenství - kompletní dodávka dle PD | kus | 2 |  | 0 |  |  | snížená |  | 0 | 0 | 0 | 0 | 0 | 32 | M | 2 |  |  |  | ROZPOCET |  |  |  |  | 0 | 0 | 0 | 0 | 0 | 2 | 0 | 16 | 1504865511
205 | M | 553D49 | dveře vchodové do atria - jednokřídlé 1060x3000mm, včetně zárubně, kování a příslušenství - kompletní dodávka dle PD | kus | 2 |  | 0 |  |  | snížená |  | 0 | 0 | 0 | 0 | 0 | 32 | M | 2 |  |  |  | ROZPOCET |  |  |  |  | 0 | 0 | 0 | 0 | 0 | 2 | 0 | 16 | 1388317361
206 | M | 553D26 | dveře vchodové dvoukřídlé Al prosklené bezpečnostní,1600x2700mm, dveře jsou součástí únikové cesty, včetně zárubně, kování a příslušenství - kompletní dodávka dle PD | kus | 1 |  | 0 |  |  | snížená |  | 0 | 0 | 0 | 0 | 0 | 32 | M | 2 |  |  |  | ROZPOCET |  |  |  |  | 0 | 0 | 0 | 0 | 0 | 2 | 0 | 16 | -2127571992
207 | M | 553D36 | dveře vchodové dvoukřídlé Al prosklené bezpečnostní,1600x2700mm, dveře jsou součástí únikové cesty, včetně zárubně, kování a příslušenství - kompletní dodávka dle PD | kus | 1 |  | 0 |  |  | snížená |  | 0 | 0 | 0 | 0 | 0 | 32 | M | 2 |  |  |  | ROZPOCET |  |  |  |  | 0 | 0 | 0 | 0 | 0 | 2 | 0 | 16 | 1525367217
208 | M | 553D55 | požární dveře vchodové dvoukřídlé Al prosklené, bezpečnostní, 1640x2700mm, EI30 DP1 C2, dveře jsou součástí únikové cesty, včetně zárubně, kování a příslušenství - kompletní dodávka dle PD | kus | 1 |  | 0 |  |  | snížená |  | 0 | 0 | 0 | 0 | 0 | 32 | M | 2 |  |  |  | ROZPOCET |  |  |  |  | 0 | 0 | 0 | 0 | 0 | 2 | 0 | 16 | -301121357
209 | M | 553D70 | dveře vchodové dvoukřídlé Al prosklené bezpečnostní,1600x2700mm, dveře jsou součástí únikové cesty, včetně zárubně, kování a příslušenství - kompletní dodávka dle PD | kus | 1 |  | 0 |  |  | snížená |  | 0 | 0 | 0 | 0 | 0 | 32 | M | 2 |  |  |  | ROZPOCET |  |  |  |  | 0 | 0 | 0 | 0 | 0 | 2 | 0 | 16 | 789415348
210 | M | 553D85 | dveře vchodové dvoukřídlé Al prosklené bezpečnostní,1600x2700mm, dveře jsou součástí únikové cesty, včetně zárubně, kování a příslušenství - kompletní dodávka dle PD | kus | 1 |  | 0 |  |  | snížená |  | 0 | 0 | 0 | 0 | 0 | 32 | M | 2 |  |  |  | ROZPOCET |  |  |  |  | 0 | 0 | 0 | 0 | 0 | 2 | 0 | 16 | 1954947211
211 | M | 553D50 | dveře vchodové dvoukřídlé Al prosklené bezpečnostní,1960x3000mm, včetně zárubně, kování a příslušenství - kompletní dodávka dle PD | kus | 1 |  | 0 |  |  | snížená |  | 0 | 0 | 0 | 0 | 0 | 32 | M | 2 |  |  |  | ROZPOCET |  |  |  |  | 0 | 0 | 0 | 0 | 0 | 2 | 0 | 16 | 1830122193
212 | M | 553D51 | dveře vchodové dvoukřídlé Al prosklené bezpečnostní,1960x3000mm, včetně zárubně, kování a příslušenství - kompletní dodávka dle PD | kus | 1 |  | 0 |  |  | snížená |  | 0 | 0 | 0 | 0 | 0 | 32 | M | 2 |  |  |  | ROZPOCET |  |  |  |  | 0 | 0 | 0 | 0 | 0 | 2 | 0 | 16 | -252254244
213 | M | 553D17 | dveře interiérové jednokřídlé Al prosklené bezpečnostní, do sestavy s okny, 800x2450mm, Ŕw=27dB, včetně zárubně, kování a příslušenství - kompletní dodávka dle PD | kus | 1 |  | 0 |  |  | snížená |  | 0 | 0 | 0 | 0 | 0 | 32 | M | 2 |  |  |  | ROZPOCET |  |  |  |  | 0 | 0 | 0 | 0 | 0 | 2 | 0 | 16 | 463971624
214 | M | 553D29 | dveře interiérové jednokřídlé Al prosklené bezpečnostní, do sestavy s okny, 800x2450mm, Ŕw=27dB, včetně zárubně, kování a příslušenství - kompletní dodávka dle PD | kus | 1 |  | 0 |  |  | snížená |  | 0 | 0 | 0 | 0 | 0 | 32 | M | 2 |  |  |  | ROZPOCET |  |  |  |  | 0 | 0 | 0 | 0 | 0 | 2 | 0 | 16 | 1523434931
215 | M | 553D73 | dveře interiérové jednokřídlé Al prosklené bezpečnostní, do sestavy s okny, 800x2450mm, Ŕw=27dB, včetně zárubně, kování a příslušenství - kompletní dodávka dle PD | kus | 1 |  | 0 |  |  | snížená |  | 0 | 0 | 0 | 0 | 0 | 32 | M | 2 |  |  |  | ROZPOCET |  |  |  |  | 0 | 0 | 0 | 0 | 0 | 2 | 0 | 16 | 1184547
216 | M | 553D81 | dveře interiérové jednokřídlé Al prosklené bezpečnostní, do sestavy s okny, 800x2450mm, Ŕw=27dB, včetně zárubně, kování a příslušenství - kompletní dodávka dle PD | kus | 1 |  | 0 |  |  | snížená |  | 0 | 0 | 0 | 0 | 0 | 32 | M | 2 |  |  |  | ROZPOCET |  |  |  |  | 0 | 0 | 0 | 0 | 0 | 2 | 0 | 16 | 2122340057
217 | M | 553D03 | dveře interiérové dvoukřídlé Al prosklené s horním nadsvětlíkem, bezpečnostní, 920+920x2300+400mm, EW15 DP3 C2+koordinátor zavření křídel, dveře jsou součástí únikové cesty, včetně zárubně, kování a příslušenství - kompletní dodávka dle PD | kus | 2 |  | 0 |  |  | snížená |  | 0 | 0 | 0 | 0 | 0 | 32 | M | 2 |  |  |  | ROZPOCET |  |  |  |  | 0 | 0 | 0 | 0 | 0 | 2 | 0 | 16 | 1352824660
218 | M | 553D04 | dveře interiérové dvoukřídlé Al prosklené s horním nadsvětlíkem, bezpečnostní, 920+920x2300+400mm, EW15 DP3 C2+koordinátor zavření křídel, dveře jsou součástí únikové cesty, včetně zárubně, kování a příslušenství - kompletní dodávka dle PD | kus | 2 |  | 0 |  |  | snížená |  | 0 | 0 | 0 | 0 | 0 | 32 | M | 2 |  |  |  | ROZPOCET |  |  |  |  | 0 | 0 | 0 | 0 | 0 | 2 | 0 | 16 | -975960360
219 | M | 553D01 | dveře hlavní vstupní dvoukřídlé prosklené, posuvné s elektrickým pohonem na pohybové čidlo, 2860x3400mm, nadsvětlík PUR panel, dveře jsou součástí únikové cesty, včetně zárubně, kování a příslušenství - kompletní dodávka dle PD | kus | 2 |  | 0 |  |  | snížená |  | 0 | 0 | 0 | 0 | 0 | 32 | M | 2 |  |  |  | ROZPOCET |  |  |  |  | 0 | 0 | 0 | 0 | 0 | 2 | 0 | 16 | -1186350300
| D | 771 | Podlahy z dlaždic |  |  |  | 0 |  |  |  |  | 0 |  | 19.946 |  | 0 | 2 | D | 1 |  |  |  | ROZPOCET | [10 empty] | 0
220 | M | 59761416a | sokl-dlažba keramická slinutá hladká s efektem terakoty - přesný typ a barva bude upřesněn architektem v rámci AD | kus | 951.299 |  | 0 |  |  | snížená |  | 0 | 0.00045 | 0.42808 | 0 | 0 | 32 | M | 2 |  |  |  | ROZPOCET |  |  |  |  | 0 | 0 | 0 | 0 | 0 | 2 | 0 | 16 | 1586419004
| VV |  | 259,445/0,3 |  | 864.817 | [12 empty] | VV | 2 | 2 | True | 1 | ROZPOCET
| VV |  | 864,817*1,1 'Přepočtené koeficientem množství |  | 951.299 | [12 empty] | VV | 2 | 2 | False | 1 | ROZPOCET
221 | M | 59761011R01 | dlažba keramická hladká - s efektem tradiční terakoty , rozměr 15x15cm, 30x30 cm, 15x30 cm, - přesný typ a barva bude upřesněn architektem v rámci AD | m2 | 1102.706 |  | 0 |  |  | snížená |  | 0 | 0.0177 | 19.5179 | 0 | 0 | 32 | M | 2 |  |  |  | ROZPOCET |  |  |  |  | 0 | 0 | 0 | 0 | 0 | 2 | 0 | 16 | 1691108324
| VV |  | 1002,46*1,1 'Přepočtené koeficientem množství |  | 1102.706 | [12 empty] | VV | 2 | 2 | False | 1 | ROZPOCET
| D | 781 | Dokončovací práce - obklady |  |  |  | 0 |  |  |  |  | 0 |  | 26.5822 |  | 0 | 2 | D | 1 |  |  |  | ROZPOCET | [10 empty] | 0
222 | M | 59761026R01 | obklad keramický hladký - s efektem tradiční terakoty , rozměr 15x15cm, 30x30 cm, 15x30 cm, - přesný typ a barva bude upřesněn architektem v rámci AD | m2 | 1852.013 |  | 0 |  |  | snížená |  | 0 | 0.0118 | 21.8538 | 0 | 0 | 32 | M | 2 |  |  |  | ROZPOCET |  |  |  |  | 0 | 0 | 0 | 0 | 0 | 2 | 0 | 16 | -1348442276
| VV |  | 1683,648*1,1 'Přepočtené koeficientem množství |  | 1852.013 | [12 empty] | VV | 2 | 2 | False | 1 | ROZPOCET
223 | M | 59761026R01 | obklad keramický hladký - s efektem tradiční terakoty , rozměr 15x15cm, 30x30 cm, 15x30 cm, - přesný typ a barva bude upřesněn architektem v rámci AD | m2 | 23.76 |  | 0 |  |  | snížená |  | 0 | 0.0118 | 0.28037 | 0 | 0 | 32 | M | 2 |  |  |  | ROZPOCET |  |  |  |  | 0 | 0 | 0 | 0 | 0 | 2 | 0 | 16 | 876373189
| VV |  | 86,4*0,275 'Přepočtené koeficientem množství |  | 23.76 | [12 empty] | VV | 2 | 2 | False | 1 | ROZPOCET
224 | M | 59623R01 | pásek obkladový cihlový hladký 290x52x14mm červený, spárovací malta v barvě obkladu | m2 | 1760 |  | 0 |  |  | snížená |  | 0 | 0.00077 | 1.3552 | 0 | 0 | 32 | M | 2 |  |  |  | ROZPOCET |  |  |  |  | 0 | 0 | 0 | 0 | 0 | 2 | 0 | 16 | -947005130
| VV |  | "červený"1600 |  | 1600 | [12 empty] | VV | 2 | 2 | True | 1 | ROZPOCET
| VV |  | 1600*1,1 'Přepočtené koeficientem množství |  | 1760 | [12 empty] | VV | 2 | 2 | False | 1 | ROZPOCET
225 | M | 59623R02 | cihla lícová hladká 290x115x52mm, RAL 9017, spárovací malta v barvě obkladu, formátováno na pásky dle kladečského schéma architekta | m2 | 268.621 |  | 0 |  |  | snížená |  | 0 | 0.00077 | 0.20684 | 0 | 0 | 32 | M | 2 |  |  |  | ROZPOCET |  |  |  |  | 0 | 0 | 0 | 0 | 0 | 2 | 0 | 16 | -1615321497
| VV |  | "RAL 9017" SO_08+SO_09+SO_10+SO_05 |  | 197.326 | [12 empty] | VV | 2 | 2 | True | 0 | ROZPOCET
| VV |  | "podhled" PODHL_03 |  | 46.875 | [12 empty] | VV | 2 | 2 | True | 0 | ROZPOCET
| VV |  | Součet |  | 244.201 | [12 empty] | VV | 2 | 4 | True | 1 | ROZPOCET
| VV |  | 244,201*1,1 'Přepočtené koeficientem množství |  | 268.621 | [12 empty] | VV | 2 | 2 | False | 1 | ROZPOCET
226 | K | 781734R03 | Montáž obkladů vnějších z obkladaček nebo obkladových pásků cihelných do 50 ks/m2 lepené flexibilním lepidlem na šikmou a podhledovou konstrukci - složitější provádění, včetně D+M rohů | m2 | 517.672 |  | 0 |  |  | snížená |  | 0 | 0.005 | 2.5884 | 0 | 0 | 16 | K | 2 |  |  |  | ROZPOCET |  |  |  |  | 0 | 0 | 0 | 0 | 0 | 2 | 0 | 16 | 1788734325
| VV |  | "markýza trojúhelníková" (4,93*2+3,93*10+1,43*5)*(0,295+0,7+0,605)+(0,295*0,7+0,31*0,7/2)*34 |  | 100.806 | [12 empty] | VV | 2 | 2 | True | 0 | ROZPOCET
| VV |  | "markýza vodorovná" 158,8*3,2-(3,19*1,195*9+0,69*1,195*5+4,19*1,195*3)*2+(3,19*2+1,195*2)*0,12*9+(0,69*2+1,195*2)*0,12*5+(4,19*2+1,195*2)*0,12*3 |  | 416.866 | [12 empty] | VV | 2 | 2 | True | 0 | ROZPOCET
| VV |  | Součet |  | 517.672 | [12 empty] | VV | 2 | 4 | True | 1 | ROZPOCET
227 | M | 59623R04 | pásek obkladový cihlový hladký 290x52x14mm červený, spárovací malta v barvě obkladu, včetně rohových profilů 290x52x14x115 | m2 | 595.323 |  | 0 |  |  | snížená |  | 0 | 0.0005 | 0.29766 | 0 | 0 | 32 | M | 2 |  |  |  | ROZPOCET |  |  |  |  | 0 | 0 | 0 | 0 | 0 | 2 | 0 | 16 | -373012681
| VV |  | 517,672*1,15 'Přepočtené koeficientem množství |  | 595.323 | [12 empty] | VV | 2 | 2 | False | 1 | ROZPOCET
228 | K | 781739R01 | Příplatek k montáži za složitější provedení spárořezu - dle jednotlivých domácností | m2 | 1327.476 |  | 0 |  |  | snížená |  | 0 | 0 | 0 | 0 | 0 | 16 | K | 2 |  |  |  | ROZPOCET |  |  |  |  | 0 | 0 | 0 | 0 | 0 | 2 | 0 | 16 | -1699001691
| VV |  | SO_02+SO_03+SO_04+SO_05+SO_06 |  | 1327.476 | [12 empty] | VV | 2 | 2 | True | 1 | ROZPOCET
229 | K | 781739R02 | Vypracování a odsouhlasení spárořezu pro celý objekt | kpl | 1 |  | 0 |  |  | snížená |  | 0 | 0 | 0 | 0 | 0 | 16 | K | 2 |  |  |  | ROZPOCET |  |  |  |  | 0 | 0 | 0 | 0 | 0 | 2 | 0 | 16 | 142653315
230 | K | 781739R03 | Zvýšená pracnost za zpracování obkladu z cihel centrální části ( řezání, úprava, atd) dle situace na stavbě | kpl | 1 |  | 0 |  |  | snížená |  | 0 | 0 | 0 | 0 | 0 | 16 | K | 2 |  |  |  | ROZPOCET |  |  |  |  | 0 | 0 | 0 | 0 | 0 | 2 | 0 | 16 | 1488162251

## SO 01.2 - Elektroinstalac...
{d448557b-819d-41db-bb6e-b2a900a9e8a2}
1
| KRYCÍ LIST SOUPISU PRACÍ | [7 empty] | v --- níže se nacházejí doplnkové a pomocné údaje k sestavám --- v | [8 empty] | False
Stavba:
Domov pro seniory, Nový Bydžov
Objekt:
SO 01.2 - Elektroinstalace - silnoproud - nezpůsobilé náklady
| KSO: |  |  |  |  | CC-CZ:
| Místo: |  | k.ú. Nový Bydžov, 70 7163 |  |  | Datum: | 4. 1. 2023
| Zadavatel: |  |  |  |  | IČ:
|  | Město Nový Bydžov, Masarykovo nám. 1, 504 01 |  |  |  | DIČ:
| Uchazeč: |  |  |  |  | IČ: | Vyplň údaj
|  | Vyplň údaj |  |  |  | DIČ: | Vyplň údaj
| Projektant: |  |  |  |  | IČ:
|  | Architektura s.r.o., Vilkova 1142/15, Praha 4-Krč |  |  |  | DIČ:
| Zpracovatel: |  |  |  |  | IČ:
|  | Projecticon s.r.o., A. Kopeckého 151, Nový Hrádek |  |  |  | DIČ:
Poznámka:
Soupis prací je sestaven s využitím Cenové soustavy ÚRS. Položky, které pochází z této cenové soustavy, jsou ve sloupci 'Cenová soustava' označeny popisem 'CS ÚRS' a úrovní příslušného kalendářního pololetí. Veškeré další informace vymezující popis a podmínky použití těchto položek z Cenové soustavy, které nejsou uvedeny přímo v soupisu prací, jsou neomezeně dálkově k dispozici na webu podminky.urs.cz.
| Cena bez DPH | [5 empty] | 0
|  |  | Základ daně |  |  | Sazba daně | Výše daně
| DPH | základní | 0 |  |  | 21% | 0
|  | snížená | 0 |  |  | 15% | 0
|  | zákl. přenesená | 0 |  |  | 21% | 0
|  | sníž. přenesená | 0 |  |  | 15% | 0
|  | nulová | 0 |  |  | 0% | 0
| Cena s DPH |  |  | v | CZK |  | 0
| Projektant |  |  | Zpracovatel
| Datum a podpis: |  | Razítko | Datum a podpis: |  |  | Razítko
| Objednavatel |  |  | Uchazeč
| Datum a podpis: |  | Razítko | Datum a podpis: |  |  | Razítko
REKAPITULACE ČLENĚNÍ SOUPISU PRACÍ
Stavba:
Domov pro seniory, Nový Bydžov
Objekt:
SO 01.2 - Elektroinstalace - silnoproud - nezpůsobilé náklady
Místo: |  |  | k.ú. Nový Bydžov, 70 7163 |  |  | Datum: | 4. 1. 2023
Zadavatel: |  |  | Město Nový Bydžov, Masarykovo nám. 1, 504 01 |  |  | Projektant: | Architektura s.r.o., Vilkova 1142/15, Praha 4-Krč
Uchazeč: |  |  | Vyplň údaj |  |  | Zpracovatel: | Projecticon s.r.o., A. Kopeckého 151, Nový Hrádek
Kód dílu - Popis | [6 empty] | Cena celkem [CZK]
Náklady ze soupisu prací | [6 empty] | 0 | [11 empty] | -1
| PSV - Práce a dodávky PSV | [5 empty] | 0
| D1 - SILNOPROUD | [5 empty] | 0
| D2 - Kabely a ukončení | [5 empty] | 0
| D3 - Krabice a nosné prvky | [5 empty] | 0
| D4 - Spínače, ovladače a zásuvky | [5 empty] | 0
| D12 - Požární ucpávky | [5 empty] | 0
| D13 - SVORKA HROMOSVODNI,UZEMNOVACI | [5 empty] | 0
| D14 - SVÍTIDLA | [5 empty] | 0
| D15 - Zapojení zařízení dodaných VZT | [5 empty] | 0
| D16 - Přístroje pro regulaci kotelny a zapojení zařízení dodaných ÚT | [5 empty] | 0
| D17 - Ostatní materiál | [5 empty] | 0
| D18 - BLESKOSVOD A UZEMNĚNÍ | [5 empty] | 0
| D68 - Hodinové zučtovací sazby | [5 empty] | 0
SOUPIS PRACÍ
Stavba:
Domov pro seniory, Nový Bydžov
Objekt:
SO 01.2 - Elektroinstalace - silnoproud - nezpůsobilé náklady
Místo: |  |  | k.ú. Nový Bydžov, 70 7163 |  |  | Datum: | 4. 1. 2023
Zadavatel: |  |  | Město Nový Bydžov, Masarykovo nám. 1, 504 01 |  |  | Projektant: | Architektura s.r.o., Vilkova 1142/15, Praha 4-Krč
Uchazeč: |  |  | Vyplň údaj |  |  | Zpracovatel: | Projecticon s.r.o., A. Kopeckého 151, Nový Hrádek
PČ | Typ | Kód | Popis | MJ | Množství | J.cena [CZK] | Cena celkem [CZK] | Cenová soustava |  | DPH | J. Nh [h] | Nh celkem [h] | J. hmotnost [t] | Hmotnost celkem [t] | J. suť [t] | Suť Celkem [t]
Náklady soupisu celkem | [6 empty] | 0 |  |  |  |  | 0 |  | 0 |  | 0.4 |  | D | -1 | [10 empty] | 0
| D | PSV | Práce a dodávky PSV |  |  |  | 0 |  |  |  |  | 0 |  | 0 |  | 0.4 | 1 | D | 0 |  |  |  | ROZPOCET | [6 empty] | 0
| D | D1 | SILNOPROUD |  |  |  | 0 |  |  |  |  | 0 |  | 0 |  | 0 | 1 | D | 1 |  |  |  | ROZPOCET | [6 empty] | 0
1 | K | Pol1 | Pojistková patrona PN PN2/100..250 A | ks | 1 |  | 0 |  |  | snížená |  | 0 | 0 | 0 | 0 | 0 | 4 | K | 2 |  |  |  | ROZPOCET | 0 | 0 | 0 | 0 | 0 | 2 | 0 | 4 | 1720500369
2 | K | Pol2 | RH - Hlavní rozvaděč objektu umístěný v servovně , skříň 800x2100x400 mm - specifikace dle PD | ks | 1 |  | 0 |  |  | snížená |  | 0 | 0 | 0 | 0 | 0 | 4 | K | 2 |  |  |  | ROZPOCET | 0 | 0 | 0 | 0 | 0 | 2 | 0 | 4 | -145311452
3 | K | Pol3 | RMS.1 - rozvaděč oddělení 1 - specifikace dle PD | ks | 1 |  | 0 |  |  | snížená |  | 0 | 0 | 0 | 0 | 0 | 4 | K | 2 |  |  |  | ROZPOCET | 0 | 0 | 0 | 0 | 0 | 2 | 0 | 4 | 647712887
4 | K | Pol4 | RMS.2 - rozvaděč oddělení 2 - specifikace dle PD | ks | 1 |  | 0 |  |  | snížená |  | 0 | 0 | 0 | 0 | 0 | 4 | K | 2 |  |  |  | ROZPOCET | 0 | 0 | 0 | 0 | 0 | 2 | 0 | 4 | 1096127263
5 | K | Pol5 | RMS.3 - rozvaděč oddělení 3 - specifikace dle PD | ks | 1 |  | 0 |  |  | snížená |  | 0 | 0 | 0 | 0 | 0 | 4 | K | 2 |  |  |  | ROZPOCET | 0 | 0 | 0 | 0 | 0 | 2 | 0 | 4 | -351440086
6 | K | Pol6 | RMS.4 - rozvaděč oddělení 4 - specifikace dle PD | ks | 1 |  | 0 |  |  | snížená |  | 0 | 0 | 0 | 0 | 0 | 4 | K | 2 |  |  |  | ROZPOCET | 0 | 0 | 0 | 0 | 0 | 2 | 0 | 4 | -1158059235
7 | K | Pol7 | RMS.5 - rozvaděč centrální části - specifikace dle PD | ks | 1 |  | 0 |  |  | snížená |  | 0 | 0 | 0 | 0 | 0 | 4 | K | 2 |  |  |  | ROZPOCET | 0 | 0 | 0 | 0 | 0 | 2 | 0 | 4 | -37116857
8 | K | Pol8 | RMS.6 - rozvaděč kotelna - specifikace dle PD | ks | 1 |  | 0 |  |  | snížená |  | 0 | 0 | 0 | 0 | 0 | 4 | K | 2 |  |  |  | ROZPOCET | 0 | 0 | 0 | 0 | 0 | 2 | 0 | 4 | -1473893349
9 | K | Pol9 | RP.1.01,RP.1.02,RP.1.03,RP.1.04,RP.1.05,RP.1.06,RP.1.07,RP.1.08,RP.1.09,RP.1.10,RP.1.11, - podružný rozvaděč pokojů oddělení 1 - specifikace dle PD | ks | 11 |  | 0 |  |  | snížená |  | 0 | 0 | 0 | 0 | 0 | 4 | K | 2 |  |  |  | ROZPOCET | 0 | 0 | 0 | 0 | 0 | 2 | 0 | 4 | -1311688658
10 | K | Pol10 | RP.2.01,RP.2.02,RP.2.03,RP.2.04,RP.2.05,RP.2.06,RP.2.07,RP.2.08,RP.2.09,RP.2.10,RP.2.11, - rozvaděče pokojů oddělení 2 - specifikace dle PD | ks | 11 |  | 0 |  |  | snížená |  | 0 | 0 | 0 | 0 | 0 | 4 | K | 2 |  |  |  | ROZPOCET | 0 | 0 | 0 | 0 | 0 | 2 | 0 | 4 | -1593100060
11 | K | Pol11 | RP.3.01,RP.3.02,RP.3.03,RP.3.04,RP.3.05,RP.3.06,RP.3.07,RP.3.08,RP.3.09,RP.3.10,RP.3.11, - rozvaděče pokojů oddělení 3 - specifikace dle PD | ks | 11 |  | 0 |  |  | snížená |  | 0 | 0 | 0 | 0 | 0 | 4 | K | 2 |  |  |  | ROZPOCET | 0 | 0 | 0 | 0 | 0 | 2 | 0 | 4 | -1476465235
12 | K | Pol12 | RP.4.01,RP.4.02,RP.4.03,RP.4.04,RP.4.05,RP.4.06,RP.4.07,RP.4.08,RP.4.09,RP.4.10,RP.4.11, - rozvaděče pokojů oddělení 4 - specifikace dle PD | ks | 11 |  | 0 |  |  | snížená |  | 0 | 0 | 0 | 0 | 0 | 4 | K | 2 |  |  |  | ROZPOCET | 0 | 0 | 0 | 0 | 0 | 2 | 0 | 4 | 441034750
13 | K | Pol13 | RČŠ.1 - rozvaděč čerpací šachty splaškové kanalizace - specifikace dle PD | ks | 1 |  | 0 |  |  | snížená |  | 0 | 0 | 0 | 0 | 0 | 4 | K | 2 |  |  |  | ROZPOCET | 0 | 0 | 0 | 0 | 0 | 2 | 0 | 4 | -1368109148
14 | K | Pol14 | RČŠ.2 - rozvaděč čerpací šachty zálivky - specifikace dle PD | ks | 1 |  | 0 |  |  | snížená |  | 0 | 0 | 0 | 0 | 0 | 4 | K | 2 |  |  |  | ROZPOCET | 0 | 0 | 0 | 0 | 0 | 2 | 0 | 4 | 1871256809
15 | K | Pol15 | RPO - rozvaděč požární ochrany - specifikace dle PD | ks | 1 |  | 0 |  |  | snížená |  | 0 | 0 | 0 | 0 | 0 | 4 | K | 2 |  |  |  | ROZPOCET | 0 | 0 | 0 | 0 | 0 | 2 | 0 | 4 | 2117839130
16 | K | Pol16 | RAO - rozvaděč areálového osvětlení - specifikace dle PD | ks | 1 |  | 0 |  |  | snížená |  | 0 | 0 | 0 | 0 | 0 | 4 | K | 2 |  |  |  | ROZPOCET | 0 | 0 | 0 | 0 | 0 | 2 | 0 | 4 | 1603863765
17 | K | Pol17 | RG1,RG.2,RG.3,RG.4 - rozvaděč pro gastro - specifikace dle PD | ks | 4 |  | 0 |  |  | snížená |  | 0 | 0 | 0 | 0 | 0 | 4 | K | 2 |  |  |  | ROZPOCET | 0 | 0 | 0 | 0 | 0 | 2 | 0 | 4 | -645082399
18 | K | Pol18 | RNS - rozvaděč nabíjecí stanice - specifikace dle PD | ks | 1 |  | 0 |  |  | snížená |  | 0 | 0 | 0 | 0 | 0 | 4 | K | 2 |  |  |  | ROZPOCET | 0 | 0 | 0 | 0 | 0 | 2 | 0 | 4 | 118750898
19 | K | Pol19 | Svodič bleskových proudů např.(SB101-V) | ks | 1 |  | 0 |  |  | snížená |  | 0 | 0 | 0 | 0 | 0 | 4 | K | 2 |  |  |  | ROZPOCET | 0 | 0 | 0 | 0 | 0 | 2 | 0 | 4 | -511974367
20 | K | Pol20 | Přípojnice hlavního pospojení do zdi a dutých příček MET- WERIT | ks | 5 |  | 0 |  |  | snížená |  | 0 | 0 | 0 | 0 | 0 | 4 | K | 2 |  |  |  | ROZPOCET | 0 | 0 | 0 | 0 | 0 | 2 | 0 | 4 | 1202687818
| D | D2 | Kabely a ukončení |  |  |  | 0 |  |  |  |  | 0 |  | 0 |  | 0 | 1 | D | 1 |  |  |  | ROZPOCET | [6 empty] | 0
21 | K | 341 11098 744 44-120 | CXKH-R-J 5x4 - uložený pevně | m | 780 |  | 0 |  |  | snížená |  | 0 | 0 | 0 | 0 | 0 | 4 | K | 2 |  |  |  | ROZPOCET | 0 | 0 | 0 | 0 | 0 | 2 | 0 | 4 | 1641348662
22 | K | 341 11100 744 44-130 | CXKH-R-J 5x10 - uložený pevně | m | 300 |  | 0 |  |  | snížená |  | 0 | 0 | 0 | 0 | 0 | 4 | K | 2 |  |  |  | ROZPOCET | 0 | 0 | 0 | 0 | 0 | 2 | 0 | 4 | 19331455
23 | K | 341 11100 744 44-140 | CXKH-R-J 5x16 - uložený pevně | m | 55 |  | 0 |  |  | snížená |  | 0 | 0 | 0 | 0 | 0 | 4 | K | 2 |  |  |  | ROZPOCET | 0 | 0 | 0 | 0 | 0 | 2 | 0 | 4 | -899024549
24 | K | 341 11100 744 44-170 | CXKH-R-J 5x35 - uložený pevně | m | 390 |  | 0 |  |  | snížená |  | 0 | 0 | 0 | 0 | 0 | 4 | K | 2 |  |  |  | ROZPOCET | 0 | 0 | 0 | 0 | 0 | 2 | 0 | 4 | -1726063956
25 | K | 341 21554 744 74-1.1 | JYTY 4x1 - uložený pevně | m | 360 |  | 0 |  |  | snížená |  | 0 | 0 | 0 | 0 | 0 | 4 | K | 2 |  |  |  | ROZPOCET | 0 | 0 | 0 | 0 | 0 | 2 | 0 | 4 | -2066733471
26 | K | 341 21554 744 74-111 | JYTY 2x1 - uložený pevně | m | 163 |  | 0 |  |  | snížená |  | 0 | 0 | 0 | 0 | 0 | 4 | K | 2 |  |  |  | ROZPOCET | 0 | 0 | 0 | 0 | 0 | 2 | 0 | 4 | 685633548
27 | K | R položka 1 | CXKH-V-J 5x4 - uloženě pevně | m | 10 |  | 0 |  |  | snížená |  | 0 | 0 | 0 | 0 | 0 | 4 | K | 2 |  |  |  | ROZPOCET | 0 | 0 | 0 | 0 | 0 | 2 | 0 | 4 | 1143629599
28 | K | R položka 6 | CXKH-V-J 5x2,5 - uloženě pevně | m | 100 |  | 0 |  |  | snížená |  | 0 | 0 | 0 | 0 | 0 | 4 | K | 2 |  |  |  | ROZPOCET | 0 | 0 | 0 | 0 | 0 | 2 | 0 | 4 | -651265710
29 | K | R položka.2 | 1-CXKH-R-J 3x1.5 B2ca,s1,d1 uložený pevně | m | 13250 |  | 0 |  |  | snížená |  | 0 | 0 | 0 | 0 | 0 | 4 | K | 2 |  |  |  | ROZPOCET | 0 | 0 | 0 | 0 | 0 | 2 | 0 | 4 | -71609044
30 | K | R položka.3 | 1-CXKH-R-J 3x2.5 B2ca,s1,d1 uložený pevně | m | 11420 |  | 0 |  |  | snížená |  | 0 | 0 | 0 | 0 | 0 | 4 | K | 2 |  |  |  | ROZPOCET | 0 | 0 | 0 | 0 | 0 | 2 | 0 | 4 | -1853928789
31 | K | R položka.4 | 1-CXKH-R-J 5x2.5 B2ca,s1,d1 uložený pevně | m | 350 |  | 0 |  |  | snížená |  | 0 | 0 | 0 | 0 | 0 | 4 | K | 2 |  |  |  | ROZPOCET | 0 | 0 | 0 | 0 | 0 | 2 | 0 | 4 | -455792245
32 | K | R položka.5 | 1-CXKH-R-J 5x1.5 B2ca,s1,d1 uložený pevně | m | 155 |  | 0 |  |  | snížená |  | 0 | 0 | 0 | 0 | 0 | 4 | K | 2 |  |  |  | ROZPOCET | 0 | 0 | 0 | 0 | 0 | 2 | 0 | 4 | 287486878
33 | K | 341 42156 743 61-924 | CY (H05V-U) 4 zelenožlutý - ochranné pospojení | m | 1520 |  | 0 |  |  | snížená |  | 0 | 0 | 0 | 0 | 0 | 4 | K | 2 |  |  |  | ROZPOCET | 0 | 0 | 0 | 0 | 0 | 2 | 0 | 4 | 1705396420
34 | K | 341 42157 743 61-924 | CY (H05V-U) 10 zelenožlutý - ochranné pospojení | m | 140 |  | 0 |  |  | snížená |  | 0 | 0 | 0 | 0 | 0 | 4 | K | 2 |  |  |  | ROZPOCET | 0 | 0 | 0 | 0 | 0 | 2 | 0 | 4 | -1508443093
35 | K | 341 42160 743 61-924 | CYA (H05V-K) 16 zelenožlutý - ochranné pospojení | m | 650 |  | 0 |  |  | snížená |  | 0 | 0 | 0 | 0 | 0 | 4 | K | 2 |  |  |  | ROZPOCET | 0 | 0 | 0 | 0 | 0 | 2 | 0 | 4 | -1010460067
36 | K | 341111R06 | D+M kabelu přizemnění R6- specifikace dle PD | m | 1300 |  | 0 |  |  | snížená |  | 0 | 0 | 0 | 0 | 0 | 16 | K | 2 |  |  |  | ROZPOCET | 0 | 0 | 0 | 0 | 0 | 2 | 0 | 16 | 406024473
37 | K | 341111R07 | D+M kabelu přizemnění R10- specifikace dle PD | m | 750 |  | 0 |  |  | snížená |  | 0 | 0 | 0 | 0 | 0 | 16 | K | 2 |  |  |  | ROZPOCET | 0 | 0 | 0 | 0 | 0 | 2 | 0 | 16 | 1993777699
38 | K | 354 41936 743 62-232 | Svorka pro ochranné pospojení | ks | 98 |  | 0 |  |  | snížená |  | 0 | 0 | 0 | 0 | 0 | 4 | K | 2 |  |  |  | ROZPOCET | 0 | 0 | 0 | 0 | 0 | 2 | 0 | 4 | -1973976928
39 | K | 746 21-1120 | Ukončení vodiče do 4 mm2 | ks | 84 |  | 0 |  |  | snížená |  | 0 | 0 | 0 | 0 | 0 | 4 | K | 2 |  |  |  | ROZPOCET | 0 | 0 | 0 | 0 | 0 | 2 | 0 | 4 | 725087388
40 | K | 746 21-1140 | Ukončení vodiče do 10 mm2 | ks | 15 |  | 0 |  |  | snížená |  | 0 | 0 | 0 | 0 | 0 | 4 | K | 2 |  |  |  | ROZPOCET | 0 | 0 | 0 | 0 | 0 | 2 | 0 | 4 | -1369664185
41 | K | 746 41-3450 | Ukončení kabelu do 5 x 35 mm2 | ks | 14 |  | 0 |  |  | snížená |  | 0 | 0 | 0 | 0 | 0 | 4 | K | 2 |  |  |  | ROZPOCET | 0 | 0 | 0 | 0 | 0 | 2 | 0 | 4 | -1931275869
42 | K | 746 41-3560 | Ukončení kabelu do 5 x 4 mm2 | ks | 145 |  | 0 |  |  | snížená |  | 0 | 0 | 0 | 0 | 0 | 4 | K | 2 |  |  |  | ROZPOCET | 0 | 0 | 0 | 0 | 0 | 2 | 0 | 4 | 1398115989
43 | K | 746 41-3580 | Ukončení kabelu do 5 x 10 mm2 | ks | 24 |  | 0 |  |  | snížená |  | 0 | 0 | 0 | 0 | 0 | 4 | K | 2 |  |  |  | ROZPOCET | 0 | 0 | 0 | 0 | 0 | 2 | 0 | 4 | 2029203688
44 | K | 746 41-3590 | Ukončení kabelu do 5 x 16 mm2 | ks | 5 |  | 0 |  |  | snížená |  | 0 | 0 | 0 | 0 | 0 | 4 | K | 2 |  |  |  | ROZPOCET | 0 | 0 | 0 | 0 | 0 | 2 | 0 | 4 | 754513542
| D | D3 | Krabice a nosné prvky |  |  |  | 0 |  |  |  |  | 0 |  | 0 |  | 0 | 1 | D | 1 |  |  |  | ROZPOCET | [6 empty] | 0
45 | K | 345 71063 743 11-231 | Trubka ohebná vnitřní pr.23mm | m | 5450 |  | 0 |  |  | snížená |  | 0 | 0 | 0 | 0 | 0 | 4 | K | 2 |  |  |  | ROZPOCET | 0 | 0 | 0 | 0 | 0 | 2 | 0 | 4 | -808289221
46 | K | 345 71518 743 41-2.1 | Krabice přístrojová pr.68mm, hloubka 66mm (pro možnost montáže svorek pod vypínače) | ks | 550 |  | 0 |  |  | snížená |  | 0 | 0 | 0 | 0 | 0 | 4 | K | 2 |  |  |  | ROZPOCET | 0 | 0 | 0 | 0 | 0 | 2 | 0 | 4 | 973514411
47 | K | 345 71518 743 41-211 | Krabice přístrojová pr.68 (pro zásuvky) | ks | 1002 |  | 0 |  |  | snížená |  | 0 | 0 | 0 | 0 | 0 | 4 | K | 2 |  |  |  | ROZPOCET | 0 | 0 | 0 | 0 | 0 | 2 | 0 | 4 | 824337728
48 | K | 345 71519 743 41-111 | Krabice odbočná pr.97mm | ks | 76 |  | 0 |  |  | snížená |  | 0 | 0 | 0 | 0 | 0 | 4 | K | 2 |  |  |  | ROZPOCET | 0 | 0 | 0 | 0 | 0 | 2 | 0 | 4 | 1056030870
49 | K | 345 72105 743 31-211 | Lišta vkládací 18x13mm | m | 155 |  | 0 |  |  | snížená |  | 0 | 0 | 0 | 0 | 0 | 4 | K | 2 |  |  |  | ROZPOCET | 0 | 0 | 0 | 0 | 0 | 2 | 0 | 4 | -1169126323
50 | K | 345 72114 743 31-212 | Lišta vkládací 40x20mm | m | 75 |  | 0 |  |  | snížená |  | 0 | 0 | 0 | 0 | 0 | 4 | K | 2 |  |  |  | ROZPOCET | 0 | 0 | 0 | 0 | 0 | 2 | 0 | 4 | -552056485
51 | K | 345 72125 743 31-212 | Lišta vkládací 40x40mm | m | 132 |  | 0 |  |  | snížená |  | 0 | 0 | 0 | 0 | 0 | 4 | K | 2 |  |  |  | ROZPOCET | 0 | 0 | 0 | 0 | 0 | 2 | 0 | 4 | 1462584863
52 | K | 742 23-1100 | Dielektrický koberec 1.2 x 3m | ks | 1 |  | 0 |  |  | snížená |  | 0 | 0 | 0 | 0 | 0 | 4 | K | 2 |  |  |  | ROZPOCET | 0 | 0 | 0 | 0 | 0 | 2 | 0 | 4 | -400281296
53 | K | R položka.33 | Spojovací svorka nástrčná do 3x2.5 | ks | 2107 |  | 0 |  |  | snížená |  | 0 | 0 | 0 | 0 | 0 | 4 | K | 2 |  |  |  | ROZPOCET | 0 | 0 | 0 | 0 | 0 | 2 | 0 | 4 | 1993240886
54 | K | R položka.34 | Ekvipotenciální svorkovnice v plastové krabičce 128x150mm | ks | 20 |  | 0 |  |  | snížená |  | 0 | 0 | 0 | 0 | 0 | 4 | K | 2 |  |  |  | ROZPOCET | 0 | 0 | 0 | 0 | 0 | 2 | 0 | 4 | -2037787326
55 | K | R položka.35 | Ekvipotenciální svorkovnice 25x3 v plastové skříni 500x375x200 (připojení 30x Cu25 + 1xFeZn pr.10 + 1xFeZn30x4) | ks | 2 |  | 0 |  |  | snížená |  | 0 | 0 | 0 | 0 | 0 | 4 | K | 2 |  |  |  | ROZPOCET | 0 | 0 | 0 | 0 | 0 | 2 | 0 | 4 | 954666765
56 | K | R položka.36 | Trubka ohebná DN25 střední mechanická odolnost (uložená volně) UV stabilní | m | 55 |  | 0 |  |  | snížená |  | 0 | 0 | 0 | 0 | 0 | 4 | K | 2 |  |  |  | ROZPOCET | 0 | 0 | 0 | 0 | 0 | 2 | 0 | 4 | 819090535
57 | K | R položka.37 | Trubka ohebná DN36 střední mechanická odolnost (uložená volně) UV stabilní | m | 45 |  | 0 |  |  | snížená |  | 0 | 0 | 0 | 0 | 0 | 4 | K | 2 |  |  |  | ROZPOCET | 0 | 0 | 0 | 0 | 0 | 2 | 0 | 4 | 113483164
58 | K | R položka.38 | Svazkový držák pro max. 15 kabelů (3x1.5) plechový pozinkovaný vč. montáže do stropu (rozteč po cca 0.7m) | ks | 684 |  | 0 |  |  | snížená |  | 0 | 0 | 0 | 0 | 0 | 4 | K | 2 |  |  |  | ROZPOCET | 0 | 0 | 0 | 0 | 0 | 2 | 0 | 4 | 580765061
59 | K | R položka.39 | Drátěný žlab pro kabely 60x100 mm, vč.uchycení do betonu každé po max. 1.5m, a příslušenství | m | 1200 |  | 0 |  |  | snížená |  | 0 | 0 | 0 | 0 | 0 | 4 | K | 2 |  |  |  | ROZPOCET | 0 | 0 | 0 | 0 | 0 | 2 | 0 | 4 | 998684568
| D | D4 | Spínače, ovladače a zásuvky |  |  |  | 0 |  |  |  |  | 0 |  | 0 |  | 0 | 1 | D | 1 |  |  |  | ROZPOCET | [6 empty] | 0
60 | K | Pol37 | Spínač jednoduchý 230V - kompletní provedení, včetně zapojení | ks | 99 |  | 0 |  |  | snížená |  | 0 | 0 | 0 | 0 | 0 | 4 | K | 2 |  |  |  | ROZPOCET | 0 | 0 | 0 | 0 | 0 | 2 | 0 | 4 | 2053307725
61 | K | Pol37a | Spínač dvojnásobný, 230 V, kompletní provedení, včetně zapojení | ks | 125 |  | 0 |  |  | snížená |  | 0 | 0 | 0 | 0 | 0 | 4 | K | 2 |  |  |  | ROZPOCET | 0 | 0 | 0 | 0 | 0 | 2 | 0 | 4 | 1979338840
62 | K | Pol37b | Spínač křížový 1P, 230V/10A, kompletní provedení, včetně zapojení | kus | 14 |  | 0 |  |  | snížená |  | 0 | 0 | 0 | 0 | 0 | 16 | K | 2 |  |  |  | ROZPOCET | 0 | 0 | 0 | 0 | 0 | 2 | 0 | 16 | 1042787073
63 | K | Pol37c | Spínač střídavý 1P, 230V/10A, kompletní provedení, včetně zapojení | kus | 16 |  | 0 |  |  | snížená |  | 0 | 0 | 0 | 0 | 0 | 16 | K | 2 |  |  |  | ROZPOCET | 0 | 0 | 0 | 0 | 0 | 2 | 0 | 16 | -1554660655
64 | K | Pol37d | Spínač s čidlem pro ovládání ventilátoru, 230V, kompletní provedení, včetně zapojení | kus | 92 |  | 0 |  |  | snížená |  | 0 | 0 | 0 | 0 | 0 | 16 | K | 2 |  |  |  | ROZPOCET | 0 | 0 | 0 | 0 | 0 | 2 | 0 | 16 | 722925371
65 | K | Pol38 | Spínač žaluzií,komplet, vč. krabice | ks | 140 |  | 0 |  |  | snížená |  | 0 | 0 | 0 | 0 | 0 | 4 | K | 2 |  |  |  | ROZPOCET | 0 | 0 | 0 | 0 | 0 | 2 | 0 | 4 | -67324452
66 | K | Pol39 | Zásuvka jednofázová 230V/16A IP20-IP43 - komplet+krabice | ks | 782 |  | 0 |  |  | snížená |  | 0 | 0 | 0 | 0 | 0 | 4 | K | 2 |  |  |  | ROZPOCET | 0 | 0 | 0 | 0 | 0 | 2 | 0 | 4 | -1779902175
67 | K | Pol39.1 | Zásuvka jednofázová dvojnásobná 230V/16A, komplet+krabice | ks | 220 |  | 0 |  |  | snížená |  | 0 | 0 | 0 | 0 | 0 | 4 | K | 2 |  |  |  | ROZPOCET | 0 | 0 | 0 | 0 | 0 | 2 | 0 | 4 | -257980234
68 | K | Pol40 | Zásuvky VZT 230V/16A - komplet + krabice | ks | 92 |  | 0 |  |  | snížená |  | 0 | 0 | 0 | 0 | 0 | 4 | K | 2 |  |  |  | ROZPOCET | 0 | 0 | 0 | 0 | 0 | 2 | 0 | 4 | -1556836270
69 | K | Pol62 | Rámeček jednonásobný (množství odpovídá celkovému počtu přístrojů, rozdělení na vícenásobné rámečky bude řešeno při kompletaci stavby) | ks | 1313 |  | 0 |  |  | snížená |  | 0 | 0 | 0 | 0 | 0 | 4 | K | 2 |  |  |  | ROZPOCET | 0 | 0 | 0 | 0 | 0 | 2 | 0 | 4 | 816087591
70 | K | R položka.15 | Podlahová zásuvková krabice pro 12 modulů - 8x230V/16A + 4xRJ45 (2x zás.230V+svodič přepětí, 6x zás.230V, 4x RJ45) vč.zásuvek,víka, kovové instalační krabice do betonové podlahy a příslušenství | ks | 22 |  | 0 |  |  | snížená |  | 0 | 0 | 0 | 0 | 0 | 4 | K | 2 |  |  |  | ROZPOCET | 0 | 0 | 0 | 0 | 0 | 2 | 0 | 4 | -1704888404
| D | D12 | Požární ucpávky |  |  |  | 0 |  |  |  |  | 0 |  | 0 |  | 0 | 1 | D | 1 |  |  |  | ROZPOCET | [6 empty] | 0
71 | K | Pol41 | Protipožární ucpávky (HILTI) kompletní provedení , vč protokolu | ks | 1 |  | 0 |  |  | snížená |  | 0 | 0 | 0 | 0 | 0 | 4 | K | 2 |  |  |  | ROZPOCET | 0 | 0 | 0 | 0 | 0 | 2 | 0 | 4 | -871850414
| D | D13 | SVORKA HROMOSVODNI,UZEMNOVACI |  |  |  | 0 |  |  |  |  | 0 |  | 0 |  | 0 | 1 | D | 1 |  |  |  | ROZPOCET | [6 empty] | 0
72 | K | Po42 | Cu PASKA 20x500x0,5mm | ks | 120 |  | 0 |  |  | snížená |  | 0 | 0 | 0 | 0 | 0 | 4 | K | 2 |  |  |  | ROZPOCET | 0 | 0 | 0 | 0 | 0 | 2 | 0 | 4 | -1528050336
73 | K | Pol43 | ZS16 uzem.na potrubi | ks | 135 |  | 0 |  |  | snížená |  | 0 | 0 | 0 | 0 | 0 | 4 | K | 2 |  |  |  | ROZPOCET | 0 | 0 | 0 | 0 | 0 | 2 | 0 | 4 | -729495988
| D | D14 | SVÍTIDLA |  |  |  | 0 |  |  |  |  | 0 |  | 0 |  | 0 | 1 | D | 1 |  |  |  | ROZPOCET | [6 empty] | 0
74 | K | Pol45a | 3 - D+M přisazené asymetrické svítidlo na fasádu, těleso tlakově litý hliník , difuzor čočky překryté extračirým tvrzeným sklem,výkon 21 W,světelný tok 1800 lm, 3000K,IP65, předřadník elektronický, rozměry 200x200x65 mm, barva 8004 - specifikace dle PD | ks | 49 |  | 0 |  |  | snížená |  | 0 | 0 | 0 | 0 | 0 | 4 | K | 2 |  |  |  | ROZPOCET | 0 | 0 | 0 | 0 | 0 | 2 | 0 | 4 | -1108829905
75 | K | Pol47 | 4 - D+M svítidlo antipanického osvětlení s asymetrickou optikou,s autotestem, pro nízké teploty těleso plast, difuzor polykarbonátonový,výkon 6,5 W, světelný tok 204 lm, IP65,předřadník elektronický, rozměry 269x144x40 mm, barva 9003 - specifikace dle PD | ks | 6 |  | 0 |  |  | snížená |  | 0 | 0 | 0 | 0 | 0 | 4 | K | 2 |  |  |  | ROZPOCET | 0 | 0 | 0 | 0 | 0 | 2 | 0 | 4 | 1048602981
76 | K | Pol48 | 5 - D+M Venkovní bodové svítidlo se symetri. vyzařováním 56°, těleso tlakově litý hliník, difuzor polykarbonátový,výkon 16,4 W, světelný tok 1188,6 lm,3000K, IP67,předřadník elektronický, rozměry 72x138 mm,barva 9003 - specifikace dle PD | ks | 18 |  | 0 |  |  | snížená |  | 0 | 0 | 0 | 0 | 0 | 4 | K | 2 |  |  |  | ROZPOCET | 0 | 0 | 0 | 0 | 0 | 2 | 0 | 4 | 309655202
77 | K | Pol49 | 6 - D+M Vestavné svítidlo antipan. osvětlení se širokou optikou s autotestem, těleso plast, difuzor polykarbonátový,výkon 3W, světelný tok 167 lm, IP20,předřadník elektronický, rozměry 90x13 mm,barva 9003 - specifikace dle PD | ks | 26 |  | 0 |  |  | snížená |  | 0 | 0 | 0 | 0 | 0 | 4 | K | 2 |  |  |  | ROZPOCET | 0 | 0 | 0 | 0 | 0 | 2 | 0 | 4 | -175771290
78 | K | Pol50 | 7 - D+M Kruhové vestavné svítidlo LED, kovový korpus, difuzor opalizovaný PC,výkon 33W, světelný tok 3030 lm, IP20, rozměry 420x90 mm, - specifikace dle PD | ks | 155 |  | 0 |  |  | snížená |  | 0 | 0 | 0 | 0 | 0 | 4 | K | 2 |  |  |  | ROZPOCET | 0 | 0 | 0 | 0 | 0 | 2 | 0 | 4 | 1531378603
79 | K | Pol51 | 8 - D+M Kruhové vestavné svítidlo LED,UGR menší 19,těleso kov + hliník , difuzor mikroprismatický PC,výkon 32W, světelný tok 3230 lm,3000K, IP20, rozměry 435x90 mm - specifikace dle PD | ks | 28 |  | 0 |  |  | snížená |  | 0 | 0 | 0 | 0 | 0 | 4 | K | 2 |  |  |  | ROZPOCET | 0 | 0 | 0 | 0 | 0 | 2 | 0 | 4 | -1154254648
80 | K | Pol52 | 9 - D+M Kruhové vestavné svítidlo LED,UGR menší 19,těleso kov + hliník , difuzor mikroprismatický PC,výkon 32,8W,3800K, světelný tok 3800 lm, IP20, rozměry 435x90 mm - specifikace dle PD | ks | 8 |  | 0 |  |  | snížená |  | 0 | 0 | 0 | 0 | 0 | 4 | K | 2 |  |  |  | ROZPOCET | 0 | 0 | 0 | 0 | 0 | 2 | 0 | 4 | -1218334280
81 | K | Pol53 | 10 - D+M Kruhové vestavné svítidlo LED,UGR menší 19,těleso kov + hliník , difuzor mikroprismatický PC,výkon 32,8W,3600K, světelný tok 3600 lm, IP20 - specifikace dle PD | ks | 4 |  | 0 |  |  | snížená |  | 0 | 0 | 0 | 0 | 0 | 4 | K | 2 |  |  |  | ROZPOCET | 0 | 0 | 0 | 0 | 0 | 2 | 0 | 4 | -1897055440
82 | K | Pol54 | 11 - D+M Prachotěsné svítidlo ,těleso polykarbonát,difuzor polykarbonátový, výkon 33W, 4000K, světelný tok 4000 lm, IP66, předřadník elektronický, barva šedá , rozměr 1263x68x77 mm - specifikace dle PD | ks | 59 |  | 0 |  |  | snížená |  | 0 | 0 | 0 | 0 | 0 | 4 | K | 2 |  |  |  | ROZPOCET | 0 | 0 | 0 | 0 | 0 | 2 | 0 | 4 | 1750625911
83 | K | Pol55a | 12 - D+M Kruhové vestavné svítidlo LED, kovový korpus, difuzor opalizovaný PC,výkon 33W, světelný tok 2500 lm, IP20, rozměry 320x90 mm, - specifikace dle PD | ks | 44 |  | 0 |  |  | snížená |  | 0 | 0 | 0 | 0 | 0 | 4 | K | 2 |  |  |  | ROZPOCET | 0 | 0 | 0 | 0 | 0 | 2 | 0 | 4 | -61838456
84 | K | Pol56 | 13 - D+M Kruhové vestavné svítidlo LED, kovový korpus, difuzor opalizovaný PC,výkon 33W, světelný tok 1900 lm, IP20, rozměry320x90 mm, - specifikace dle PD | ks | 114 |  | 0 |  |  | snížená |  | 0 | 0 | 0 | 0 | 0 | 4 | K | 2 |  |  |  | ROZPOCET | 0 | 0 | 0 | 0 | 0 | 2 | 0 | 4 | 1104162925
85 | K | Pol57a | 14 - D+M svítidlo LED,podélné nad zrcadlo,výkon 17,8 W, délky 900 mm - specifikace dle PD | ks | 72 |  | 0 |  |  | snížená |  | 0 | 0 | 0 | 0 | 0 | 4 | K | 2 |  |  |  | ROZPOCET | 0 | 0 | 0 | 0 | 0 | 2 | 0 | 4 | 1380657467
86 | K | Pol58a | 15 - D+M vestavné svítidlo typu dowlight se zvýšeným krytím , těleso litý hliník, difuzor hliníkový felektor překrytý PC,výkon 30W, světelný tok 3400 lm, IP54/20,předřadník elektronický, barva dle přání zákazníka, rozměry 164x93 mm, - specifikace dle PD | ks | 51 |  | 0 |  |  | snížená |  | 0 | 0 | 0 | 0 | 0 | 4 | K | 2 |  |  |  | ROZPOCET | 0 | 0 | 0 | 0 | 0 | 2 | 0 | 4 | 122515103
87 | K | Pol59a | 16 - D+M přisazené svítidlo nouzového osvětlení se směry úniku s autotestem, těleso plast, difuzor polykarbonátový,výkon 3W, světelný tok 300cd/m2, IP20,předřadník elektronický, barva 9003, rozměry 277x152x32 mm, - specifikace dle PD | ks | 27 |  | 0 |  |  | snížená |  | 0 | 0 | 0 | 0 | 0 | 4 | K | 2 |  |  |  | ROZPOCET | 0 | 0 | 0 | 0 | 0 | 2 | 0 | 4 | 256676952
88 | K | Pol60a | 17 - D+M dekorativní sloupkové svítidlo se zásuvkou , těleso litý hliník, difuzor opalizovaný PC,výkon 60W, 3000K, IP44,patice E14, barva 9023, rozměry 100x760 mm,, vč. žárovky E14 15W 300K - specifikace dle PD | ks | 10 |  | 0 |  |  | snížená |  | 0 | 0 | 0 | 0 | 0 | 4 | K | 2 |  |  |  | ROZPOCET | 0 | 0 | 0 | 0 | 0 | 2 | 0 | 4 | -503946963
89 | K | Pol61 | 18- D+M dekorační zemní svítidlo se čtyřstrannou vyřazovací charakteristikou, těleso extrudovaný hliník, difuzor opalizovaný polykarbonát,výkon 5W, 3000K, IP66,světelný tok 43 lm,barva bronzová, rozměry 180x80 mm, - specifikace dle PD | ks | 38 |  | 0 |  |  | snížená |  | 0 | 0 | 0 | 0 | 0 | 4 | K | 2 |  |  |  | ROZPOCET | 0 | 0 | 0 | 0 | 0 | 2 | 0 | 4 | 1618711492
90 | K | Pol61a | 19 - D+M přisazené svítidlo antipatické+orientační osvětlení s autotestem a dálkovým ovládání(vč.ovladačů),těleso plast,difuzor polykarbon.,výkon 3W,světelný tok 110lm,IP20,předřadník elektronický,barva stříbrná,rozměr 100x270x25 mm - specifikace dle PD | ks | 49 |  | 0 |  |  | snížená |  | 0 | 0 | 0 | 0 | 0 | 4 | K | 2 |  |  |  | ROZPOCET | 0 | 0 | 0 | 0 | 0 | 2 | 0 | 4 | -801789974
91 | K | Pol62a | 20 - D+M vestavné svítidlo antipatického osvětlení s optikou pro chodby a s autotestem,těleso plast,difuzor polykarbonátový,výkon 3W,světelný tok 140lm, IP20,předřadník elektronický,barva 9003,rozměry 90x13 mm - specifikace dle PD | ks | 25 |  | 0 |  |  | snížená |  | 0 | 0 | 0 | 0 | 0 | 4 | K | 2 |  |  |  | ROZPOCET | 0 | 0 | 0 | 0 | 0 | 2 | 0 | 4 | -2098986957
92 | K | Pol63a | 21 - D+M dekorativní osvětlení budovy - cihla zapuštěná do fasády dle spárořezu , nástěnné zapuštěné svítidlo LED,3000K, krytí IP65, vč. napájecího zdroje - specifikace dle PD | ks | 24 |  | 0 |  |  | snížená |  | 0 | 0 | 0 | 0 | 0 | 4 | K | 2 |  |  |  | ROZPOCET | 0 | 0 | 0 | 0 | 0 | 2 | 0 | 4 | 726122619
93 | K | Pol64a | 22- D+M LED osvětlení kaple,hliníkový profil pro LED pásek z anodizov.hliníku,vnitřní rozměr pásku 24 mm délka 3710 mm,LED pásek 30W,řídící jednotka pro ovládání LED pásků 12-24V kompatibilní s bezdrát. PIR čidlem 12-24 DC,vč. difuzoru- specifikace dle PD | m | 3.71 |  | 0 |  |  | snížená |  | 0 | 0 | 0 | 0 | 0 | 4 | K | 2 |  |  |  | ROZPOCET | 0 | 0 | 0 | 0 | 0 | 2 | 0 | 4 | 598639123
94 | K | Pol65a | LED PÁSEK - liniové svítidlo LED sestava pro osv.kuch.linky + dotykové spínánání + Al.lišta +LED pásek 10W/1m +difuzor+napajecí zdroj | m | 28.5 |  | 0 |  |  | snížená |  | 0 | 0 | 0 | 0 | 0 | 4 | K | 2 |  |  |  | ROZPOCET | 0 | 0 | 0 | 0 | 0 | 2 | 0 | 4 | 1092756073
| D | D15 | Zapojení zařízení dodaných VZT |  |  |  | 0 |  |  |  |  | 0 |  | 0 |  | 0 | 1 | D | 1 |  |  |  | ROZPOCET | [6 empty] | 0
95 | K | Pol73 | Zapojení VZT jednotky, vč. elektrických ohřívačů | ks | 53 |  | 0 |  |  | snížená |  | 0 | 0 | 0 | 0 | 0 | 4 | K | 2 |  |  |  | ROZPOCET | 0 | 0 | 0 | 0 | 0 | 2 | 0 | 4 | -1609786744
96 | K | R položka.47 | Zapojení ventilátoru | ks | 38 |  | 0 |  |  | snížená |  | 0 | 0 | 0 | 0 | 0 | 4 | K | 2 |  |  |  | ROZPOCET | 0 | 0 | 0 | 0 | 0 | 2 | 0 | 4 | 1111222248
| D | D16 | Přístroje pro regulaci kotelny a zapojení zařízení dodaných ÚT |  |  |  | 0 |  |  |  |  | 0 |  | 0 |  | 0 | 1 | D | 1 |  |  |  | ROZPOCET | [6 empty] | 0
97 | K | R.položka | Kompletní nouzové tlačítko na povrch (hřibový ovladač), IP65, řazení 1/1 | ks | 1 |  | 0 |  |  | snížená |  | 0 | 0 | 0 | 0 | 0 | 4 | K | 2 |  |  |  | ROZPOCET | 0 | 0 | 0 | 0 | 0 | 2 | 0 | 4 | -265139047
98 | K | R.položka.1 | Regulátor teploty prostorový 20-60 °C | ks | 1 |  | 0 |  |  | snížená |  | 0 | 0 | 0 | 0 | 0 | 4 | K | 2 |  |  |  | ROZPOCET | 0 | 0 | 0 | 0 | 0 | 2 | 0 | 4 | 1461629348
99 | K | předb. cena | Regulátor tlaku vlnovcový 612 146 032 40-400 kPa | ks | 2 |  | 0 |  |  | snížená |  | 0 | 0 | 0 | 0 | 0 | 4 | K | 2 |  |  |  | ROZPOCET | 0 | 0 | 0 | 0 | 0 | 2 | 0 | 4 | -863646898
100 | K | R.položka.2 | Havarijní termostat příložný (95°C) | ks | 2 |  | 0 |  |  | snížená |  | 0 | 0 | 0 | 0 | 0 | 4 | K | 2 |  |  |  | ROZPOCET | 0 | 0 | 0 | 0 | 0 | 2 | 0 | 4 | 642202321
101 | K | R položka.48 | Havarijní termostat do jímky 0-90/100 °C | ks | 2 |  | 0 |  |  | snížená |  | 0 | 0 | 0 | 0 | 0 | 4 | K | 2 |  |  |  | ROZPOCET | 0 | 0 | 0 | 0 | 0 | 2 | 0 | 4 | 1788217352
102 | K | R.položka.3 | Sonda zaplavení 24V AC k přístroji poruchové signalizace | ks | 1 |  | 0 |  |  | snížená |  | 0 | 0 | 0 | 0 | 0 | 4 | K | 2 |  |  |  | ROZPOCET | 0 | 0 | 0 | 0 | 0 | 2 | 0 | 4 | 623555821
103 | K | R.položka.4 | Bzučák 230V/AC | ks | 1 |  | 0 |  |  | snížená |  | 0 | 0 | 0 | 0 | 0 | 4 | K | 2 |  |  |  | ROZPOCET | 0 | 0 | 0 | 0 | 0 | 2 | 0 | 4 | -557817987
104 | K | R položka.49 | Indikátor úniku plynu, 230V, 2 stupně | ks | 1 |  | 0 |  |  | snížená |  | 0 | 0 | 0 | 0 | 0 | 4 | K | 2 |  |  |  | ROZPOCET | 0 | 0 | 0 | 0 | 0 | 2 | 0 | 4 | 1320518768
105 | K | R položka.50 | Indikátor CO | ks | 1 |  | 0 |  |  | snížená |  | 0 | 0 | 0 | 0 | 0 | 4 | K | 2 |  |  |  | ROZPOCET | 0 | 0 | 0 | 0 | 0 | 2 | 0 | 4 | 612975610
106 | K | R.položka.5 | Zapojení řídícího regulátoru vytápění kotelny v řídícím kotli, včetně programování, zkušebního provozu a proškolení obsluhy | ks | 5 |  | 0 |  |  | snížená |  | 0 | 0 | 0 | 0 | 0 | 4 | K | 2 |  |  |  | ROZPOCET | 0 | 0 | 0 | 0 | 0 | 2 | 0 | 4 | -1003328657
107 | K | R.položka.6 | Zapojení servopohonů | ks | 2 |  | 0 |  |  | snížená |  | 0 | 0 | 0 | 0 | 0 | 4 | K | 2 |  |  |  | ROZPOCET | 0 | 0 | 0 | 0 | 0 | 2 | 0 | 4 | -1462224010
108 | K | R.položka.7 | Zapojení čerpadel (svorkovnice motoru) | ks | 5 |  | 0 |  |  | snížená |  | 0 | 0 | 0 | 0 | 0 | 4 | K | 2 |  |  |  | ROZPOCET | 0 | 0 | 0 | 0 | 0 | 2 | 0 | 4 | -1183580190
109 | K | R.položka.8 | Zapojení a montáž čidel teploty | ks | 5 |  | 0 |  |  | snížená |  | 0 | 0 | 0 | 0 | 0 | 4 | K | 2 |  |  |  | ROZPOCET | 0 | 0 | 0 | 0 | 0 | 2 | 0 | 4 | 1877595759
110 | K | R položka.51 | Zapojení termosatu pro termopohony podlahového topení | ks | 22 |  | 0 |  |  | snížená |  | 0 | 0 | 0 | 0 | 0 | 4 | K | 2 |  |  |  | ROZPOCET | 0 | 0 | 0 | 0 | 0 | 2 | 0 | 4 | -1062909956
111 | K | předb. cena.1 | Přirubové topné těleso do zásobníku TV, 3x230V, 6kW, včetně provoz. a havarijního termost. | ks | 2 |  | 0 |  |  | snížená |  | 0 | 0 | 0 | 0 | 0 | 4 | K | 2 |  |  |  | ROZPOCET | 0 | 0 | 0 | 0 | 0 | 2 | 0 | 4 | -2019975399
| D | D17 | Ostatní materiál |  |  |  | 0 |  |  |  |  | 0 |  | 0 |  | 0 | 1 | D | 1 |  |  |  | ROZPOCET | [6 empty] | 0
112 | K | Pol63 | TOTAL STOP s aretací pod sklem | ks | 2 |  | 0 |  |  | snížená |  | 0 | 0 | 0 | 0 | 0 | 4 | K | 2 |  |  |  | ROZPOCET | 0 | 0 | 0 | 0 | 0 | 2 | 0 | 4 | -88140289
113 | K | Pol64 | Tabulka bezp.do koupelny | ks | 71 |  | 0 |  |  | snížená |  | 0 | 0 | 0 | 0 | 0 | 4 | K | 2 |  |  |  | ROZPOCET | 0 | 0 | 0 | 0 | 0 | 2 | 0 | 4 | -1818557393
114 | K | Pol68 | Vývod - volný konec 400V, ukončení v krabici a kabel pro napojení(kabel s gumovou hadicí délky 3 m) | ks | 8 |  | 0 |  |  | snížená |  | 0 | 0 | 0 | 0 | 0 | 4 | K | 2 |  |  |  | ROZPOCET | 0 | 0 | 0 | 0 | 0 | 2 | 0 | 4 | 1126085675
| VV |  | "přípravna jídla " 8 |  | 8 | [12 empty] | VV | 2 | 2 | True | 1 | ROZPOCET
115 | K | Pol69 | D+M pilíře pro rozvaděč RČŠ.1 a RČŠ.2 - ocelová konstrukce se stříškou, výška 1800 mm , kompletní provedení , vč. zemních prací - specifikace dle PD | ks | 2 |  | 0 |  |  | snížená |  | 0 | 0 | 0 | 0 | 0 | 4 | K | 2 |  |  |  | ROZPOCET | 0 | 0 | 0 | 0 | 0 | 2 | 0 | 4 | -1703125256
116 | K | Pol55 | Elektroinstalační materiál jinde neuvedený - drobný úložný a montážní materiál (PVC příchytky,šroubové tyče, hmoždinky, vruty, stahovací pásky atd.) | bal | 1 |  | 0 |  |  | snížená |  | 0 | 0 | 0 | 0 | 0 | 4 | K | 2 |  |  |  | ROZPOCET | 0 | 0 | 0 | 0 | 0 | 2 | 0 | 4 | -2017344695
| D | D18 | BLESKOSVOD A UZEMNĚNÍ |  |  |  | 0 |  |  |  |  | 0 |  | 0 |  | 0 | 1 | D | 1 |  |  |  | ROZPOCET | [6 empty] | 0
117 | K | 354 41120 743 61-211 | Pásek uzem. FeZn 30 x 4 v zemi 0,95kg/m | m | 1550 |  | 0 |  |  | snížená |  | 0 | 0 | 0 | 0 | 0 | 4 | K | 2 |  |  |  | ROZPOCET | 0 | 0 | 0 | 0 | 0 | 2 | 0 | 4 | -2015696704
118 | K | 156 15225 743 62-111 | Drát uzem. FeZn pr. 10 mm v zemi 0,62kg/1m | m | 950 |  | 0 |  |  | snížená |  | 0 | 0 | 0 | 0 | 0 | 4 | K | 2 |  |  |  | ROZPOCET | 0 | 0 | 0 | 0 | 0 | 2 | 0 | 4 | 2047754313
119 | K | R položka.63 | Drát uzem. AlMgSi pr.8mm montáž svodu vč. Podpěr 0,135kg/1m | m | 2600 |  | 0 |  |  | snížená |  | 0 | 0 | 0 | 0 | 0 | 4 | K | 2 |  |  |  | ROZPOCET | 0 | 0 | 0 | 0 | 0 | 2 | 0 | 4 | 1649619148
120 | K | R položka.64 | Podpěra vedení PV 01 do zatepl.podkladů | ks | 322 |  | 0 |  |  | snížená |  | 0 | 0 | 0 | 0 | 0 | 4 | K | 2 |  |  |  | ROZPOCET | 0 | 0 | 0 | 0 | 0 | 2 | 0 | 4 | -509623129
121 | K | 35441485 | Podpěra vedení PV 21(100mm) nalepovací na ploché střechy | ks | 215 |  | 0 |  |  | snížená |  | 0 | 0 | 0 | 0 | 0 | 4 | K | 2 |  |  |  | ROZPOCET | 0 | 0 | 0 | 0 | 0 | 2 | 0 | 4 | 995880928
122 | K | R položka.65 | Betonová dlaždice 30x30x5cm mrazuvzdorná pro podpěry vedení na vegetační střeše | ks | 250 |  | 0 |  |  | snížená |  | 0 | 0 | 0 | 0 | 0 | 4 | K | 2 |  |  |  | ROZPOCET | 0 | 0 | 0 | 0 | 0 | 2 | 0 | 4 | 647085500
123 | K | R položka.66 | Tyč jímací JR1,5m bez osazení | ks | 46 |  | 0 |  |  | snížená |  | 0 | 0 | 0 | 0 | 0 | 4 | K | 2 |  |  |  | ROZPOCET | 0 | 0 | 0 | 0 | 0 | 2 | 0 | 4 | 1439292604
124 | K | R položka.67 | Tyč jímací JR2,0m bez osazení | ks | 11 |  | 0 |  |  | snížená |  | 0 | 0 | 0 | 0 | 0 | 4 | K | 2 |  |  |  | ROZPOCET | 0 | 0 | 0 | 0 | 0 | 2 | 0 | 4 | 355357585
125 | K | R položka.68 | Tyč jímací JR2,5m bez osazení | ks | 29 |  | 0 |  |  | snížená |  | 0 | 0 | 0 | 0 | 0 | 4 | K | 2 |  |  |  | ROZPOCET | 0 | 0 | 0 | 0 | 0 | 2 | 0 | 4 | 63319909
126 | K | R položka.69 | Podstavec betonový 19kg + gumová podložka + držák jímací tyče | ks | 86 |  | 0 |  |  | snížená |  | 0 | 0 | 0 | 0 | 0 | 4 | K | 2 |  |  |  | ROZPOCET | 0 | 0 | 0 | 0 | 0 | 2 | 0 | 4 | 1058452739
127 | K | R položka.70 | Izolační tyč délky 0,5m včetně upevnění - | ks | 123 |  | 0 |  |  | snížená |  | 0 | 0 | 0 | 0 | 0 | 4 | K | 2 |  |  |  | ROZPOCET | 0 | 0 | 0 | 0 | 0 | 2 | 0 | 4 | -1075968025
128 | K | 35441312 | Stříška ochranná OS 1 | ks | 86 |  | 0 |  |  | snížená |  | 0 | 0 | 0 | 0 | 0 | 4 | K | 2 |  |  |  | ROZPOCET | 0 | 0 | 0 | 0 | 0 | 2 | 0 | 4 | 713100161
129 | K | 354 41860 743 62-220 | Svorka SJ 01 nerez k jímací tyči | ks | 86 |  | 0 |  |  | snížená |  | 0 | 0 | 0 | 0 | 0 | 4 | K | 2 |  |  |  | ROZPOCET | 0 | 0 | 0 | 0 | 0 | 2 | 0 | 4 | -281596632
130 | K | 354 41885 743 62-210 | Svorka SU nerez univerzální | ks | 72 |  | 0 |  |  | snížená |  | 0 | 0 | 0 | 0 | 0 | 4 | K | 2 |  |  |  | ROZPOCET | 0 | 0 | 0 | 0 | 0 | 2 | 0 | 4 | 969739510
131 | K | 354 41905 743 62-220 | Svorka SO nerez k připojení okapu | ks | 18 |  | 0 |  |  | snížená |  | 0 | 0 | 0 | 0 | 0 | 4 | K | 2 |  |  |  | ROZPOCET | 0 | 0 | 0 | 0 | 0 | 2 | 0 | 4 | 218283144
132 | K | 354 41885 743 62-220 | Svorka SS nerez spojovací | ks | 1575 |  | 0 |  |  | snížená |  | 0 | 0 | 0 | 0 | 0 | 4 | K | 2 |  |  |  | ROZPOCET | 0 | 0 | 0 | 0 | 0 | 2 | 0 | 4 | 1209874631
133 | K | 354 41875 743 62-220 | Svorka SK nerez křížová | ks | 90 |  | 0 |  |  | snížená |  | 0 | 0 | 0 | 0 | 0 | 4 | K | 2 |  |  |  | ROZPOCET | 0 | 0 | 0 | 0 | 0 | 2 | 0 | 4 | 674365306
134 | K | 354 41895 743 62-220 | Svorka SP 1 nerez připojovací | ks | 85 |  | 0 |  |  | snížená |  | 0 | 0 | 0 | 0 | 0 | 4 | K | 2 |  |  |  | ROZPOCET | 0 | 0 | 0 | 0 | 0 | 2 | 0 | 4 | -638288482
135 | K | 354 41986 743 62-220 | Svorka SR 02 nerez pro spojení pásku 30x4 mm | ks | 25 |  | 0 |  |  | snížená |  | 0 | 0 | 0 | 0 | 0 | 4 | K | 2 |  |  |  | ROZPOCET | 0 | 0 | 0 | 0 | 0 | 2 | 0 | 4 | -1460569269
136 | K | 354 41996 743 62-220 | Svorka SR 03 nerez pro spojení pásku s drátem | ks | 92 |  | 0 |  |  | snížená |  | 0 | 0 | 0 | 0 | 0 | 4 | K | 2 |  |  |  | ROZPOCET | 0 | 0 | 0 | 0 | 0 | 2 | 0 | 4 | -941469801
137 | K | 354 41938 743 62-220 | Svorka ST nerez na potrubí | ks | 26 |  | 0 |  |  | snížená |  | 0 | 0 | 0 | 0 | 0 | 4 | K | 2 |  |  |  | ROZPOCET | 0 | 0 | 0 | 0 | 0 | 2 | 0 | 4 | -1686681353
138 | K | R položka.71 | Typová zemní litinová krabice se zkušební svorkou (239x159x120mm) | ks | 46 |  | 0 |  |  | snížená |  | 0 | 0 | 0 | 0 | 0 | 4 | K | 2 |  |  |  | ROZPOCET | 0 | 0 | 0 | 0 | 0 | 2 | 0 | 4 | -2033217700
139 | K | 354 42090 743 62-930 | Označení svodu štítky | ks | 46 |  | 0 |  |  | snížená |  | 0 | 0 | 0 | 0 | 0 | 4 | K | 2 |  |  |  | ROZPOCET | 0 | 0 | 0 | 0 | 0 | 2 | 0 | 4 | 1392142252
140 | K | 974 03-1110 | Sekání rýhy ve zdivu 30 x 30 mm | m | 205 |  | 0 |  |  | snížená |  | 0 | 0 | 0 | 0 | 0 | 4 | K | 2 |  |  |  | ROZPOCET | 0 | 0 | 0 | 0 | 0 | 2 | 0 | 4 | 1288092431
141 | K | 612 40-3399 | Zaházení vysekaných rýh betonem | m2 | 14 |  | 0 |  |  | snížená |  | 0 | 0 | 0 | 0 | 0 | 4 | K | 2 |  |  |  | ROZPOCET | 0 | 0 | 0 | 0 | 0 | 2 | 0 | 4 | 788320621
142 | K | 460200163 | Výkop kabelové rýhy š.35cm hl.80cm tř.3 | m | 265 |  | 0 |  |  | snížená |  | 0 | 0 | 0 | 0 | 0 | 4 | K | 2 |  |  |  | ROZPOCET | 0 | 0 | 0 | 0 | 0 | 2 | 0 | 4 | 76571351
143 | K | 460560163 | Zához kabelové rýhy š.35cm hl.80cm tř.3 | m | 265 |  | 0 |  |  | snížená |  | 0 | 0 | 0 | 0 | 0 | 4 | K | 2 |  |  |  | ROZPOCET | 0 | 0 | 0 | 0 | 0 | 2 | 0 | 4 | -225084189
144 | K | 460620008 | Osetí povrchu travou | m2 | 86 |  | 0 |  |  | snížená |  | 0 | 0 | 0 | 0 | 0 | 4 | K | 2 |  |  |  | ROZPOCET | 0 | 0 | 0 | 0 | 0 | 2 | 0 | 4 | 297408466
145 | K | 460620013 | Provizorní úprava terénu tř 3 | m2 | 86 |  | 0 |  |  | snížená |  | 0 | 0 | 0 | 0 | 0 | 4 | K | 2 |  |  |  | ROZPOCET | 0 | 0 | 0 | 0 | 0 | 2 | 0 | 4 | -1152938870
146 | K | R položka.72 | Pronájem montážní prošiny 12m | den | 4 |  | 0 |  |  | snížená |  | 0 | 0 | 0 | 0 | 0 | 4 | K | 2 |  |  |  | ROZPOCET | 0 | 0 | 0 | 0 | 0 | 2 | 0 | 4 | -1680781198
147 | K | R položka.60 | Zabezpečení pracoviště | h | 42 |  | 0 |  |  | snížená |  | 0 | 0 | 0 | 0 | 0 | 4 | K | 2 |  |  |  | ROZPOCET | 0 | 0 | 0 | 0 | 0 | 2 | 0 | 4 | -1694292844
148 | K | R položka.61 | Koordinace s ostatními profesemi | h | 18 |  | 0 |  |  | snížená |  | 0 | 0 | 0 | 0 | 0 | 4 | K | 2 |  |  |  | ROZPOCET | 0 | 0 | 0 | 0 | 0 | 2 | 0 | 4 | -187764858
149 | K | 740991100 | celková prohlídka a vyhotovení revizní zprávy pro objem montážních prací | ks | 1 |  | 0 |  |  | snížená |  | 0 | 0 | 0 | 0 | 0 | 4 | K | 2 |  |  |  | ROZPOCET | 0 | 0 | 0 | 0 | 0 | 2 | 0 | 4 | 617101579
| D | D68 | Hodinové zučtovací sazby |  |  |  | 0 |  |  |  |  | 0 |  | 0 |  | 0.4 | 1 | D | 1 |  |  |  | ROZPOCET | [6 empty] | 0
150 | K | Pol107 | Koodinace postupu prací s ostatními profesemi | hod | 200 |  | 0 |  |  | snížená |  | 0 | 0 | 0 | 0.002 | 0.4 | 16 | K | 2 |  |  |  | ROZPOCET | 0 | 0 | 0 | 0 | 0 | 2 | 0 | 16 | -625072
151 | K | Pol108 | Zkoušky a prohlídky elektrických rozvodů a zařízení celková prohlídka a vyhotovení revizní zprávy | hod | 42 |  | 0 |  |  | snížená |  | 0 | 0 | 0 | 0 | 0 | 4 | K | 2 |  |  |  | ROZPOCET | 0 | 0 | 0 | 0 | 0 | 2 | 0 | 4 | 2096226764
152 | K | Pol109 | Spoluprace s reviz.technikem | hod | 16 |  | 0 |  |  | snížená |  | 0 | 0 | 0 | 0 | 0 | 4 | K | 2 |  |  |  | ROZPOCET | 0 | 0 | 0 | 0 | 0 | 2 | 0 | 4 | 335370455
153 | K | Pol110 | Stavební přípomoce pro elektroinstalaci silnoproud - vysekání rýh pro montáž trubek a kabelů a zhotovení průchodů (dle dodávky nové kabeláže) | hod | 150 |  | 0 |  |  | snížená |  | 0 | 0 | 0 | 0 | 0 | 4 | K | 2 |  |  |  | ROZPOCET | 0 | 0 | 0 | 0 | 0 | 2 | 0 | 4 | -1685668323
154 | K | Pol181 | Zaškolení obsluhy | hod | 16 |  | 0 |  |  | snížená |  | 0 | 0 | 0 | 0 | 0 | 4 | K | 2 |  |  |  | ROZPOCET | 0 | 0 | 0 | 0 | 0 | 2 | 0 | 4 | -1359433186
155 | K | Pol182 | Funkční zkoušky | hod | 25 |  | 0 |  |  | snížená |  | 0 | 0 | 0 | 0 | 0 | 4 | K | 2 |  |  |  | ROZPOCET | 0 | 0 | 0 | 0 | 0 | 2 | 0 | 4 | 312166380

## SO 01.3.1 - Elektroinstal...
{29d144a9-5b9e-43c7-9e73-b6521f50fd37}
1
| KRYCÍ LIST SOUPISU PRACÍ | [7 empty] | v --- níže se nacházejí doplnkové a pomocné údaje k sestavám --- v | [8 empty] | False
Stavba:
Domov pro seniory, Nový Bydžov
Objekt:
SO 01.3.1 - Elektroinstalace - slaboproud - nezpůsobilé náklady
| KSO: |  |  |  |  | CC-CZ:
| Místo: |  | k.ú. Nový Bydžov, 70 7163 |  |  | Datum: | 4. 1. 2023
| Zadavatel: |  |  |  |  | IČ:
|  | Město Nový Bydžov, Masarykovo nám. 1, 504 01 |  |  |  | DIČ:
| Uchazeč: |  |  |  |  | IČ: | Vyplň údaj
|  | Vyplň údaj |  |  |  | DIČ: | Vyplň údaj
| Projektant: |  |  |  |  | IČ:
|  | Architektura s.r.o., Vilkova 1142/15, Praha 4-Krč |  |  |  | DIČ:
| Zpracovatel: |  |  |  |  | IČ:
|  | Projecticon s.r.o., A. Kopeckého 151, Nový Hrádek |  |  |  | DIČ:
Poznámka:
| Cena bez DPH | [5 empty] | 0
|  |  | Základ daně |  |  | Sazba daně | Výše daně
| DPH | základní | 0 |  |  | 21% | 0
|  | snížená | 0 |  |  | 15% | 0
|  | zákl. přenesená | 0 |  |  | 21% | 0
|  | sníž. přenesená | 0 |  |  | 15% | 0
|  | nulová | 0 |  |  | 0% | 0
| Cena s DPH |  |  | v | CZK |  | 0
| Projektant |  |  | Zpracovatel
| Datum a podpis: |  | Razítko | Datum a podpis: |  |  | Razítko
| Objednavatel |  |  | Uchazeč
| Datum a podpis: |  | Razítko | Datum a podpis: |  |  | Razítko
REKAPITULACE ČLENĚNÍ SOUPISU PRACÍ
Stavba:
Domov pro seniory, Nový Bydžov
Objekt:
SO 01.3.1 - Elektroinstalace - slaboproud - nezpůsobilé náklady
Místo: |  |  | k.ú. Nový Bydžov, 70 7163 |  |  | Datum: | 4. 1. 2023
Zadavatel: |  |  | Město Nový Bydžov, Masarykovo nám. 1, 504 01 |  |  | Projektant: | Architektura s.r.o., Vilkova 1142/15, Praha 4-Krč
Uchazeč: |  |  | Vyplň údaj |  |  | Zpracovatel: | Projecticon s.r.o., A. Kopeckého 151, Nový Hrádek
Kód dílu - Popis | [6 empty] | Cena celkem [CZK]
Náklady ze soupisu prací | [6 empty] | 0 | [11 empty] | -1
| D1 - Strukturovaná kabeláž stavby | [5 empty] | 0
| D2 - STA - společná televizní anténa | [5 empty] | 0
| D3 - Dorozumívací IP zařízení sestra - pacient | [5 empty] | 0
| D4 - Systém elektronické kontroly vstupu (EKV) | [5 empty] | 0
| D5 - DT – domácí telefon | [5 empty] | 0
| D6 - Ostatní | [5 empty] | 0
SOUPIS PRACÍ
Stavba:
Domov pro seniory, Nový Bydžov
Objekt:
SO 01.3.1 - Elektroinstalace - slaboproud - nezpůsobilé náklady
Místo: |  |  | k.ú. Nový Bydžov, 70 7163 |  |  | Datum: | 4. 1. 2023
Zadavatel: |  |  | Město Nový Bydžov, Masarykovo nám. 1, 504 01 |  |  | Projektant: | Architektura s.r.o., Vilkova 1142/15, Praha 4-Krč
Uchazeč: |  |  | Vyplň údaj |  |  | Zpracovatel: | Projecticon s.r.o., A. Kopeckého 151, Nový Hrádek
PČ | Typ | Kód | Popis | MJ | Množství | J.cena [CZK] | Cena celkem [CZK] | Cenová soustava |  | DPH | J. Nh [h] | Nh celkem [h] | J. hmotnost [t] | Hmotnost celkem [t] | J. suť [t] | Suť Celkem [t]
Náklady soupisu celkem | [6 empty] | 0 |  |  |  |  | 0 |  | 0 |  | 0 |  | D | -1 | [10 empty] | 0
| D | D1 | Strukturovaná kabeláž stavby |  |  |  | 0 |  |  |  |  | 0 |  | 0 |  | 0 | 1 | D | 0 |  |  |  | ROZPOCET | [6 empty] | 0
1 | K | Pol25 | Rozvaděč 19”, 600x600mm, 42U, stojanový s vybavením. Součástí bude napájení, digitální termostat, sokl, oddělovací bočnice | kpl | 2 |  | 0 |  |  | snížená |  | 0 | 0 | 0 | 0 | 0 | 4 | K | 1 |  |  |  | ROZPOCET | 0 | 0 | 0 | 0 | 0 | 2 | 0 | 4 | 2
2 | K | Pol26 | Ventilační jednotka pro skříň 19" | ks | 2 |  | 0 |  |  | snížená |  | 0 | 0 | 0 | 0 | 0 | 4 | K | 1 |  |  |  | ROZPOCET | 0 | 0 | 0 | 0 | 0 | 2 | 0 | 4 | 4
3 | K | Pol27 | Rozvodný panel 19”, 8 x 230 V - přepěťová ochrana | ks | 2 |  | 0 |  |  | snížená |  | 0 | 0 | 0 | 0 | 0 | 4 | K | 1 |  |  |  | ROZPOCET | 0 | 0 | 0 | 0 | 0 | 2 | 0 | 4 | 6
4 | K | Pol28 | Instalační sada pro montáž do 19" rozvaděče | kpl | 2 |  | 0 |  |  | snížená |  | 0 | 0 | 0 | 0 | 0 | 4 | K | 1 |  |  |  | ROZPOCET | 0 | 0 | 0 | 0 | 0 | 2 | 0 | 4 | 8
5 | K | Pol29 | Modulární patch panel osazený 24xRJ45 Cat.6a UTP černý 1U | ks | 10 |  | 0 |  |  | snížená |  | 0 | 0 | 0 | 0 | 0 | 4 | K | 1 |  |  |  | ROZPOCET | 0 | 0 | 0 | 0 | 0 | 2 | 0 | 4 | 10
6 | K | Pol30 | 19' vyvazovací panel 1U černý, 5 x kovový úchyt velký 40 x 80 mm | ks | 6 |  | 0 |  |  | snížená |  | 0 | 0 | 0 | 0 | 0 | 4 | K | 1 |  |  |  | ROZPOCET | 0 | 0 | 0 | 0 | 0 | 2 | 0 | 4 | 12
7 | K | Pol32 | Patch kabel 0,5m Cat 6a | ks | 100 |  | 0 |  |  | snížená |  | 0 | 0 | 0 | 0 | 0 | 4 | K | 1 |  |  |  | ROZPOCET | 0 | 0 | 0 | 0 | 0 | 2 | 0 | 4 | 14
8 | K | Pol35 | Datový modul hybridních rozvaděčů pro domovní rozvody. IP20 / IK05 | ks | 10 |  | 0 |  |  | snížená |  | 0 | 0 | 0 | 0 | 0 | 4 | K | 1 |  |  |  | ROZPOCET | 0 | 0 | 0 | 0 | 0 | 2 | 0 | 4 | 16
9 | K | Pol36 | Datová zásuvka, 2x RJ45, cat 6a | ks | 70 |  | 0 |  |  | snížená |  | 0 | 0 | 0 | 0 | 0 | 4 | K | 1 |  |  |  | ROZPOCET | 0 | 0 | 0 | 0 | 0 | 2 | 0 | 4 | 18
10 | K | Pol42 | Datová zásuvka, 1x RJ45, cat 6a | ks | 54 |  | 0 |  |  | snížená |  | 0 | 0 | 0 | 0 | 0 | 4 | K | 1 |  |  |  | ROZPOCET | 0 | 0 | 0 | 0 | 0 | 2 | 0 | 4 | 20
11 | K | Pol44 | Štítek na popis datové zásuvky nebo volného vývodu | ks | 124 |  | 0 |  |  | snížená |  | 0 | 0 | 0 | 0 | 0 | 4 | K | 1 |  |  |  | ROZPOCET | 0 | 0 | 0 | 0 | 0 | 2 | 0 | 4 | 22
12 | K | Pol57 | Kabel FTP 4p CAT.6a | m | 7000 |  | 0 |  |  | snížená |  | 0 | 0 | 0 | 0 | 0 | 4 | K | 1 |  |  |  | ROZPOCET | 0 | 0 | 0 | 0 | 0 | 2 | 0 | 4 | 24
13 | K | Pol58 | Ohebná elektroinstalační trubka, f20 | m | 1500 |  | 0 |  |  | snížená |  | 0 | 0 | 0 | 0 | 0 | 4 | K | 1 |  |  |  | ROZPOCET | 0 | 0 | 0 | 0 | 0 | 2 | 0 | 4 | 26
14 | K | Pol59 | Vypracování dokumentace skutečného provedení | kpl | 1 |  | 0 |  |  | snížená |  | 0 | 0 | 0 | 0 | 0 | 4 | K | 1 |  |  |  | ROZPOCET | 0 | 0 | 0 | 0 | 0 | 2 | 0 | 4 | 28
15 | K | Pol60 | Požární ucpávky - Protipožární tmel 310 ml | ks | 50 |  | 0 |  |  | snížená |  | 0 | 0 | 0 | 0 | 0 | 4 | K | 1 |  |  |  | ROZPOCET | 0 | 0 | 0 | 0 | 0 | 2 | 0 | 4 | 30
16 | K | Pol65 | Drobný montážní a instalační materiál | kpl | 1 |  | 0 |  |  | snížená |  | 0 | 0 | 0 | 0 | 0 | 4 | K | 1 |  |  |  | ROZPOCET | 0 | 0 | 0 | 0 | 0 | 2 | 0 | 4 | 32
17 | K | Pol66 | Vystavení měřícího protokolu - datový bod | ks | 194 |  | 0 |  |  | snížená |  | 0 | 0 | 0 | 0 | 0 | 4 | K | 1 |  |  |  | ROZPOCET | 0 | 0 | 0 | 0 | 0 | 2 | 0 | 4 | 34
18 | K | Pol67 | Výchozí revize, zaškolení obsluhy, předání uživateli | kpl | 1 |  | 0 |  |  | snížená |  | 0 | 0 | 0 | 0 | 0 | 4 | K | 1 |  |  |  | ROZPOCET | 0 | 0 | 0 | 0 | 0 | 2 | 0 | 4 | 36
19 | K | Pol70 | Optický kabel 24vl sm | m | 100 |  | 0 |  |  | snížená |  | 0 | 0 | 0 | 0 | 0 | 4 | K | 1 |  |  |  | ROZPOCET | 0 | 0 | 0 | 0 | 0 | 2 | 0 | 4 | 38
20 | K | Pol71 | Optická vana | ks | 2 |  | 0 |  |  | snížená |  | 0 | 0 | 0 | 0 | 0 | 4 | K | 1 |  |  |  | ROZPOCET | 0 | 0 | 0 | 0 | 0 | 2 | 0 | 4 | 40
21 | K | Pol72 | Optckí svár | ks | 16 |  | 0 |  |  | snížená |  | 0 | 0 | 0 | 0 | 0 | 4 | K | 1 |  |  |  | ROZPOCET | 0 | 0 | 0 | 0 | 0 | 2 | 0 | 4 | 42
22 | K | Pol74 | LC-LC spojka | ks | 8 |  | 0 |  |  | snížená |  | 0 | 0 | 0 | 0 | 0 | 4 | K | 1 |  |  |  | ROZPOCET | 0 | 0 | 0 | 0 | 0 | 2 | 0 | 4 | 44
23 | K | Pol75 | LC vývody optiky s konektorem | ks | 16 |  | 0 |  |  | snížená |  | 0 | 0 | 0 | 0 | 0 | 4 | K | 1 |  |  |  | ROZPOCET | 0 | 0 | 0 | 0 | 0 | 2 | 0 | 4 | 46
24 | K | Pol76 | SFP PŘEVODNÍK | ks | 2 |  | 0 |  |  | snížená |  | 0 | 0 | 0 | 0 | 0 | 4 | K | 1 |  |  |  | ROZPOCET | 0 | 0 | 0 | 0 | 0 | 2 | 0 | 4 | 48
25 | K | Pol77 | Montágní práce, komplekt | kpl | 1 |  | 0 |  |  | snížená |  | 0 | 0 | 0 | 0 | 0 | 4 | K | 1 |  |  |  | ROZPOCET | 0 | 0 | 0 | 0 | 0 | 2 | 0 | 4 | 50
| D | D2 | STA - společná televizní anténa |  |  |  | 0 |  |  |  |  | 0 |  | 0 |  | 0 | 1 | D | 0 |  |  |  | ROZPOCET | [6 empty] | 0
26 | K | Pol84 | Rozvaděč plechový - bílý, 800x600x200 mm, se zámkem, komaxit | kpl | 1 |  | 0 |  |  | snížená |  | 0 | 0 | 0 | 0 | 0 | 4 | K | 1 |  |  |  | ROZPOCET | 0 | 0 | 0 | 0 | 0 | 2 | 0 | 4 | 52
27 | K | Pol85 | ONE-118_ programovatelný DVB-T zesilovač | ks | 1 |  | 0 |  |  | snížená |  | 0 | 0 | 0 | 0 | 0 | 4 | K | 1 |  |  |  | ROZPOCET | 0 | 0 | 0 | 0 | 0 | 2 | 0 | 4 | 54
28 | K | Pol86 | MB-208_ hvězdicový multipřepínač 9x32 | ks | 1 |  | 0 |  |  | snížená |  | 0 | 0 | 0 | 0 | 0 | 4 | K | 1 |  |  |  | ROZPOCET | 0 | 0 | 0 | 0 | 0 | 2 | 0 | 4 | 56
29 | K | Pol87 | ML-208_ kaskádový multipřepínač 9x32 | ks | 1 |  | 0 |  |  | snížená |  | 0 | 0 | 0 | 0 | 0 | 4 | K | 1 |  |  |  | ROZPOCET | 0 | 0 | 0 | 0 | 0 | 2 | 0 | 4 | 58
30 | K | Pol88 | BR-411_ UHF předzes. do antén BU, napájení 12V, F-konektory | ks | 3 |  | 0 |  |  | snížená |  | 0 | 0 | 0 | 0 | 0 | 4 | K | 1 |  |  |  | ROZPOCET | 0 | 0 | 0 | 0 | 0 | 2 | 0 | 4 | 60
31 | K | Pol89 | RC-110_ zakončovací odpor 75 ohm ,odd. napájení | ks | 50 |  | 0 |  |  | snížená |  | 0 | 0 | 0 | 0 | 0 | 4 | K | 1 |  |  |  | ROZPOCET | 0 | 0 | 0 | 0 | 0 | 2 | 0 | 4 | 62
32 | K | Pol90 | MX-046_ anténa UHF, kanál 21-60, G=15 dB, LTE | ks | 2 |  | 0 |  |  | snížená |  | 0 | 0 | 0 | 0 | 0 | 4 | K | 1 |  |  |  | ROZPOCET | 0 | 0 | 0 | 0 | 0 | 2 | 0 | 4 | 64
33 | K | Pol91 | FM-102_ anténa FM, 87,5-108 MHz, kruhová | ks | 1 |  | 0 |  |  | snížená |  | 0 | 0 | 0 | 0 | 0 | 4 | K | 1 |  |  |  | ROZPOCET | 0 | 0 | 0 | 0 | 0 | 2 | 0 | 4 | 66
34 | K | Pol92 | Parabolická anténa OP 100 Al | ks | 1 |  | 0 |  |  | snížená |  | 0 | 0 | 0 | 0 | 0 | 4 | K | 1 |  |  |  | ROZPOCET | 0 | 0 | 0 | 0 | 0 | 2 | 0 | 4 | 68
35 | K | Pol93 | Konvertor pro příjem ditigitálního vysílání | ks | 2 |  | 0 |  |  | snížená |  | 0 | 0 | 0 | 0 | 0 | 4 | K | 1 |  |  |  | ROZPOCET | 0 | 0 | 0 | 0 | 0 | 2 | 0 | 4 | 70
36 | K | Pol94 | UDU-205_ rozbočovač, 2 výst. 3,6 dB, DC pass | ks | 20 |  | 0 |  |  | snížená |  | 0 | 0 | 0 | 0 | 0 | 4 | K | 1 |  |  |  | ROZPOCET | 0 | 0 | 0 | 0 | 0 | 2 | 0 | 4 | 72
37 | K | Pol95 | Koncová TV+R+SAT zásuvka včetně rámečku, krabice, komplet | ks | 49 |  | 0 |  |  | snížená |  | 0 | 0 | 0 | 0 | 0 | 4 | K | 1 |  |  |  | ROZPOCET | 0 | 0 | 0 | 0 | 0 | 2 | 0 | 4 | 74
38 | K | Pol96 | Koaxiální kabel 75 W | m | 1000 |  | 0 |  |  | snížená |  | 0 | 0 | 0 | 0 | 0 | 4 | K | 1 |  |  |  | ROZPOCET | 0 | 0 | 0 | 0 | 0 | 2 | 0 | 4 | 76
39 | K | Pol97 | Ohebná elektroinstalační trubka, f40, f20 | m | 800 |  | 0 |  |  | snížená |  | 0 | 0 | 0 | 0 | 0 | 4 | K | 1 |  |  |  | ROZPOCET | 0 | 0 | 0 | 0 | 0 | 2 | 0 | 4 | 78
40 | K | Pol59 | Vypracování dokumentace skutečného provedení | kpl | 1 |  | 0 |  |  | snížená |  | 0 | 0 | 0 | 0 | 0 | 4 | K | 1 |  |  |  | ROZPOCET | 0 | 0 | 0 | 0 | 0 | 2 | 0 | 4 | 80
41 | K | Pol98 | Požární ucpávky - Protipožární tmel 310 ml | kpl | 50 |  | 0 |  |  | snížená |  | 0 | 0 | 0 | 0 | 0 | 4 | K | 1 |  |  |  | ROZPOCET | 0 | 0 | 0 | 0 | 0 | 2 | 0 | 4 | 82
42 | K | Pol65 | Drobný montážní a instalační materiál | kpl | 1 |  | 0 |  |  | snížená |  | 0 | 0 | 0 | 0 | 0 | 4 | K | 1 |  |  |  | ROZPOCET | 0 | 0 | 0 | 0 | 0 | 2 | 0 | 4 | 84
43 | K | Pol99 | Proměření vedení, nastavení systému, odzkoušení | kpl | 1 |  | 0 |  |  | snížená |  | 0 | 0 | 0 | 0 | 0 | 4 | K | 1 |  |  |  | ROZPOCET | 0 | 0 | 0 | 0 | 0 | 2 | 0 | 4 | 86
44 | K | Pol67 | Výchozí revize, zaškolení obsluhy, předání uživateli | kpl | 1 |  | 0 |  |  | snížená |  | 0 | 0 | 0 | 0 | 0 | 4 | K | 1 |  |  |  | ROZPOCET | 0 | 0 | 0 | 0 | 0 | 2 | 0 | 4 | 88
45 | K | Pol100 | Montážní práce, komplekt | kpl | 1 |  | 0 |  |  | snížená |  | 0 | 0 | 0 | 0 | 0 | 4 | K | 1 |  |  |  | ROZPOCET | 0 | 0 | 0 | 0 | 0 | 2 | 0 | 4 | 90
| D | D3 | Dorozumívací IP zařízení sestra - pacient |  |  |  | 0 |  |  |  |  | 0 |  | 0 |  | 0 | 1 | D | 0 |  |  |  | ROZPOCET | [6 empty] | 0
46 | K | MT - 07 IP | Hlavní terminál, vč. adaptéru a kabelu k terminálu 2m (Touch screen monitor min. 10,4", hlasitá a diskrétní komunikace, identifikace volajícího včetně jména klienta, možnost zobrazení informací z EPS, poslech radiových stanic na hlavním terminálu, volba I | ks | 5 |  | 0 |  |  | snížená |  | 0 | 0 | 0 | 0 | 0 | 4 | K | 1 |  |  |  | ROZPOCET | 0 | 0 | 0 | 0 | 0 | 2 | 0 | 4 | 92
| VV |  | Hlavní terminál, vč. adaptéru a kabelu k terminálu 2m (Touch screen monitor min. 10,4", hlasitá a diskrétní komunikace, | [14 empty] | VV | 1 | 1 | True | 0 | ROZPOCET
| VV |  | identifikace volajícího včetně jména klienta, možnost zobrazení informací z EPS, | [14 empty] | VV | 1 | 1 | True | 0 | ROZPOCET
| VV |  | poslech radiových stanic na hlavním terminálu, volba IP radiostanic přímo na hlavním terminálu v uživatelském menu. | [14 empty] | VV | 1 | 1 | True | 0 | ROZPOCET
| VV |  | Možnost integrace s bezdrátovým systémem a zobrazení bezdrátových bezpečnostních tlačítek | [14 empty] | VV | 1 | 1 | True | 0 | ROZPOCET
| VV |  | s funkcí hlídání průchodu klientů zakázanou zónou, ve spojení s IP kamerou zobrazení online přenosu od vchodu na oddělení) | [14 empty] | VV | 1 | 1 | True | 0 | ROZPOCET
| VV |  | 5 |  | 5 | [12 empty] | VV | 1 | 2 | True | 1 | ROZPOCET
47 | K | CMT-07 IP | Zásuvka terminálu | ks | 5 |  | 0 |  |  | snížená |  | 0 | 0 | 0 | 0 | 0 | 4 | K | 1 |  |  |  | ROZPOCET | 0 | 0 | 0 | 0 | 0 | 2 | 0 | 4 | 94
48 | K | TC | Telefonní zásuvka IN-OUT | ks | 5 |  | 0 |  |  | snížená |  | 0 | 0 | 0 | 0 | 0 | 4 | K | 1 |  |  |  | ROZPOCET | 0 | 0 | 0 | 0 | 0 | 2 | 0 | 4 | 96
49 | K | Repeater | Repeater (Opakovač signálů) | ks | 5 |  | 0 |  |  | snížená |  | 0 | 0 | 0 | 0 | 0 | 4 | K | 1 |  |  |  | ROZPOCET | 0 | 0 | 0 | 0 | 0 | 2 | 0 | 4 | 98
50 | K | DECT PHONE | Bezdrátový telefon - analogová linka) | ks | 5 |  | 0 |  |  | snížená |  | 0 | 0 | 0 | 0 | 0 | 4 | K | 1 |  |  |  | ROZPOCET | 0 | 0 | 0 | 0 | 0 | 2 | 0 | 4 | 100
51 | K | SW - MT | SW - licence pro Hlavní terminál | ks | 5 |  | 0 |  |  | snížená |  | 0 | 0 | 0 | 0 | 0 | 4 | K | 1 |  |  |  | ROZPOCET | 0 | 0 | 0 | 0 | 0 | 2 | 0 | 4 | 102
52 | K | SW - L1 | SW - licence provozu účastníka | ks | 55 |  | 0 |  |  | snížená |  | 0 | 0 | 0 | 0 | 0 | 4 | K | 1 |  |  |  | ROZPOCET | 0 | 0 | 0 | 0 | 0 | 2 | 0 | 4 | 104
53 | K | SW - HC | SW - databáze historie volání | ks | 5 |  | 0 |  |  | snížená |  | 0 | 0 | 0 | 0 | 0 | 4 | K | 1 |  |  |  | ROZPOCET | 0 | 0 | 0 | 0 | 0 | 2 | 0 | 4 | 106
54 | K | SW - AW | SW - aktivace sdruženého provozu | ks | 5 |  | 0 |  |  | snížená |  | 0 | 0 | 0 | 0 | 0 | 4 | K | 1 |  |  |  | ROZPOCET | 0 | 0 | 0 | 0 | 0 | 2 | 0 | 4 | 108
55 | K | SW - SQLHV | SW - prohlížeč historie | ks | 5 |  | 0 |  |  | snížená |  | 0 | 0 | 0 | 0 | 0 | 4 | K | 1 |  |  |  | ROZPOCET | 0 | 0 | 0 | 0 | 0 | 2 | 0 | 4 | 110
56 | K | RT-07V IP | Pokojový terminál hovorový (minimálně 4 programovatelná tlačítka, hovorové spojení s hlavním terminálem, příjem hovorového volání od lůžka klienta, hlasová navigace - informace o volajícím, číslo pokoje/lůžka, centrální hlášení přenos hlasové informace - | ks | 56 |  | 0 |  |  | snížená |  | 0 | 0 | 0 | 0 | 0 | 4 | K | 1 |  |  |  | ROZPOCET | 0 | 0 | 0 | 0 | 0 | 2 | 0 | 4 | 112
| VV |  | Pokojový terminál hovorový (minimálně 4 programovatelná tlačítka, hovorové spojení s hlavním terminálem | [14 empty] | VV | 1 | 1 | True | 0 | ROZPOCET
| VV |  | příjem hovorového volání od lůžka klienta, hlasová navigace - informace o volajícím, číslo pokoje/lůžka, | [14 empty] | VV | 1 | 1 | True | 0 | ROZPOCET
| VV |  | centrální hlášení přenos hlasové informace - nucený poslech) | [14 empty] | VV | 1 | 1 | True | 0 | ROZPOCET
| VV |  | 56 |  | 56 | [12 empty] | VV | 1 | 2 | True | 1 | ROZPOCET
57 | K | BC-07HS IP | Zásuvka pacienta s držákem a reproduktorem (přenos hlasitého hovorového spojení sestra - klient, přenos hlasité reprodukce rádia a centrální hlašení vždy v případě, je - li koncový prvek zavěšen v držáku, či zavěšen na hrazdě postele klienta) | ks | 55 |  | 0 |  |  | snížená |  | 0 | 0 | 0 | 0 | 0 | 4 | K | 1 |  |  |  | ROZPOCET | 0 | 0 | 0 | 0 | 0 | 2 | 0 | 4 | 114
58 | K | PT - 07S IP R01.0 | Terminál pacienta s tlačítkem volání ošetřovatelky | kpl | 55 |  | 0 |  |  | snížená |  | 0 | 0 | 0 | 0 | 0 | 4 | K | 1 |  |  |  | ROZPOCET | 0 | 0 | 0 | 0 | 0 | 2 | 0 | 4 | 116
59 | K | CAB-PT-DC | Kabel vytrhávací - částečně kroucený | ks | 55 |  | 0 |  |  | snížená |  | 0 | 0 | 0 | 0 | 0 | 4 | K | 1 |  |  |  | ROZPOCET | 0 | 0 | 0 | 0 | 0 | 2 | 0 | 4 | 118
60 | K | RA-07/15U | Datový rozvaděč nástěnný 19"/15U - nástěnný 600 x 770 x 395 mm, 22,2 kg | ks | 4 |  | 0 |  |  | snížená |  | 0 | 0 | 0 | 0 | 0 | 4 | K | 1 |  |  |  | ROZPOCET | 0 | 0 | 0 | 0 | 0 | 2 | 0 | 4 | 120
61 | K | PS-07 IP | Napájecí zdroj + lokální server | ks | 4 |  | 0 |  |  | snížená |  | 0 | 0 | 0 | 0 | 0 | 4 | K | 1 |  |  |  | ROZPOCET | 0 | 0 | 0 | 0 | 0 | 2 | 0 | 4 | 122
62 | K | PDP 19/2U | Rozvodný panel 8x 230V 19"/2U | ks | 4 |  | 0 |  |  | snížená |  | 0 | 0 | 0 | 0 | 0 | 4 | K | 1 |  |  |  | ROZPOCET | 0 | 0 | 0 | 0 | 0 | 2 | 0 | 4 | 124
63 | K | US 19/1U | Univerzální police 19"/1U | ks | 5 |  | 0 |  |  | snížená |  | 0 | 0 | 0 | 0 | 0 | 4 | K | 1 |  |  |  | ROZPOCET | 0 | 0 | 0 | 0 | 0 | 2 | 0 | 4 | 126
64 | K | RB-07 IP | Router | ks | 4 |  | 0 |  |  | snížená |  | 0 | 0 | 0 | 0 | 0 | 4 | K | 1 |  |  |  | ROZPOCET | 0 | 0 | 0 | 0 | 0 | 2 | 0 | 4 | 128
65 | K | SWI - 24/19 | Datový switch 24 portů/19" (CZ) | ks | 8 |  | 0 |  |  | snížená |  | 0 | 0 | 0 | 0 | 0 | 4 | K | 1 |  |  |  | ROZPOCET | 0 | 0 | 0 | 0 | 0 | 2 | 0 | 4 | 130
66 | K | POE - 24/24 | Napájecí injektor 24 portů/19" | ks | 8 |  | 0 |  |  | snížená |  | 0 | 0 | 0 | 0 | 0 | 4 | K | 1 |  |  |  | ROZPOCET | 0 | 0 | 0 | 0 | 0 | 2 | 0 | 4 | 132
67 | K | SQLS/1U | SQL server (do 30-ti oddělení) | ks | 1 |  | 0 |  |  | snížená |  | 0 | 0 | 0 | 0 | 0 | 4 | K | 1 |  |  |  | ROZPOCET | 0 | 0 | 0 | 0 | 0 | 2 | 0 | 4 | 134
68 | K | AG-07 IP | Analog/VoIP brána | ks | 5 |  | 0 |  |  | snížená |  | 0 | 0 | 0 | 0 | 0 | 4 | K | 1 |  |  |  | ROZPOCET | 0 | 0 | 0 | 0 | 0 | 2 | 0 | 4 | 136
69 | K | TI - 07 IP | Telefonní interface (pro analog. přístr.) | ks | 5 |  | 0 |  |  | snížená |  | 0 | 0 | 0 | 0 | 0 | 4 | K | 1 |  |  |  | ROZPOCET | 0 | 0 | 0 | 0 | 0 | 2 | 0 | 4 | 138
70 | K | CL | Svítidlo signalizační LED | ks | 56 |  | 0 |  |  | snížená |  | 0 | 0 | 0 | 0 | 0 | 4 | K | 1 |  |  |  | ROZPOCET | 0 | 0 | 0 | 0 | 0 | 2 | 0 | 4 | 140
71 | K | EC-07N IP | Táhlo nouzového volání | ks | 48 |  | 0 |  |  | snížená |  | 0 | 0 | 0 | 0 | 0 | 4 | K | 1 |  |  |  | ROZPOCET | 0 | 0 | 0 | 0 | 0 | 2 | 0 | 4 | 142
72 | K | EBC-07N IP | Táhlo a tlačítko nouzového volání | ks | 48 |  | 0 |  |  | snížená |  | 0 | 0 | 0 | 0 | 0 | 4 | K | 1 |  |  |  | ROZPOCET | 0 | 0 | 0 | 0 | 0 | 2 | 0 | 4 | 144
73 | K | EB-07 IP | Tlačítko nouzového volání | ks | 16 |  | 0 |  |  | snížená |  | 0 | 0 | 0 | 0 | 0 | 4 | K | 1 |  |  |  | ROZPOCET | 0 | 0 | 0 | 0 | 0 | 2 | 0 | 4 | 146
74 | K | Pol101 | Instalační krabice pod omítku KU 68 | ks | 220 |  | 0 |  |  | snížená |  | 0 | 0 | 0 | 0 | 0 | 4 | K | 1 |  |  |  | ROZPOCET | 0 | 0 | 0 | 0 | 0 | 2 | 0 | 4 | 148
75 | K | Pol102 | Instalační dvojkrabice pod omítku KP 64/2 | ks | 111 |  | 0 |  |  | snížená |  | 0 | 0 | 0 | 0 | 0 | 4 | K | 1 |  |  |  | ROZPOCET | 0 | 0 | 0 | 0 | 0 | 2 | 0 | 4 | 150
76 | K | Pol103 | Zasuvka 230V / AC | ks | 20 |  | 0 |  |  | snížená |  | 0 | 0 | 0 | 0 | 0 | 4 | K | 1 |  |  |  | ROZPOCET | 0 | 0 | 0 | 0 | 0 | 2 | 0 | 4 | 152
77 | K | Pol104 | Kabel UTP Cat6a. LSOHFR pro připojení signalizačního svítidla CL, nouzového tlačítka EB, táhla EC, nouzového táhla s tlačítkem EBC. | m | 1000 |  | 0 |  |  | snížená |  | 0 | 0 | 0 | 0 | 0 | 4 | K | 1 |  |  |  | ROZPOCET | 0 | 0 | 0 | 0 | 0 | 2 | 0 | 4 | 154
78 | K | Pol105 | Kabel UTP Cat6a. LSOHFR pro připojení zásuvek pacienta BC, pokojových terminálů RT, zásuvek hlavního terminálu MT, směrových IP světel DL. | m | 1500 |  | 0 |  |  | snížená |  | 0 | 0 | 0 | 0 | 0 | 4 | K | 1 |  |  |  | ROZPOCET | 0 | 0 | 0 | 0 | 0 | 2 | 0 | 4 | 156
79 | K | Pol106 | Kabel UTP Cat6a. LSOHFR , hlavní pateřní trasa kabeláže od RACKU ke komponentům IP. | m | 7000 |  | 0 |  |  | snížená |  | 0 | 0 | 0 | 0 | 0 | 4 | K | 1 |  |  |  | ROZPOCET | 0 | 0 | 0 | 0 | 0 | 2 | 0 | 4 | 158
80 | K | Pol111 | Kabel CYSY 2x2,5 pro napájení | m | 50 |  | 0 |  |  | snížená |  | 0 | 0 | 0 | 0 | 0 | 4 | K | 1 |  |  |  | ROZPOCET | 0 | 0 | 0 | 0 | 0 | 2 | 0 | 4 | 160
81 | K | Pol112 | Montážní práce, komplekt | kpl | 1 |  | 0 |  |  | snížená |  | 0 | 0 | 0 | 0 | 0 | 4 | K | 1 |  |  |  | ROZPOCET | 0 | 0 | 0 | 0 | 0 | 2 | 0 | 4 | 162
| D | D4 | Systém elektronické kontroly vstupu (EKV) |  |  |  | 0 |  |  |  |  | 0 |  | 0 |  | 0 | 1 | D | 0 |  |  |  | ROZPOCET | [6 empty] | 0
82 | K | Entry box | Univerzální plechový box pro všechny typy Entry přístupových kontrolérů, součástí napájecí zdroj 12VDC / 3,2A, uzamykatelná dvířka, povrchová montáž, místo pro akumulátor TP 12-7, rozměry 350x280x70 mm, černý, interiérové použití | ks | 2 |  | 0 |  |  | snížená |  | 0 | 0 | 0 | 0 | 0 | 4 | K | 1 |  |  |  | ROZPOCET | 0 | 0 | 0 | 0 | 0 | 2 | 0 | 4 | 164
83 | K | E C3-100 | IP přístupový kontrolér, provedení plošný spoj, připojení 2x RFID čteček (Wiegand), ovládání 1 dveří obousměrně, kapacita 30 000 uživatelů, 100 000 událostí , komunikace s PC přes TCP/IP nebo RS485, LED signalizace stavů, 1x NO/NC relé zámku (5A/30VDC), 1 | ks | 2 |  | 0 |  |  | snížená |  | 0 | 0 | 0 | 0 | 0 | 4 | K | 1 |  |  |  | ROZPOCET | 0 | 0 | 0 | 0 | 0 | 2 | 0 | 4 | 166
| VV |  | IP přístupový kontrolér, provedení plošný spoj, připojení 2x RFID čteček (Wiegand), ovládání 1 dveří obousměrně, kapacita 30 000 uživatelů, | [14 empty] | VV | 1 | 1 | True | 0 | ROZPOCET
| VV |  | 100 000 událostí , komunikace s PC přes TCP/IP nebo RS485, LED signalizace stavů, 1x NO/NC relé zámku (5A/30VDC), 1x relé vstup dveřního kontaktu, | [14 empty] | VV | 1 | 1 | True | 0 | ROZPOCET
| VV |  | 1x relé vstup odchodového tlačítka, 1x relé univerzální AUX výstup (2A/30VDC), SD slot pro export událostí, | [14 empty] | VV | 1 | 1 | True | 0 | ROZPOCET
| VV |  | napájení 9,6 - 14,4 VDC, odběr max. 1A/12VDC (zdroj není součástí), rozměry 145x106x20mm (vhodná inst. krabice KR380 + napájecí zdroj HDR-15-15), | [14 empty] | VV | 1 | 1 | True | 0 | ROZPOCET
| VV |  | interiérové použití, umístění v chráněné zóně, možnost centrálního ovládání více kontrolérů přes software Entry ZKAccess 3.5 Security System zdarma, | [14 empty] | VV | 1 | 1 | True | 0 | ROZPOCET
| VV |  | podpora funkcí Online monitoring, Kalendář, Průchozí časová zóna, Anti-passback, Linkování Aux výstupů, Interlock, Multi card autorizace a pod, | [14 empty] | VV | 1 | 1 | True | 0 | ROZPOCET
| VV |  | přes software EDO možné využít pro zpracování docházky | [14 empty] | VV | 1 | 1 | True | 0 | ROZPOCET
| VV |  | 2 |  | 2 | [12 empty] | VV | 1 | 2 | True | 1 | ROZPOCET
84 | K | TP 12-7 | Akumulátor 12 V - 7 Ah - rozměr 150 x 65 x 93 mm, hmotnost 2,06 kg / ks, vhodné pro použití v CCTV a EZS | ks | 2 |  | 0 |  |  | snížená |  | 0 | 0 | 0 | 0 | 0 | 4 | K | 1 |  |  |  | ROZPOCET | 0 | 0 | 0 | 0 | 0 | 2 | 0 | 4 | 168
85 | K | E KR611 | Přístupová čtečka RFID, čtení bezkontaktních karet a klíčenek (EM, 125 kHz), wiegand 26 komunikace (2 vodiče) s Entry přístupovými zařízeními, zvuková a LED signalizace, napájení 12 V DC, odběr 80 mA/12 V DC, (zdroj není součástí), IP 64, exteriérové použ | ks | 2 |  | 0 |  |  | snížená |  | 0 | 0 | 0 | 0 | 0 | 4 | K | 1 |  |  |  | ROZPOCET | 0 | 0 | 0 | 0 | 0 | 2 | 0 | 4 | 170
| VV |  | Přístupová čtečka RFID, čtení bezkontaktních karet a klíčenek (EM, 125 kHz), wiegand 26 komunikace (2 vodiče) s Entry přístupovými zařízeními, | [14 empty] | VV | 1 | 1 | True | 0 | ROZPOCET
| VV |  | zvuková a LED signalizace, napájení 12 V DC, odběr 80 mA/12 V DC, (zdroj není součástí), IP 64, | [14 empty] | VV | 1 | 1 | True | 0 | ROZPOCET
| VV |  | exteriérové použití, povrchová montáž, rozměry 86 x 86 x 20 mm | [14 empty] | VV | 1 | 1 | True | 0 | ROZPOCET
| VV |  | 2 |  | 2 | [12 empty] | VV | 1 | 2 | True | 1 | ROZPOCET
86 | K | RF ID CARD | RFID bezkontaktní elektronická karta, EM standard, 125 kHz, s popisem | ks | 100 |  | 0 |  |  | snížená |  | 0 | 0 | 0 | 0 | 0 | 4 | K | 1 |  |  |  | ROZPOCET | 0 | 0 | 0 | 0 | 0 | 2 | 0 | 4 | 172
87 | K | E CR20E | Stolní USB čtečka RFID karet a přívěsků (EM 125 kHz), určena pro administrátorské přidávání RFID uživatelů do přístupových a docházkových systémů, zvuková a LED indikace, napájení přes USB, připojovací kabel délky 1,5 m je součástí balení | ks | 1 |  | 0 |  |  | snížená |  | 0 | 0 | 0 | 0 | 0 | 4 | K | 1 |  |  |  | ROZPOCET | 0 | 0 | 0 | 0 | 0 | 2 | 0 | 4 | 174
88 | K | ZKBioSecurity 3.0 AC | Licence přístupového modulu, do 25 ovládaných dveří, do 5000 osob, použití pro základní modul kontroly vstupu softwaru ZKBiosecurity 3.0, podpora globálního Anti-passback a linkování mezi kontroléry | ks | 1 |  | 0 |  |  | snížená |  | 0 | 0 | 0 | 0 | 0 | 4 | K | 1 |  |  |  | ROZPOCET | 0 | 0 | 0 | 0 | 0 | 2 | 0 | 4 | 176
89 | K | Pol113 | Montážní práce, komplekt | kpl | 1 |  | 0 |  |  | snížená |  | 0 | 0 | 0 | 0 | 0 | 4 | K | 1 |  |  |  | ROZPOCET | 0 | 0 | 0 | 0 | 0 | 2 | 0 | 4 | 178
| D | D5 | DT – domácí telefon |  |  |  | 0 |  |  |  |  | 0 |  | 0 |  | 0 | 1 | D | 0 |  |  |  | ROZPOCET | [6 empty] | 0
90 | K | 9155101C | IP modulární dveřní kamerová jednotka s jedním tlačítkem, se jmenovkou, provedení niklovaná ocel, barevná HD kamera, TCP/IP komunikace, nastavování přes webové rozhraní, IR LED přisvětlení snímaného prostoru, možnost rozšíření funkcí jednotky licenc | ks | 2 |  | 0 |  |  | snížená |  | 0 | 0 | 0 | 0 | 0 | 4 | K | 1 |  |  |  | ROZPOCET | 0 | 0 | 0 | 0 | 0 | 2 | 0 | 4 | 180
| VV |  | IP Verso modulární dveřní kamerová jednotka s jedním tlačítkem, se jmenovkou, provedení niklovaná ocel, barevná HD kamera, | [14 empty] | VV | 1 | 1 | True | 0 | ROZPOCET
| VV |  | TCP/IP komunikace, nastavování přes webové rozhraní, IR LED přisvětlení snímaného prostoru, | [14 empty] | VV | 1 | 1 | True | 0 | ROZPOCET
| VV |  | možnost rozšíření funkcí jednotky licencemi, IP 54, 1x kontakt NO/NC pro ovládání zámku max. 30 V / 1 A AC/DC, | [14 empty] | VV | 1 | 1 | True | 0 | ROZPOCET
| VV |  | napájení PoE 802.3af nebo 12 V DC / 2 A (zdroj není součástí balení), potřebný rám pro 2 moduly, instalační rámeček není součástí balení | [14 empty] | VV | 1 | 1 | True | 0 | ROZPOCET
| VV |  | 2 |  | 2 | [12 empty] | VV | 1 | 2 | True | 1 | ROZPOCET
91 | K | 9155035 | IP modul tlačítek, 5 mechanických tlačítek, jmenovka, IP 54, pracovní teplota od -20 °C do +55 °C, napájení ze sběrnice | ks | 2 |  | 0 |  |  | snížená |  | 0 | 0 | 0 | 0 | 0 | 4 | K | 1 |  |  |  | ROZPOCET | 0 | 0 | 0 | 0 | 0 | 2 | 0 | 4 | 182
92 | K | 9155084 | IP kombinace RFID 125 kHz, 13,56 MHz, NFC a Bluetooth, nastavitelná intenzita podsvícení, podpora standardů 125 kHz EM4100, EM4102, Prox, a 13,56 MHz MIFARE Classic, DESFire EV1 , HID iClass, ISO14443A-b, ISO18092, bezkontaktní otvírání dveří RFID k | ks | 2 |  | 0 |  |  | snížená |  | 0 | 0 | 0 | 0 | 0 | 4 | K | 1 |  |  |  | ROZPOCET | 0 | 0 | 0 | 0 | 0 | 2 | 0 | 4 | 184
| VV |  | IP Verso kombinace RFID 125 kHz, 13,56 MHz, NFC a Bluetooth, nastavitelná intenzita podsvícení, podpora standardů 125 kHz EM4100, EM4102 | [14 empty] | VV | 1 | 1 | True | 0 | ROZPOCET
| VV |  | Prox, a 13,56 MHz MIFARE Classic, DESFire EV1 , HID iClass, ISO14443A-b, ISO18092, bezkontaktní otvírání dveří RFID kartami a klíčenkami, | [14 empty] | VV | 1 | 1 | True | 0 | ROZPOCET
| VV |  | nebo přes Bluetooth z mobilní app, čtení UID a PACSID karty, IP 54, pracovní teplota od -20 °C až do +55 °C, napájení ze sběrnice | [14 empty] | VV | 1 | 1 | True | 0 | ROZPOCET
| VV |  | 2 |  | 2 | [12 empty] | VV | 1 | 2 | True | 1 | ROZPOCET
93 | K | 9155023 | IP rám pro instalaci na povrch, 3 moduly, pro instalaci rozšiřovacích modulů, rozměry 107 x 339 x 28 mm | ks | 2 |  | 0 |  |  | snížená |  | 0 | 0 | 0 | 0 | 0 | 4 | K | 1 |  |  |  | ROZPOCET | 0 | 0 | 0 | 0 | 0 | 2 | 0 | 4 | 186
94 | K | 9155063 | IP montážní podložka pro 3 moduly, usnadnění montáže na nerovné povrchy a sklo, rozměry 107 x 340 mm | ks | 2 |  | 0 |  |  | snížená |  | 0 | 0 | 0 | 0 | 0 | 4 | K | 1 |  |  |  | ROZPOCET | 0 | 0 | 0 | 0 | 0 | 2 | 0 | 4 | 188
95 | K | 9159010 | Bezpečnostní relé pro otvírání zámku, pro použití s jednotkami, spárování s dveřní jednotkou, montáž na dvě žíly mezi dveřní jednotkou a zámkem | ks | 2 |  | 0 |  |  | snížená |  | 0 | 0 | 0 | 0 | 0 | 4 | K | 1 |  |  |  | ROZPOCET | 0 | 0 | 0 | 0 | 0 | 2 | 0 | 4 | 190
96 | K | Yealink SIP-T42U | IP stolní telefon 2,7" černobílý LCD displej, rozlišení 192 x 64 px, podpora 6 SIP linek, 15 programovatelných tlačítek, možnost Hands-free, 2x Ethernet port s podporou PoE 802.3af, protokol SIP, vnitřní použití | ks | 5 |  | 0 |  |  | snížená |  | 0 | 0 | 0 | 0 | 0 | 4 | K | 1 |  |  |  | ROZPOCET | 0 | 0 | 0 | 0 | 0 | 2 | 0 | 4 | 192
97 | K | MIFARE CARD | RFID bezkontaktní elektronická karta, ( Standard 1k, 13,56MHz, CRYPT1), ISO 14443-4, bez potisku | ks | 100 |  | 0 |  |  | snížená |  | 0 | 0 | 0 | 0 | 0 | 4 | K | 1 |  |  |  | ROZPOCET | 0 | 0 | 0 | 0 | 0 | 2 | 0 | 4 | 194
98 | K | E CR20MD | Stolní USB čtečka RFID karet a přívěsků (,13,56 MHz), čtení 4 BYTE,určena pro administrát. přidávání RFID uživatelů do přístupových systémů,zvuková a LED indikace,napájení přes USB,1,5 m připojo.kabel součástí, kompatibilní s čtečkami | ks | 1 |  | 0 |  |  | snížená |  | 0 | 0 | 0 | 0 | 0 | 4 | K | 1 |  |  |  | ROZPOCET | 0 | 0 | 0 | 0 | 0 | 2 | 0 | 4 | 196
99 | K | Pol114 | Montážní práce, komplekt | kpl | 1 |  | 0 |  |  | snížená |  | 0 | 0 | 0 | 0 | 0 | 4 | K | 1 |  |  |  | ROZPOCET | 0 | 0 | 0 | 0 | 0 | 2 | 0 | 4 | 198
| D | D6 | Ostatní |  |  |  | 0 |  |  |  |  | 0 |  | 0 |  | 0 | 1 | D | 0 |  |  |  | ROZPOCET | [6 empty] | 0
100 | K | Pol115 | Protipožární ucpávky na trasách SLP mezi požárními úseky | kpl | 50 |  | 0 |  |  | snížená |  | 0 | 0 | 0 | 0 | 0 | 4 | K | 1 |  |  |  | ROZPOCET | 0 | 0 | 0 | 0 | 0 | 2 | 0 | 4 | 200
101 | K | Z3000R | Online UPS zdroj nepřerušovaného napájení 230 V AC, výkon 3000 VA (2700 W), 6x akumulátor TP 12-9 Ah (72 V DC), 6x výstup IEC C13, 1x výstup IEC C19, rychlost náběhu - průběžně, ochrana proti úplnému vybití, ochrana proti zkratu na výstupu, informační LCD | ks | 2 |  | 0 |  |  | snížená |  | 0 | 0 | 0 | 0 | 0 | 4 | K | 1 |  |  |  | ROZPOCET | 0 | 0 | 0 | 0 | 0 | 2 | 0 | 4 | 202
| VV |  | Online UPS zdroj nepřerušovaného napájení 230 V AC, výkon 3000 VA (2700 W), 6x akumulátor TP 12-9 Ah (72 V DC), | [14 empty] | VV | 1 | 1 | True | 0 | ROZPOCET
| VV |  | 6x výstup IEC C13, 1x výstup IEC C19, rychlost náběhu - průběžně, ochrana proti úplnému vybití, ochrana proti zkratu na výstupu, | [14 empty] | VV | 1 | 1 | True | 0 | ROZPOCET
| VV |  | informační LCD displej, konfigurace softwarem přes USB, umístění do rackového rozvaděče (2U), obsahuje 2x IEC C13 kabel 1,5 m | [14 empty] | VV | 1 | 1 | True | 0 | ROZPOCET
| VV |  | 2 |  | 2 | [12 empty] | VV | 1 | 2 | True | 1 | ROZPOCET
102 | K | Z3000R BOX | Rozšiřující box pro Z3000R, prodloužení doby záložního napájení, kapacita boxu 12x akumulátor TP 12-9U, maximum 3 rozšiřovací boxy pro 1 UPS, rozměry 581 x 88 x 440 mm, hmotnost 4,7 kg, balení neobsahuje akumulátory | ks | 2 |  | 0 |  |  | snížená |  | 0 | 0 | 0 | 0 | 0 | 4 | K | 1 |  |  |  | ROZPOCET | 0 | 0 | 0 | 0 | 0 | 2 | 0 | 4 | 204
103 | K | Z PS250W PLUS | Doplňkový zdroj pro UPS, volitelný výstup 36–72 V DC, rozměry 252 x 94 x 196 mm, kompatibilní s akumulátorovými boxy Z1000R BOX, Z1000 BOX, Z3000R BOX, Z3000 BOX | ks | 2 |  | 0 |  |  | snížená |  | 0 | 0 | 0 | 0 | 0 | 4 | K | 1 |  |  |  | ROZPOCET | 0 | 0 | 0 | 0 | 0 | 2 | 0 | 4 | 206
104 | K | TP 12-9U | Akumulátor 12 V - 9 Ah - rozměr 150 x 65 x 93 mm, hmotnost 2,45 kg / ks, vhodné pro použití jako náhrada do UPS systémů | ks | 12 |  | 0 |  |  | snížená |  | 0 | 0 | 0 | 0 | 0 | 4 | K | 1 |  |  |  | ROZPOCET | 0 | 0 | 0 | 0 | 0 | 2 | 0 | 4 | 208
105 | K | Z SNMP Card | Vnitřní SNMP komunikační karta, online konfigurace a dohled UPS prostřednictvím TCP/IP, 1x RJ-45, kompatibilní s UPS zdrojem | ks | 2 |  | 0 |  |  | snížená |  | 0 | 0 | 0 | 0 | 0 | 4 | K | 1 |  |  |  | ROZPOCET | 0 | 0 | 0 | 0 | 0 | 2 | 0 | 4 | 210
106 | K | Pol114a | Montážní práce, komplekt | kpl | 1 |  | 0 |  |  | snížená |  | 0 | 0 | 0 | 0 | 0 | 4 | K | 1 |  |  |  | ROZPOCET | 0 | 0 | 0 | 0 | 0 | 2 | 0 | 4 | 212

## SO 01.3.2 - Elektroinstal...
{7f558082-fd0a-4f20-ad68-0d3f001f288e}
1
| KRYCÍ LIST SOUPISU PRACÍ | [7 empty] | v --- níže se nacházejí doplnkové a pomocné údaje k sestavám --- v | [8 empty] | False
Stavba:
Domov pro seniory, Nový Bydžov
Objekt:
SO 01.3.2 - Elektroinstalace - EPS - nezpůsobilé náklady
| KSO: |  |  |  |  | CC-CZ:
| Místo: |  | k.ú. Nový Bydžov, 70 7163 |  |  | Datum: | 4. 1. 2023
| Zadavatel: |  |  |  |  | IČ:
|  | Město Nový Bydžov, Masarykovo nám. 1, 504 01 |  |  |  | DIČ:
| Uchazeč: |  |  |  |  | IČ: | Vyplň údaj
|  | Vyplň údaj |  |  |  | DIČ: | Vyplň údaj
| Projektant: |  |  |  |  | IČ:
|  | Architektura s.r.o., Vilkova 1142/15, Praha 4-Krč |  |  |  | DIČ:
| Zpracovatel: |  |  |  |  | IČ:
|  | Projecticon s.r.o., A. Kopeckého 151, Nový Hrádek |  |  |  | DIČ:
Poznámka:
| Cena bez DPH | [5 empty] | 0
|  |  | Základ daně |  |  | Sazba daně | Výše daně
| DPH | základní | 0 |  |  | 21% | 0
|  | snížená | 0 |  |  | 15% | 0
|  | zákl. přenesená | 0 |  |  | 21% | 0
|  | sníž. přenesená | 0 |  |  | 15% | 0
|  | nulová | 0 |  |  | 0% | 0
| Cena s DPH |  |  | v | CZK |  | 0
| Projektant |  |  | Zpracovatel
| Datum a podpis: |  | Razítko | Datum a podpis: |  |  | Razítko
| Objednavatel |  |  | Uchazeč
| Datum a podpis: |  | Razítko | Datum a podpis: |  |  | Razítko
REKAPITULACE ČLENĚNÍ SOUPISU PRACÍ
Stavba:
Domov pro seniory, Nový Bydžov
Objekt:
SO 01.3.2 - Elektroinstalace - EPS - nezpůsobilé náklady
Místo: |  |  | k.ú. Nový Bydžov, 70 7163 |  |  | Datum: | 4. 1. 2023
Zadavatel: |  |  | Město Nový Bydžov, Masarykovo nám. 1, 504 01 |  |  | Projektant: | Architektura s.r.o., Vilkova 1142/15, Praha 4-Krč
Uchazeč: |  |  | Vyplň údaj |  |  | Zpracovatel: | Projecticon s.r.o., A. Kopeckého 151, Nový Hrádek
Kód dílu - Popis | [6 empty] | Cena celkem [CZK]
Náklady ze soupisu prací | [6 empty] | 0 | [11 empty] | -1
| D1 - Elektrická požární signalizace (EPS) | [5 empty] | 0
SOUPIS PRACÍ
Stavba:
Domov pro seniory, Nový Bydžov
Objekt:
SO 01.3.2 - Elektroinstalace - EPS - nezpůsobilé náklady
Místo: |  |  | k.ú. Nový Bydžov, 70 7163 |  |  | Datum: | 4. 1. 2023
Zadavatel: |  |  | Město Nový Bydžov, Masarykovo nám. 1, 504 01 |  |  | Projektant: | Architektura s.r.o., Vilkova 1142/15, Praha 4-Krč
Uchazeč: |  |  | Vyplň údaj |  |  | Zpracovatel: | Projecticon s.r.o., A. Kopeckého 151, Nový Hrádek
PČ | Typ | Kód | Popis | MJ | Množství | J.cena [CZK] | Cena celkem [CZK] | Cenová soustava |  | DPH | J. Nh [h] | Nh celkem [h] | J. hmotnost [t] | Hmotnost celkem [t] | J. suť [t] | Suť Celkem [t]
Náklady soupisu celkem | [6 empty] | 0 |  |  |  |  | 0 |  | 0 |  | 0 |  | D | -1 | [7 empty] | 0
| D | D1 | Elektrická požární signalizace (EPS) |  |  |  | 0 |  |  |  |  | 0 |  | 0 |  | 0 | 1 | D | 0 | ROZPOCET | [6 empty] | 0
1 | K | 6502/E/O/C | Ústředna EPS , 2 smyčky, integrovaný zdroj | ks | 1 |  | 0 |  |  | snížená |  | 0 | 0 | 0 | 0 | 0 | 4 | K | 1 | ROZPOCET | 0 | 0 | 0 | 0 | 0 | 2 | 0 | 4 | 2
2 | K | 6500/2LOOPCARD | Smyčková karta pro ústředny | ks | 1 |  | 0 |  |  | snížená |  | 0 | 0 | 0 | 0 | 0 | 4 | K | 1 | ROZPOCET | 0 | 0 | 0 | 0 | 0 | 2 | 0 | 4 | 4
3 | K | BF362-5 | Zálohovaný zdroj 24V, 5A, EN54 - VdS, 2x aku 12V max 18 Ah v kovovém boxu (bez AKU) | ks | 2 |  | 0 |  |  | snížená |  | 0 | 0 | 0 | 0 | 0 | 4 | K | 1 | ROZPOCET | 0 | 0 | 0 | 0 | 0 | 2 | 0 | 4 | 6
4 | K | AKU 12 | Akumulátor 12V / 17Ah; rozměry (šxhxv) 181x77x167; 4,9kg | ks | 4 |  | 0 |  |  | snížená |  | 0 | 0 | 0 | 0 | 0 | 4 | K | 1 | ROZPOCET | 0 | 0 | 0 | 0 | 0 | 2 | 0 | 4 | 8
5 | K | 6000/LOOP/AREPEATER | Zobrazovací a ovladací tablo smyčkové k systému EPS | ks | 6 |  | 0 |  |  | snížená |  | 0 | 0 | 0 | 0 | 0 | 4 | K | 1 | ROZPOCET | 0 | 0 | 0 | 0 | 0 | 2 | 0 | 4 | 10
6 | K | FBF Protec | Rozhraní pro OPPO FBF-D a přenos na HZS pro ústředny EPS | ks | 1 |  | 0 |  |  | snížená |  | 0 | 0 | 0 | 0 | 0 | 4 | K | 1 | ROZPOCET | 0 | 0 | 0 | 0 | 0 | 2 | 0 | 4 | 12
7 | K | FAT-KÜ | OPPO a zobrazovací tablo pro HZS | ks | 1 |  | 0 |  |  | snížená |  | 0 | 0 | 0 | 0 | 0 | 4 | K | 1 | ROZPOCET | 0 | 0 | 0 | 0 | 0 | 2 | 0 | 4 | 14
8 | K | FSD-S3-FSplus5 | KTPO, včetně příslušenství | ks | 1 |  | 0 |  |  | snížená |  | 0 | 0 | 0 | 0 | 0 | 4 | K | 1 | ROZPOCET | 0 | 0 | 0 | 0 | 0 | 2 | 0 | 4 | 16
9 | K | FSD-BR | Rámeček pro KTPO | ks | 1 |  | 0 |  |  | snížená |  | 0 | 0 | 0 | 0 | 0 | 4 | K | 1 | ROZPOCET | 0 | 0 | 0 | 0 | 0 | 2 | 0 | 4 | 18
10 | K | CISA | CISA zámek do KTPO | ks | 1 |  | 0 |  |  | snížená |  | 0 | 0 | 0 | 0 | 0 | 4 | K | 1 | ROZPOCET | 0 | 0 | 0 | 0 | 0 | 2 | 0 | 4 | 20
11 | K | SM3 | Modul pro připojení více FAT jednotek | ks | 1 |  | 0 |  |  | snížená |  | 0 | 0 | 0 | 0 | 0 | 4 | K | 1 | ROZPOCET | 0 | 0 | 0 | 0 | 0 | 2 | 0 | 4 | 22
12 | K | SOL/RL/R/S | Zábleskový maják | ks | 1 |  | 0 |  |  | snížená |  | 0 | 0 | 0 | 0 | 0 | 4 | K | 1 | ROZPOCET | 0 | 0 | 0 | 0 | 0 | 2 | 0 | 4 | 24
13 | K | ZDP | Zařízení dálkového přenosu | kpl | 1 |  | 0 |  |  | snížená |  | 0 | 0 | 0 | 0 | 0 | 4 | K | 1 | ROZPOCET | 0 | 0 | 0 | 0 | 0 | 2 | 0 | 4 | 26
14 | K | 6000PLUS/OP | Optickokouřový detektor | ks | 280 |  | 0 |  |  | snížená |  | 0 | 0 | 0 | 0 | 0 | 4 | K | 1 | ROZPOCET | 0 | 0 | 0 | 0 | 0 | 2 | 0 | 4 | 28
15 | K | 6000PLUS/OPHT | Optoteplotní detektor | ks | 5 |  | 0 |  |  | snížená |  | 0 | 0 | 0 | 0 | 0 | 4 | K | 1 | ROZPOCET | 0 | 0 | 0 | 0 | 0 | 2 | 0 | 4 | 30
16 | K | 6000PLUS/BASE | Patice pro detectory | ks | 285 |  | 0 |  |  | snížená |  | 0 | 0 | 0 | 0 | 0 | 4 | K | 1 | ROZPOCET | 0 | 0 | 0 | 0 | 0 | 2 | 0 | 4 | 32
17 | K | 6000PLUS/MCP | Tlačítkový hlásič pod omítku, vč.skla a test.klíčku | ks | 20 |  | 0 |  |  | snížená |  | 0 | 0 | 0 | 0 | 0 | 4 | K | 1 | ROZPOCET | 0 | 0 | 0 | 0 | 0 | 2 | 0 | 4 | 34
18 | K | MCP BOX | Krabička pod tlačítko pro montáž na omítku | ks | 20 |  | 0 |  |  | snížená |  | 0 | 0 | 0 | 0 | 0 | 4 | K | 1 | ROZPOCET | 0 | 0 | 0 | 0 | 0 | 2 | 0 | 4 | 36
19 | K | Popis | Adresný štítek hlásiče | ks | 305 |  | 0 |  |  | snížená |  | 0 | 0 | 0 | 0 | 0 | 4 | K | 1 | ROZPOCET | 0 | 0 | 0 | 0 | 0 | 2 | 0 | 4 | 38
20 | K | 6000PLUS/MIP | Vstupní modul | ks | 2 |  | 0 |  |  | snížená |  | 0 | 0 | 0 | 0 | 0 | 4 | K | 1 | ROZPOCET | 0 | 0 | 0 | 0 | 0 | 2 | 0 | 4 | 40
21 | K | 6000PLUS/CCO | Vystupní moduly | ks | 2 |  | 0 |  |  | snížená |  | 0 | 0 | 0 | 0 | 0 | 4 | K | 1 | ROZPOCET | 0 | 0 | 0 | 0 | 0 | 2 | 0 | 4 | 42
22 | K | Krab | Boxy pro IO moduly | ks | 4 |  | 0 |  |  | snížená |  | 0 | 0 | 0 | 0 | 0 | 4 | K | 1 | ROZPOCET | 0 | 0 | 0 | 0 | 0 | 2 | 0 | 4 | 44
23 | K | ROLP/R1/LX-W/RF | Sirena, montáž na zeď, červená, červený záblesk | ks | 40 |  | 0 |  |  | snížená |  | 0 | 0 | 0 | 0 | 0 | 4 | K | 1 | ROZPOCET | 0 | 0 | 0 | 0 | 0 | 2 | 0 | 4 | 46
24 | K | PRAFLADUR-O 2x1,5 | Kabel 2x1,5 RE P60-R, B2caS1D0, pro trasy s funkční integritou | m | 1000 |  | 0 |  |  | snížená |  | 0 | 0 | 0 | 0 | 0 | 4 | K | 1 | ROZPOCET | 0 | 0 | 0 | 0 | 0 | 2 | 0 | 4 | 48
25 | K | JYSTY 1x2x0.8 | Kabel pro hlásičovou linku 1x2x0,8, B2ca s1 d1 a1 | m | 1500 |  | 0 |  |  | snížená |  | 0 | 0 | 0 | 0 | 0 | 4 | K | 1 | ROZPOCET | 0 | 0 | 0 | 0 | 0 | 2 | 0 | 4 | 50
26 | K | Trubka | Trubka pevna 16 mm | m | 1500 |  | 0 |  |  | snížená |  | 0 | 0 | 0 | 0 | 0 | 4 | K | 1 | ROZPOCET | 0 | 0 | 0 | 0 | 0 | 2 | 0 | 4 | 52
27 | K | PKLS | Příchytka trubky | ks | 4500 |  | 0 |  |  | snížená |  | 0 | 0 | 0 | 0 | 0 | 4 | K | 1 | ROZPOCET | 0 | 0 | 0 | 0 | 0 | 2 | 0 | 4 | 54
28 | K | Lišta | Lišta hranatá | m | 200 |  | 0 |  |  | snížená |  | 0 | 0 | 0 | 0 | 0 | 4 | K | 1 | ROZPOCET | 0 | 0 | 0 | 0 | 0 | 2 | 0 | 4 | 56
29 | K | PRAFlaGuard 4x2x0,8 | Kabel ohniodolný 4x2x0,8, B2ca s1 d1 a1, P60-R | m | 20 |  | 0 |  |  | snížená |  | 0 | 0 | 0 | 0 | 0 | 4 | K | 1 | ROZPOCET | 0 | 0 | 0 | 0 | 0 | 2 | 0 | 4 | 58
30 | K | PRAFlaGuard 3x2x0,8 | Kabel ohniodolný 3x2x0,8, B2ca s1 d1 a1, P60-R | m | 20 |  | 0 |  |  | snížená |  | 0 | 0 | 0 | 0 | 0 | 4 | K | 1 | ROZPOCET | 0 | 0 | 0 | 0 | 0 | 2 | 0 | 4 | 60
31 | K | X-FB | Kabelová příchytka pro 1 kabel, s funkční schopností při požáru | ks | 2000 |  | 0 |  |  | snížená |  | 0 | 0 | 0 | 0 | 0 | 4 | K | 1 | ROZPOCET | 0 | 0 | 0 | 0 | 0 | 2 | 0 | 4 | 62
32 | K | X-DFB | Kabelová příchytka pro 2 kabely, s funkční schopností při požáru | ks | 1000 |  | 0 |  |  | snížená |  | 0 | 0 | 0 | 0 | 0 | 4 | K | 1 | ROZPOCET | 0 | 0 | 0 | 0 | 0 | 2 | 0 | 4 | 64
33 | K | Pol116 | Montáž kabelů pod omítku (jen v CHUC, cca 200m) | kpl | 1 |  | 0 |  |  | snížená |  | 0 | 0 | 0 | 0 | 0 | 4 | K | 1 | ROZPOCET | 0 | 0 | 0 | 0 | 0 | 2 | 0 | 4 | 66
34 | K | Pol117 | Montážní práce komplet | kpl | 1 |  | 0 |  |  | snížená |  | 0 | 0 | 0 | 0 | 0 | 4 | K | 1 | ROZPOCET | 0 | 0 | 0 | 0 | 0 | 2 | 0 | 4 | 68
35 | K | Pol118 | Podružný montážní materiál | kpl | 1 |  | 0 |  |  | snížená |  | 0 | 0 | 0 | 0 | 0 | 4 | K | 1 | ROZPOCET | 0 | 0 | 0 | 0 | 0 | 2 | 0 | 4 | 70
36 | K | Pol119 | Programování, oživení, funkční zkoušky | kpl | 1 |  | 0 |  |  | snížená |  | 0 | 0 | 0 | 0 | 0 | 4 | K | 1 | ROZPOCET | 0 | 0 | 0 | 0 | 0 | 2 | 0 | 4 | 72
37 | K | Pol120 | Ostatní náklady nutné pro bezvadné dokončení díla | kpl | 1 |  | 0 |  |  | snížená |  | 0 | 0 | 0 | 0 | 0 | 4 | K | 1 | ROZPOCET | 0 | 0 | 0 | 0 | 0 | 2 | 0 | 4 | 74
38 | K | Pol121 | Projektování - DSPS | kpl | 1 |  | 0 |  |  | snížená |  | 0 | 0 | 0 | 0 | 0 | 4 | K | 1 | ROZPOCET | 0 | 0 | 0 | 0 | 0 | 2 | 0 | 4 | 76

## SO 01.4 - Zařízení pro vy...
{3358c873-0bfb-4ab6-ba76-2a1645cda6e0}
1
| KRYCÍ LIST SOUPISU PRACÍ | [7 empty] | v --- níže se nacházejí doplnkové a pomocné údaje k sestavám --- v | [8 empty] | False
Stavba:
Domov pro seniory, Nový Bydžov
Objekt:
SO 01.4 - Zařízení pro vytápění staveb - nezpůsobilé náklady
| KSO: |  |  |  |  | CC-CZ:
| Místo: |  | k.ú. Nový Bydžov, 70 7163 |  |  | Datum: | 4. 1. 2023
| Zadavatel: |  |  |  |  | IČ:
|  | Město Nový Bydžov, Masarykovo nám. 1, 504 01 |  |  |  | DIČ:
| Uchazeč: |  |  |  |  | IČ: | Vyplň údaj
|  | Vyplň údaj |  |  |  | DIČ: | Vyplň údaj
| Projektant: |  |  |  |  | IČ:
|  | Architektura s.r.o., Vilkova 1142/15, Praha 4-Krč |  |  |  | DIČ:
| Zpracovatel: |  |  |  |  | IČ:
|  | Projecticon s.r.o., A. Kopeckého 151, Nový Hrádek |  |  |  | DIČ:
Poznámka:
| Cena bez DPH | [5 empty] | 0
|  |  | Základ daně |  |  | Sazba daně | Výše daně
| DPH | základní | 0 |  |  | 21% | 0
|  | snížená | 0 |  |  | 15% | 0
|  | zákl. přenesená | 0 |  |  | 21% | 0
|  | sníž. přenesená | 0 |  |  | 15% | 0
|  | nulová | 0 |  |  | 0% | 0
| Cena s DPH |  |  | v | CZK |  | 0
| Projektant |  |  | Zpracovatel
| Datum a podpis: |  | Razítko | Datum a podpis: |  |  | Razítko
| Objednavatel |  |  | Uchazeč
| Datum a podpis: |  | Razítko | Datum a podpis: |  |  | Razítko
REKAPITULACE ČLENĚNÍ SOUPISU PRACÍ
Stavba:
Domov pro seniory, Nový Bydžov
Objekt:
SO 01.4 - Zařízení pro vytápění staveb - nezpůsobilé náklady
Místo: |  |  | k.ú. Nový Bydžov, 70 7163 |  |  | Datum: | 4. 1. 2023
Zadavatel: |  |  | Město Nový Bydžov, Masarykovo nám. 1, 504 01 |  |  | Projektant: | Architektura s.r.o., Vilkova 1142/15, Praha 4-Krč
Uchazeč: |  |  | Vyplň údaj |  |  | Zpracovatel: | Projecticon s.r.o., A. Kopeckého 151, Nový Hrádek
Kód dílu - Popis | [6 empty] | Cena celkem [CZK]
Náklady ze soupisu prací | [6 empty] | 0 | [11 empty] | -1
| PSV - Práce a dodávky PSV | [5 empty] | 0
| 713 - Izolace tepelné | [5 empty] | 0
| 731 - Ústřední vytápění - kotelny | [5 empty] | 0
| 732 - Ústřední vytápění - strojovny | [5 empty] | 0
| 733 - Ústřední vytápění - rozvodné potrubí | [5 empty] | 0
| 734 - Ústřední vytápění - armatury | [5 empty] | 0
| 735 - Ústřední vytápění - otopná tělesa | [5 empty] | 0
| 783 - Dokončovací práce - nátěry | [5 empty] | 0
| HZS - Hodinové zúčtovací sazby | [5 empty] | 0
SOUPIS PRACÍ
Stavba:
Domov pro seniory, Nový Bydžov
Objekt:
SO 01.4 - Zařízení pro vytápění staveb - nezpůsobilé náklady
Místo: |  |  | k.ú. Nový Bydžov, 70 7163 |  |  | Datum: | 4. 1. 2023
Zadavatel: |  |  | Město Nový Bydžov, Masarykovo nám. 1, 504 01 |  |  | Projektant: | Architektura s.r.o., Vilkova 1142/15, Praha 4-Krč
Uchazeč: |  |  | Vyplň údaj |  |  | Zpracovatel: | Projecticon s.r.o., A. Kopeckého 151, Nový Hrádek
PČ | Typ | Kód | Popis | MJ | Množství | J.cena [CZK] | Cena celkem [CZK] | Cenová soustava |  | DPH | J. Nh [h] | Nh celkem [h] | J. hmotnost [t] | Hmotnost celkem [t] | J. suť [t] | Suť Celkem [t]
Náklady soupisu celkem | [6 empty] | 0 |  |  |  |  | 0 |  | 13.2221 |  | 0 |  | D | -1 | [10 empty] | 0
| D | PSV | Práce a dodávky PSV |  |  |  | 0 |  |  |  |  | 0 |  | 13.2221 |  | 0 | 2 | D | 0 |  |  |  | ROZPOCET | [6 empty] | 0
| D | 713 | Izolace tepelné |  |  |  | 0 |  |  |  |  | 0 |  | 0.45974 |  | 0 | 2 | D | 1 |  |  |  | ROZPOCET | [6 empty] | 0
1 | M | 63154607 | pouzdro izolační potrubní z minerální vlny s Al fólií max. 250/100°C 76/50mm | m | 6 |  | 0 | CS ÚRS 2022 02 |  | snížená |  | 0 | 0.00139 | 0.00834 | 0 | 0 | 32 | M | 2 |  |  |  | ROZPOCET | 0 | 0 | 0 | 0 | 0 | 2 | 0 | 16 | 2
2 | M | 63154018 | pouzdro izolační potrubní z minerální vlny s Al fólií max. 250/100°C 54/40mm | m | 30 |  | 0 | CS ÚRS 2022 02 |  | snížená |  | 0 | 0.00083 | 0.0249 | 0 | 0 | 32 | M | 2 |  |  |  | ROZPOCET | 0 | 0 | 0 | 0 | 0 | 2 | 0 | 16 | 4
3 | M | 63154533 | pouzdro izolační potrubní z minerální vlny s Al fólií max. 250/100°C 42/30mm | m | 368 |  | 0 | CS ÚRS 2022 02 |  | snížená |  | 0 | 0.00037 | 0.13616 | 0 | 0 | 32 | M | 2 |  |  |  | ROZPOCET | 0 | 0 | 0 | 0 | 0 | 2 | 0 | 16 | 6
4 | M | 63141794 | rohož izolační z minerální vlny lamelová s Al fólií 65kg/m3 tl 50mm | m2 | 10 |  | 0 | CS ÚRS 2022 02 |  | snížená |  | 0 | 0.00325 | 0.0325 | 0 | 0 | 32 | M | 2 |  |  |  | ROZPOCET | 0 | 0 | 0 | 0 | 0 | 2 | 0 | 16 | 8
5 | M | 63154001 | páska samolepící hliníková š 50mm dl 50m | m | 1000 |  | 0 | CS ÚRS 2022 02 |  | snížená |  | 0 | 9e-05 | 0.09 | 0 | 0 | 32 | M | 2 |  |  |  | ROZPOCET | 0 | 0 | 0 | 0 | 0 | 2 | 0 | 16 | 2016040790
6 | K | 713411121 | Montáž izolace tepelné potrubí pásy nebo rohožemi s Al fólií staženými drátem 1x | m2 | 10 |  | 0 | CS ÚRS 2022 02 |  | snížená |  | 0 | 0.00022 | 0.0022 | 0 | 0 | 16 | K | 2 |  |  |  | ROZPOCET | 0 | 0 | 0 | 0 | 0 | 2 | 0 | 16 | 12
7 | K | 713463213 | Montáž izolace tepelné potrubí potrubními pouzdry s Al fólií staženými Al páskou 1x D do 150 mm | m | 404 |  | 0 | CS ÚRS 2022 02 |  | snížená |  | 0 | 0.00041 | 0.16564 | 0 | 0 | 16 | K | 2 |  |  |  | ROZPOCET | 0 | 0 | 0 | 0 | 0 | 2 | 0 | 16 | 14
8 | K | 998713101 | Přesun hmot tonážní pro izolace tepelné v objektech v do 6 m | t | 0.464 |  | 0 | CS ÚRS 2022 02 |  | snížená |  | 0 | 0 | 0 | 0 | 0 | 16 | K | 2 |  |  |  | ROZPOCET | 0 | 0 | 0 | 0 | 0 | 2 | 0 | 16 | 16
9 | K | 998713192 | Příplatek k přesunu hmot tonážní 713 za zvětšený přesun do 100 m | t | 0.464 |  | 0 | CS ÚRS 2022 02 |  | snížená |  | 0 | 0 | 0 | 0 | 0 | 16 | K | 2 |  |  |  | ROZPOCET | 0 | 0 | 0 | 0 | 0 | 2 | 0 | 16 | 18
| D | 731 | Ústřední vytápění - kotelny |  |  |  | 0 |  |  |  |  | 0 |  | 0.04686 |  | 0 | 2 | D | 1 |  |  |  | ROZPOCET | [6 empty] | 0
10 | M | 3048000 | Připojovací skupina doplňovaího systému oddělovací člen včetně filtru DN15 | ks | 1 |  | 0 |  |  | snížená |  | 0 | 0 | 0 | 0 | 0 | 32 | M | 2 |  |  |  | ROZPOCET | 0 | 0 | 0 | 0 | 0 | 2 | 0 | 16 | 20
11 | M | 3048001 | Připojovací skupina doplňovaího systému automatika bez čerpadla pro automatické doplňování | ks | 1 |  | 0 |  |  | snížená |  | 0 | 0 | 0 | 0 | 0 | 32 | M | 2 |  |  |  | ROZPOCET | 0 | 0 | 0 | 0 | 0 | 2 | 0 | 16 | 22
12 | M | 60001 | Montáž a uvedení do provozu MaR | ks | 1 |  | 0 |  |  | snížená |  | 0 | 0 | 0 | 0 | 0 | 32 | M | 2 |  |  |  | ROZPOCET | 0 | 0 | 0 | 0 | 0 | 2 | 0 | 16 | 24
13 | M | 5000 | Nástěnný kondenzační kotel jmenovitý výkon 100kW - při 80/60°C = 19-94,5kW | ks | 2 |  | 0 |  |  | snížená |  | 0 | 0 | 0 | 0 | 0 | 32 | M | 2 |  |  |  | ROZPOCET | 0 | 0 | 0 | 0 | 0 | 2 | 0 | 16 | 26
14 | M | 500020 | Zásobníkový ohřívač teplé vody válcový ocelovýnerez vodní objem 1433l izolace100mm, hybrodní horní vložka 1,9m2, spodní vložka 3,96m2 | ks | 2 |  | 0 |  |  | snížená |  | 0 | 0 | 0 | 0 | 0 | 32 | M | 2 |  |  |  | ROZPOCET | 0 | 0 | 0 | 0 | 0 | 2 | 0 | 16 | 28
15 | M | 50001 | Kotel sada připojovací čerpadlová skupina + zpětná klapka | ks | 2 |  | 0 |  |  | snížená |  | 0 | 0 | 0 | 0 | 0 | 32 | M | 2 |  |  |  | ROZPOCET | 0 | 0 | 0 | 0 | 0 | 2 | 0 | 16 | 30
16 | M | 50002 | MAR sada s čidlem TeV | ks | 2 |  | 0 |  |  | snížená |  | 0 | 0 | 0 | 0 | 0 | 32 | M | 2 |  |  |  | ROZPOCET | 0 | 0 | 0 | 0 | 0 | 2 | 0 | 16 | 32
17 | M | 50003 | Kotel sada - kaskádová pro dva kotle vedle sebe , propojovací potrubí a uzávěry út a plyn + HVDT | ks | 1 |  | 0 |  |  | snížená |  | 0 | 0 | 0 | 0 | 0 | 32 | M | 2 |  |  |  | ROZPOCET | 0 | 0 | 0 | 0 | 0 | 2 | 0 | 16 | 34
18 | M | 500010 | MAR sada modul pro řízení kaskády až 2-4 kotlů | ks | 1 |  | 0 |  |  | snížená |  | 0 | 0 | 0 | 0 | 0 | 32 | M | 2 |  |  |  | ROZPOCET | 0 | 0 | 0 | 0 | 0 | 2 | 0 | 16 | 36
19 | M | 500011 | MAR sada Ekvitermní modulační regulátor pro sběrnici | ks | 1 |  | 0 |  |  | snížená |  | 0 | 0 | 0 | 0 | 0 | 32 | M | 2 |  |  |  | ROZPOCET | 0 | 0 | 0 | 0 | 0 | 2 | 0 | 16 | 38
20 | M | 500012 | MAR sada modul pro řízení 2x směšovaného okruhu včetně čidla | ks | 2 |  | 0 |  |  | snížená |  | 0 | 0 | 0 | 0 | 0 | 32 | M | 2 |  |  |  | ROZPOCET | 0 | 0 | 0 | 0 | 0 | 2 | 0 | 16 | 40
21 | M | 500013 | MAR sada modul pro řízení jednoho směšovaného nebo nesměšovaného okruhu včetně čidla | ks | 1 |  | 0 |  |  | snížená |  | 0 | 0 | 0 | 0 | 0 | 32 | M | 2 |  |  |  | ROZPOCET | 0 | 0 | 0 | 0 | 0 | 2 | 0 | 16 | 42
22 | M | 500013sol | MAR sada modul pro řízení solárního ohřevu TeV | ks | 1 |  | 0 |  |  | snížená |  | 0 | 0 | 0 | 0 | 0 | 32 | M | 2 |  |  |  | ROZPOCET | 0 | 0 | 0 | 0 | 0 | 2 | 0 | 16 | 44
23 | M | 500014 | sada Sada obs změkčovací patronu s kap 16000 l x°dH, náhradní náplň 14 l, připojovací sadu doplňování s digitálním měřičem vodivosti, elektronickým vodoměrem a tepelnou izolací, montážní konzolu na stěnu, dopouštěcí stanici s měřičem a oddělovačem | ks | 1 |  | 0 |  |  | snížená |  | 0 | 0 | 0 | 0 | 0 | 32 | M | 2 |  |  |  | ROZPOCET | 0 | 0 | 0 | 0 | 0 | 2 | 0 | 16 | 46
24 | M | 500016 | Neutralizační plastová nádoba pro kondenzát do 800kw | ks | 1 |  | 0 |  |  | snížená |  | 0 | 0 | 0 | 0 | 0 | 32 | M | 2 |  |  |  | ROZPOCET | 0 | 0 | 0 | 0 | 0 | 2 | 0 | 16 | 48
25 | M | 60002 | Kabeláž pro systém MaR | ks | 1 |  | 0 |  |  | snížená |  | 0 | 0 | 0 | 0 | 0 | 32 | M | 2 |  |  |  | ROZPOCET | 0 | 0 | 0 | 0 | 0 | 2 | 0 | 16 | 50
26 | M | 7000 | Základní sada odkouření přes střechu DN110/160 | ks | 2 |  | 0 |  |  | snížená |  | 0 | 0 | 0 | 0 | 0 | 32 | M | 2 |  |  |  | ROZPOCET | 0 | 0 | 0 | 0 | 0 | 2 | 0 | 16 | 52
27 | M | 70001 | Trubka odkouření 1000/110/160 | ks | 4 |  | 0 |  |  | snížená |  | 0 | 0 | 0 | 0 | 0 | 32 | M | 2 |  |  |  | ROZPOCET | 0 | 0 | 0 | 0 | 0 | 2 | 0 | 16 | 54
28 | M | 70004 | Trubka odkouření 500/110/160 | ks | 2 |  | 0 |  |  | snížená |  | 0 | 0 | 0 | 0 | 0 | 32 | M | 2 |  |  |  | ROZPOCET | 0 | 0 | 0 | 0 | 0 | 2 | 0 | 16 | 56
29 | M | 70002 | průchodka střechou pro odkouření DN166 | ks | 2 |  | 0 |  |  | snížená |  | 0 | 0 | 0 | 0 | 0 | 32 | M | 2 |  |  |  | ROZPOCET | 0 | 0 | 0 | 0 | 0 | 2 | 0 | 16 | 58
30 | M | 8000 | Sada poruchové signalizace havarijní stavy dle ČSN 070703 - vč. čidlo tlaku,čidlo zaplavení,čidlo teploty prostoru, čidlo teploty v systému | ks | 1 |  | 0 |  |  | snížená |  | 0 | 0 | 0 | 0 | 0 | 32 | M | 2 |  |  |  | ROZPOCET | 0 | 0 | 0 | 0 | 0 | 2 | 0 | 16 | 60
31 | M | 80001 | Sada doplňkových čidel pro poruchovou signalizaci- Dvoustupňová signalizace úniku plynu | ks | 1 |  | 0 |  |  | snížená |  | 0 | 0 | 0 | 0 | 0 | 32 | M | 2 |  |  |  | ROZPOCET | 0 | 0 | 0 | 0 | 0 | 2 | 0 | 16 | 62
32 | M | 80002 | Sada sms brána pro poruchovou signalizaci | ks | 1 |  | 0 |  |  | snížená |  | 0 | 0 | 0 | 0 | 0 | 32 | M | 2 |  |  |  | ROZPOCET | 0 | 0 | 0 | 0 | 0 | 2 | 0 | 16 | 64
33 | K | 60003 | Uvedení do provozu plynového kotle | ks | 2 |  | 0 |  |  | snížená |  | 0 | 0 | 0 | 0 | 0 | 16 | K | 2 |  |  |  | ROZPOCET | 0 | 0 | 0 | 0 | 0 | 2 | 0 | 16 | 66
34 | K | 731244494 | Montáž kotle ocelového závěsného na plyn kondenzačního o výkonu nad 50 kW | soubor | 2 |  | 0 | CS ÚRS 2022 02 |  | snížená |  | 0 | 0.00261 | 0.00522 | 0 | 0 | 16 | K | 2 |  |  |  | ROZPOCET | 0 | 0 | 0 | 0 | 0 | 2 | 0 | 16 | 68
35 | K | 731289112 | Montáž odkouření od turbokotlů | soubor | 2 |  | 0 | CS ÚRS 2022 02 |  | snížená |  | 0 | 0.01817 | 0.03634 | 0 | 0 | 16 | K | 2 |  |  |  | ROZPOCET | 0 | 0 | 0 | 0 | 0 | 2 | 0 | 16 | 70
36 | K | 731341140 | Hadice napouštěcí pryžové D 20/28 | m | 10 |  | 0 | CS ÚRS 2022 02 |  | snížená |  | 0 | 0.00053 | 0.0053 | 0 | 0 | 16 | K | 2 |  |  |  | ROZPOCET | 0 | 0 | 0 | 0 | 0 | 2 | 0 | 16 | 72
37 | K | 731810441d | Tlaková zkouška revize odkouření | ks | 1 |  | 0 |  |  | snížená |  | 0 | 0 | 0 | 0 | 0 | 16 | K | 2 |  |  |  | ROZPOCET | 0 | 0 | 0 | 0 | 0 | 2 | 0 | 16 | 74
38 | K | 998731101 | Přesun hmot tonážní pro kotelny v objektech v do 6 m | t | 0.86 |  | 0 | CS ÚRS 2022 02 |  | snížená |  | 0 | 0 | 0 | 0 | 0 | 16 | K | 2 |  |  |  | ROZPOCET | 0 | 0 | 0 | 0 | 0 | 2 | 0 | 16 | 76
39 | K | 998731193 | Příplatek k přesunu hmot tonážní 731 za zvětšený přesun do 500 m | t | 0.86 |  | 0 | CS ÚRS 2022 02 |  | snížená |  | 0 | 0 | 0 | 0 | 0 | 16 | K | 2 |  |  |  | ROZPOCET | 0 | 0 | 0 | 0 | 0 | 2 | 0 | 16 | 78
| D | 732 | Ústřední vytápění - strojovny |  |  |  | 0 |  |  |  |  | 0 |  | 0.25492 |  | 0 | 2 | D | 1 |  |  |  | ROZPOCET | [6 empty] | 0
40 | K | 732111316 | Trubková hrdla rozdělovačů a sběračů bez přírub DN 40 | kus | 10 |  | 0 | CS ÚRS 2022 02 |  | snížená |  | 0 | 0.00138 | 0.0138 | 0 | 0 | 16 | K | 2 |  |  |  | ROZPOCET | 0 | 0 | 0 | 0 | 0 | 2 | 0 | 16 | 80
41 | K | 732111318 | Trubková hrdla rozdělovačů a sběračů bez přírub DN 50 | kus | 2 |  | 0 | CS ÚRS 2022 02 |  | snížená |  | 0 | 0.0017 | 0.0034 | 0 | 0 | 16 | K | 2 |  |  |  | ROZPOCET | 0 | 0 | 0 | 0 | 0 | 2 | 0 | 16 | 82
42 | K | 732111322 | Trubková hrdla rozdělovačů a sběračů bez přírub DN 65 | kus | 2 |  | 0 | CS ÚRS 2022 02 |  | snížená |  | 0 | 0.00242 | 0.00484 | 0 | 0 | 16 | K | 2 |  |  |  | ROZPOCET | 0 | 0 | 0 | 0 | 0 | 2 | 0 | 16 | 84
43 | K | 732112132 | Rozdělovač sdružený hydraulický DN 80 přírubový | kus | 1 |  | 0 | CS ÚRS 2022 02 |  | snížená |  | 0 | 0.04694 | 0.04694 | 0 | 0 | 16 | K | 2 |  |  |  | ROZPOCET | 0 | 0 | 0 | 0 | 0 | 2 | 0 | 16 | 86
44 | K | 732113105 | Vyrovnávač dynamických tlaků DN 100 PN 6 hydraulický přírubový | kus | 1 |  | 0 | CS ÚRS 2022 02 |  | snížená |  | 0 | 0.06479 | 0.06479 | 0 | 0 | 16 | K | 2 |  |  |  | ROZPOCET | 0 | 0 | 0 | 0 | 0 | 2 | 0 | 16 | 88
45 | K | 732199100 | Montáž a dodávk orientačních štítků | soubor | 30 |  | 0 | CS ÚRS 2022 02 |  | snížená |  | 0 | 0.00112 | 0.0336 | 0 | 0 | 16 | K | 2 |  |  |  | ROZPOCET | 0 | 0 | 0 | 0 | 0 | 2 | 0 | 16 | 90
46 | K | 732219316 | Montáž ohříváku vody stojatého PN 0,6/0,6,PN 1,6/0,6 o obsahu 1600 litrů | soubor | 2 |  | 0 | CS ÚRS 2022 02 |  | snížená |  | 0 | 0.01023 | 0.02046 | 0 | 0 | 16 | K | 2 |  |  |  | ROZPOCET | 0 | 0 | 0 | 0 | 0 | 2 | 0 | 16 | 92
47 | K | 732331623 | Nádoba tlaková expanzní pro topnou a chladicí soustavu s membránou závitové připojení PN 0,6 o objemu 250 l | soubor | 1 |  | 0 | CS ÚRS 2022 02 |  | snížená |  | 0 | 0.02782 | 0.02782 | 0 | 0 | 16 | K | 2 |  |  |  | ROZPOCET | 0 | 0 | 0 | 0 | 0 | 2 | 0 | 16 | 94
48 | K | 732331778 | Příslušenství k expanzním nádobám bezpečnostní uzávěr G 1 k měření tlaku | kus | 1 |  | 0 | CS ÚRS 2022 02 |  | snížená |  | 0 | 0.00075 | 0.00075 | 0 | 0 | 16 | K | 2 |  |  |  | ROZPOCET | 0 | 0 | 0 | 0 | 0 | 2 | 0 | 16 | 96
49 | K | 732421415 | Čerpadlo teplovodní mokroběžné závitové oběhové DN 25 výtlak do 6,0 m průtok 4,5 m3/h pro vytápění | soubor | 6 |  | 0 | CS ÚRS 2022 02 |  | snížená |  | 0 | 0.00608 | 0.03648 | 0 | 0 | 16 | K | 2 |  |  |  | ROZPOCET | 0 | 0 | 0 | 0 | 0 | 2 | 0 | 16 | 98
50 | K | 732429212 | Montáž čerpadla oběhového mokroběžného závitového DN 25 | soubor | 3 |  | 0 | CS ÚRS 2022 02 |  | snížená |  | 0 | 0.00068 | 0.00204 | 0 | 0 | 16 | K | 2 |  |  |  | ROZPOCET | 0 | 0 | 0 | 0 | 0 | 2 | 0 | 16 | 100
51 | K | 998732101 | Přesun hmot tonážní pro strojovny v objektech v do 6 m | t | 0.254 |  | 0 | CS ÚRS 2022 02 |  | snížená |  | 0 | 0 | 0 | 0 | 0 | 16 | K | 2 |  |  |  | ROZPOCET | 0 | 0 | 0 | 0 | 0 | 2 | 0 | 16 | 102
52 | K | 998732193 | Příplatek k přesunu hmot tonážní 732 za zvětšený přesun do 500 m | t | 0.254 |  | 0 | CS ÚRS 2022 02 |  | snížená |  | 0 | 0 | 0 | 0 | 0 | 16 | K | 2 |  |  |  | ROZPOCET | 0 | 0 | 0 | 0 | 0 | 2 | 0 | 16 | 104
| D | 733 | Ústřední vytápění - rozvodné potrubí |  |  |  | 0 |  |  |  |  | 0 |  | 2.15 |  | 0 | 2 | D | 1 |  |  |  | ROZPOCET | [6 empty] | 0
53 | K | 733113113 | Příplatek k potrubí z trubek ocelových černých závitových za zhotovení závitové ocelové přípojky DN 15 | kus | 124 |  | 0 | CS ÚRS 2022 02 |  | snížená |  | 0 | 0 | 0 | 0 | 0 | 16 | K | 2 |  |  |  | ROZPOCET | 0 | 0 | 0 | 0 | 0 | 2 | 0 | 16 | 106
| VV |  | 37+37+2+2+23+23 |  | 124 | [12 empty] | VV | 2 | 2 | True | 0 | ROZPOCET
| VV |  | Součet |  | 124 | [12 empty] | VV | 2 | 4 | True | 1 | ROZPOCET
54 | K | 733113115 | Příplatek k potrubí z trubek ocelových černých závitových za zhotovení závitové ocelové přípojky DN 25 | kus | 46 |  | 0 | CS ÚRS 2022 02 |  | snížená |  | 0 | 0 | 0 | 0 | 0 | 16 | K | 2 |  |  |  | ROZPOCET | 0 | 0 | 0 | 0 | 0 | 2 | 0 | 16 | 108
| VV |  | 23+23 |  | 46 | [12 empty] | VV | 2 | 2 | True | 0 | ROZPOCET
| VV |  | Součet |  | 46 | [12 empty] | VV | 2 | 4 | True | 1 | ROZPOCET
55 | K | 733113116 | Příplatek k potrubí z trubek ocelových černých závitových za zhotovení závitové ocelové přípojky DN 32 | kus | 4 |  | 0 | CS ÚRS 2022 02 |  | snížená |  | 0 | 0 | 0 | 0 | 0 | 16 | K | 2 |  |  |  | ROZPOCET | 0 | 0 | 0 | 0 | 0 | 2 | 0 | 16 | 110
56 | K | 733121122 | Potrubí ocelové hladké bezešvé nízkotlaké spojované svařováním D 76x3,2 | m | 6 |  | 0 | CS ÚRS 2022 02 |  | snížená |  | 0 | 0.0073 | 0.0438 | 0 | 0 | 16 | K | 2 |  |  |  | ROZPOCET | 0 | 0 | 0 | 0 | 0 | 2 | 0 | 16 | 112
57 | K | 733122222 | Potrubí uhlíkové oceli tenkostěnné vně pozink spojované lisováním D 15x1,2 mm | m | 20 |  | 0 | CS ÚRS 2022 02 |  | snížená |  | 0 | 0.00051 | 0.0102 | 0 | 0 | 16 | K | 2 |  |  |  | ROZPOCET | 0 | 0 | 0 | 0 | 0 | 2 | 0 | 16 | 114
58 | K | 733122225 | Potrubí uhlíkové oceli tenkostěnné vně pozink spojované lisováním D 28x1,5 mm | m | 295 |  | 0 | CS ÚRS 2022 02 |  | snížená |  | 0 | 0.00119 | 0.35105 | 0 | 0 | 16 | K | 2 |  |  |  | ROZPOCET | 0 | 0 | 0 | 0 | 0 | 2 | 0 | 16 | 116
| VV |  | 25+25+70+30+80+20+25+20 |  | 295 | [12 empty] | VV | 2 | 2 | True | 0 | ROZPOCET
| VV |  | Součet |  | 295 | [12 empty] | VV | 2 | 4 | True | 1 | ROZPOCET
59 | K | 733122226 | Potrubí uhlíkové oceli tenkostěnné vně pozink spojované lisováním D 35x1,5 mm | m | 490 |  | 0 | CS ÚRS 2022 02 |  | snížená |  | 0 | 0.0015 | 0.735 | 0 | 0 | 16 | K | 2 |  |  |  | ROZPOCET | 0 | 0 | 0 | 0 | 0 | 2 | 0 | 16 | 118
| VV |  | 100+100+120+120+50 |  | 490 | [12 empty] | VV | 2 | 2 | True | 0 | ROZPOCET
| VV |  | Součet |  | 490 | [12 empty] | VV | 2 | 4 | True | 1 | ROZPOCET
60 | K | 733122227 | Potrubí uhlíkové oceli tenkostěnné vně pozink spojované lisováním D 42x1,5 mm | m | 368 |  | 0 | CS ÚRS 2022 02 |  | snížená |  | 0 | 0.00194 | 0.71392 | 0 | 0 | 16 | K | 2 |  |  |  | ROZPOCET | 0 | 0 | 0 | 0 | 0 | 2 | 0 | 16 | 120
| VV |  | 120+120+40+30+8+50 |  | 368 | [12 empty] | VV | 2 | 2 | True | 0 | ROZPOCET
| VV |  | Součet |  | 368 | [12 empty] | VV | 2 | 4 | True | 1 | ROZPOCET
61 | K | 733122228 | Potrubí uhlíkové oceli tenkostěnné vně pozink spojované lisováním D 54x1,5 mm | m | 30 |  | 0 | CS ÚRS 2022 02 |  | snížená |  | 0 | 0.00261 | 0.0783 | 0 | 0 | 16 | K | 2 |  |  |  | ROZPOCET | 0 | 0 | 0 | 0 | 0 | 2 | 0 | 16 | 122
62 | K | 733190107 | Zkouška těsnosti potrubí ocelové závitové DN do 40 | m | 1173 |  | 0 | CS ÚRS 2022 02 |  | snížená |  | 0 | 0 | 0 | 0 | 0 | 16 | K | 2 |  |  |  | ROZPOCET | 0 | 0 | 0 | 0 | 0 | 2 | 0 | 16 | 124
| VV |  | 20+295+490+368 |  | 1173 | [12 empty] | VV | 2 | 2 | True | 0 | ROZPOCET
| VV |  | Součet |  | 1173 | [12 empty] | VV | 2 | 4 | True | 1 | ROZPOCET
63 | K | 733190108 | Zkouška těsnosti potrubí ocelové závitové DN přes 40 do 50 | m | 30 |  | 0 | CS ÚRS 2022 02 |  | snížená |  | 0 | 0 | 0 | 0 | 0 | 16 | K | 2 |  |  |  | ROZPOCET | 0 | 0 | 0 | 0 | 0 | 2 | 0 | 16 | 126
64 | K | 733190225 | Zkouška těsnosti potrubí ocelové hladké D přes 60,3x2,9 do 89x5,0 | m | 6 |  | 0 | CS ÚRS 2022 02 |  | snížená |  | 0 | 0 | 0 | 0 | 0 | 16 | K | 2 |  |  |  | ROZPOCET | 0 | 0 | 0 | 0 | 0 | 2 | 0 | 16 | 128
65 | K | 733811241 | Ochrana potrubí ústředního vytápění termoizolačními trubicemi z PE tl přes 13 do 20 mm DN do 22 mm | m | 144 |  | 0 | CS ÚRS 2022 02 |  | snížená |  | 0 | 0.00012 | 0.01728 | 0 | 0 | 16 | K | 2 |  |  |  | ROZPOCET | 0 | 0 | 0 | 0 | 0 | 2 | 0 | 16 | 130
| VV |  | 124+20 |  | 144 | [12 empty] | VV | 2 | 2 | True | 0 | ROZPOCET
| VV |  | Součet |  | 144 | [12 empty] | VV | 2 | 4 | True | 1 | ROZPOCET
66 | K | 733811252 | Ochrana potrubí ústředního vytápění termoizolačními trubicemi z PE tl přes 20 do 25 mm DN přes 32 do 45 mm | m | 835 |  | 0 | CS ÚRS 2022 02 |  | snížená |  | 0 | 0.00024 | 0.2004 | 0 | 0 | 16 | K | 2 |  |  |  | ROZPOCET | 0 | 0 | 0 | 0 | 0 | 2 | 0 | 16 | 132
| VV |  | 295+490+46+4 |  | 835 | [12 empty] | VV | 2 | 2 | True | 0 | ROZPOCET
| VV |  | Součet |  | 835 | [12 empty] | VV | 2 | 4 | True | 1 | ROZPOCET
67 | K | 998733101 | Přesun hmot tonážní pro rozvody potrubí v objektech v do 6 m | t | 2.15 |  | 0 | CS ÚRS 2022 02 |  | snížená |  | 0 | 0 | 0 | 0 | 0 | 16 | K | 2 |  |  |  | ROZPOCET | 0 | 0 | 0 | 0 | 0 | 2 | 0 | 16 | 134
68 | K | 998733193 | Příplatek k přesunu hmot tonážní 733 za zvětšený přesun do 500 m | t | 2.15 |  | 0 | CS ÚRS 2022 02 |  | snížená |  | 0 | 0 | 0 | 0 | 0 | 16 | K | 2 |  |  |  | ROZPOCET | 0 | 0 | 0 | 0 | 0 | 2 | 0 | 16 | 136
| D | 734 | Ústřední vytápění - armatury |  |  |  | 0 |  |  |  |  | 0 |  | 0.12882 |  | 0 | 2 | D | 1 |  |  |  | ROZPOCET | [6 empty] | 0
69 | K | 734109215 | Montáž armatury přírubové se dvěma přírubami PN 16 DN 65 | soubor | 2 |  | 0 | CS ÚRS 2022 02 |  | snížená |  | 0 | 0.00939 | 0.01878 | 0 | 0 | 16 | K | 2 |  |  |  | ROZPOCET | 0 | 0 | 0 | 0 | 0 | 2 | 0 | 16 | 138
70 | K | 734193115 | Klapka mezipřírubová uzavírací DN 65 PN 16 do 120°C disk tvárná litina | soubor | 2 |  | 0 | CS ÚRS 2022 02 |  | snížená |  | 0 | 0.01159 | 0.02318 | 0 | 0 | 16 | K | 2 |  |  |  | ROZPOCET | 0 | 0 | 0 | 0 | 0 | 2 | 0 | 16 | 140
71 | K | 734209103 | Montáž armatury závitové s jedním závitem G 1/2 | kus | 60 |  | 0 | CS ÚRS 2022 02 |  | snížená |  | 0 | 3e-05 | 0.0018 | 0 | 0 | 16 | K | 2 |  |  |  | ROZPOCET | 0 | 0 | 0 | 0 | 0 | 2 | 0 | 16 | 142
72 | K | 734211127 | Ventil závitový odvzdušňovací G 1/2 PN 14 do 120°C automatický se zpětnou klapkou otopných těles | kus | 30 |  | 0 | CS ÚRS 2022 02 |  | snížená |  | 0 | 0.00027 | 0.0081 | 0 | 0 | 16 | K | 2 |  |  |  | ROZPOCET | 0 | 0 | 0 | 0 | 0 | 2 | 0 | 16 | 144
73 | K | 734220102 | Ventil závitový regulační přímý G 1 PN 20 do 100°C vyvažovací | kus | 23 |  | 0 | CS ÚRS 2022 02 |  | snížená |  | 0 | 0.00062 | 0.01426 | 0 | 0 | 16 | K | 2 |  |  |  | ROZPOCET | 0 | 0 | 0 | 0 | 0 | 2 | 0 | 16 | 146
74 | K | 734242416 | Ventil závitový zpětný přímý G 6/4 PN 16 do 110°C | kus | 5 |  | 0 | CS ÚRS 2022 02 |  | snížená |  | 0 | 0.00052 | 0.0026 | 0 | 0 | 16 | K | 2 |  |  |  | ROZPOCET | 0 | 0 | 0 | 0 | 0 | 2 | 0 | 16 | 148
75 | K | 734242417 | Ventil závitový zpětný přímý G 2 PN 16 do 110°C | kus | 1 |  | 0 | CS ÚRS 2022 02 |  | snížená |  | 0 | 0.00078 | 0.00078 | 0 | 0 | 16 | K | 2 |  |  |  | ROZPOCET | 0 | 0 | 0 | 0 | 0 | 2 | 0 | 16 | 150
76 | K | 734251212 | Ventil závitový pojistný rohový G 3/4 provozní tlak od 2,5 do 6 barů | kus | 1 |  | 0 | CS ÚRS 2022 02 |  | snížená |  | 0 | 0.00036 | 0.00036 | 0 | 0 | 16 | K | 2 |  |  |  | ROZPOCET | 0 | 0 | 0 | 0 | 0 | 2 | 0 | 16 | 152
77 | K | 734291123 | Kohout plnící a vypouštěcí G 1/2 PN 10 do 90°C závitový | kus | 30 |  | 0 | CS ÚRS 2022 02 |  | snížená |  | 0 | 0.00022 | 0.0066 | 0 | 0 | 16 | K | 2 |  |  |  | ROZPOCET | 0 | 0 | 0 | 0 | 0 | 2 | 0 | 16 | 154
78 | K | 734291266 | Filtr závitový přímý G 1 1/2 PN 30 do 110°C s vnitřními závity | kus | 5 |  | 0 | CS ÚRS 2022 02 |  | snížená |  | 0 | 0.00114 | 0.0057 | 0 | 0 | 16 | K | 2 |  |  |  | ROZPOCET | 0 | 0 | 0 | 0 | 0 | 2 | 0 | 16 | 156
79 | K | 734291267 | Filtr závitový přímý G 2 PN 30 do 110°C s vnitřními závity | kus | 1 |  | 0 | CS ÚRS 2022 02 |  | snížená |  | 0 | 0.00173 | 0.00173 | 0 | 0 | 16 | K | 2 |  |  |  | ROZPOCET | 0 | 0 | 0 | 0 | 0 | 2 | 0 | 16 | 158
80 | K | 734292717 | Kohout kulový přímý G 1 1/2 PN 42 do 185°C vnitřní závit | kus | 5 |  | 0 | CS ÚRS 2022 02 |  | snížená |  | 0 | 0.00107 | 0.00535 | 0 | 0 | 16 | K | 2 |  |  |  | ROZPOCET | 0 | 0 | 0 | 0 | 0 | 2 | 0 | 16 | 160
81 | K | 734292718 | Kohout kulový přímý G 2 PN 42 do 185°C vnitřní závit | kus | 1 |  | 0 | CS ÚRS 2022 02 |  | snížená |  | 0 | 0.00168 | 0.00168 | 0 | 0 | 16 | K | 2 |  |  |  | ROZPOCET | 0 | 0 | 0 | 0 | 0 | 2 | 0 | 16 | 162
82 | K | 734295022 | Směšovací ventil otopných a chladicích systémů závitový třícestný G 1 kv6,3 se servomotorem | kus | 5 |  | 0 | CS ÚRS 2022 02 |  | snížená |  | 0 | 0.00146 | 0.0073 | 0 | 0 | 16 | K | 2 |  |  |  | ROZPOCET | 0 | 0 | 0 | 0 | 0 | 2 | 0 | 16 | 164
83 | K | 734411101 | Teploměr technický s pevným stonkem a jímkou zadní připojení průměr 63 mm délky 50 mm | kus | 22 |  | 0 | CS ÚRS 2022 02 |  | snížená |  | 0 | 0.00053 | 0.01166 | 0 | 0 | 16 | K | 2 |  |  |  | ROZPOCET | 0 | 0 | 0 | 0 | 0 | 2 | 0 | 16 | 166
84 | K | 734411103 | Teploměr technický s pevným stonkem a jímkou zadní připojení průměr 63 mm délky 100 mm | kus | 2 |  | 0 | CS ÚRS 2022 02 |  | snížená |  | 0 | 0.00053 | 0.00106 | 0 | 0 | 16 | K | 2 |  |  |  | ROZPOCET | 0 | 0 | 0 | 0 | 0 | 2 | 0 | 16 | 168
85 | K | 734421101 | Tlakoměr s pevným stonkem a zpětnou klapkou tlak 0-16 bar průměr 50 mm spodní připojení | kus | 3 |  | 0 | CS ÚRS 2022 02 |  | snížená |  | 0 | 0.00147 | 0.00441 | 0 | 0 | 16 | K | 2 |  |  |  | ROZPOCET | 0 | 0 | 0 | 0 | 0 | 2 | 0 | 16 | 170
86 | K | 734424101 | Kondenzační smyčka k přivaření zahnutá PN 250 do 300°C | kus | 3 |  | 0 | CS ÚRS 2022 02 |  | snížená |  | 0 | 0.00075 | 0.00225 | 0 | 0 | 16 | K | 2 |  |  |  | ROZPOCET | 0 | 0 | 0 | 0 | 0 | 2 | 0 | 16 | 172
87 | K | 734494121 | Návarek s metrickým závitem M 20x1,5 délky do 220 mm | kus | 22 |  | 0 | CS ÚRS 2022 02 |  | snížená |  | 0 | 0.00051 | 0.01122 | 0 | 0 | 16 | K | 2 |  |  |  | ROZPOCET | 0 | 0 | 0 | 0 | 0 | 2 | 0 | 16 | 174
88 | K | 998734101 | Přesun hmot tonážní pro armatury v objektech v do 6 m | t | 0.129 |  | 0 | CS ÚRS 2022 02 |  | snížená |  | 0 | 0 | 0 | 0 | 0 | 16 | K | 2 |  |  |  | ROZPOCET | 0 | 0 | 0 | 0 | 0 | 2 | 0 | 16 | 176
89 | K | 998734193 | Příplatek k přesunu hmot tonážní 734 za zvětšený přesun do 500 m | t | 0.129 |  | 0 | CS ÚRS 2022 02 |  | snížená |  | 0 | 0 | 0 | 0 | 0 | 16 | K | 2 |  |  |  | ROZPOCET | 0 | 0 | 0 | 0 | 0 | 2 | 0 | 16 | 178
| D | 735 | Ústřední vytápění - otopná tělesa |  |  |  | 0 |  |  |  |  | 0 |  | 10.1788 |  | 0 | 2 | D | 1 |  |  |  | ROZPOCET | [6 empty] | 0
90 | K | 735000911 | Vyregulování ventilu nebo kohoutu dvojregulačního s ručním ovládáním | kus | 194 |  | 0 | CS ÚRS 2022 02 |  | snížená |  | 0 | 0 | 0 | 0 | 0 | 16 | K | 2 |  |  |  | ROZPOCET | 0 | 0 | 0 | 0 | 0 | 2 | 0 | 16 | 180
91 | K | 735164261 | Otopné těleso trubkové elektrické přímotopné výška/délka 1500/500 mm vč termostatu | kus | 45 |  | 0 | CS ÚRS 2022 02 |  | snížená |  | 0 | 0.0251 | 1.1295 | 0 | 0 | 16 | K | 2 |  |  |  | ROZPOCET | 0 | 0 | 0 | 0 | 0 | 2 | 0 | 16 | 182
| VV |  | 12+11+11+11 |  | 45 | [12 empty] | VV | 2 | 2 | True | 0 | ROZPOCET
| VV |  | Součet |  | 45 | [12 empty] | VV | 2 | 4 | True | 1 | ROZPOCET
92 | K | 735164511 | Montáž otopného tělesa trubkového na stěnu v tělesa do 1500 mm | kus | 45 |  | 0 | CS ÚRS 2022 02 |  | snížená |  | 0 | 0 | 0 | 0 | 0 | 16 | K | 2 |  |  |  | ROZPOCET | 0 | 0 | 0 | 0 | 0 | 2 | 0 | 16 | 184
93 | K | 735191905 | Odvzdušnění otopných těles | kus | 23 |  | 0 | CS ÚRS 2022 02 |  | snížená |  | 0 | 0 | 0 | 0 | 0 | 16 | K | 2 |  |  |  | ROZPOCET | 0 | 0 | 0 | 0 | 0 | 2 | 0 | 16 | 186
| VV |  | 23 |  | 23 | [12 empty] | VV | 2 | 2 | True | 0 | ROZPOCET
| VV |  | Součet |  | 23 | [12 empty] | VV | 2 | 4 | True | 1 | ROZPOCET
94 | K | 735191910 | Napuštění vody do otopných těles | m2 | 3000 |  | 0 | CS ÚRS 2022 02 |  | snížená |  | 0 | 0 | 0 | 0 | 0 | 16 | K | 2 |  |  |  | ROZPOCET | 0 | 0 | 0 | 0 | 0 | 2 | 0 | 16 | 188
95 | K | 735511008 | Podlahové vytápění - systémová deska s kombinovanou tepelnou a kročejovou izolací celkové výšky 50 až 53 mm | m2 | 3026 |  | 0 | CS ÚRS 2022 02 |  | snížená |  | 0 | 0.00174 | 5.2652 | 0 | 0 | 16 | K | 2 |  |  |  | ROZPOCET | 0 | 0 | 0 | 0 | 0 | 2 | 0 | 16 | 190
| VV |  | 100 |  | 100 | [12 empty] | VV | 2 | 2 | True | 0 | ROZPOCET
| VV |  | 156+154+146+40+121+157+167+129+65+121+151+167+128+61+117+140+167+150+143+95+105+110+136 |  | 2926 | [12 empty] | VV | 2 | 2 | True | 0 | ROZPOCET
| VV |  | Součet |  | 3026 | [12 empty] | VV | 2 | 4 | True | 1 | ROZPOCET
96 | K | 735511010 | Podlahové vytápění - rozvodné potrubí polyethylen PE-Xa 17x2,0 mm pro systémovou desku rozteč 150 mm | m | 18511 |  | 0 | CS ÚRS 2022 02 |  | snížená |  | 0 | 0.00011 | 2.0362 | 0 | 0 | 16 | K | 2 |  |  |  | ROZPOCET | 0 | 0 | 0 | 0 | 0 | 2 | 0 | 16 | 192
| VV |  | 300 |  | 300 | [12 empty] | VV | 2 | 2 | True | 0 | ROZPOCET
| VV |  | 1065+1080+950+365+630+1109+1035+760+475+560+972+1220+770+360+605+1130+1070+720+600+555+700+800+680 |  | 18211 | [12 empty] | VV | 2 | 2 | True | 0 | ROZPOCET
| VV |  | Součet |  | 18511 | [12 empty] | VV | 2 | 4 | True | 1 | ROZPOCET
97 | K | 735511061 | Podlahové vytápění - krycí a separační PE fólie | m2 | 3100 |  | 0 | CS ÚRS 2022 02 |  | snížená |  | 0 | 0.00025 | 0.775 | 0 | 0 | 16 | K | 2 |  |  |  | ROZPOCET | 0 | 0 | 0 | 0 | 0 | 2 | 0 | 16 | 194
98 | K | 735511062 | Podlahové vytápění - obvodový dilatační pás samolepící s folií | m | 2800 |  | 0 | CS ÚRS 2022 02 |  | snížená |  | 0 | 6e-05 | 0.168 | 0 | 0 | 16 | K | 2 |  |  |  | ROZPOCET | 0 | 0 | 0 | 0 | 0 | 2 | 0 | 16 | 196
99 | K | 735511063 | Podlahové vytápění - ochranná trubka potrubí podlahového topení | m | 3200 |  | 0 | CS ÚRS 2022 02 |  | snížená |  | 0 | 0.0001 | 0.32 | 0 | 0 | 16 | K | 2 |  |  |  | ROZPOCET | 0 | 0 | 0 | 0 | 0 | 2 | 0 | 16 | 198
100 | K | 735511064 | Podlahové vytápění - středový (spárový) dilatační profil | m | 650 |  | 0 | CS ÚRS 2022 02 |  | snížená |  | 0 | 6e-05 | 0.039 | 0 | 0 | 16 | K | 2 |  |  |  | ROZPOCET | 0 | 0 | 0 | 0 | 0 | 2 | 0 | 16 | 200
101 | K | 735511084 | Podlahové vytápění - rozdělovač mosazný s průtokoměry pětiokruhový | kus | 2 |  | 0 | CS ÚRS 2022 02 |  | snížená |  | 0 | 0.0042 | 0.0084 | 0 | 0 | 16 | K | 2 |  |  |  | ROZPOCET | 0 | 0 | 0 | 0 | 0 | 2 | 0 | 16 | 202
102 | K | 735511085 | Podlahové vytápění - rozdělovač mosazný s průtokoměry šestiokruhový | kus | 3 |  | 0 | CS ÚRS 2022 02 |  | snížená |  | 0 | 0.0048 | 0.0144 | 0 | 0 | 16 | K | 2 |  |  |  | ROZPOCET | 0 | 0 | 0 | 0 | 0 | 2 | 0 | 16 | 204
103 | K | 735511086 | Podlahové vytápění - rozdělovač mosazný s průtokoměry sedmiokruhový | kus | 4 |  | 0 | CS ÚRS 2022 02 |  | snížená |  | 0 | 0.0049 | 0.0196 | 0 | 0 | 16 | K | 2 |  |  |  | ROZPOCET | 0 | 0 | 0 | 0 | 0 | 2 | 0 | 16 | 206
104 | K | 735511087 | Podlahové vytápění - rozdělovač mosazný s průtokoměry osmiokruhový | kus | 3 |  | 0 | CS ÚRS 2022 02 |  | snížená |  | 0 | 0.00548 | 0.01644 | 0 | 0 | 16 | K | 2 |  |  |  | ROZPOCET | 0 | 0 | 0 | 0 | 0 | 2 | 0 | 16 | 208
105 | K | 735511089 | Podlahové vytápění - rozdělovač mosazný s průtokoměry desítiokruhový | kus | 2 |  | 0 | CS ÚRS 2022 02 |  | snížená |  | 0 | 0.00563 | 0.01126 | 0 | 0 | 16 | K | 2 |  |  |  | ROZPOCET | 0 | 0 | 0 | 0 | 0 | 2 | 0 | 16 | 210
106 | K | 735511090 | Podlahové vytápění - rozdělovač mosazný s průtokoměry jedenáctiokruhový | kus | 1 |  | 0 | CS ÚRS 2022 02 |  | snížená |  | 0 | 0.00712 | 0.00712 | 0 | 0 | 16 | K | 2 |  |  |  | ROZPOCET | 0 | 0 | 0 | 0 | 0 | 2 | 0 | 16 | 212
107 | K | 735511091 | Podlahové vytápění - rozdělovač mosazný s průtokoměry dvanáctiokruhový | kus | 8 |  | 0 | CS ÚRS 2022 02 |  | snížená |  | 0 | 0.00765 | 0.0612 | 0 | 0 | 16 | K | 2 |  |  |  | ROZPOCET | 0 | 0 | 0 | 0 | 0 | 2 | 0 | 16 | 214
108 | K | 735511103 | Podlahové vytápění - skříň podomítková pro rozdělovač s 6-9 okruhy | kus | 3 |  | 0 | CS ÚRS 2022 02 |  | snížená |  | 0 | 0.0132 | 0.0396 | 0 | 0 | 16 | K | 2 |  |  |  | ROZPOCET | 0 | 0 | 0 | 0 | 0 | 2 | 0 | 16 | 216
109 | K | 735511105 | Podlahové vytápění - skříň podomítková pro rozdělovač s 9-12 okruhy | kus | 11 |  | 0 | CS ÚRS 2022 02 |  | snížená |  | 0 | 0.0158 | 0.1738 | 0 | 0 | 16 | K | 2 |  |  |  | ROZPOCET | 0 | 0 | 0 | 0 | 0 | 2 | 0 | 16 | 218
110 | K | 735511122 | Podlahové vytápění - skříň nástěnná pro rozdělovač s 2-6 okruhy | kus | 2 |  | 0 | CS ÚRS 2022 02 |  | snížená |  | 0 | 0.0092 | 0.0184 | 0 | 0 | 16 | K | 2 |  |  |  | ROZPOCET | 0 | 0 | 0 | 0 | 0 | 2 | 0 | 16 | 220
111 | K | 735511123 | Podlahové vytápění - skříň nástěnná pro rozdělovač s 6-9 okruhy | kus | 7 |  | 0 | CS ÚRS 2022 02 |  | snížená |  | 0 | 0.0108 | 0.0756 | 0 | 0 | 16 | K | 2 |  |  |  | ROZPOCET | 0 | 0 | 0 | 0 | 0 | 2 | 0 | 16 | 222
112 | K | 998735101 | Přesun hmot tonážní pro otopná tělesa v objektech v do 6 m | t | 10.179 |  | 0 | CS ÚRS 2022 02 |  | snížená |  | 0 | 0 | 0 | 0 | 0 | 16 | K | 2 |  |  |  | ROZPOCET | 0 | 0 | 0 | 0 | 0 | 2 | 0 | 16 | 224
113 | K | 998735193 | Příplatek k přesunu hmot tonážní 735 za zvětšený přesun do 500 m | t | 10.179 |  | 0 | CS ÚRS 2022 02 |  | snížená |  | 0 | 0 | 0 | 0 | 0 | 16 | K | 2 |  |  |  | ROZPOCET | 0 | 0 | 0 | 0 | 0 | 2 | 0 | 16 | 226
| D | 783 | Dokončovací práce - nátěry |  |  |  | 0 |  |  |  |  | 0 |  | 0.00304 |  | 0 | 2 | D | 1 |  |  |  | ROZPOCET | [6 empty] | 0
114 | K | 783314101 | Základní jednonásobný syntetický nátěr zámečnických konstrukcí | m2 | 20 |  | 0 | CS ÚRS 2022 02 |  | snížená |  | 0 | 0.00014 | 0.0028 | 0 | 0 | 16 | K | 2 |  |  |  | ROZPOCET | 0 | 0 | 0 | 0 | 0 | 2 | 0 | 16 | 228
115 | K | 783614561 | Základní jednonásobný syntetický nátěr potrubí přes DN 50 do DN 100 mm | m | 6 |  | 0 | CS ÚRS 2022 02 |  | snížená |  | 0 | 4e-05 | 0.00024 | 0 | 0 | 16 | K | 2 |  |  |  | ROZPOCET | 0 | 0 | 0 | 0 | 0 | 2 | 0 | 16 | 230
| D | HZS | Hodinové zúčtovací sazby |  |  |  | 0 |  |  |  |  | 0 |  | 0 |  | 0 | 4 | D | 0 |  |  |  | ROZPOCET | [6 empty] | 0
116 | K | HZS1301 | Hodinová zúčtovací sazba zedník | hod | 120 |  | 0 | CS ÚRS 2022 02 |  | snížená |  | 0 | 0 | 0 | 0 | 0 | 262144 | K | 1 |  |  |  | ROZPOCET | 0 | 0 | 0 | 0 | 0 | 2 | 0 | 262144 | 232
117 | K | HZS3231 | Hodinová zúčtovací sazba montér měřících a regulačních zařízení | hod | 30 |  | 0 | CS ÚRS 2022 02 |  | snížená |  | 0 | 0 | 0 | 0 | 0 | 262144 | K | 1 |  |  |  | ROZPOCET | 0 | 0 | 0 | 0 | 0 | 2 | 0 | 262144 | 234
118 | K | HZS4211 | Hodinová zúčtovací sazba revizní technik topná zkouška | hod | 30 |  | 0 | CS ÚRS 2022 02 |  | snížená |  | 0 | 0 | 0 | 0 | 0 | 262144 | K | 1 |  |  |  | ROZPOCET | 0 | 0 | 0 | 0 | 0 | 2 | 0 | 262144 | 236

## SO 01.5.R01 - Zdravotechn...
[18 empty] | {f22a19db-6af4-4c32-8bb2-fae926d2dc26} | [5 empty] | Skladka | odvoz na skládku | 201,36 | 2
[18 empty] | 1 | [5 empty] | Zasyp | zasypy ploch | 251,7 | 2
| KRYCÍ LIST SOUPISU PRACÍ | [7 empty] | v --- níže se nacházejí doplnkové a pomocné údaje k sestavám --- v | [8 empty] | False
Stavba:
Domov pro seniory, Nový Bydžov
Objekt:
SO 01.5.R01 - Zdravotechnická zařízení - nezpůsobilé náklady
| KSO: |  |  |  |  | CC-CZ:
| Místo: |  | k.ú. Nový Bydžov, 70 7163 |  |  | Datum: | 4. 1. 2023
| Zadavatel: |  |  |  |  | IČ:
|  | Město Nový Bydžov, Masarykovo nám. 1, 504 01 |  |  |  | DIČ:
| Uchazeč: |  |  |  |  | IČ: | Vyplň údaj
|  | Vyplň údaj |  |  |  | DIČ: | Vyplň údaj
| Projektant: |  |  |  |  | IČ:
|  | Architektura s.r.o., Vilkova 1142/15, Praha 4-Krč |  |  |  | DIČ:
| Zpracovatel: |  |  |  |  | IČ:
|  | Projecticon s.r.o., A. Kopeckého 151, Nový Hrádek |  |  |  | DIČ:
Poznámka:
Soupis prací je sestaven s využitím Cenové soustavy ÚRS. Položky, které pochází z této cenové soustavy, jsou ve sloupci 'Cenová soustava' označeny popisem 'CS ÚRS' a úrovní příslušného kalendářního pololetí. Veškeré další informace vymezující popis a podmínky použití těchto položek z Cenové soustavy, které nejsou uvedeny přímo v soupisu prací, jsou neomezeně dálkově k dispozici na webu podminky.urs.cz.
| Cena bez DPH | [5 empty] | 0
|  |  | Základ daně |  |  | Sazba daně | Výše daně
| DPH | základní | 0 |  |  | 21% | 0
|  | snížená | 0 |  |  | 15% | 0
|  | zákl. přenesená | 0 |  |  | 21% | 0
|  | sníž. přenesená | 0 |  |  | 15% | 0
|  | nulová | 0 |  |  | 0% | 0
| Cena s DPH |  |  | v | CZK |  | 0
| Projektant |  |  | Zpracovatel
| Datum a podpis: |  | Razítko | Datum a podpis: |  |  | Razítko
| Objednavatel |  |  | Uchazeč
| Datum a podpis: |  | Razítko | Datum a podpis: |  |  | Razítko
REKAPITULACE ČLENĚNÍ SOUPISU PRACÍ
Stavba:
Domov pro seniory, Nový Bydžov
Objekt:
SO 01.5.R01 - Zdravotechnická zařízení - nezpůsobilé náklady
Místo: |  |  | k.ú. Nový Bydžov, 70 7163 |  |  | Datum: | 4. 1. 2023
Zadavatel: |  |  | Město Nový Bydžov, Masarykovo nám. 1, 504 01 |  |  | Projektant: | Architektura s.r.o., Vilkova 1142/15, Praha 4-Krč
Uchazeč: |  |  | Vyplň údaj |  |  | Zpracovatel: | Projecticon s.r.o., A. Kopeckého 151, Nový Hrádek
Kód dílu - Popis | [6 empty] | Cena celkem [CZK]
Náklady ze soupisu prací | [6 empty] | 0 | [11 empty] | -1
| HSV - Práce a dodávky HSV | [5 empty] | 0
| 1 - Zemní práce | [5 empty] | 0
| 4 - Vodorovné konstrukce | [5 empty] | 0
| 998 - Přesun hmot | [5 empty] | 0
| PSV - Práce a dodávky PSV | [5 empty] | 0
| 721 - Zdravotechnika - vnitřní kanalizace | [5 empty] | 0
| 722 - Zdravotechnika - vnitřní vodovod | [5 empty] | 0
| 724 - Zdravotechnika - strojní vybavení | [5 empty] | 0
| 725 - Zdravotechnika - zařizovací předměty | [5 empty] | 0
| 726 - Zdravotechnika - předstěnové instalace | [5 empty] | 0
| 727 - Zdravotechnika - požární ochrana | [5 empty] | 0
| 732 - Ústřední vytápění - strojovny | [5 empty] | 0
| HZS - Hodinové zúčtovací sazby | [5 empty] | 0
| VRN - Vedlejší rozpočtové náklady | [5 empty] | 0
| VRN1 - Průzkumné, geodetické a projektové práce | [5 empty] | 0
| VRN4 - Inženýrská činnost | [5 empty] | 0
SOUPIS PRACÍ
Stavba:
Domov pro seniory, Nový Bydžov
Objekt:
SO 01.5.R01 - Zdravotechnická zařízení - nezpůsobilé náklady
Místo: |  |  | k.ú. Nový Bydžov, 70 7163 |  |  | Datum: | 4. 1. 2023
Zadavatel: |  |  | Město Nový Bydžov, Masarykovo nám. 1, 504 01 |  |  | Projektant: | Architektura s.r.o., Vilkova 1142/15, Praha 4-Krč
Uchazeč: |  |  | Vyplň údaj |  |  | Zpracovatel: | Projecticon s.r.o., A. Kopeckého 151, Nový Hrádek
PČ | Typ | Kód | Popis | MJ | Množství | J.cena [CZK] | Cena celkem [CZK] | Cenová soustava |  | DPH | J. Nh [h] | Nh celkem [h] | J. hmotnost [t] | Hmotnost celkem [t] | J. suť [t] | Suť Celkem [t]
Náklady soupisu celkem | [6 empty] | 0 |  |  |  |  | 0 |  | 382.9649 |  | 0 |  | D | -1 | [14 empty] | 0
| D | HSV | Práce a dodávky HSV |  |  |  | 0 |  |  |  |  | 0 |  | 367.0174 |  | 0 | 1 | D | 0 |  |  |  | ROZPOCET | [10 empty] | 0
| D | 1 | Zemní práce |  |  |  | 0 |  |  |  |  | 0 |  | 271.836 |  | 0 | 1 | D | 1 |  |  |  | ROZPOCET | [10 empty] | 0
1 | K | 132254204 | Hloubení zapažených rýh š do 2000 mm v hornině třídy těžitelnosti I skupiny 3 objem do 500 m3 | m3 | 453.06 |  | 0 | CS ÚRS 2022 02 |  | snížená |  | 0 | 0 | 0 | 0 | 0 | 4 | K | 2 |  |  |  | ROZPOCET |  |  |  |  | 0 | 0 | 0 | 0 | 0 | 2 | 0 | 4 | 466898335
| VV |  | základy | [14 empty] | VV | 2 | 1 | True | 0 | ROZPOCET
| VV |  | "dešťová kanalizace " 220*0,9*0,6 |  | 118.8 | [12 empty] | VV | 2 | 2 | True | 0 | ROZPOCET
| VV |  | " splašková kanalizace "619*0,9*0,6 |  | 334.26 | [12 empty] | VV | 2 | 2 | True | 0 | ROZPOCET
| VV |  | Součet |  | 453.06 | [12 empty] | VV | 2 | 4 | True | 1 | ROZPOCET
2 | K | 162351103 | Vodorovné přemístění do 500 m výkopku/sypaniny z horniny třídy těžitelnosti I, skupiny 1 až 3 | m3 | 704.76 |  | 0 | CS ÚRS 2022 02 |  | snížená |  | 0 | 0 | 0 | 0 | 0 | 4 | K | 2 |  |  |  | ROZPOCET |  |  |  |  | 0 | 0 | 0 | 0 | 0 | 2 | 0 | 4 | -1635544599
| VV |  | "mezikládka pro uložení zásypových hmot - cesta 2x tam a zpět"Zasyp*2+Skladka |  | 704.76 | [12 empty] | VV | 2 | 2 | True | 1 | ROZPOCET
3 | K | 162751117 | Vodorovné přemístění do 10000 m výkopku/sypaniny z horniny třídy těžitelnosti I, skupiny 1 až 3 | m3 | 201.36 |  | 0 | CS ÚRS 2022 02 |  | snížená |  | 0 | 0 | 0 | 0 | 0 | 4 | K | 2 |  |  |  | ROZPOCET |  |  |  |  | 0 | 0 | 0 | 0 | 0 | 2 | 0 | 4 | 1543289659
| VV |  | "odvoz na skládku" | [14 empty] | VV | 2 | 1 | True | 0 | ROZPOCET
| VV |  | 453,06-Zasyp |  | 201.36 | [12 empty] | VV | 2 | 2 | True | 0 | ROZPOCET
| VV | Skladka | Součet |  | 201.36 | [12 empty] | VV | 2 | 4 | True | 1 | ROZPOCET
4 | K | 162751119 | Příplatek k vodorovnému přemístění výkopku/sypaniny z horniny třídy těžitelnosti I, skupiny 1 až 3 ZKD 1000 m přes 10000 m | m3 | 3020.4 |  | 0 | CS ÚRS 2022 02 |  | snížená |  | 0 | 0 | 0 | 0 | 0 | 4 | K | 2 |  |  |  | ROZPOCET |  |  |  |  | 0 | 0 | 0 | 0 | 0 | 2 | 0 | 4 | -684180497
| VV |  | " za dalších 15 km" Skladka*15 |  | 3020.4 | [12 empty] | VV | 2 | 2 | True | 1 | ROZPOCET
5 | K | 167151111 | Nakládání výkopku z hornin třídy těžitelnosti I, skupiny 1 až 3 přes 100 m3 | m3 | 704.76 |  | 0 | CS ÚRS 2022 02 |  | snížená |  | 0 | 0 | 0 | 0 | 0 | 4 | K | 2 |  |  |  | ROZPOCET |  |  |  |  | 0 | 0 | 0 | 0 | 0 | 2 | 0 | 4 | -778423702
| VV |  | Skladka |  | 201.36 | [12 empty] | VV | 2 | 2 | True | 0 | ROZPOCET
| VV |  | Zasyp*2 |  | 503.4 | [12 empty] | VV | 2 | 2 | True | 0 | ROZPOCET
| VV |  | Součet |  | 704.76 | [12 empty] | VV | 2 | 4 | True | 1 | ROZPOCET
6 | K | 171201231 | Poplatek za uložení zeminy a kamení na recyklační skládce (skládkovné) kód odpadu 17 05 04 | t | 362.448 |  | 0 | CS ÚRS 2022 02 |  | snížená |  | 0 | 0 | 0 | 0 | 0 | 4 | K | 2 |  |  |  | ROZPOCET |  |  |  |  | 0 | 0 | 0 | 0 | 0 | 2 | 0 | 4 | -153707906
| VV |  | Skladka*1,8 |  | 362.448 | [12 empty] | VV | 2 | 2 | True | 1 | ROZPOCET
7 | K | 171251201 | Uložení sypaniny na skládky nebo meziskládky | m3 | 453.06 |  | 0 | CS ÚRS 2022 02 |  | snížená |  | 0 | 0 | 0 | 0 | 0 | 4 | K | 2 |  |  |  | ROZPOCET |  |  |  |  | 0 | 0 | 0 | 0 | 0 | 2 | 0 | 4 | 440682184
| VV |  | Skladka+Zasyp |  | 453.06 | [12 empty] | VV | 2 | 2 | True | 1 | ROZPOCET
8 | K | 174151101 | Zásyp jam, šachet rýh nebo kolem objektů sypaninou se zhutněním | m3 | 251.7 |  | 0 | CS ÚRS 2022 02 |  | snížená |  | 0 | 0 | 0 | 0 | 0 | 4 | K | 2 |  |  |  | ROZPOCET |  |  |  |  | 0 | 0 | 0 | 0 | 0 | 2 | 0 | 4 | -1860683446
| VV |  | základy | [14 empty] | VV | 2 | 1 | True | 0 | ROZPOCET
| VV |  | "dešťová kanalizace " 118,8-13,2-39,6 |  | 66 | [12 empty] | VV | 2 | 2 | True | 0 | ROZPOCET
| VV |  | " splašková kanalizace "334,26-111,42-37,14 |  | 185.7 | [12 empty] | VV | 2 | 2 | True | 0 | ROZPOCET
| VV | Zasyp | Součet |  | 251.7 | [12 empty] | VV | 2 | 4 | True | 1 | ROZPOCET
9 | K | 175151101 | Obsypání potrubí strojně sypaninou bez prohození, uloženou do 3 m | m3 | 151.02 |  | 0 | CS ÚRS 2022 02 |  | snížená |  | 0 | 0 | 0 | 0 | 0 | 4 | K | 2 |  |  |  | ROZPOCET |  |  |  |  | 0 | 0 | 0 | 0 | 0 | 2 | 0 | 4 | -317051637
| VV |  | základy | [14 empty] | VV | 2 | 1 | True | 0 | ROZPOCET
| VV |  | "dešťová kanalizace " 220*0,3*0,6 |  | 39.6 | [12 empty] | VV | 2 | 2 | True | 0 | ROZPOCET
| VV |  | " splašková kanalizace "619*0,3*0,6 |  | 111.42 | [12 empty] | VV | 2 | 2 | True | 0 | ROZPOCET
| VV |  | Mezisoučet |  | 151.02 | [12 empty] | VV | 2 | 3 | True | 0 | ROZPOCET
| VV |  | Součet |  | 151.02 | [12 empty] | VV | 2 | 4 | True | 1 | ROZPOCET
10 | M | 58337303 | štěrkopísek frakce 0/6 | t | 271.836 |  | 0 | CS ÚRS 2022 02 |  | snížená |  | 0 | 1 | 271.836 | 0 | 0 | 8 | M | 2 |  |  |  | ROZPOCET |  |  |  |  | 0 | 0 | 0 | 0 | 0 | 2 | 0 | 4 | -671843635
| VV |  | "potrubí" 151,020*1,8 |  | 271.836 | [12 empty] | VV | 2 | 2 | True | 1 | ROZPOCET
| D | 4 | Vodorovné konstrukce |  |  |  | 0 |  |  |  |  | 0 |  | 95.1814 |  | 0 | 1 | D | 1 |  |  |  | ROZPOCET | [10 empty] | 0
11 | K | 451573111 | Lože pod potrubí otevřený výkop ze štěrkopísku | m3 | 50.34 |  | 0 | CS ÚRS 2022 02 |  | snížená |  | 0 | 1.8908 | 95.1814 | 0 | 0 | 4 | K | 2 |  |  |  | ROZPOCET |  |  |  |  | 0 | 0 | 0 | 0 | 0 | 2 | 0 | 4 | 1192524925
| VV |  | základy | [14 empty] | VV | 2 | 1 | True | 0 | ROZPOCET
| VV |  | "dešťová kanalizace " 220*0,1*0,6 |  | 13.2 | [12 empty] | VV | 2 | 2 | True | 0 | ROZPOCET
| VV |  | " splašková kanalizace "619*0,1*0,6 |  | 37.14 | [12 empty] | VV | 2 | 2 | True | 0 | ROZPOCET
| VV |  | Mezisoučet |  | 50.34 | [12 empty] | VV | 2 | 3 | True | 0 | ROZPOCET
| VV |  | Součet |  | 50.34 | [12 empty] | VV | 2 | 4 | True | 1 | ROZPOCET
| D | 998 | Přesun hmot |  |  |  | 0 |  |  |  |  | 0 |  | 0 |  | 0 | 1 | D | 1 |  |  |  | ROZPOCET | [10 empty] | 0
12 | K | 998276101 | Přesun hmot pro trubní vedení z trub z plastických hmot otevřený výkop | t | 529.356 |  | 0 | CS ÚRS 2022 02 |  | snížená |  | 0 | 0 | 0 | 0 | 0 | 4 | K | 2 |  |  |  | ROZPOCET |  |  |  |  | 0 | 0 | 0 | 0 | 0 | 2 | 0 | 4 | -655541366
| D | PSV | Práce a dodávky PSV |  |  |  | 0 |  |  |  |  | 0 |  | 15.9475 |  | 0 | 2 | D | 0 |  |  |  | ROZPOCET | [10 empty] | 0
| D | 721 | Zdravotechnika - vnitřní kanalizace |  |  |  | 0 |  |  |  |  | 0 |  | 7.0781 |  | 0 | 2 | D | 1 |  |  |  | ROZPOCET | [10 empty] | 0
13 | K | 721173317 | Potrubí kanalizační z PVC SN 4 dešťové DN 150 | m | 220 |  | 0 | CS ÚRS 2022 02 |  | snížená |  | 0 | 0.00308 | 0.6776 | 0 | 0 | 16 | K | 2 |  |  |  | ROZPOCET |  |  |  |  | 0 | 0 | 0 | 0 | 0 | 2 | 0 | 16 | -1225851218
| VV |  | dešťová kanalizace - základy | [14 empty] | VV | 2 | 1 | True | 0 | ROZPOCET
| VV |  | "stoka A" 125 |  | 125 | [12 empty] | VV | 2 | 2 | True | 0 | ROZPOCET
| VV |  | "stoka B" 95 |  | 95 | [12 empty] | VV | 2 | 2 | True | 0 | ROZPOCET
| VV |  | Mezisoučet |  | 220 | [12 empty] | VV | 2 | 3 | True | 1 | ROZPOCET
14 | K | 721173402 | Potrubí kanalizační z PVC SN 4 svodné DN 125 | m | 619 |  | 0 | CS ÚRS 2022 02 |  | snížená |  | 0 | 0.00744 | 4.6054 | 0 | 0 | 16 | K | 2 |  |  |  | ROZPOCET |  |  |  |  | 0 | 0 | 0 | 0 | 0 | 2 | 0 | 16 | -1960307009
| VV |  | " splašková kanalizace - základy" | [14 empty] | VV | 2 | 1 | True | 0 | ROZPOCET
| VV |  | "I" 141+4 |  | 145 | [12 empty] | VV | 2 | 2 | True | 0 | ROZPOCET
| VV |  | "II" 151+4 |  | 155 | [12 empty] | VV | 2 | 2 | True | 0 | ROZPOCET
| VV |  | "III" 168+4 |  | 172 | [12 empty] | VV | 2 | 2 | True | 0 | ROZPOCET
| VV |  | "IV" 143+4 |  | 147 | [12 empty] | VV | 2 | 2 | True | 0 | ROZPOCET
| VV |  | Součet |  | 619 | [12 empty] | VV | 2 | 4 | True | 1 | ROZPOCET
15 | K | 721173726 | Potrubí kanalizační z PE připojovací DN 100 | m | 34 |  | 0 | CS ÚRS 2022 02 |  | snížená |  | 0 | 0.00157 | 0.05338 | 0 | 0 | 16 | K | 2 |  |  |  | ROZPOCET |  |  |  |  | 0 | 0 | 0 | 0 | 0 | 2 | 0 | 16 | -222653655
| VV |  | " dešťová - připojení - střecha " 34 |  | 34 | [12 empty] | VV | 2 | 2 | True | 1 | ROZPOCET
16 | K | 721173736 | Potrubí kanalizační z PE dešťové DN 110 | m | 85 |  | 0 | CS ÚRS 2022 02 |  | snížená |  | 0 | 0.00162 | 0.1377 | 0 | 0 | 16 | K | 2 |  |  |  | ROZPOCET |  |  |  |  | 0 | 0 | 0 | 0 | 0 | 2 | 0 | 16 | 1561463413
17 | K | 721174025 | Potrubí kanalizační z PP odpadní DN 110 | m | 250 |  | 0 | CS ÚRS 2022 02 |  | snížená |  | 0 | 0.00201 | 0.5025 | 0 | 0 | 16 | K | 2 |  |  |  | ROZPOCET |  |  |  |  | 0 | 0 | 0 | 0 | 0 | 2 | 0 | 16 | -293965214
| VV |  | " splašková kanalizace - svody" 250 |  | 250 | [12 empty] | VV | 2 | 2 | True | 1 | ROZPOCET
18 | K | 721174043 | Potrubí kanalizační z PP připojovací DN 50 | m | 498 |  | 0 | CS ÚRS 2022 02 |  | snížená |  | 0 | 0.00048 | 0.23904 | 0 | 0 | 16 | K | 2 |  |  |  | ROZPOCET |  |  |  |  | 0 | 0 | 0 | 0 | 0 | 2 | 0 | 16 | 1506111861
| VV |  | 290+200+8 |  | 498 | [12 empty] | VV | 2 | 2 | True | 1 | ROZPOCET
19 | K | 721174045 | Potrubí kanalizační z PP připojovací DN 110 | m | 105 |  | 0 | CS ÚRS 2022 02 |  | snížená |  | 0 | 0.00224 | 0.2352 | 0 | 0 | 16 | K | 2 |  |  |  | ROZPOCET |  |  |  |  | 0 | 0 | 0 | 0 | 0 | 2 | 0 | 16 | -784356343
| VV |  | 105 |  | 105 | [12 empty] | VV | 2 | 2 | True | 1 | ROZPOCET
20 | K | 721174063 | Potrubí kanalizační z PP větrací DN 110 | m | 95 |  | 0 | CS ÚRS 2022 02 |  | snížená |  | 0 | 0.0019 | 0.1805 | 0 | 0 | 16 | K | 2 |  |  |  | ROZPOCET |  |  |  |  | 0 | 0 | 0 | 0 | 0 | 2 | 0 | 16 | -531285904
| VV |  | " radon" 95 |  | 95 | [12 empty] | VV | 2 | 2 | True | 1 | ROZPOCET
21 | M | 28654235 | záslepka PPR D 50mm | kus | 8 |  | 0 | CS ÚRS 2022 02 |  | snížená |  | 0 | 8e-05 | 0.00064 | 0 | 0 | 32 | M | 2 |  |  |  | ROZPOCET |  |  |  |  | 0 | 0 | 0 | 0 | 0 | 2 | 0 | 16 | 557622627
22 | M | 28654228 | záslepka PPR D 20mm | kus | 16 |  | 0 | CS ÚRS 2022 02 |  | snížená |  | 0 | 1e-05 | 0.00016 | 0 | 0 | 32 | M | 2 |  |  |  | ROZPOCET |  |  |  |  | 0 | 0 | 0 | 0 | 0 | 2 | 0 | 16 | 734555724
23 | K | 721211913 | Montáž vpustí podlahových DN 110 ostatní typ | kus | 9 |  | 0 | CS ÚRS 2022 02 |  | snížená |  | 0 | 0.00057 | 0.00513 | 0 | 0 | 16 | K | 2 |  |  |  | ROZPOCET |  |  |  |  | 0 | 0 | 0 | 0 | 0 | 2 | 0 | 16 | 1544604329
24 | M | 55161756 | uzávěrka zápachová podlahová svislý odtok DN 50/75/110 mřížka nerez 138x138mm | kus | 9 |  | 0 | CS ÚRS 2022 02 |  | snížená |  | 0 | 0.0012 | 0.0108 | 0 | 0 | 32 | M | 2 |  |  |  | ROZPOCET |  |  |  |  | 0 | 0 | 0 | 0 | 0 | 2 | 0 | 16 | 699436047
25 | K | 721212123 | Odtokový sprchový žlab délky 800 mm s krycím roštem a zápachovou uzávěrkou | kus | 2 |  | 0 | CS ÚRS 2022 02 |  | snížená |  | 0 | 0.00535 | 0.0107 | 0 | 0 | 16 | K | 2 |  |  |  | ROZPOCET |  |  |  |  | 0 | 0 | 0 | 0 | 0 | 2 | 0 | 16 | -1396141444
| VV |  | "šatny - domácnost I" 2 |  | 2 | [12 empty] | VV | 2 | 2 | True | 1 | ROZPOCET
26 | K | 721212125 | Odtokový sprchový žlab délky 900 mm s krycím roštem a zápachovou uzávěrkou | kus | 2 |  | 0 | CS ÚRS 2022 02 |  | snížená |  | 0 | 0.00595 | 0.0119 | 0 | 0 | 16 | K | 2 |  |  |  | ROZPOCET |  |  |  |  | 0 | 0 | 0 | 0 | 0 | 2 | 0 | 16 | 2109884045
| VV |  | "šatny - domácnost II" 2 |  | 2 | [12 empty] | VV | 2 | 2 | True | 1 | ROZPOCET
27 | K | 721219128 | Montáž odtokového sprchového žlabu délky do 1050 mm | kus | 48 |  | 0 | CS ÚRS 2022 02 |  | snížená |  | 0 | 0.00015 | 0.0072 | 0 | 0 | 16 | K | 2 |  |  |  | ROZPOCET |  |  |  |  | 0 | 0 | 0 | 0 | 0 | 2 | 0 | 16 | -1745967541
| VV |  | sprchové kouty rohové žlaby | [14 empty] | VV | 2 | 1 | True | 0 | ROZPOCET
| VV |  | "pokoje" 39 |  | 39 | [12 empty] | VV | 2 | 2 | True | 0 | ROZPOCET
| VV |  | Mezisoučet |  | 39 | [12 empty] | VV | 2 | 3 | True | 0 | ROZPOCET
| VV |  | sprchové kouty - žlaby délky 600 mm | [14 empty] | VV | 2 | 1 | True | 0 | ROZPOCET
| VV |  | " pokoje " 5 |  | 5 | [12 empty] | VV | 2 | 2 | True | 0 | ROZPOCET
| VV |  | "centrální koupelny" 4 |  | 4 | [12 empty] | VV | 2 | 2 | True | 0 | ROZPOCET
| VV |  | Mezisoučet |  | 9 | [12 empty] | VV | 2 | 3 | True | 0 | ROZPOCET
| VV |  | Součet |  | 48 | [12 empty] | VV | 2 | 4 | True | 1 | ROZPOCET
28 | K | 7212121R01 | Sprchový odtokový rohový žlab s krycím nerezovým roštem a sifonem | kus | 39 |  | 0 |  |  | snížená |  | 0 | 0.00504 | 0.19656 | 0 | 0 | 16 | K | 2 |  |  |  | ROZPOCET |  |  |  |  | 0 | 0 | 0 | 0 | 0 | 2 | 0 | 16 | 1940741371
| VV |  | sprchové kouty - pokoje | [14 empty] | VV | 2 | 1 | True | 0 | ROZPOCET
| VV |  | 39 |  | 39 | [12 empty] | VV | 2 | 2 | True | 0 | ROZPOCET
| VV |  | Součet |  | 39 | [12 empty] | VV | 2 | 4 | True | 1 | ROZPOCET
29 | K | 7212121R02 | Odtokový sprchový žlab délky 600 mm s krycím nerezovým roštem a zápachovou uzávěrkou | kus | 9 |  | 0 |  |  | snížená |  | 0 | 0.00504 | 0.04536 | 0 | 0 | 16 | K | 2 |  |  |  | ROZPOCET |  |  |  |  | 0 | 0 | 0 | 0 | 0 | 2 | 0 | 16 | -1344904425
| VV |  | sprchové kouty | [14 empty] | VV | 2 | 1 | True | 0 | ROZPOCET
| VV |  | " pokoje " 5 |  | 5 | [12 empty] | VV | 2 | 2 | True | 0 | ROZPOCET
| VV |  | "centrální koupelny" 4 |  | 4 | [12 empty] | VV | 2 | 2 | True | 0 | ROZPOCET
| VV |  | Součet |  | 9 | [12 empty] | VV | 2 | 4 | True | 1 | ROZPOCET
30 | K | 721226521 | Zápachová uzávěrka nástěnná pro pračku a myčku DN 40 | kus | 2 |  | 0 | CS ÚRS 2022 02 |  | snížená |  | 0 | 0.0005 | 0.001 | 0 | 0 | 16 | K | 2 |  |  |  | ROZPOCET |  |  |  |  | 0 | 0 | 0 | 0 | 0 | 2 | 0 | 16 | -1094411100
31 | K | 721239114 | Montáž střešního vtoku svislý odtok do DN 160 ostatní typ | kus | 21 |  | 0 | CS ÚRS 2022 02 |  | snížená |  | 0 | 0.00115 | 0.02415 | 0 | 0 | 16 | K | 2 |  |  |  | ROZPOCET |  |  |  |  | 0 | 0 | 0 | 0 | 0 | 2 | 0 | 16 | 368017747
| VV |  | " část 1" 10 |  | 10 | [12 empty] | VV | 2 | 2 | True | 0 | ROZPOCET
| VV |  | "část 2" 11 |  | 11 | [12 empty] | VV | 2 | 2 | True | 0 | ROZPOCET
| VV |  | Součet |  | 21 | [12 empty] | VV | 2 | 4 | True | 1 | ROZPOCET
32 | M | 56231127 | vtok střešní svislý sanační s manžetou pro PVC-P hydroizolaci plochých střech se záchytným košem DN 75/90/104/110/125/160 | kus | 21 |  | 0 | CS ÚRS 2022 02 |  | snížená |  | 0 | 0.00164 | 0.03444 | 0 | 0 | 32 | M | 2 |  |  |  | ROZPOCET |  |  |  |  | 0 | 0 | 0 | 0 | 0 | 2 | 0 | 16 | 558344889
33 | K | 721273153 | Ventilační hlavice z polypropylenu (PP) DN 110 | kus | 76 |  | 0 | CS ÚRS 2022 02 |  | snížená |  | 0 | 0.00029 | 0.02204 | 0 | 0 | 16 | K | 2 |  |  |  | ROZPOCET |  |  |  |  | 0 | 0 | 0 | 0 | 0 | 2 | 0 | 16 | -97231296
| VV |  | " ZTI - část 1 " 13+16 |  | 29 | [12 empty] | VV | 2 | 2 | True | 0 | ROZPOCET
| VV |  | " ZTI - část 2" 15+13 |  | 28 | [12 empty] | VV | 2 | 2 | True | 0 | ROZPOCET
| VV |  | " odvětrání radonu " 19 |  | 19 | [12 empty] | VV | 2 | 2 | True | 0 | ROZPOCET
| VV |  | Součet |  | 76 | [12 empty] | VV | 2 | 4 | True | 1 | ROZPOCET
34 | K | 721290111 | Zkouška těsnosti kanalizace v objektech vodou do DN 125 | m | 1686 |  | 0 | CS ÚRS 2022 02 |  | snížená |  | 0 | 0 | 0 | 0 | 0 | 16 | K | 2 |  |  |  | ROZPOCET |  |  |  |  | 0 | 0 | 0 | 0 | 0 | 2 | 0 | 16 | 1574109574
35 | K | 721290112 | Zkouška těsnosti potrubí kanalizace vodou DN 150/DN 200 | m | 220 |  | 0 | CS ÚRS 2022 02 |  | snížená |  | 0 | 0 | 0 | 0 | 0 | 16 | K | 2 |  |  |  | ROZPOCET |  |  |  |  | 0 | 0 | 0 | 0 | 0 | 2 | 0 | 16 | 974284673
36 | K | 721290R03 | D+M Podomítkový sifon ke klimatizačním jednotkám HL 138 DN32 | kus | 128 |  | 0 |  |  | snížená |  | 0 | 0 | 0 | 0 | 0 | 16 | K | 2 |  |  |  | ROZPOCET |  |  |  |  | 0 | 0 | 0 | 0 | 0 | 2 | 0 | 16 | -1746509893
37 | K | 877260330 | Montáž spojek na kanalizačním potrubí z PP trub hladkých plnostěnných DN 100 | kus | 78 |  | 0 | CS ÚRS 2022 02 |  | snížená |  | 0 | 0 | 0 | 0 | 0 | 4 | K | 2 |  |  |  | ROZPOCET |  |  |  |  | 0 | 0 | 0 | 0 | 0 | 2 | 0 | 4 | 540377599
| VV |  | " dešťová kanalizace" 21 |  | 21 | [12 empty] | VV | 2 | 2 | True | 0 | ROZPOCET
| VV |  | "splašková kanalizace" 57 |  | 57 | [12 empty] | VV | 2 | 2 | True | 0 | ROZPOCET
| VV |  | Součet |  | 78 | [12 empty] | VV | 2 | 4 | True | 1 | ROZPOCET
38 | M | 28615603 | čistící tvarovka odpadní PP DN 110 pro vysoké teploty | kus | 78 |  | 0 | CS ÚRS 2022 02 |  | snížená |  | 0 | 0.00033 | 0.02574 | 0 | 0 | 32 | M | 2 |  |  |  | ROZPOCET |  |  |  |  | 0 | 0 | 0 | 0 | 0 | 2 | 0 | 16 | -147866802
39 | K | 722181118 | Ochrana potrubí plstěnými pásy DN 100 mm - dešťové | m | 85 |  | 0 | CS ÚRS 2022 02 |  | snížená |  | 0 | 0.0006 | 0.051 | 0 | 0 | 16 | K | 2 |  |  |  | ROZPOCET |  |  |  |  | 0 | 0 | 0 | 0 | 0 | 2 | 0 | 16 | 1829457022
| VV |  | " dešťové potrubí "85 |  | 85 | [12 empty] | VV | 2 | 2 | True | 1 | ROZPOCET
40 | K | 998721102 | Přesun hmot tonážní pro vnitřní kanalizace v objektech v přes 6 do 12 m | t | 7.078 |  | 0 | CS ÚRS 2022 02 |  | snížená |  | 0 | 0 | 0 | 0 | 0 | 16 | K | 2 |  |  |  | ROZPOCET |  |  |  |  | 0 | 0 | 0 | 0 | 0 | 2 | 0 | 16 | -1933874004
| D | 722 | Zdravotechnika - vnitřní vodovod |  |  |  | 0 |  |  |  |  | 0 |  | 3.5866 |  | 0 | 2 | D | 1 |  |  |  | ROZPOCET | [10 empty] | 0
41 | K | 722130234 | Potrubí vodovodní ocelové závitové pozinkované svařované běžné DN 32 | m | 4 |  | 0 | CS ÚRS 2022 02 |  | snížená |  | 0 | 0.00451 | 0.01804 | 0 | 0 | 16 | K | 2 |  |  |  | ROZPOCET |  |  |  |  | 0 | 0 | 0 | 0 | 0 | 2 | 0 | 16 | 1291224751
| VV |  | " požární voda"4 |  | 4 | [12 empty] | VV | 2 | 2 | True | 1 | ROZPOCET
42 | K | 722174022 | Potrubí vodovodní plastové PPR svar polyfuze PN 20 D 20 x 3,4 mm | m | 661 |  | 0 | CS ÚRS 2022 02 |  | snížená |  | 0 | 0.00098 | 0.64778 | 0 | 0 | 16 | K | 2 |  |  |  | ROZPOCET |  |  |  |  | 0 | 0 | 0 | 0 | 0 | 2 | 0 | 16 | 214240503
| VV |  | "studená voda "325+31 |  | 356 | [12 empty] | VV | 2 | 2 | True | 0 | ROZPOCET
| VV |  | " teplá voda" 275+30 |  | 305 | [12 empty] | VV | 2 | 2 | True | 0 | ROZPOCET
| VV |  | Součet |  | 661 | [12 empty] | VV | 2 | 4 | True | 1 | ROZPOCET
43 | K | 722174023 | Potrubí vodovodní plastové PPR svar polyfuze PN 20 D 25 x 4,2 mm | m | 614 |  | 0 | CS ÚRS 2022 02 |  | snížená |  | 0 | 0.00126 | 0.77364 | 0 | 0 | 16 | K | 2 |  |  |  | ROZPOCET |  |  |  |  | 0 | 0 | 0 | 0 | 0 | 2 | 0 | 16 | -315611855
| VV |  | "studená voda "342 |  | 342 | [12 empty] | VV | 2 | 2 | True | 0 | ROZPOCET
| VV |  | " teplá voda" 272 |  | 272 | [12 empty] | VV | 2 | 2 | True | 0 | ROZPOCET
| VV |  | Součet |  | 614 | [12 empty] | VV | 2 | 4 | True | 1 | ROZPOCET
44 | K | 722174024 | Potrubí vodovodní plastové PPR svar polyfúze PN 20 D 32x5,4 mm | m | 802 |  | 0 | CS ÚRS 2022 02 |  | snížená |  | 0 | 0.00153 | 1.2271 | 0 | 0 | 16 | K | 2 |  |  |  | ROZPOCET |  |  |  |  | 0 | 0 | 0 | 0 | 0 | 2 | 0 | 16 | -1445810946
| VV |  | "požární voda " 130 |  | 130 | [12 empty] | VV | 2 | 2 | True | 0 | ROZPOCET
| VV |  | "studená voda " 155 |  | 155 | [12 empty] | VV | 2 | 2 | True | 0 | ROZPOCET
| VV |  | " teplá voda" 315 |  | 315 | [12 empty] | VV | 2 | 2 | True | 0 | ROZPOCET
| VV |  | " cirkulační voda" 202 |  | 202 | [12 empty] | VV | 2 | 2 | True | 0 | ROZPOCET
| VV |  | Součet |  | 802 | [12 empty] | VV | 2 | 4 | True | 1 | ROZPOCET
45 | K | 722174025 | Potrubí vodovodní plastové PPR svar polyfúze PN 20 D 40x6,7 mm | m | 41 |  | 0 | CS ÚRS 2022 02 |  | snížená |  | 0 | 0.00284 | 0.11644 | 0 | 0 | 16 | K | 2 |  |  |  | ROZPOCET |  |  |  |  | 0 | 0 | 0 | 0 | 0 | 2 | 0 | 16 | 417042899
| VV |  | " studená voda"41 |  | 41 | [12 empty] | VV | 2 | 2 | True | 1 | ROZPOCET
46 | K | 722174026 | Potrubí vodovodní plastové PPR svar polyfúze PN 20 D 50x8,4 mm | m | 63 |  | 0 | CS ÚRS 2022 02 |  | snížená |  | 0 | 0.00373 | 0.23499 | 0 | 0 | 16 | K | 2 |  |  |  | ROZPOCET |  |  |  |  | 0 | 0 | 0 | 0 | 0 | 2 | 0 | 16 | -515478976
| VV |  | " studená voda" 63 |  | 63 | [12 empty] | VV | 2 | 2 | True | 1 | ROZPOCET
47 | K | 722174027 | Potrubí vodovodní plastové PPR svar polyfúze PN 20 D 63x10,5 mm | m | 35 |  | 0 | CS ÚRS 2022 02 |  | snížená |  | 0 | 0.0063 | 0.2205 | 0 | 0 | 16 | K | 2 |  |  |  | ROZPOCET |  |  |  |  | 0 | 0 | 0 | 0 | 0 | 2 | 0 | 16 | 1794538711
| VV |  | " studená voda" 35 |  | 35 | [12 empty] | VV | 2 | 2 | True | 1 | ROZPOCET
48 | K | 722181231 | Ochrana potrubí termoizolačními trubicemi z pěnového polyetylenu PE přilepenými v příčných a podélných spojích, tloušťky izolace přes 9 do 13 mm, vnitřního průměru izolace DN do 22 mm | m | 356 |  | 0 | CS ÚRS 2022 02 |  | snížená |  | 0 | 7e-05 | 0.02492 | 0 | 0 | 16 | K | 2 |  |  |  | ROZPOCET |  |  |  |  | 0 | 0 | 0 | 0 | 0 | 2 | 0 | 16 | 870643542
| VV |  | "studená voda "325+31 |  | 356 | [12 empty] | VV | 2 | 2 | True | 1 | ROZPOCET
49 | K | 722181232 | Ochrana potrubí termoizolačními trubicemi z pěnového polyetylenu PE přilepenými v příčných a podélných spojích, tloušťky izolace přes 9 do 13 mm, vnitřního průměru izolace DN přes 22 do 45 mm | m | 538 |  | 0 | CS ÚRS 2022 02 |  | snížená |  | 0 | 9e-05 | 0.04842 | 0 | 0 | 16 | K | 2 |  |  |  | ROZPOCET |  |  |  |  | 0 | 0 | 0 | 0 | 0 | 2 | 0 | 16 | 9393462
| VV |  | "studená voda "342 |  | 342 | [12 empty] | VV | 2 | 2 | True | 0 | ROZPOCET
| VV |  | "studená voda " 155 |  | 155 | [12 empty] | VV | 2 | 2 | True | 0 | ROZPOCET
| VV |  | " studená voda"41 |  | 41 | [12 empty] | VV | 2 | 2 | True | 0 | ROZPOCET
| VV |  | Součet |  | 538 | [12 empty] | VV | 2 | 4 | True | 1 | ROZPOCET
50 | K | 722181233 | Ochrana potrubí termoizolačními trubicemi z pěnového polyetylenu PE přilepenými v příčných a podélných spojích, tloušťky izolace přes 9 do 13 mm, vnitřního průměru izolace DN přes 45 do 63 mm | m | 98 |  | 0 | CS ÚRS 2022 02 |  | snížená |  | 0 | 0.00012 | 0.01176 | 0 | 0 | 16 | K | 2 |  |  |  | ROZPOCET |  |  |  |  | 0 | 0 | 0 | 0 | 0 | 2 | 0 | 16 | -1061999067
| VV |  | " studená voda" 63+35 |  | 98 | [12 empty] | VV | 2 | 2 | True | 1 | ROZPOCET
51 | K | 722181241 | Ochrana potrubí termoizolačními trubicemi z pěnového polyetylenu PE přilepenými v příčných a podélných spojích, tloušťky izolace přes 13 do 20 mm, vnitřního průměru izolace DN do 22 mm | m | 305 |  | 0 | CS ÚRS 2022 02 |  | snížená |  | 0 | 0.00012 | 0.0366 | 0 | 0 | 16 | K | 2 |  |  |  | ROZPOCET |  |  |  |  | 0 | 0 | 0 | 0 | 0 | 2 | 0 | 16 | 1201910462
| VV |  | " teplá voda" 275+30 |  | 305 | [12 empty] | VV | 2 | 2 | True | 1 | ROZPOCET
52 | K | 722181242 | Ochrana potrubí termoizolačními trubicemi z pěnového polyetylenu PE přilepenými v příčných a podélných spojích, tloušťky izolace přes 13 do 20 mm, vnitřního průměru izolace DN přes 22 do 45 mm | m | 789 |  | 0 | CS ÚRS 2022 02 |  | snížená |  | 0 | 0.00016 | 0.12624 | 0 | 0 | 16 | K | 2 |  |  |  | ROZPOCET |  |  |  |  | 0 | 0 | 0 | 0 | 0 | 2 | 0 | 16 | -1113568467
| VV |  | " teplá voda" 272 |  | 272 | [12 empty] | VV | 2 | 2 | True | 0 | ROZPOCET
| VV |  | " teplá voda" 315 |  | 315 | [12 empty] | VV | 2 | 2 | True | 0 | ROZPOCET
| VV |  | " cirkulační voda" 202 |  | 202 | [12 empty] | VV | 2 | 2 | True | 0 | ROZPOCET
| VV |  | Součet |  | 789 | [12 empty] | VV | 2 | 4 | True | 1 | ROZPOCET
53 | K | 722190401 | Zřízení přípojek na potrubí vyvedení a upevnění výpustek do DN 25 | kus | 195 |  | 0 | CS ÚRS 2022 02 |  | snížená |  | 0 | 0 | 0 | 0 | 0 | 16 | K | 2 |  |  |  | ROZPOCET |  |  |  |  | 0 | 0 | 0 | 0 | 0 | 2 | 0 | 16 | 1366881796
54 | K | 722220132 | Nástěnka pro pevné trubky s plastovou vsuvkou k nalepení D 20xR 1/2 s jedním závitem | kus | 84 |  | 0 | CS ÚRS 2022 02 |  | snížená |  | 0 | 0.00037 | 0.03108 | 0 | 0 | 16 | K | 2 |  |  |  | ROZPOCET |  |  |  |  | 0 | 0 | 0 | 0 | 0 | 2 | 0 | 16 | 165738497
55 | M | 28654306 | přechodka PPR s vnitřním kovovým závitem D 20x3/4" | kus | 65 |  | 0 | CS ÚRS 2022 02 |  | snížená |  | 0 | 9e-05 | 0.00585 | 0 | 0 | 32 | M | 2 |  |  |  | ROZPOCET |  |  |  |  | 0 | 0 | 0 | 0 | 0 | 2 | 0 | 16 | 673588521
56 | M | 28654291 | přechodka PPR s vnitřním kovovým závitem D 25x1/2" | kus | 33 |  | 0 | CS ÚRS 2022 02 |  | snížená |  | 0 | 0.0001 | 0.0033 | 0 | 0 | 32 | M | 2 |  |  |  | ROZPOCET |  |  |  |  | 0 | 0 | 0 | 0 | 0 | 2 | 0 | 16 | 1089907254
57 | M | 28654308 | přechodka PPR s vnitřním kovovým závitem D 32x1" | kus | 42 |  | 0 | CS ÚRS 2022 02 |  | snížená |  | 0 | 0.00018 | 0.00756 | 0 | 0 | 32 | M | 2 |  |  |  | ROZPOCET |  |  |  |  | 0 | 0 | 0 | 0 | 0 | 2 | 0 | 16 | -1643029217
58 | M | 28654309 | přechodka PPR s vnitřním kovovým závitem D 40x5/4" | kus | 8 |  | 0 | CS ÚRS 2022 02 |  | snížená |  | 0 | 0.0003 | 0.0024 | 0 | 0 | 32 | M | 2 |  |  |  | ROZPOCET |  |  |  |  | 0 | 0 | 0 | 0 | 0 | 2 | 0 | 16 | 2120903706
59 | K | 722229101 | Montáž vodovodních armatur s jedním závitem G 1/2 ostatní typ | kus | 2 |  | 0 | CS ÚRS 2022 02 |  | snížená |  | 0 | 2e-05 | 4e-05 | 0 | 0 | 16 | K | 2 |  |  |  | ROZPOCET |  |  |  |  | 0 | 0 | 0 | 0 | 0 | 2 | 0 | 16 | -2046031883
60 | M | 55111421 | uzávěr kulový zahradní provedení páčka niklovaná mosaz vnější závit PN 15 T 120°C 1/2"-3/4" | kus | 2 |  | 0 | CS ÚRS 2022 02 |  | snížená |  | 0 | 0.0002 | 0.0004 | 0 | 0 | 32 | M | 2 |  |  |  | ROZPOCET |  |  |  |  | 0 | 0 | 0 | 0 | 0 | 2 | 0 | 16 | -1750609920
61 | K | 722231141 | Ventil závitový pojistný rohový G 3/8" | kus | 8 |  | 0 | CS ÚRS 2022 02 |  | snížená |  | 0 | 0.00029 | 0.00232 | 0 | 0 | 16 | K | 2 |  |  |  | ROZPOCET |  |  |  |  | 0 | 0 | 0 | 0 | 0 | 2 | 0 | 16 | -1711884811
62 | K | 722231142 | Ventil závitový pojistný rohový G 3/4" | kus | 8 |  | 0 | CS ÚRS 2022 02 |  | snížená |  | 0 | 0.00041 | 0.00328 | 0 | 0 | 16 | K | 2 |  |  |  | ROZPOCET |  |  |  |  | 0 | 0 | 0 | 0 | 0 | 2 | 0 | 16 | 818260514
63 | K | 722239104 | Montáž armatur vodovodních se dvěma závity G 5/4 | kus | 14 |  | 0 | CS ÚRS 2022 02 |  | snížená |  | 0 | 2e-05 | 0.00028 | 0 | 0 | 16 | K | 2 |  |  |  | ROZPOCET |  |  |  |  | 0 | 0 | 0 | 0 | 0 | 2 | 0 | 16 | 655661036
64 | M | 55114130 | kohout kulový PN 35 T 185°C chromovaný 1"1/4 červený | kus | 14 |  | 0 | CS ÚRS 2022 02 |  | snížená |  | 0 | 0.00068 | 0.00952 | 0 | 0 | 32 | M | 2 |  |  |  | ROZPOCET |  |  |  |  | 0 | 0 | 0 | 0 | 0 | 2 | 0 | 16 | -910482241
65 | K | 722239105 | Montáž armatur vodovodních se dvěma závity G 6/4" | kus | 2 |  | 0 | CS ÚRS 2022 02 |  | snížená |  | 0 | 2e-05 | 4e-05 | 0 | 0 | 16 | K | 2 |  |  |  | ROZPOCET |  |  |  |  | 0 | 0 | 0 | 0 | 0 | 2 | 0 | 16 | 474656622
66 | M | 55110848 | ventil přímý průchozí hlavní domovní uzávěr 6/4" | kus | 2 |  | 0 | CS ÚRS 2022 02 |  | snížená |  | 0 | 0.0032 | 0.0064 | 0 | 0 | 32 | M | 2 |  |  |  | ROZPOCET |  |  |  |  | 0 | 0 | 0 | 0 | 0 | 2 | 0 | 16 | 1152870302
67 | K | 722239106 | Montáž armatur vodovodních se dvěma závity G 2" | kus | 1 |  | 0 | CS ÚRS 2022 02 |  | snížená |  | 0 | 2e-05 | 2e-05 | 0 | 0 | 16 | K | 2 |  |  |  | ROZPOCET |  |  |  |  | 0 | 0 | 0 | 0 | 0 | 2 | 0 | 16 | -1511152531
68 | M | 55114134 | kohout kulový PN 35 T 185°C chromovaný 2" červený | kus | 1 |  | 0 | CS ÚRS 2022 02 |  | snížená |  | 0 | 0.00166 | 0.00166 | 0 | 0 | 32 | M | 2 |  |  |  | ROZPOCET |  |  |  |  | 0 | 0 | 0 | 0 | 0 | 2 | 0 | 16 | 2663299
69 | K | 722239107 | Montáž armatur vodovodních se dvěma závity G 2 1/2" | kus | 1 |  | 0 | CS ÚRS 2022 02 |  | snížená |  | 0 | 2e-05 | 2e-05 | 0 | 0 | 16 | K | 2 |  |  |  | ROZPOCET |  |  |  |  | 0 | 0 | 0 | 0 | 0 | 2 | 0 | 16 | -746556703
70 | M | 55114136 | kohout kulový PN 28 T 185°C chromovaný 2"1/2 červený | kus | 1 |  | 0 | CS ÚRS 2022 02 |  | snížená |  | 0 | 0.00313 | 0.00313 | 0 | 0 | 32 | M | 2 |  |  |  | ROZPOCET |  |  |  |  | 0 | 0 | 0 | 0 | 0 | 2 | 0 | 16 | -840441571
71 | K | 722290226 | Zkouška těsnosti vodovodního potrubí závitového DN do 50 | m | 4 |  | 0 | CS ÚRS 2022 02 |  | snížená |  | 0 | 0.00019 | 0.00076 | 0 | 0 | 16 | K | 2 |  |  |  | ROZPOCET |  |  |  |  | 0 | 0 | 0 | 0 | 0 | 2 | 0 | 16 | -1555121205
72 | K | 722290234 | Proplach a dezinfekce vodovodního potrubí DN do 80 | m | 2216 |  | 0 | CS ÚRS 2022 02 |  | snížená |  | 0 | 1e-05 | 0.02216 | 0 | 0 | 16 | K | 2 |  |  |  | ROZPOCET |  |  |  |  | 0 | 0 | 0 | 0 | 0 | 2 | 0 | 16 | 1954763464
73 | K | 998722102 | Přesun hmot tonážní pro vnitřní vodovod v objektech v přes 6 do 12 m | t | 3.587 |  | 0 | CS ÚRS 2022 02 |  | snížená |  | 0 | 0 | 0 | 0 | 0 | 16 | K | 2 |  |  |  | ROZPOCET |  |  |  |  | 0 | 0 | 0 | 0 | 0 | 2 | 0 | 16 | 624488257
| D | 724 | Zdravotechnika - strojní vybavení |  |  |  | 0 |  |  |  |  | 0 |  | 0.00553 |  | 0 | 2 | D | 1 |  |  |  | ROZPOCET | [10 empty] | 0
74 | K | 724242413 | Filtr domácí na studenou vodu G 5/4" s redukčním a zpětným ventilem | soubor | 1 |  | 0 | CS ÚRS 2022 02 |  | snížená |  | 0 | 0.00553 | 0.00553 | 0 | 0 | 16 | K | 2 |  |  |  | ROZPOCET |  |  |  |  | 0 | 0 | 0 | 0 | 0 | 2 | 0 | 16 | -1347540821
75 | K | 998724102 | Přesun hmot tonážní pro strojní vybavení v objektech v přes 6 do 12 m | t | 0.006 |  | 0 | CS ÚRS 2022 02 |  | snížená |  | 0 | 0 | 0 | 0 | 0 | 16 | K | 2 |  |  |  | ROZPOCET |  |  |  |  | 0 | 0 | 0 | 0 | 0 | 2 | 0 | 16 | -766515695
| D | 725 | Zdravotechnika - zařizovací předměty |  |  |  | 0 |  |  |  |  | 0 |  | 3.5428 |  | 0 | 2 | D | 1 |  |  |  | ROZPOCET | [10 empty] | 0
76 | K | 725112022 | Klozet keramický závěsný na nosné stěny s hlubokým splachováním odpad vodorovný | soubor | 9 |  | 0 | CS ÚRS 2022 02 |  | snížená |  | 0 | 0.01697 | 0.15273 | 0 | 0 | 16 | K | 2 |  |  |  | ROZPOCET |  |  |  |  | 0 | 0 | 0 | 0 | 0 | 2 | 0 | 16 | -805769417
| VV |  | "I"4 |  | 4 | [12 empty] | VV | 2 | 2 | True | 0 | ROZPOCET
| VV |  | "II"2 |  | 2 | [12 empty] | VV | 2 | 2 | True | 0 | ROZPOCET
| VV |  | "III" 1 |  | 1 | [12 empty] | VV | 2 | 2 | True | 0 | ROZPOCET
| VV |  | "IV" 1 |  | 1 | [12 empty] | VV | 2 | 2 | True | 0 | ROZPOCET
| VV |  | "V"1 |  | 1 | [12 empty] | VV | 2 | 2 | True | 0 | ROZPOCET
| VV |  | Součet |  | 9 | [12 empty] | VV | 2 | 4 | True | 1 | ROZPOCET
77 | M | 64236051 | klozet keramický bílý závěsný hluboké splachování pro handicapované | kus | 49 |  | 0 | CS ÚRS 2022 02 |  | snížená |  | 0 | 0.0219 | 1.0731 | 0 | 0 | 32 | M | 2 |  |  |  | ROZPOCET |  |  |  |  | 0 | 0 | 0 | 0 | 0 | 2 | 0 | 16 | -1918351362
| VV |  | "I" 11+1 |  | 12 | [12 empty] | VV | 2 | 2 | True | 0 | ROZPOCET
| VV |  | "II"11+1 |  | 12 | [12 empty] | VV | 2 | 2 | True | 0 | ROZPOCET
| VV |  | "III" 11+1 |  | 12 | [12 empty] | VV | 2 | 2 | True | 0 | ROZPOCET
| VV |  | "IV" 11+1 |  | 12 | [12 empty] | VV | 2 | 2 | True | 0 | ROZPOCET
| VV |  | "V"1 |  | 1 | [12 empty] | VV | 2 | 2 | True | 0 | ROZPOCET
| VV |  | Součet |  | 49 | [12 empty] | VV | 2 | 4 | True | 1 | ROZPOCET
78 | K | 725119125 | Montáž klozetových mís závěsných na nosné stěny | kus | 58 |  | 0 | CS ÚRS 2022 02 |  | snížená |  | 0 | 0.00247 | 0.14326 | 0 | 0 | 16 | K | 2 |  |  |  | ROZPOCET |  |  |  |  | 0 | 0 | 0 | 0 | 0 | 2 | 0 | 16 | -69133572
79 | K | 725211604 | Umyvadlo keramické bílé šířky 650 mm bez krytu na sifon připevněné na stěnu šrouby | soubor | 21 |  | 0 | CS ÚRS 2022 02 |  | snížená |  | 0 | 0.01797 | 0.37737 | 0 | 0 | 16 | K | 2 |  |  |  | ROZPOCET |  |  |  |  | 0 | 0 | 0 | 0 | 0 | 2 | 0 | 16 | -508888593
| VV |  | "I"3 |  | 3 | [12 empty] | VV | 2 | 2 | True | 0 | ROZPOCET
| VV |  | "II"3 |  | 3 | [12 empty] | VV | 2 | 2 | True | 0 | ROZPOCET
| VV |  | "III"4 |  | 4 | [12 empty] | VV | 2 | 2 | True | 0 | ROZPOCET
| VV |  | "IV" 4 |  | 4 | [12 empty] | VV | 2 | 2 | True | 0 | ROZPOCET
| VV |  | "V" 7 |  | 7 | [12 empty] | VV | 2 | 2 | True | 0 | ROZPOCET
| VV |  | Součet |  | 21 | [12 empty] | VV | 2 | 4 | True | 1 | ROZPOCET
80 | K | 725211661 | Umyvadlo keramické bílé zápustné šířky 58 cm připevněné do desky | soubor | 4 |  | 0 | CS ÚRS 2022 02 |  | snížená |  | 0 | 0.01046 | 0.04184 | 0 | 0 | 16 | K | 2 |  |  |  | ROZPOCET |  |  |  |  | 0 | 0 | 0 | 0 | 0 | 2 | 0 | 16 | -1115514238
| VV |  | " šatny" 4 |  | 4 | [12 empty] | VV | 2 | 2 | True | 1 | ROZPOCET
81 | K | 725211681 | Umyvadlo keramické bílé bezbariérové 65x65 cm připevněné na stěnu šrouby | soubor | 49 |  | 0 | CS ÚRS 2022 02 |  | snížená |  | 0 | 0.01921 | 0.94129 | 0 | 0 | 16 | K | 2 |  |  |  | ROZPOCET |  |  |  |  | 0 | 0 | 0 | 0 | 0 | 2 | 0 | 16 | 982756915
| VV |  | " pokoje" 44 |  | 44 | [12 empty] | VV | 2 | 2 | True | 0 | ROZPOCET
| VV |  | "ostatní " 5 |  | 5 | [12 empty] | VV | 2 | 2 | True | 0 | ROZPOCET
| VV |  | Součet |  | 49 | [12 empty] | VV | 2 | 4 | True | 1 | ROZPOCET
82 | K | 725211701 | Umyvadla keramická bílá bez výtokových armatur připevněná na stěnu šrouby malá (umývátka) stěnová 400 mm | soubor | 2 |  | 0 | CS ÚRS 2022 02 |  | snížená |  | 0 | 0.00946 | 0.01892 | 0 | 0 | 16 | K | 2 |  |  |  | ROZPOCET |  |  |  |  | 0 | 0 | 0 | 0 | 0 | 2 | 0 | 16 | 639017748
83 | K | 725219102 | Montáž umyvadla připevněného na šrouby do zdiva | soubor | 76 |  | 0 | CS ÚRS 2022 02 |  | snížená |  | 0 | 0.00173 | 0.13148 | 0 | 0 | 16 | K | 2 |  |  |  | ROZPOCET |  |  |  |  | 0 | 0 | 0 | 0 | 0 | 2 | 0 | 16 | 1903929788
84 | K | 725244124 | Dveře sprchové rámové se skleněnou výplní tl. 5 mm otvíravé dvoukřídlové do niky na vaničku šířky 1000 mm | soubor | 2 |  | 0 | CS ÚRS 2022 02 |  | snížená |  | 0 | 0.02137 | 0.04274 | 0 | 0 | 16 | K | 2 |  |  |  | ROZPOCET |  |  |  |  | 0 | 0 | 0 | 0 | 0 | 2 | 0 | 16 | 746040197
85 | K | 725244523 | Zástěna sprchová rohová rámová se skleněnou výplní tl. 4 a 5 mm dveře posuvné dvoudílné vstup z rohu na vaničku 900x900 mm | soubor | 2 |  | 0 | CS ÚRS 2022 02 |  | snížená |  | 0 | 0.03649 | 0.07298 | 0 | 0 | 16 | K | 2 |  |  |  | ROZPOCET |  |  |  |  | 0 | 0 | 0 | 0 | 0 | 2 | 0 | 16 | -1535051201
86 | K | 725244907 | Montáž zástěny sprchové rohové (sprchový kout) | soubor | 4 |  | 0 | CS ÚRS 2022 02 |  | snížená |  | 0 | 0.00017 | 0.00068 | 0 | 0 | 16 | K | 2 |  |  |  | ROZPOCET |  |  |  |  | 0 | 0 | 0 | 0 | 0 | 2 | 0 | 16 | -1666575694
87 | K | 725331111 | Výlevka bez výtokových armatur keramická se sklopnou plastovou mřížkou , zavěšená rozměr 455x380 mm | soubor | 1 |  | 0 | CS ÚRS 2022 02 |  | snížená |  | 0 | 0.01475 | 0.01475 | 0 | 0 | 16 | K | 2 |  |  |  | ROZPOCET |  |  |  |  | 0 | 0 | 0 | 0 | 0 | 2 | 0 | 16 | 1230877795
88 | K | 725339111 | Montáž výlevky | soubor | 1 |  | 0 | CS ÚRS 2022 02 |  | snížená |  | 0 | 0.00064 | 0.00064 | 0 | 0 | 16 | K | 2 |  |  |  | ROZPOCET |  |  |  |  | 0 | 0 | 0 | 0 | 0 | 2 | 0 | 16 | -1892549207
89 | K | 725813111 | Ventily rohové bez připojovací trubičky nebo flexi hadičky G 1/2 | soubor | 337 |  | 0 | CS ÚRS 2022 02 |  | snížená |  | 0 | 0.00024 | 0.08088 | 0 | 0 | 16 | K | 2 |  |  |  | ROZPOCET |  |  |  |  | 0 | 0 | 0 | 0 | 0 | 2 | 0 | 16 | 957005913
90 | M | 55190003 | flexi hadice ohebná sanitární D 9x13mm FF 1/2" 500mm | m | 86 |  | 0 | CS ÚRS 2022 02 |  | snížená |  | 0 | 0.00022 | 0.01892 | 0 | 0 | 32 | M | 2 |  |  |  | ROZPOCET |  |  |  |  | 0 | 0 | 0 | 0 | 0 | 2 | 0 | 16 | -367464737
91 | K | 725813112 | Ventil rohový pračkový G 3/4 | kus | 13 |  | 0 | CS ÚRS 2022 02 |  | snížená |  | 0 | 0.00109 | 0.01417 | 0 | 0 | 16 | K | 2 |  |  |  | ROZPOCET |  |  |  |  | 0 | 0 | 0 | 0 | 0 | 2 | 0 | 16 | 1471449750
92 | K | 725819202 | Montáž ventilů nástěnných G 3/4 | soubor | 13 |  | 0 | CS ÚRS 2022 02 |  | snížená |  | 0 | 0.00013 | 0.00169 | 0 | 0 | 16 | K | 2 |  |  |  | ROZPOCET |  |  |  |  | 0 | 0 | 0 | 0 | 0 | 2 | 0 | 16 | -43828932
93 | K | 725819402 | Montáž ventilů rohových G 1/2 bez připojovací trubičky | soubor | 337 |  | 0 | CS ÚRS 2022 02 |  | snížená |  | 0 | 9e-05 | 0.03033 | 0 | 0 | 16 | K | 2 |  |  |  | ROZPOCET |  |  |  |  | 0 | 0 | 0 | 0 | 0 | 2 | 0 | 16 | -1217633728
94 | K | 725822613 | Baterie umyvadlové stojánkové pákové s výpustí | soubor | 4 |  | 0 | CS ÚRS 2022 02 |  | snížená |  | 0 | 0.00184 | 0.00736 | 0 | 0 | 16 | K | 2 |  |  |  | ROZPOCET |  |  |  |  | 0 | 0 | 0 | 0 | 0 | 2 | 0 | 16 | 1728314441
95 | K | 725829131 | Montáž baterie umyvadlové stojánkové G 1/2" ostatní typ | kus | 4 |  | 0 | CS ÚRS 2022 02 |  | snížená |  | 0 | 4e-05 | 0.00016 | 0 | 0 | 16 | K | 2 |  |  |  | ROZPOCET |  |  |  |  | 0 | 0 | 0 | 0 | 0 | 2 | 0 | 16 | -1284241480
96 | M | 55145692 | baterie umyvadlová stojánková páková s prodlouženou pákou | kus | 1 |  | 0 | CS ÚRS 2022 02 |  | snížená |  | 0 | 0.00152 | 0.00152 | 0 | 0 | 32 | M | 2 |  |  |  | ROZPOCET |  |  |  |  | 0 | 0 | 0 | 0 | 0 | 2 | 0 | 16 | 527139384
97 | M | 55145615 | baterie umyvadlová nástěnná páková chrom, vč. podomítkového tělesa , typ bude odsouhlasen autorským dozorem | kus | 49 |  | 0 | CS ÚRS 2022 02 |  | snížená |  | 0 | 0.002 | 0.098 | 0 | 0 | 32 | M | 2 |  |  |  | ROZPOCET |  |  |  |  | 0 | 0 | 0 | 0 | 0 | 2 | 0 | 16 | -1618794648
| VV |  | "pokoje" 44 |  | 44 | [12 empty] | VV | 2 | 2 | True | 0 | ROZPOCET
| VV |  | "ostatní" 5 |  | 5 | [12 empty] | VV | 2 | 2 | True | 0 | ROZPOCET
| VV |  | Součet |  | 49 | [12 empty] | VV | 2 | 4 | True | 1 | ROZPOCET
98 | K | 725829121 | Montáž baterie umyvadlové nástěnné pákové a klasické ostatní typ | kus | 50 |  | 0 | CS ÚRS 2022 02 |  | snížená |  | 0 | 0.00016 | 0.008 | 0 | 0 | 16 | K | 2 |  |  |  | ROZPOCET |  |  |  |  | 0 | 0 | 0 | 0 | 0 | 2 | 0 | 16 | -503256905
99 | K | 725822642 | Baterie umyvadlová automatická senzorová s přívodem teplé a studené vody | soubor | 23 |  | 0 | CS ÚRS 2022 02 |  | snížená |  | 0 | 0.00254 | 0.05842 | 0 | 0 | 16 | K | 2 |  |  |  | ROZPOCET |  |  |  |  | 0 | 0 | 0 | 0 | 0 | 2 | 0 | 16 | -75326704
100 | K | 725829132 | Montáž baterie umyvadlové stojánkové automatické senzorové ostatní typ | kus | 23 |  | 0 | CS ÚRS 2022 02 |  | snížená |  | 0 | 4e-05 | 0.00092 | 0 | 0 | 16 | K | 2 |  |  |  | ROZPOCET |  |  |  |  | 0 | 0 | 0 | 0 | 0 | 2 | 0 | 16 | 2131814968
101 | K | 725841351 | Baterie sprchová automatická s termostatickým ventilem | soubor | 48 |  | 0 | CS ÚRS 2022 02 |  | snížená |  | 0 | 0.00354 | 0.16992 | 0 | 0 | 16 | K | 2 |  |  |  | ROZPOCET |  |  |  |  | 0 | 0 | 0 | 0 | 0 | 2 | 0 | 16 | -1353107766
102 | K | 725849413 | Montáž baterie sprchové nástěnné termostatické | kus | 48 |  | 0 | CS ÚRS 2022 02 |  | snížená |  | 0 | 0.00012 | 0.00576 | 0 | 0 | 16 | K | 2 |  |  |  | ROZPOCET |  |  |  |  | 0 | 0 | 0 | 0 | 0 | 2 | 0 | 16 | -261990439
103 | K | 725861102 | Zápachové uzávěrky zařizovacích předmětů pro umyvadla DN 40 | kus | 76 |  | 0 | CS ÚRS 2022 02 |  | snížená |  | 0 | 0.00024 | 0.01824 | 0 | 0 | 16 | K | 2 |  |  |  | ROZPOCET |  |  |  |  | 0 | 0 | 0 | 0 | 0 | 2 | 0 | 16 | -1244268957
104 | K | 725862103 | Zápachová uzávěrka pro dřezy DN 40/50 | kus | 9 |  | 0 | CS ÚRS 2022 02 |  | snížená |  | 0 | 0.00028 | 0.00252 | 0 | 0 | 16 | K | 2 |  |  |  | ROZPOCET |  |  |  |  | 0 | 0 | 0 | 0 | 0 | 2 | 0 | 16 | -950614022
105 | K | 725862113 | Zápachová uzávěrka pro dřezy s přípojkou pro pračku nebo myčku DN 40/50 | kus | 6 |  | 0 | CS ÚRS 2022 02 |  | snížená |  | 0 | 0.00047 | 0.00282 | 0 | 0 | 16 | K | 2 |  |  |  | ROZPOCET |  |  |  |  | 0 | 0 | 0 | 0 | 0 | 2 | 0 | 16 | 796986204
106 | K | 725869101 | Zápachové uzávěrky zařizovacích předmětů montáž zápachových uzávěrek umyvadlových do DN 40 | kus | 76 |  | 0 | CS ÚRS 2022 02 |  | snížená |  | 0 | 0.00015 | 0.0114 | 0 | 0 | 16 | K | 2 |  |  |  | ROZPOCET |  |  |  |  | 0 | 0 | 0 | 0 | 0 | 2 | 0 | 16 | -888047780
107 | K | 725211R01 | D+M závěsná skříňka pod pod zápustné umyvadlo,šířky 500 mm,délky 1600 mm,vč. kotvení . Barva se upřesní architektem v rámci AD. | ks | 2 |  | 0 |  |  | snížená |  | 0 | 0 | 0 | 0 | 0 | 16 | K | 2 |  |  |  | ROZPOCET |  |  |  |  | 0 | 0 | 0 | 0 | 0 | 2 | 0 | 16 | 1468031726
108 | K | 725211R02 | D+M závěsná skříňka pod dvě zápustné umyvadla , šířky 500 mm,délky 1985 mm,vč. kotvení . Barva se upřesní architektem v rámci AD. | ks | 1 |  | 0 |  |  | snížená |  | 0 | 0 | 0 | 0 | 0 | 16 | K | 2 |  |  |  | ROZPOCET |  |  |  |  | 0 | 0 | 0 | 0 | 0 | 2 | 0 | 16 | 186977674
109 | K | 725 R01 | D+M průmyslové pračky o objemu 9 kg, rozměr 1115x710x790 mm - specifikace dle PD | ks | 1 |  | 0 |  |  | snížená |  | 0 | 0 | 0 | 0 | 0 | 16 | K | 2 |  |  |  | ROZPOCET |  |  |  |  | 0 | 0 | 0 | 0 | 0 | 2 | 0 | 16 | -39885661
110 | K | 725 R03 | D+M průmyslový bubnový sušič o objemu bubnu 190 l, rozměr 1465x795x815 mm - specifikace dle PD | ks | 1 |  | 0 |  |  | snížená |  | 0 | 0 | 0 | 0 | 0 | 16 | K | 2 |  |  |  | ROZPOCET |  |  |  |  | 0 | 0 | 0 | 0 | 0 | 2 | 0 | 16 | 683980497
111 | K | 725 R04 | D+M profesionální korytový žehlič délky 1600 mm a průměru 290 mm, - specifikace dle PD | ks | 1 |  | 0 |  |  | snížená |  | 0 | 0 | 0 | 0 | 0 | 16 | K | 2 |  |  |  | ROZPOCET |  |  |  |  | 0 | 0 | 0 | 0 | 0 | 2 | 0 | 16 | 1009810363
112 | K | 998725102 | Přesun hmot tonážní pro zařizovací předměty v objektech v přes 6 do 12 m | t | 3.543 |  | 0 | CS ÚRS 2022 02 |  | snížená |  | 0 | 0 | 0 | 0 | 0 | 16 | K | 2 |  |  |  | ROZPOCET |  |  |  |  | 0 | 0 | 0 | 0 | 0 | 2 | 0 | 16 | 2017780657
| D | 726 | Zdravotechnika - předstěnové instalace |  |  |  | 0 |  |  |  |  | 0 |  | 1.7122 |  | 0 | 2 | D | 1 |  |  |  | ROZPOCET | [10 empty] | 0
113 | K | 726131031 | Instalační předstěna - podpěry a madla v 1120 mm do lehkých stěn s kovovou kcí | soubor | 49 |  | 0 | CS ÚRS 2022 02 |  | snížená |  | 0 | 0.0117 | 0.5733 | 0 | 0 | 16 | K | 2 |  |  |  | ROZPOCET |  |  |  |  | 0 | 0 | 0 | 0 | 0 | 2 | 0 | 16 | -612191158
114 | K | 726131042 | Instalační předstěna - klozet závěsný v 1120 mm s ovládáním zepředu a odsáváním do stěn s kov kcí | soubor | 9 |  | 0 | CS ÚRS 2022 02 |  | snížená |  | 0 | 0.0166 | 0.1494 | 0 | 0 | 16 | K | 2 |  |  |  | ROZPOCET |  |  |  |  | 0 | 0 | 0 | 0 | 0 | 2 | 0 | 16 | -1100625232
115 | K | 726131043 | Instalační předstěna - klozet závěsný v 1120 mm s ovládáním zepředu pro postižené do stěn s kov kcí | soubor | 49 |  | 0 | CS ÚRS 2022 02 |  | snížená |  | 0 | 0.01765 | 0.86485 | 0 | 0 | 16 | K | 2 |  |  |  | ROZPOCET |  |  |  |  | 0 | 0 | 0 | 0 | 0 | 2 | 0 | 16 | 1938334062
116 | K | 726191001 | Zvukoizolační souprava pro klozet a bidet | soubor | 58 |  | 0 | CS ÚRS 2022 02 |  | snížená |  | 0 | 0.00015 | 0.0087 | 0 | 0 | 16 | K | 2 |  |  |  | ROZPOCET |  |  |  |  | 0 | 0 | 0 | 0 | 0 | 2 | 0 | 16 | -1202319893
117 | M | 55281800 | tlačítko pro ovládání WC zepředu dvě vody bílé 246x164mm | kus | 58 |  | 0 | CS ÚRS 2022 02 |  | snížená |  | 0 | 0.001 | 0.058 | 0 | 0 | 32 | M | 2 |  |  |  | ROZPOCET |  |  |  |  | 0 | 0 | 0 | 0 | 0 | 2 | 0 | 16 | 1797965313
118 | M | 55281796 | deska krycí pro splachovací nádržky bílá 246x164mm | kus | 58 |  | 0 | CS ÚRS 2022 02 |  | snížená |  | 0 | 0.0005 | 0.029 | 0 | 0 | 32 | M | 2 |  |  |  | ROZPOCET |  |  |  |  | 0 | 0 | 0 | 0 | 0 | 2 | 0 | 16 | -2000679078
119 | K | 726191002 | Souprava pro předstěnovou montáž | soubor | 58 |  | 0 | CS ÚRS 2022 02 |  | snížená |  | 0 | 0.0005 | 0.029 | 0 | 0 | 16 | K | 2 |  |  |  | ROZPOCET |  |  |  |  | 0 | 0 | 0 | 0 | 0 | 2 | 0 | 16 | -891619938
120 | K | 998726112 | Přesun hmot tonážní pro instalační prefabrikáty v objektech v přes 6 do 12 m | t | 1.712 |  | 0 | CS ÚRS 2022 02 |  | snížená |  | 0 | 0 | 0 | 0 | 0 | 16 | K | 2 |  |  |  | ROZPOCET |  |  |  |  | 0 | 0 | 0 | 0 | 0 | 2 | 0 | 16 | -1071088287
| D | 727 | Zdravotechnika - požární ochrana |  |  |  | 0 |  |  |  |  | 0 |  | 0.00232 |  | 0 | 2 | D | 1 |  |  |  | ROZPOCET | [10 empty] | 0
121 | K | 727212201 | Trubní ucpávka plastového potrubí bez izolace D 20 mm stěnou tl 150 mm požární odolnost EI 60 | kus | 30 |  | 0 | CS ÚRS 2022 02 |  | snížená |  | 0 | 1e-05 | 0.0003 | 0 | 0 | 16 | K | 2 |  |  |  | ROZPOCET |  |  |  |  | 0 | 0 | 0 | 0 | 0 | 2 | 0 | 16 | 1775785153
122 | K | 727212202 | Trubní ucpávka plastového potrubí bez izolace D 25 mm stěnou tl 150 mm požární odolnost EI 60 | kus | 120 |  | 0 | CS ÚRS 2022 02 |  | snížená |  | 0 | 1e-05 | 0.0012 | 0 | 0 | 16 | K | 2 |  |  |  | ROZPOCET |  |  |  |  | 0 | 0 | 0 | 0 | 0 | 2 | 0 | 16 | 2122558822
123 | K | 727212203 | Trubní ucpávka plastového potrubí bez izolace D 32 mm stěnou tl 150 mm požární odolnost EI 60 | kus | 8 |  | 0 | CS ÚRS 2022 02 |  | snížená |  | 0 | 1e-05 | 8e-05 | 0 | 0 | 16 | K | 2 |  |  |  | ROZPOCET |  |  |  |  | 0 | 0 | 0 | 0 | 0 | 2 | 0 | 16 | 363734135
124 | K | 727212205 | Trubní ucpávka plastového potrubí bez izolace D 50 mm stěnou tl 150 mm požární odolnost EI 60 | kus | 8 |  | 0 | CS ÚRS 2022 02 |  | snížená |  | 0 | 3e-05 | 0.00024 | 0 | 0 | 16 | K | 2 |  |  |  | ROZPOCET |  |  |  |  | 0 | 0 | 0 | 0 | 0 | 2 | 0 | 16 | 14305599
125 | K | 727222101 | Protipožární manžeta prostupu plastového potrubí bez izolace D 50 mm stěnou tl 100 mm požární odolnost EI 60-120 | kus | 1 |  | 0 | CS ÚRS 2022 02 |  | snížená |  | 0 | 0.0002 | 0.0002 | 0 | 0 | 16 | K | 2 |  |  |  | ROZPOCET |  |  |  |  | 0 | 0 | 0 | 0 | 0 | 2 | 0 | 16 | 1217933433
126 | K | 727222102 | Protipožární manžeta prostupu plastového potrubí bez izolace D 63 mm stěnou tl 100 mm požární odolnost EI 60-120 | kus | 1 |  | 0 | CS ÚRS 2022 02 |  | snížená |  | 0 | 0.0003 | 0.0003 | 0 | 0 | 16 | K | 2 |  |  |  | ROZPOCET |  |  |  |  | 0 | 0 | 0 | 0 | 0 | 2 | 0 | 16 | -1999680622
| D | 732 | Ústřední vytápění - strojovny |  |  |  | 0 |  |  |  |  | 0 |  | 0.01992 |  | 0 | 2 | D | 1 |  |  |  | ROZPOCET | [10 empty] | 0
127 | K | 732421222 | Čerpadlo teplovodní mokroběžné závitové cirkulační DN 32 výtlak do 4,0 m průtok 2,3 m3/h pro TUV | soubor | 4 |  | 0 | CS ÚRS 2022 02 |  | snížená |  | 0 | 0.00379 | 0.01516 | 0 | 0 | 16 | K | 2 |  |  |  | ROZPOCET |  |  |  |  | 0 | 0 | 0 | 0 | 0 | 2 | 0 | 16 | 1740062543
128 | K | 732429215 | Montáž čerpadla oběhového mokroběžného závitového DN 32 | soubor | 4 |  | 0 | CS ÚRS 2022 02 |  | snížená |  | 0 | 0.00119 | 0.00476 | 0 | 0 | 16 | K | 2 |  |  |  | ROZPOCET |  |  |  |  | 0 | 0 | 0 | 0 | 0 | 2 | 0 | 16 | 510061502
129 | K | 998732102 | Přesun hmot tonážní pro strojovny v objektech v do 12 m | t | 0.013 |  | 0 | CS ÚRS 2022 02 |  | snížená |  | 0 | 0 | 0 | 0 | 0 | 16 | K | 2 |  |  |  | ROZPOCET |  |  |  |  | 0 | 0 | 0 | 0 | 0 | 2 | 0 | 16 | 20727189
| D | HZS | Hodinové zúčtovací sazby |  |  |  | 0 |  |  |  |  | 0 |  | 0 |  | 0 | 4 | D | 0 |  |  |  | ROZPOCET | [10 empty] | 0
130 | K | HZS2211 | Hodinová zúčtovací sazba instalatér | hod | 66 |  | 0 | CS ÚRS 2022 02 |  | snížená |  | 0 | 0 | 0 | 0 | 0 | 512 | K | 1 |  |  |  | ROZPOCET |  |  |  |  | 0 | 0 | 0 | 0 | 0 | 2 | 0 | 512 | 644304674
| VV |  | " spolupráce s ostatními profesemi" 50 |  | 50 | [12 empty] | VV | 1 | 2 | True | 0 | ROZPOCET
| VV |  | "Napojení nové kanalizace na venkovní kanalizaci "16 |  | 16 | [12 empty] | VV | 1 | 2 | True | 0 | ROZPOCET
| VV |  | Součet |  | 66 | [12 empty] | VV | 1 | 4 | True | 1 | ROZPOCET
131 | K | HZS2491 | Hodinová zúčtovací sazba dělník zednických výpomocí | hod | 160 |  | 0 | CS ÚRS 2022 02 |  | snížená |  | 0 | 0 | 0 | 0 | 0 | 512 | K | 1 |  |  |  | ROZPOCET |  |  |  |  | 0 | 0 | 0 | 0 | 0 | 2 | 0 | 512 | 1844497708
| VV |  | " Stavební přípomoce pro kanalizaci vnitřní " 50 |  | 50 | [12 empty] | VV | 1 | 2 | True | 0 | ROZPOCET
| VV |  | "stavební přípomoce pro vodovod vntřní " 50 |  | 50 | [12 empty] | VV | 1 | 2 | True | 0 | ROZPOCET
| VV |  | "Stavební přípomoce pro obor gastro, spolupráce, " 60 |  | 60 | [12 empty] | VV | 1 | 2 | True | 0 | ROZPOCET
| VV |  | Součet |  | 160 | [12 empty] | VV | 1 | 4 | True | 1 | ROZPOCET
132 | K | HZS2492 | Hodinová zúčtovací sazba pomocný dělník PSV | hod | 45 |  | 0 | CS ÚRS 2022 02 |  | snížená |  | 0 | 0 | 0 | 0 | 0 | 512 | K | 1 |  |  |  | ROZPOCET |  |  |  |  | 0 | 0 | 0 | 0 | 0 | 2 | 0 | 512 | 950263890
| VV |  | " zemní práce " 45 |  | 45 | [12 empty] | VV | 1 | 2 | True | 1 | ROZPOCET
133 | K | HZS4211 | Hodinová zúčtovací sazba revizní technik | hod | 16 |  | 0 | CS ÚRS 2022 02 |  | snížená |  | 0 | 0 | 0 | 0 | 0 | 512 | K | 1 |  |  |  | ROZPOCET |  |  |  |  | 0 | 0 | 0 | 0 | 0 | 2 | 0 | 512 | -661951682
| D | VRN | Vedlejší rozpočtové náklady |  |  |  | 0 |  |  |  |  | 0 |  | 0 |  | 0 | 5 | D | 0 |  |  |  | ROZPOCET | [10 empty] | 0
| D | VRN1 | Průzkumné, geodetické a projektové práce |  |  |  | 0 |  |  |  |  | 0 |  | 0 |  | 0 | 5 | D | 1 |  |  |  | ROZPOCET | [10 empty] | 0
134 | K | 013254000 | Dokumentace skutečného provedení stavby | Kč | 1 |  | 0 | CS ÚRS 2022 02 |  | snížená |  | 0 | 0 | 0 | 0 | 0 | 1024 | K | 2 |  |  |  | ROZPOCET |  |  |  |  | 0 | 0 | 0 | 0 | 0 | 2 | 0 | 1024 | 1008918298
| D | VRN4 | Inženýrská činnost |  |  |  | 0 |  |  |  |  | 0 |  | 0 |  | 0 | 5 | D | 1 |  |  |  | ROZPOCET | [10 empty] | 0
135 | K | 043203003 | Rozbory celkem | Kč | 1 |  | 0 | CS ÚRS 2022 02 |  | snížená |  | 0 | 0 | 0 | 0 | 0 | 1024 | K | 2 |  |  |  | ROZPOCET |  |  |  |  | 0 | 0 | 0 | 0 | 0 | 2 | 0 | 1024 | 1003291822
| VV |  | " hygenický rozbor pitné vody" 1 |  | 1 | [12 empty] | VV | 2 | 2 | True | 1 | ROZPOCET
136 | K | 049002000 | Ostatní inženýrská činnost | Kč | 1 |  | 0 | CS ÚRS 2022 02 |  | snížená |  | 0 | 0 | 0 | 0 | 0 | 1024 | K | 2 |  |  |  | ROZPOCET |  |  |  |  | 0 | 0 | 0 | 0 | 0 | 2 | 0 | 1024 | 126848757
| VV |  | Zpracování provozního řádu a manuálu údržby a servisu technických zařízení | [14 empty] | VV | 2 | 1 | True | 0 | ROZPOCET
| VV |  | Zpracování manuálů , návodů k obsluze zařízení , - zaškolení uživatele a kompletní doklady potřebné - ke kolaudaci stavby | [14 empty] | VV | 2 | 1 | True | 0 | ROZPOCET
| VV |  | 1 |  | 1 | [12 empty] | VV | 2 | 2 | True | 1 | ROZPOCET

## SO 01.6 - Vzduchotechnika...
{fd92eee4-ef9e-4e55-98fd-1d89b38d34c5}
1
| KRYCÍ LIST SOUPISU PRACÍ | [7 empty] | v --- níže se nacházejí doplnkové a pomocné údaje k sestavám --- v | [8 empty] | False
Stavba:
Domov pro seniory, Nový Bydžov
Objekt:
SO 01.6 - Vzduchotechnika - nezpůsobilé náklady
| KSO: |  |  |  |  | CC-CZ:
| Místo: |  | k.ú. Nový Bydžov, 70 7163 |  |  | Datum: | 4. 1. 2023
| Zadavatel: |  |  |  |  | IČ:
|  | Město Nový Bydžov, Masarykovo nám. 1, 504 01 |  |  |  | DIČ:
| Uchazeč: |  |  |  |  | IČ: | Vyplň údaj
|  | Vyplň údaj |  |  |  | DIČ: | Vyplň údaj
| Projektant: |  |  |  |  | IČ:
|  | Architektura s.r.o., Vilkova 1142/15, Praha 4-Krč |  |  |  | DIČ:
| Zpracovatel: |  |  |  |  | IČ:
|  | Projecticon s.r.o., A. Kopeckého 151, Nový Hrádek |  |  |  | DIČ:
Poznámka:
Soupis prací je sestaven s využitím Cenové soustavy ÚRS. Položky, které pochází z této cenové soustavy, jsou ve sloupci 'Cenová soustava' označeny popisem 'CS ÚRS' a úrovní příslušného kalendářního pololetí. Veškeré další informace vymezující popis a podmínky použití těchto položek z Cenové soustavy, které nejsou uvedeny přímo v soupisu prací, jsou neomezeně dálkově k dispozici na webu podminky.urs.cz.
| Cena bez DPH | [5 empty] | 0
|  |  | Základ daně |  |  | Sazba daně | Výše daně
| DPH | základní | 0 |  |  | 21% | 0
|  | snížená | 0 |  |  | 15% | 0
|  | zákl. přenesená | 0 |  |  | 21% | 0
|  | sníž. přenesená | 0 |  |  | 15% | 0
|  | nulová | 0 |  |  | 0% | 0
| Cena s DPH |  |  | v | CZK |  | 0
| Projektant |  |  | Zpracovatel
| Datum a podpis: |  | Razítko | Datum a podpis: |  |  | Razítko
| Objednavatel |  |  | Uchazeč
| Datum a podpis: |  | Razítko | Datum a podpis: |  |  | Razítko
REKAPITULACE ČLENĚNÍ SOUPISU PRACÍ
Stavba:
Domov pro seniory, Nový Bydžov
Objekt:
SO 01.6 - Vzduchotechnika - nezpůsobilé náklady
Místo: |  |  | k.ú. Nový Bydžov, 70 7163 |  |  | Datum: | 4. 1. 2023
Zadavatel: |  |  | Město Nový Bydžov, Masarykovo nám. 1, 504 01 |  |  | Projektant: | Architektura s.r.o., Vilkova 1142/15, Praha 4-Krč
Uchazeč: |  |  | Vyplň údaj |  |  | Zpracovatel: | Projecticon s.r.o., A. Kopeckého 151, Nový Hrádek
Kód dílu - Popis | [6 empty] | Cena celkem [CZK]
Náklady ze soupisu prací | [6 empty] | 0 | [11 empty] | -1
| D1 - Zařízení č. 1 – Větrání pokojů | [5 empty] | 0
| D2 - Zařízení č. 2 – Větrání společenských místností | [5 empty] | 0
| D3 - Zařízení č. 3 – Větrání šaten | [5 empty] | 0
| D4 - Zařízení č. 4 – Větrání kanceláří | [5 empty] | 0
| D5 - Zařízení č. 5 – Větrání zasedací místnosti | [5 empty] | 0
| D6 - Zařízení č. 6 – Větrání kaple a relaxační místnosti | [5 empty] | 0
| D7 - Zařízení č. 7 – Odtah digestoří | [5 empty] | 0
| D8 - Zařízení č. 8 – Větrání ostatních místností | [5 empty] | 0
| D9 - Zařízení č. 21 – Chlazení server | [5 empty] | 0
| D10 - Ostatní | [5 empty] | 0
SOUPIS PRACÍ
Stavba:
Domov pro seniory, Nový Bydžov
Objekt:
SO 01.6 - Vzduchotechnika - nezpůsobilé náklady
Místo: |  |  | k.ú. Nový Bydžov, 70 7163 |  |  | Datum: | 4. 1. 2023
Zadavatel: |  |  | Město Nový Bydžov, Masarykovo nám. 1, 504 01 |  |  | Projektant: | Architektura s.r.o., Vilkova 1142/15, Praha 4-Krč
Uchazeč: |  |  | Vyplň údaj |  |  | Zpracovatel: | Projecticon s.r.o., A. Kopeckého 151, Nový Hrádek
PČ | Typ | Kód | Popis | MJ | Množství | J.cena [CZK] | Cena celkem [CZK] | Cenová soustava |  | DPH | J. Nh [h] | Nh celkem [h] | J. hmotnost [t] | Hmotnost celkem [t] | J. suť [t] | Suť Celkem [t]
Náklady soupisu celkem | [6 empty] | 0 |  |  |  |  | 0 |  | 0 |  | 0 |  | D | -1 | [10 empty] | 0
| D | D1 | Zařízení č. 1 – Větrání pokojů |  |  |  | 0 |  |  |  |  | 0 |  | 0 |  | 0 | 1 | D | 0 |  |  |  | ROZPOCET | [6 empty] | 0
1 | K | 1.A.1 | VZT jednotka přívodně odvodní ve vnitřním podstropním provedení přívod: 100 m3/h, 100 Pa odvod: 100 m3/h, 100 Pa | ks | 40 |  | 0 |  |  | snížená |  | 0 | 0 | 0 | 0 | 0 | 4 | K | 1 |  |  |  | ROZPOCET | 0 | 0 | 0 | 0 | 0 | 2 | 0 | 4 | 2
| VV |  | přívod: 100 m3/h, 100 Pa | [14 empty] | VV | 1 | 1 | True | 0 | ROZPOCET
| VV |  | odvod: 100 m3/h, 100 Pa | [14 empty] | VV | 1 | 1 | True | 0 | ROZPOCET
| VV |  | hmotnost jednotky: 54kg | [14 empty] | VV | 1 | 1 | True | 0 | ROZPOCET
| VV |  | rozměr: (ŠxVxH): 840x290x655mm | [14 empty] | VV | 1 | 1 | True | 0 | ROZPOCET
| VV |  | Přívodní část: | [14 empty] | VV | 1 | 1 | True | 0 | ROZPOCET
| VV |  | - uzavírací klapka se servopohonem | [14 empty] | VV | 1 | 1 | True | 0 | ROZPOCET
| VV |  | - filtr rámečkový G4 | [14 empty] | VV | 1 | 1 | True | 0 | ROZPOCET
| VV |  | - by-passová klapka | [14 empty] | VV | 1 | 1 | True | 0 | ROZPOCET
| VV |  | - deskový výměník s tepelnou účinností 90,6% | [14 empty] | VV | 1 | 1 | True | 0 | ROZPOCET
| VV |  | - elektrický ohřívač s max. topným výkonem 0,25kW | [14 empty] | VV | 1 | 1 | True | 0 | ROZPOCET
| VV |  | - ventilátor s EC motorem, příkon motoru 52W, jmenovitý proud motoru 0,4A, napájecí napětí 230V, frekvence 50Hz | [14 empty] | VV | 1 | 1 | True | 0 | ROZPOCET
| VV |  | Odvodní část: | [14 empty] | VV | 1 | 1 | True | 0 | ROZPOCET
| VV |  | - filtr rámečkový G4 | [14 empty] | VV | 1 | 1 | True | 0 | ROZPOCET
| VV |  | - ventilátor s EC motorem, příkon motoru 52W, jmenovitý proud motoru 0,4A, napájecí napětí 230V, frekvence 50Hz | [14 empty] | VV | 1 | 1 | True | 0 | ROZPOCET
| VV |  | - uzavírací klapka se servopohonem | [14 empty] | VV | 1 | 1 | True | 0 | ROZPOCET
| VV |  | 40 |  | 40 | [12 empty] | VV | 1 | 2 | True | 1 | ROZPOCET
2 | K | Pol2 | Vestavěný elektrický ohřívač - součást VZT jednotky 1.A.1 - elektrický ohřívač s max. topným výkonem 0,25kW | ks | 40 |  | 0 |  |  | snížená |  | 0 | 0 | 0 | 0 | 0 | 4 | K | 1 |  |  |  | ROZPOCET | 0 | 0 | 0 | 0 | 0 | 2 | 0 | 4 | 4
3 | K | Pol3 | Sestava jističe s vypínací cívkou - pro elektrický ohřívač | ks | 40 |  | 0 |  |  | snížená |  | 0 | 0 | 0 | 0 | 0 | 4 | K | 1 |  |  |  | ROZPOCET | 0 | 0 | 0 | 0 | 0 | 2 | 0 | 4 | 6
4 | K | Pol4 | Čidlo CO2 - prostorové čidlo (0-10V) | ks | 40 |  | 0 |  |  | snížená |  | 0 | 0 | 0 | 0 | 0 | 4 | K | 1 |  |  |  | ROZPOCET | 0 | 0 | 0 | 0 | 0 | 2 | 0 | 4 | 8
5 | K | Pol5 | MaR - kabeláže a trasování systému zařízení - elektrické propojení jednotlivých prvků systému - kabely k externím signálům a k ovladači, jejich zapojení v jednotce na příslušné svorky | soub. | 40 |  | 0 |  |  | snížená |  | 0 | 0 | 0 | 0 | 0 | 4 | K | 1 |  |  |  | ROZPOCET | 0 | 0 | 0 | 0 | 0 | 2 | 0 | 4 | 10
6 | K | 1.A.2 | VZT jednotka přívodně odvodní ve vnitřním nástěnném provedení přívod: 100 m3/h, 100 Pa odvod: 100 m3/h, 100 Pa hmotnost jednotky: 75kg rozměr: (ŠxVxH): 617x1000x490mm Přívodní část: - uzavírací klapka se servopohonem - filtr rámečkový G4 - by-passová k | ks | 4 |  | 0 |  |  | snížená |  | 0 | 0 | 0 | 0 | 0 | 4 | K | 1 |  |  |  | ROZPOCET | 0 | 0 | 0 | 0 | 0 | 2 | 0 | 4 | 12
| VV |  | přívod: 100 m3/h, 100 Pa | [14 empty] | VV | 1 | 1 | True | 0 | ROZPOCET
| VV |  | odvod: 100 m3/h, 100 Pa | [14 empty] | VV | 1 | 1 | True | 0 | ROZPOCET
| VV |  | hmotnost jednotky: 75kg | [14 empty] | VV | 1 | 1 | True | 0 | ROZPOCET
| VV |  | rozměr: (ŠxVxH): 617x1000x490mm | [14 empty] | VV | 1 | 1 | True | 0 | ROZPOCET
| VV |  | Přívodní část: | [14 empty] | VV | 1 | 1 | True | 0 | ROZPOCET
| VV |  | - uzavírací klapka se servopohonem | [14 empty] | VV | 1 | 1 | True | 0 | ROZPOCET
| VV |  | - filtr rámečkový G4 | [14 empty] | VV | 1 | 1 | True | 0 | ROZPOCET
| VV |  | - by-passová klapka | [14 empty] | VV | 1 | 1 | True | 0 | ROZPOCET
| VV |  | - deskový výměník s tepelnou účinností 90,6% | [14 empty] | VV | 1 | 1 | True | 0 | ROZPOCET
| VV |  | - ventilátor s EC motorem, příkon motoru 120W, jmenovitý proud motoru 1A, napájecí napětí 230V, frekvence 50Hz | [14 empty] | VV | 1 | 1 | True | 0 | ROZPOCET
| VV |  | - elektrický ohřívač s max. topným výkonem 0,25kW | [14 empty] | VV | 1 | 1 | True | 0 | ROZPOCET
| VV |  | Odvodní část: | [14 empty] | VV | 1 | 1 | True | 0 | ROZPOCET
| VV |  | - filtr rámečkový G4 | [14 empty] | VV | 1 | 1 | True | 0 | ROZPOCET
| VV |  | - ventilátor s EC motorem, příkon motoru 120W, jmenovitý proud motoru 1A, napájecí napětí 230V, frekvence 50Hz | [14 empty] | VV | 1 | 1 | True | 0 | ROZPOCET
| VV |  | - uzavírací klapka se servopohonem | [14 empty] | VV | 1 | 1 | True | 0 | ROZPOCET
| VV |  | 4 |  | 4 | [12 empty] | VV | 1 | 2 | True | 1 | ROZPOCET
7 | K | Pol7 | Vestavěný elektrický ohřívač - součást VZT jednotky 1.A.2 - elektrický ohřívač s max. topným výkonem 0,60kW | ks | 4 |  | 0 |  |  | snížená |  | 0 | 0 | 0 | 0 | 0 | 4 | K | 1 |  |  |  | ROZPOCET | 0 | 0 | 0 | 0 | 0 | 2 | 0 | 4 | 14
8 | K | Pol3 | Sestava jističe s vypínací cívkou - pro elektrický ohřívač | ks | 4 |  | 0 |  |  | snížená |  | 0 | 0 | 0 | 0 | 0 | 4 | K | 1 |  |  |  | ROZPOCET | 0 | 0 | 0 | 0 | 0 | 2 | 0 | 4 | 16
9 | K | Pol4 | Čidlo CO2 - prostorové čidlo (0-10V) | ks | 4 |  | 0 |  |  | snížená |  | 0 | 0 | 0 | 0 | 0 | 4 | K | 1 |  |  |  | ROZPOCET | 0 | 0 | 0 | 0 | 0 | 2 | 0 | 4 | 18
10 | K | Pol5 | MaR - kabeláže a trasování systému zařízení - elektrické propojení jednotlivých prvků systému - kabely k externím signálům a k ovladači, jejich zapojení v jednotce na příslušné svorky | soub. | 4 |  | 0 |  |  | snížená |  | 0 | 0 | 0 | 0 | 0 | 4 | K | 1 |  |  |  | ROZPOCET | 0 | 0 | 0 | 0 | 0 | 2 | 0 | 4 | 20
11 | K | 1.D.1 | Sací šikmý kus - na kruhové potrubí s ochrannou mřížkou Průměr: 100 mm | ks | 44 |  | 0 |  |  | snížená |  | 0 | 0 | 0 | 0 | 0 | 4 | K | 1 |  |  |  | ROZPOCET | 0 | 0 | 0 | 0 | 0 | 2 | 0 | 4 | 22
12 | K | 1.D.2 | Výfukový šikmý kus - na kruhové potrubí s ochrannou mřížkou Průměr: 100 mm | ks | 44 |  | 0 |  |  | snížená |  | 0 | 0 | 0 | 0 | 0 | 4 | K | 1 |  |  |  | ROZPOCET | 0 | 0 | 0 | 0 | 0 | 2 | 0 | 4 | 24
13 | K | 1.D.3 | Přívodní talířový ventil z ocelového plechu - na kruhové potrubí včetně montážního rámu - ktuhový rámeček ventilu vybaven těsněním Průměr: 100 mm | ks | 88 |  | 0 |  |  | snížená |  | 0 | 0 | 0 | 0 | 0 | 4 | K | 1 |  |  |  | ROZPOCET | 0 | 0 | 0 | 0 | 0 | 2 | 0 | 4 | 26
14 | K | 1.D.4 | Odvodní talířový ventil z ocelového plechu - na kruhové potrubí včetně montážního rámu - ktuhový rámeček ventilu vybaven těsněním Průměr: 125 mm | ks | 44 |  | 0 |  |  | snížená |  | 0 | 0 | 0 | 0 | 0 | 4 | K | 1 |  |  |  | ROZPOCET | 0 | 0 | 0 | 0 | 0 | 2 | 0 | 4 | 28
15 | K | 1.E.1 | Tepelně a hlukově izolované hadice - ohebná hadice obalena izolací tloušťky 25mm Průměr: 100 mm | bm | 75 |  | 0 |  |  | snížená |  | 0 | 0 | 0 | 0 | 0 | 4 | K | 1 |  |  |  | ROZPOCET | 0 | 0 | 0 | 0 | 0 | 2 | 0 | 4 | 30
16 | K | 1.E.2 | Tepelně a hlukově izolované hadice - ohebná hadice obalena izolací tloušťky 25mm Průměr: 125 mm | bm | 30 |  | 0 |  |  | snížená |  | 0 | 0 | 0 | 0 | 0 | 4 | K | 1 |  |  |  | ROZPOCET | 0 | 0 | 0 | 0 | 0 | 2 | 0 | 4 | 32
17 | K | 1.E.3 | Tepelně a hlukově izolované hadice - ohebná hadice obalena izolací tloušťky 25mm Průměr: 160 mm | bm | 210 |  | 0 |  |  | snížená |  | 0 | 0 | 0 | 0 | 0 | 4 | K | 1 |  |  |  | ROZPOCET | 0 | 0 | 0 | 0 | 0 | 2 | 0 | 4 | 34
18 | K | 1.E.4 | Potrubí kruhové, pozinkované + 30% tvarovek Miniální třída těsnosti potrubních rozvodů: "C" Průměr: 100 mm | bm | 390 |  | 0 |  |  | snížená |  | 0 | 0 | 0 | 0 | 0 | 4 | K | 1 |  |  |  | ROZPOCET | 0 | 0 | 0 | 0 | 0 | 2 | 0 | 4 | 36
19 | K | 1.E.5 | Potrubí kruhové, pozinkované + 30% tvarovek Miniální třída těsnosti potrubních rozvodů: "C" Průměr: 160 mm | bm | 27 |  | 0 |  |  | snížená |  | 0 | 0 | 0 | 0 | 0 | 4 | K | 1 |  |  |  | ROZPOCET | 0 | 0 | 0 | 0 | 0 | 2 | 0 | 4 | 38
20 | K | 1.G.1 | Požární klapka - do kruhového potrubí - základní provedení s pružinovým servopohonem Průměr: 100mm | ks | 2 |  | 0 |  |  | snížená |  | 0 | 0 | 0 | 0 | 0 | 4 | K | 1 |  |  |  | ROZPOCET | 0 | 0 | 0 | 0 | 0 | 2 | 0 | 4 | 40
21 | K | 1.H.1 | Kaučuková izolace - se samolepící vrstvou a AL polepem Tloušťka: 20 mm | m2 | 60 |  | 0 |  |  | snížená |  | 0 | 0 | 0 | 0 | 0 | 4 | K | 1 |  |  |  | ROZPOCET | 0 | 0 | 0 | 0 | 0 | 2 | 0 | 4 | 42
22 | K | 1.J.1 | Závěsový, montážní, spojovací a těsnící materiál | kg | 1000 |  | 0 |  |  | snížená |  | 0 | 0 | 0 | 0 | 0 | 4 | K | 1 |  |  |  | ROZPOCET | 0 | 0 | 0 | 0 | 0 | 2 | 0 | 4 | 44
| VV |  | Plechové potrubí bude uloženo na závěsy, hadice budou na potrubí připevněny plastovou šedou samolepící spojovací páskou, izolace budou kryty stříbrnou | [14 empty] | VV | 1 | 1 | True | 0 | ROZPOCET
| VV |  | AL samolepící páskou. Potrubí bude spojováno samořeznými šrouby. Použité hmoždinky budou natloukací do betonu. Nosný systém bude na hmoždinky | [14 empty] | VV | 1 | 1 | True | 0 | ROZPOCET
| VV |  | vynesen pomocí závitových tyčí. | [14 empty] | VV | 1 | 1 | True | 0 | ROZPOCET
| VV |  | 1000 |  | 1000 | [12 empty] | VV | 1 | 2 | True | 1 | ROZPOCET
| D | D2 | Zařízení č. 2 – Větrání společenských místností |  |  |  | 0 |  |  |  |  | 0 |  | 0 |  | 0 | 1 | D | 0 |  |  |  | ROZPOCET | [6 empty] | 0
23 | K | 2.A.1 | VZT jednotka přívodně odvodní ve vnitřním podstropním provedení přívod: 440 m3/h, 350 Pa odvod: 440 m3/h, 350 Pa | ks | 4 |  | 0 |  |  | snížená |  | 0 | 0 | 0 | 0 | 0 | 4 | K | 1 |  |  |  | ROZPOCET | 0 | 0 | 0 | 0 | 0 | 2 | 0 | 4 | 46
| VV |  | přívod: 440 m3/h, 350 Pa | [14 empty] | VV | 1 | 1 | True | 0 | ROZPOCET
| VV |  | odvod: 440 m3/h, 350 Pa | [14 empty] | VV | 1 | 1 | True | 0 | ROZPOCET
| VV |  | hmotnost jednotky: 100kg | [14 empty] | VV | 1 | 1 | True | 0 | ROZPOCET
| VV |  | rozměr: (ŠxVxH): 1290x370x930mm | [14 empty] | VV | 1 | 1 | True | 0 | ROZPOCET
| VV |  | Přívodní část: | [14 empty] | VV | 1 | 1 | True | 0 | ROZPOCET
| VV |  | - uzavírací klapka se servopohonem | [14 empty] | VV | 1 | 1 | True | 0 | ROZPOCET
| VV |  | - filtr rámečkový G4 | [14 empty] | VV | 1 | 1 | True | 0 | ROZPOCET
| VV |  | - by-passová klapka | [14 empty] | VV | 1 | 1 | True | 0 | ROZPOCET
| VV |  | - deskový výměník s tepelnou účinností 87,1% | [14 empty] | VV | 1 | 1 | True | 0 | ROZPOCET
| VV |  | - elektrický ohřívač s max. topným výkonem 0,5kW | [14 empty] | VV | 1 | 1 | True | 0 | ROZPOCET
| VV |  | - ventilátor s EC motorem, příkon motoru 170W, jmenovitý proud motoru 1,4A, napájecí napětí 230V, frekvence 50Hz | [14 empty] | VV | 1 | 1 | True | 0 | ROZPOCET
| VV |  | Odvodní část: | [14 empty] | VV | 1 | 1 | True | 0 | ROZPOCET
| VV |  | - filtr rámečkový G4 | [14 empty] | VV | 1 | 1 | True | 0 | ROZPOCET
| VV |  | - ventilátor s EC motorem, příkon motoru 170W, jmenovitý proud motoru 1,4A, napájecí napětí 230V, frekvence 50Hz | [14 empty] | VV | 1 | 1 | True | 0 | ROZPOCET
| VV |  | - uzavírací klapka se servopohonem | [14 empty] | VV | 1 | 1 | True | 0 | ROZPOCET
| VV |  | 4 |  | 4 | [12 empty] | VV | 1 | 2 | True | 1 | ROZPOCET
24 | K | Pol21 | Vestavěný elektrický ohřívač - součást VZT jednotky 2.A.1 - elektrický ohřívač s max. topným výkonem 0,5kW | ks | 4 |  | 0 |  |  | snížená |  | 0 | 0 | 0 | 0 | 0 | 4 | K | 1 |  |  |  | ROZPOCET | 0 | 0 | 0 | 0 | 0 | 2 | 0 | 4 | 48
25 | K | Pol22 | Regulátor - nástěnný digitální ovladač s barevným dotykovým displejem - s možností editace všech parametrů VZT jednotky (siglalizací provozních a poruchových stavů, ruční režim a automatický týdenní program) - barva bílá | ks | 4 |  | 0 |  |  | snížená |  | 0 | 0 | 0 | 0 | 0 | 4 | K | 1 |  |  |  | ROZPOCET | 0 | 0 | 0 | 0 | 0 | 2 | 0 | 4 | 50
26 | K | Pol5 | MaR - kabeláže a trasování systému zařízení - elektrické propojení jednotlivých prvků systému - kabely k externím signálům a k ovladači, jejich zapojení v jednotce na příslušné svorky | soub. | 4 |  | 0 |  |  | snížená |  | 0 | 0 | 0 | 0 | 0 | 4 | K | 1 |  |  |  | ROZPOCET | 0 | 0 | 0 | 0 | 0 | 2 | 0 | 4 | 52
27 | K | 2.D.1 | Sací šikmý kus - na kruhové potrubí s ochrannou mřížkou Průměr: 160 mm | ks | 4 |  | 0 |  |  | snížená |  | 0 | 0 | 0 | 0 | 0 | 4 | K | 1 |  |  |  | ROZPOCET | 0 | 0 | 0 | 0 | 0 | 2 | 0 | 4 | 54
28 | K | 2.D.2 | Výfukový šikmý kus - na kruhové potrubí s ochrannou mřížkou Průměr: 160 mm | ks | 4 |  | 0 |  |  | snížená |  | 0 | 0 | 0 | 0 | 0 | 4 | K | 1 |  |  |  | ROZPOCET | 0 | 0 | 0 | 0 | 0 | 2 | 0 | 4 | 56
29 | K | 2.D.3 | Vířivý anemostat pro přívod vzduchu - čelní deska čtvercová v RAL 9010, horizontální připojení, regulace škrtící klapkou, bílé lamely Výška anemostatu: 250mm Připojovací průměr: 160mm Velikost: 300x8 s 8 lamelami | ks | 32 |  | 0 |  |  | snížená |  | 0 | 0 | 0 | 0 | 0 | 4 | K | 1 |  |  |  | ROZPOCET | 0 | 0 | 0 | 0 | 0 | 2 | 0 | 4 | 58
30 | K | 2.D.4 | Vířivý anemostat pro odvod vzduchu - čelní deska čtvercová v RAL 9010, horizontální připojení, regulace škrtící klapkou, bílé lamely Výška anemostatu: 250mm Připojovací průměr: 160mm Velikost: 300x8 s 8 lamelami | ks | 32 |  | 0 |  |  | snížená |  | 0 | 0 | 0 | 0 | 0 | 4 | K | 1 |  |  |  | ROZPOCET | 0 | 0 | 0 | 0 | 0 | 2 | 0 | 4 | 60
31 | K | 2.E.1 | Tepelně a hlukově izolované hadice - ohebná hadice obalena izolací tloušťky 25mm Průměr: 160 mm | bm | 36 |  | 0 |  |  | snížená |  | 0 | 0 | 0 | 0 | 0 | 4 | K | 1 |  |  |  | ROZPOCET | 0 | 0 | 0 | 0 | 0 | 2 | 0 | 4 | 62
32 | K | 2.E.2 | Tepelně a hlukově izolované hadice - ohebná hadice obalena izolací tloušťky 25mm Průměr: 200 mm | bm | 36 |  | 0 |  |  | snížená |  | 0 | 0 | 0 | 0 | 0 | 4 | K | 1 |  |  |  | ROZPOCET | 0 | 0 | 0 | 0 | 0 | 2 | 0 | 4 | 64
33 | K | 2.E.3 | Potrubí kruhové, pozinkované + 30% tvarovek Miniální třída těsnosti potrubních rozvodů: "C" Průměr: 160 mm | bm | 90 |  | 0 |  |  | snížená |  | 0 | 0 | 0 | 0 | 0 | 4 | K | 1 |  |  |  | ROZPOCET | 0 | 0 | 0 | 0 | 0 | 2 | 0 | 4 | 66
34 | K | 2.E.4 | Potrubí kruhové, pozinkované + 30% tvarovek Miniální třída těsnosti potrubních rozvodů: "C" Průměr: 200 mm | bm | 30 |  | 0 |  |  | snížená |  | 0 | 0 | 0 | 0 | 0 | 4 | K | 1 |  |  |  | ROZPOCET | 0 | 0 | 0 | 0 | 0 | 2 | 0 | 4 | 68
35 | K | 2.E.5 | Potrubí kruhové, pozinkované + 30% tvarovek Miniální třída těsnosti potrubních rozvodů: "C" Průměr: 250 mm | bm | 4 |  | 0 |  |  | snížená |  | 0 | 0 | 0 | 0 | 0 | 4 | K | 1 |  |  |  | ROZPOCET | 0 | 0 | 0 | 0 | 0 | 2 | 0 | 4 | 70
36 | K | 2.H.1 | Kaučuková izolace - se samolepící vrstvou a AL polepem Tloušťka: 20 mm | m2 | 10 |  | 0 |  |  | snížená |  | 0 | 0 | 0 | 0 | 0 | 4 | K | 1 |  |  |  | ROZPOCET | 0 | 0 | 0 | 0 | 0 | 2 | 0 | 4 | 72
37 | K | 1.J.1 | Závěsový, montážní, spojovací a těsnící materiál | kg | 120 |  | 0 |  |  | snížená |  | 0 | 0 | 0 | 0 | 0 | 4 | K | 1 |  |  |  | ROZPOCET | 0 | 0 | 0 | 0 | 0 | 2 | 0 | 4 | 74
| VV |  | Plechové potrubí bude uloženo na závěsy, hadice budou na potrubí připevněny plastovou šedou samolepící spojovací páskou, izolace budou kryty stříbrnou | [14 empty] | VV | 1 | 1 | True | 0 | ROZPOCET
| VV |  | AL samolepící páskou. Potrubí bude spojováno samořeznými šrouby. Použité hmoždinky budou natloukací do betonu. Nosný systém bude na hmoždinky | [14 empty] | VV | 1 | 1 | True | 0 | ROZPOCET
| VV |  | vynesen pomocí závitových tyčí. | [14 empty] | VV | 1 | 1 | True | 0 | ROZPOCET
| VV |  | 120 |  | 120 | [12 empty] | VV | 1 | 2 | True | 1 | ROZPOCET
| D | D3 | Zařízení č. 3 – Větrání šaten |  |  |  | 0 |  |  |  |  | 0 |  | 0 |  | 0 | 1 | D | 0 |  |  |  | ROZPOCET | [6 empty] | 0
38 | K | 3.A.1 | VZT jednotka přívodně odvodní ve vnitřním podstropním provedení přívod: 240 m3/h, 250 Pa odvod: 240 m3/h, 250 Pa | ks | 2 |  | 0 |  |  | snížená |  | 0 | 0 | 0 | 0 | 0 | 4 | K | 1 |  |  |  | ROZPOCET | 0 | 0 | 0 | 0 | 0 | 2 | 0 | 4 | 76
| VV |  | přívod: 240 m3/h, 250 Pa | [14 empty] | VV | 1 | 1 | True | 0 | ROZPOCET
| VV |  | odvod: 240 m3/h, 250 Pa | [14 empty] | VV | 1 | 1 | True | 0 | ROZPOCET
| VV |  | hmotnost jednotky: 78kg | [14 empty] | VV | 1 | 1 | True | 0 | ROZPOCET
| VV |  | rozměr: (ŠxVxH): 1116x290x930mm | [14 empty] | VV | 1 | 1 | True | 0 | ROZPOCET
| VV |  | Přívodní část: | [14 empty] | VV | 1 | 1 | True | 0 | ROZPOCET
| VV |  | - uzavírací klapka se servopohonem | [14 empty] | VV | 1 | 1 | True | 0 | ROZPOCET
| VV |  | - filtr rámečkový G4 | [14 empty] | VV | 1 | 1 | True | 0 | ROZPOCET
| VV |  | - by-passová klapka | [14 empty] | VV | 1 | 1 | True | 0 | ROZPOCET
| VV |  | - deskový výměník s tepelnou účinností 90,1% | [14 empty] | VV | 1 | 1 | True | 0 | ROZPOCET
| VV |  | - elektrický ohřívač s max. topným výkonem 0,5kW | [14 empty] | VV | 1 | 1 | True | 0 | ROZPOCET
| VV |  | - ventilátor s EC motorem, příkon motoru 120W, jmenovitý proud motoru 1A, napájecí napětí 230V, frekvence 50Hz | [14 empty] | VV | 1 | 1 | True | 0 | ROZPOCET
| VV |  | Odvodní část: | [14 empty] | VV | 1 | 1 | True | 0 | ROZPOCET
| VV |  | - filtr rámečkový G4 | [14 empty] | VV | 1 | 1 | True | 0 | ROZPOCET
| VV |  | - ventilátor s EC motorem, příkon motoru 120W, jmenovitý proud motoru 1A, napájecí napětí 230V, frekvence 50Hz | [14 empty] | VV | 1 | 1 | True | 0 | ROZPOCET
| VV |  | - uzavírací klapka se servopohonem | [14 empty] | VV | 1 | 1 | True | 0 | ROZPOCET
| VV |  | 2 |  | 2 | [12 empty] | VV | 1 | 2 | True | 1 | ROZPOCET
39 | K | Pol31 | Vestavěný elektrický ohřívač - součást VZT jednotky 3.A.1 - elektrický ohřívač s max. topným výkonem 0,5kW | ks | 2 |  | 0 |  |  | snížená |  | 0 | 0 | 0 | 0 | 0 | 4 | K | 1 |  |  |  | ROZPOCET | 0 | 0 | 0 | 0 | 0 | 2 | 0 | 4 | 78
40 | K | 3.A.2 | VZT jednotka přívodně odvodní ve vnitřním podstropním provedení přívod: 480 m3/h, 250 Pa odvod: 480 m3/h, 250 Pa | ks | 1 |  | 0 |  |  | snížená |  | 0 | 0 | 0 | 0 | 0 | 4 | K | 1 |  |  |  | ROZPOCET | 0 | 0 | 0 | 0 | 0 | 2 | 0 | 4 | 80
| VV |  | přívod: 480 m3/h, 250 Pa | [14 empty] | VV | 1 | 1 | True | 0 | ROZPOCET
| VV |  | odvod: 480 m3/h, 250 Pa | [14 empty] | VV | 1 | 1 | True | 0 | ROZPOCET
| VV |  | hmotnost jednotky: 100kg | [14 empty] | VV | 1 | 1 | True | 0 | ROZPOCET
| VV |  | rozměr: (ŠxVxH): 1290x370x930mm | [14 empty] | VV | 1 | 1 | True | 0 | ROZPOCET
| VV |  | Přívodní část: | [14 empty] | VV | 1 | 1 | True | 0 | ROZPOCET
| VV |  | - uzavírací klapka se servopohonem | [14 empty] | VV | 1 | 1 | True | 0 | ROZPOCET
| VV |  | - filtr rámečkový G4 | [14 empty] | VV | 1 | 1 | True | 0 | ROZPOCET
| VV |  | - by-passová klapka | [14 empty] | VV | 1 | 1 | True | 0 | ROZPOCET
| VV |  | - deskový výměník s tepelnou účinností 90,1% | [14 empty] | VV | 1 | 1 | True | 0 | ROZPOCET
| VV |  | - elektrický ohřívač s max. topným výkonem 0,5kW | [14 empty] | VV | 1 | 1 | True | 0 | ROZPOCET
| VV |  | - ventilátor s EC motorem, příkon motoru 170W, jmenovitý proud motoru 1,4A, napájecí napětí 230V, frekvence 50Hz | [14 empty] | VV | 1 | 1 | True | 0 | ROZPOCET
| VV |  | Odvodní část: | [14 empty] | VV | 1 | 1 | True | 0 | ROZPOCET
| VV |  | - filtr rámečkový G4 | [14 empty] | VV | 1 | 1 | True | 0 | ROZPOCET
| VV |  | - ventilátor s EC motorem, příkon motoru 170W, jmenovitý proud motoru 1,4A, napájecí napětí 230V, frekvence 50Hz | [14 empty] | VV | 1 | 1 | True | 0 | ROZPOCET
| VV |  | - uzavírací klapka se servopohonem | [14 empty] | VV | 1 | 1 | True | 0 | ROZPOCET
| VV |  | 1 |  | 1 | [12 empty] | VV | 1 | 2 | True | 1 | ROZPOCET
41 | K | Pol33 | Vestavěný elektrický ohřívač - součást VZT jednotky 3.A.2 - elektrický ohřívač s max. topným výkonem 0,5kW | ks | 1 |  | 0 |  |  | snížená |  | 0 | 0 | 0 | 0 | 0 | 4 | K | 1 |  |  |  | ROZPOCET | 0 | 0 | 0 | 0 | 0 | 2 | 0 | 4 | 82
42 | K | Pol34 | Regulátor - nástěnný digitální ovladač s displejem - s možností nastavení provozních režimů, signalizace poruchových stavů - barva bílá | ks | 3 |  | 0 |  |  | snížená |  | 0 | 0 | 0 | 0 | 0 | 4 | K | 1 |  |  |  | ROZPOCET | 0 | 0 | 0 | 0 | 0 | 2 | 0 | 4 | 84
43 | K | Pol5 | MaR - kabeláže a trasování systému zařízení - elektrické propojení jednotlivých prvků systému - kabely k externím signálům a k ovladači, jejich zapojení v jednotce na příslušné svorky | soub. | 3 |  | 0 |  |  | snížená |  | 0 | 0 | 0 | 0 | 0 | 4 | K | 1 |  |  |  | ROZPOCET | 0 | 0 | 0 | 0 | 0 | 2 | 0 | 4 | 86
44 | K | 3.D.1 | Sací šikmý kus - na kruhové potrubí s ochrannou mřížkou Průměr: 125 mm | ks | 2 |  | 0 |  |  | snížená |  | 0 | 0 | 0 | 0 | 0 | 4 | K | 1 |  |  |  | ROZPOCET | 0 | 0 | 0 | 0 | 0 | 2 | 0 | 4 | 88
45 | K | 3.D.2 | Sací šikmý kus - na kruhové potrubí s ochrannou mřížkou Průměr: 160 mm | ks | 1 |  | 0 |  |  | snížená |  | 0 | 0 | 0 | 0 | 0 | 4 | K | 1 |  |  |  | ROZPOCET | 0 | 0 | 0 | 0 | 0 | 2 | 0 | 4 | 90
46 | K | 3.D.3 | Výfukový šikmý kus - na kruhové potrubí s ochrannou mřížkou Průměr: 125 mm | ks | 2 |  | 0 |  |  | snížená |  | 0 | 0 | 0 | 0 | 0 | 4 | K | 1 |  |  |  | ROZPOCET | 0 | 0 | 0 | 0 | 0 | 2 | 0 | 4 | 92
47 | K | 3.D.4 | Výfukový šikmý kus - na kruhové potrubí s ochrannou mřížkou Průměr: 160 mm | ks | 1 |  | 0 |  |  | snížená |  | 0 | 0 | 0 | 0 | 0 | 4 | K | 1 |  |  |  | ROZPOCET | 0 | 0 | 0 | 0 | 0 | 2 | 0 | 4 | 94
48 | K | 3.D.5 | Vířivý anemostat pro přívod vzduchu - čelní deska čtvercová v RAL 9010, horizontální připojení, regulace škrtící klapkou, bílé lamely Výška anemostatu: 250mm Připojovací průměr: 160mm Velikost: 300x8 s 8 lamelami | ks | 8 |  | 0 |  |  | snížená |  | 0 | 0 | 0 | 0 | 0 | 4 | K | 1 |  |  |  | ROZPOCET | 0 | 0 | 0 | 0 | 0 | 2 | 0 | 4 | 96
49 | K | 3.D.6 | Odvodní talířový ventil z ocelového plechu - na kruhové potrubí včetně montážního rámu - ktuhový rámeček ventilu vybaven těsněním Průměr: 100 mm | ks | 4 |  | 0 |  |  | snížená |  | 0 | 0 | 0 | 0 | 0 | 4 | K | 1 |  |  |  | ROZPOCET | 0 | 0 | 0 | 0 | 0 | 2 | 0 | 4 | 98
50 | K | 3.D.7 | Odvodní talířový ventil z ocelového plechu - na kruhové potrubí včetně montážního rámu - ktuhový rámeček ventilu vybaven těsněním Průměr: 160 mm | ks | 4 |  | 0 |  |  | snížená |  | 0 | 0 | 0 | 0 | 0 | 4 | K | 1 |  |  |  | ROZPOCET | 0 | 0 | 0 | 0 | 0 | 2 | 0 | 4 | 100
51 | K | 3.E.1 | Tepelně a hlukově izolované hadice - ohebná hadice obalena izolací tloušťky 25mm Průměr: 100 mm | bm | 3 |  | 0 |  |  | snížená |  | 0 | 0 | 0 | 0 | 0 | 4 | K | 1 |  |  |  | ROZPOCET | 0 | 0 | 0 | 0 | 0 | 2 | 0 | 4 | 102
52 | K | 3.E.2 | Tepelně a hlukově izolované hadice - ohebná hadice obalena izolací tloušťky 25mm Průměr: 160 mm | bm | 15 |  | 0 |  |  | snížená |  | 0 | 0 | 0 | 0 | 0 | 4 | K | 1 |  |  |  | ROZPOCET | 0 | 0 | 0 | 0 | 0 | 2 | 0 | 4 | 104
53 | K | 3.E.3 | Tepelně a hlukově izolované hadice - ohebná hadice obalena izolací tloušťky 25mm Průměr: 200 mm | bm | 18 |  | 0 |  |  | snížená |  | 0 | 0 | 0 | 0 | 0 | 4 | K | 1 |  |  |  | ROZPOCET | 0 | 0 | 0 | 0 | 0 | 2 | 0 | 4 | 106
54 | K | 3.E.4 | Potrubí kruhové, pozinkované + 30% tvarovek Miniální třída těsnosti potrubních rozvodů: "C" Průměr: 100 mm | bm | 6 |  | 0 |  |  | snížená |  | 0 | 0 | 0 | 0 | 0 | 4 | K | 1 |  |  |  | ROZPOCET | 0 | 0 | 0 | 0 | 0 | 2 | 0 | 4 | 108
55 | K | 3.E.5 | Potrubí kruhové, pozinkované + 30% tvarovek Miniální třída těsnosti potrubních rozvodů: "C" Průměr: 125 mm | bm | 3 |  | 0 |  |  | snížená |  | 0 | 0 | 0 | 0 | 0 | 4 | K | 1 |  |  |  | ROZPOCET | 0 | 0 | 0 | 0 | 0 | 2 | 0 | 4 | 110
56 | K | 3.E.6 | Potrubí kruhové, pozinkované + 30% tvarovek Miniální třída těsnosti potrubních rozvodů: "C" Průměr: 160 mm | bm | 18 |  | 0 |  |  | snížená |  | 0 | 0 | 0 | 0 | 0 | 4 | K | 1 |  |  |  | ROZPOCET | 0 | 0 | 0 | 0 | 0 | 2 | 0 | 4 | 112
57 | K | 3.E.7 | Potrubí kruhové, pozinkované + 30% tvarovek Miniální třída těsnosti potrubních rozvodů: "C" Průměr: 200 mm | bm | 1 |  | 0 |  |  | snížená |  | 0 | 0 | 0 | 0 | 0 | 4 | K | 1 |  |  |  | ROZPOCET | 0 | 0 | 0 | 0 | 0 | 2 | 0 | 4 | 114
58 | K | 3.E.8 | Potrubí kruhové, pozinkované + 30% tvarovek Miniální třída těsnosti potrubních rozvodů: "C" Průměr: 250 mm | bm | 1 |  | 0 |  |  | snížená |  | 0 | 0 | 0 | 0 | 0 | 4 | K | 1 |  |  |  | ROZPOCET | 0 | 0 | 0 | 0 | 0 | 2 | 0 | 4 | 116
59 | K | 3.H.1 | Kaučuková izolace - se samolepící vrstvou a AL polepem Tloušťka: 20 mm | m2 | 5 |  | 0 |  |  | snížená |  | 0 | 0 | 0 | 0 | 0 | 4 | K | 1 |  |  |  | ROZPOCET | 0 | 0 | 0 | 0 | 0 | 2 | 0 | 4 | 118
60 | K | 1.J.1 | Závěsový, montážní, spojovací a těsnící materiál | kg | 80 |  | 0 |  |  | snížená |  | 0 | 0 | 0 | 0 | 0 | 4 | K | 1 |  |  |  | ROZPOCET | 0 | 0 | 0 | 0 | 0 | 2 | 0 | 4 | 120
| VV |  | Plechové potrubí bude uloženo na závěsy, hadice budou na potrubí připevněny plastovou šedou samolepící spojovací páskou, izolace budou kryty stříbrnou | [14 empty] | VV | 1 | 1 | True | 0 | ROZPOCET
| VV |  | AL samolepící páskou. Potrubí bude spojováno samořeznými šrouby. Použité hmoždinky budou natloukací do betonu. Nosný systém bude na hmoždinky | [14 empty] | VV | 1 | 1 | True | 0 | ROZPOCET
| VV |  | vynesen pomocí závitových tyčí. | [14 empty] | VV | 1 | 1 | True | 0 | ROZPOCET
| VV |  | 80 |  | 80 | [12 empty] | VV | 1 | 2 | True | 1 | ROZPOCET
| D | D4 | Zařízení č. 4 – Větrání kanceláří |  |  |  | 0 |  |  |  |  | 0 |  | 0 |  | 0 | 1 | D | 0 |  |  |  | ROZPOCET | [6 empty] | 0
61 | K | 4.A.1 | VZT jednotka přívodně odvodní ve vnitřním podstropním provedení přívod: 400 m3/h, 350 Pa odvod: 400 m3/h, 350 Pa | ks | 1 |  | 0 |  |  | snížená |  | 0 | 0 | 0 | 0 | 0 | 4 | K | 1 |  |  |  | ROZPOCET | 0 | 0 | 0 | 0 | 0 | 2 | 0 | 4 | 122
| VV |  | přívod: 400 m3/h, 350 Pa | [14 empty] | VV | 1 | 1 | True | 0 | ROZPOCET
| VV |  | odvod: 400 m3/h, 350 Pa | [14 empty] | VV | 1 | 1 | True | 0 | ROZPOCET
| VV |  | hmotnost jednotky: 100kg | [14 empty] | VV | 1 | 1 | True | 0 | ROZPOCET
| VV |  | rozměr: (ŠxVxH): 1290x370x930mm | [14 empty] | VV | 1 | 1 | True | 0 | ROZPOCET
| VV |  | Přívodní část: | [14 empty] | VV | 1 | 1 | True | 0 | ROZPOCET
| VV |  | - uzavírací klapka se servopohonem | [14 empty] | VV | 1 | 1 | True | 0 | ROZPOCET
| VV |  | - filtr rámečkový G4 | [14 empty] | VV | 1 | 1 | True | 0 | ROZPOCET
| VV |  | - by-passová klapka | [14 empty] | VV | 1 | 1 | True | 0 | ROZPOCET
| VV |  | - deskový výměník s tepelnou účinností 87,9% | [14 empty] | VV | 1 | 1 | True | 0 | ROZPOCET
| VV |  | - elektrický ohřívač s max. topným výkonem 0,5kW | [14 empty] | VV | 1 | 1 | True | 0 | ROZPOCET
| VV |  | - ventilátor s EC motorem, příkon motoru 170W, jmenovitý proud motoru 1,4A, napájecí napětí 230V, frekvence 50Hz | [14 empty] | VV | 1 | 1 | True | 0 | ROZPOCET
| VV |  | Odvodní část: | [14 empty] | VV | 1 | 1 | True | 0 | ROZPOCET
| VV |  | - filtr rámečkový G4 | [14 empty] | VV | 1 | 1 | True | 0 | ROZPOCET
| VV |  | - ventilátor s EC motorem, příkon motoru 170W, jmenovitý proud motoru 1,4A, napájecí napětí 230V, frekvence 50Hz | [14 empty] | VV | 1 | 1 | True | 0 | ROZPOCET
| VV |  | - uzavírací klapka se servopohonem | [14 empty] | VV | 1 | 1 | True | 0 | ROZPOCET
| VV |  | 1 |  | 1 | [12 empty] | VV | 1 | 2 | True | 1 | ROZPOCET
62 | K | Pol41 | Vestavěný elektrický ohřívač - součást VZT jednotky 4.A.1 - elektrický ohřívač s max. topným výkonem 0,5kW | ks | 1 |  | 0 |  |  | snížená |  | 0 | 0 | 0 | 0 | 0 | 4 | K | 1 |  |  |  | ROZPOCET | 0 | 0 | 0 | 0 | 0 | 2 | 0 | 4 | 124
63 | K | Pol34 | Regulátor - nástěnný digitální ovladač s displejem - s možností nastavení provozních režimů, signalizace poruchových stavů - barva bílá | ks | 1 |  | 0 |  |  | snížená |  | 0 | 0 | 0 | 0 | 0 | 4 | K | 1 |  |  |  | ROZPOCET | 0 | 0 | 0 | 0 | 0 | 2 | 0 | 4 | 126
64 | K | Pol5 | MaR - kabeláže a trasování systému zařízení - elektrické propojení jednotlivých prvků systému - kabely k externím signálům a k ovladači, jejich zapojení v jednotce na příslušné svorky | soub. | 1 |  | 0 |  |  | snížená |  | 0 | 0 | 0 | 0 | 0 | 4 | K | 1 |  |  |  | ROZPOCET | 0 | 0 | 0 | 0 | 0 | 2 | 0 | 4 | 128
65 | K | 4.D.1 | Sací šikmý kus - na kruhové potrubí s ochrannou mřížkou Průměr: 200 mm | ks | 1 |  | 0 |  |  | snížená |  | 0 | 0 | 0 | 0 | 0 | 4 | K | 1 |  |  |  | ROZPOCET | 0 | 0 | 0 | 0 | 0 | 2 | 0 | 4 | 130
66 | K | 4.D.2 | Výfukový šikmý kus - na kruhové potrubí s ochrannou mřížkou Průměr: 200 mm | ks | 1 |  | 0 |  |  | snížená |  | 0 | 0 | 0 | 0 | 0 | 4 | K | 1 |  |  |  | ROZPOCET | 0 | 0 | 0 | 0 | 0 | 2 | 0 | 4 | 132
67 | K | 4.D.3 | Vířivý anemostat pro přívod vzduchu - čelní deska čtvercová v RAL 9010, horizontální připojení, regulace škrtící klapkou, bílé lamely Výška anemostatu: 250mm Připojovací průměr: 160mm Velikost: 300x8 s 8 lamelami | ks | 4 |  | 0 |  |  | snížená |  | 0 | 0 | 0 | 0 | 0 | 4 | K | 1 |  |  |  | ROZPOCET | 0 | 0 | 0 | 0 | 0 | 2 | 0 | 4 | 134
68 | K | 4.D.4 | Vířivý anemostat pro odvod vzduchu - čelní deska čtvercová v RAL 9010, horizontální připojení, regulace škrtící klapkou, bílé lamely Výška anemostatu: 250mm Připojovací průměr: 160mm Velikost: 300x8 s 8 lamelami | ks | 4 |  | 0 |  |  | snížená |  | 0 | 0 | 0 | 0 | 0 | 4 | K | 1 |  |  |  | ROZPOCET | 0 | 0 | 0 | 0 | 0 | 2 | 0 | 4 | 136
69 | K | 4.E.1 | Potrubí 4-hranné, pozinkované + 30% tvarovek. Miniální třída těsnosti potrubních rozvodů: "C" Do obvodu 1500 mm | m2 | 2 |  | 0 |  |  | snížená |  | 0 | 0 | 0 | 0 | 0 | 4 | K | 1 |  |  |  | ROZPOCET | 0 | 0 | 0 | 0 | 0 | 2 | 0 | 4 | 138
70 | K | 4.E.2 | Tepelně a hlukově izolované hadice - ohebná hadice obalena izolací tloušťky 25mm Průměr: 160 mm | bm | 6 |  | 0 |  |  | snížená |  | 0 | 0 | 0 | 0 | 0 | 4 | K | 1 |  |  |  | ROZPOCET | 0 | 0 | 0 | 0 | 0 | 2 | 0 | 4 | 140
71 | K | 4.E.3 | Tepelně a hlukově izolované hadice - ohebná hadice obalena izolací tloušťky 25mm Průměr: 200 mm | bm | 9 |  | 0 |  |  | snížená |  | 0 | 0 | 0 | 0 | 0 | 4 | K | 1 |  |  |  | ROZPOCET | 0 | 0 | 0 | 0 | 0 | 2 | 0 | 4 | 142
72 | K | 4.E.4 | Potrubí kruhové, pozinkované + 30% tvarovek Miniální třída těsnosti potrubních rozvodů: "C" Průměr: 160 mm | bm | 90 |  | 0 |  |  | snížená |  | 0 | 0 | 0 | 0 | 0 | 4 | K | 1 |  |  |  | ROZPOCET | 0 | 0 | 0 | 0 | 0 | 2 | 0 | 4 | 144
73 | K | 4.E.5 | Potrubí kruhové, pozinkované + 30% tvarovek Miniální třída těsnosti potrubních rozvodů: "C" Průměr: 200 mm | bm | 9 |  | 0 |  |  | snížená |  | 0 | 0 | 0 | 0 | 0 | 4 | K | 1 |  |  |  | ROZPOCET | 0 | 0 | 0 | 0 | 0 | 2 | 0 | 4 | 146
74 | K | 4.E.6 | Potrubí kruhové, pozinkované + 30% tvarovek Miniální třída těsnosti potrubních rozvodů: "C" Průměr: 250 mm | bm | 1 |  | 0 |  |  | snížená |  | 0 | 0 | 0 | 0 | 0 | 4 | K | 1 |  |  |  | ROZPOCET | 0 | 0 | 0 | 0 | 0 | 2 | 0 | 4 | 148
75 | K | 4.H.1 | Kaučuková izolace - se samolepící vrstvou a AL polepem Tloušťka: 20 mm | m2 | 2 |  | 0 |  |  | snížená |  | 0 | 0 | 0 | 0 | 0 | 4 | K | 1 |  |  |  | ROZPOCET | 0 | 0 | 0 | 0 | 0 | 2 | 0 | 4 | 150
76 | K | 1.J.1 | Závěsový, montážní, spojovací a těsnící materiál | kg | 50 |  | 0 |  |  | snížená |  | 0 | 0 | 0 | 0 | 0 | 4 | K | 1 |  |  |  | ROZPOCET | 0 | 0 | 0 | 0 | 0 | 2 | 0 | 4 | 152
| VV |  | Plechové potrubí bude uloženo na závěsy, hadice budou na potrubí připevněny plastovou šedou samolepící spojovací páskou, izolace budou kryty stříbrnou | [14 empty] | VV | 1 | 1 | True | 0 | ROZPOCET
| VV |  | AL samolepící páskou. Potrubí bude spojováno samořeznými šrouby. Použité hmoždinky budou natloukací do betonu. Nosný systém bude na hmoždinky | [14 empty] | VV | 1 | 1 | True | 0 | ROZPOCET
| VV |  | vynesen pomocí závitových tyčí. | [14 empty] | VV | 1 | 1 | True | 0 | ROZPOCET
| VV |  | 50 |  | 50 | [12 empty] | VV | 1 | 2 | True | 1 | ROZPOCET
| D | D5 | Zařízení č. 5 – Větrání zasedací místnosti |  |  |  | 0 |  |  |  |  | 0 |  | 0 |  | 0 | 1 | D | 0 |  |  |  | ROZPOCET | [6 empty] | 0
77 | K | Pol45 | VZT jednotka přívodně odvodní ve vnitřním podstropním provedení přívod: 400 m3/h, 350 Pa odvod: 400 m3/h, 350 Pa | ks | 1 |  | 0 |  |  | snížená |  | 0 | 0 | 0 | 0 | 0 | 4 | K | 1 |  |  |  | ROZPOCET | 0 | 0 | 0 | 0 | 0 | 2 | 0 | 4 | 154
| VV |  | přívod: 400 m3/h, 350 Pa | [14 empty] | VV | 1 | 1 | True | 0 | ROZPOCET
| VV |  | odvod: 400 m3/h, 350 Pa | [14 empty] | VV | 1 | 1 | True | 0 | ROZPOCET
| VV |  | hmotnost jednotky: 100kg | [14 empty] | VV | 1 | 1 | True | 0 | ROZPOCET
| VV |  | rozměr: (ŠxVxH): 1290x370x930mm | [14 empty] | VV | 1 | 1 | True | 0 | ROZPOCET
| VV |  | Přívodní část: | [14 empty] | VV | 1 | 1 | True | 0 | ROZPOCET
| VV |  | - uzavírací klapka se servopohonem | [14 empty] | VV | 1 | 1 | True | 0 | ROZPOCET
| VV |  | - filtr rámečkový G4 | [14 empty] | VV | 1 | 1 | True | 0 | ROZPOCET
| VV |  | - by-passová klapka | [14 empty] | VV | 1 | 1 | True | 0 | ROZPOCET
| VV |  | - deskový výměník s tepelnou účinností 87,5% | [14 empty] | VV | 1 | 1 | True | 0 | ROZPOCET
| VV |  | - elektrický ohřívač s max. topným výkonem 0,5kW | [14 empty] | VV | 1 | 1 | True | 0 | ROZPOCET
| VV |  | - ventilátor s EC motorem, příkon motoru 170W, jmenovitý proud motoru 1,4A, napájecí napětí 230V, frekvence 50Hz | [14 empty] | VV | 1 | 1 | True | 0 | ROZPOCET
| VV |  | Odvodní část: | [14 empty] | VV | 1 | 1 | True | 0 | ROZPOCET
| VV |  | - filtr rámečkový G4 | [14 empty] | VV | 1 | 1 | True | 0 | ROZPOCET
| VV |  | - ventilátor s EC motorem, příkon motoru 170W, jmenovitý proud motoru 1,4A, napájecí napětí 230V, frekvence 50Hz | [14 empty] | VV | 1 | 1 | True | 0 | ROZPOCET
| VV |  | - uzavírací klapka se servopohonem | [14 empty] | VV | 1 | 1 | True | 0 | ROZPOCET
| VV |  | 1 |  | 1 | [12 empty] | VV | 1 | 2 | True | 1 | ROZPOCET
78 | K | Pol46 | Vestavěný elektrický ohřívač - součást VZT jednotky 5.A.1 - elektrický ohřívač s max. topným výkonem 0,5kW | ks | 1 |  | 0 |  |  | snížená |  | 0 | 0 | 0 | 0 | 0 | 4 | K | 1 |  |  |  | ROZPOCET | 0 | 0 | 0 | 0 | 0 | 2 | 0 | 4 | 156
79 | K | Pol22 | Regulátor - nástěnný digitální ovladač s barevným dotykovým displejem - s možností editace všech parametrů VZT jednotky (siglalizací provozních a poruchových stavů, ruční režim a automatický týdenní program) - barva bílá | ks | 1 |  | 0 |  |  | snížená |  | 0 | 0 | 0 | 0 | 0 | 4 | K | 1 |  |  |  | ROZPOCET | 0 | 0 | 0 | 0 | 0 | 2 | 0 | 4 | 158
80 | K | Pol5 | MaR - kabeláže a trasování systému zařízení - elektrické propojení jednotlivých prvků systému - kabely k externím signálům a k ovladači, jejich zapojení v jednotce na příslušné svorky | soub. | 1 |  | 0 |  |  | snížená |  | 0 | 0 | 0 | 0 | 0 | 4 | K | 1 |  |  |  | ROZPOCET | 0 | 0 | 0 | 0 | 0 | 2 | 0 | 4 | 160
81 | K | 5.C.1 | Uzavírací klapka se servopohonem - kruhová uzavírací klapka se servopohonem bez havarijní pružiny na 24V Průměr: 160mm | ks | 4 |  | 0 |  |  | snížená |  | 0 | 0 | 0 | 0 | 0 | 4 | K | 1 |  |  |  | ROZPOCET | 0 | 0 | 0 | 0 | 0 | 2 | 0 | 4 | 162
82 | K | 5.D.1 | Sací šikmý kus - na kruhové potrubí s ochrannou mřížkou Průměr: 200 mm | ks | 1 |  | 0 |  |  | snížená |  | 0 | 0 | 0 | 0 | 0 | 4 | K | 1 |  |  |  | ROZPOCET | 0 | 0 | 0 | 0 | 0 | 2 | 0 | 4 | 164
83 | K | 5.D.2 | Výfukový šikmý kus - na kruhové potrubí s ochrannou mřížkou Průměr: 200 mm | ks | 1 |  | 0 |  |  | snížená |  | 0 | 0 | 0 | 0 | 0 | 4 | K | 1 |  |  |  | ROZPOCET | 0 | 0 | 0 | 0 | 0 | 2 | 0 | 4 | 166
84 | K | 5.D.3 | Vířivý anemostat pro přívod vzduchu - čelní deska čtvercová v RAL 9010, horizontální připojení, regulace škrtící klapkou, bílé lamely Výška anemostatu: 250mm Připojovací průměr: 160mm Velikost: 300x8 s 8 lamelami | ks | 6 |  | 0 |  |  | snížená |  | 0 | 0 | 0 | 0 | 0 | 4 | K | 1 |  |  |  | ROZPOCET | 0 | 0 | 0 | 0 | 0 | 2 | 0 | 4 | 168
85 | K | 5.D.4 | Vířivý anemostat pro odvod vzduchu - čelní deska čtvercová v RAL 9010, horizontální připojení, regulace škrtící klapkou, bílé lamely Výška anemostatu: 250mm Připojovací průměr: 160mm Velikost: 300x8 s 8 lamelami | ks | 4 |  | 0 |  |  | snížená |  | 0 | 0 | 0 | 0 | 0 | 4 | K | 1 |  |  |  | ROZPOCET | 0 | 0 | 0 | 0 | 0 | 2 | 0 | 4 | 170
86 | K | 5.E.1 | Tepelně a hlukově izolované hadice - ohebná hadice obalena izolací tloušťky 25mm Průměr: 160 mm | bm | 3 |  | 0 |  |  | snížená |  | 0 | 0 | 0 | 0 | 0 | 4 | K | 1 |  |  |  | ROZPOCET | 0 | 0 | 0 | 0 | 0 | 2 | 0 | 4 | 172
87 | K | 5.E.2 | Tepelně a hlukově izolované hadice - ohebná hadice obalena izolací tloušťky 25mm Průměr: 200 mm | bm | 9 |  | 0 |  |  | snížená |  | 0 | 0 | 0 | 0 | 0 | 4 | K | 1 |  |  |  | ROZPOCET | 0 | 0 | 0 | 0 | 0 | 2 | 0 | 4 | 174
88 | K | 5.E.3 | Potrubí kruhové, pozinkované + 30% tvarovek Miniální třída těsnosti potrubních rozvodů: "C" Průměr: 160 mm | bm | 21 |  | 0 |  |  | snížená |  | 0 | 0 | 0 | 0 | 0 | 4 | K | 1 |  |  |  | ROZPOCET | 0 | 0 | 0 | 0 | 0 | 2 | 0 | 4 | 176
89 | K | 5.E.4 | Potrubí kruhové, pozinkované + 30% tvarovek Miniální třída těsnosti potrubních rozvodů: "C" Průměr: 200 mm | bm | 36 |  | 0 |  |  | snížená |  | 0 | 0 | 0 | 0 | 0 | 4 | K | 1 |  |  |  | ROZPOCET | 0 | 0 | 0 | 0 | 0 | 2 | 0 | 4 | 178
90 | K | 5.E.5 | Potrubí kruhové, pozinkované + 30% tvarovek Miniální třída těsnosti potrubních rozvodů: "C" Průměr: 250 mm | bm | 1 |  | 0 |  |  | snížená |  | 0 | 0 | 0 | 0 | 0 | 4 | K | 1 |  |  |  | ROZPOCET | 0 | 0 | 0 | 0 | 0 | 2 | 0 | 4 | 180
91 | K | 5.H.1 | Kaučuková izolace - se samolepící vrstvou a AL polepem Tloušťka: 20 mm | m2 | 2 |  | 0 |  |  | snížená |  | 0 | 0 | 0 | 0 | 0 | 4 | K | 1 |  |  |  | ROZPOCET | 0 | 0 | 0 | 0 | 0 | 2 | 0 | 4 | 182
92 | K | 1.J.1 | Závěsový, montážní, spojovací a těsnící materiál | kg | 50 |  | 0 |  |  | snížená |  | 0 | 0 | 0 | 0 | 0 | 4 | K | 1 |  |  |  | ROZPOCET | 0 | 0 | 0 | 0 | 0 | 2 | 0 | 4 | 184
| VV |  | Plechové potrubí bude uloženo na závěsy, hadice budou na potrubí připevněny plastovou šedou samolepící spojovací páskou, izolace budou kryty stříbrnou | [14 empty] | VV | 1 | 1 | True | 0 | ROZPOCET
| VV |  | AL samolepící páskou. Potrubí bude spojováno samořeznými šrouby. Použité hmoždinky budou natloukací do betonu. Nosný systém bude na hmoždinky | [14 empty] | VV | 1 | 1 | True | 0 | ROZPOCET
| VV |  | vynesen pomocí závitových tyčí. | [14 empty] | VV | 1 | 1 | True | 0 | ROZPOCET
| VV |  | 50 |  | 50 | [12 empty] | VV | 1 | 2 | True | 1 | ROZPOCET
| D | D6 | Zařízení č. 6 – Větrání kaple a relaxační místnosti |  |  |  | 0 |  |  |  |  | 0 |  | 0 |  | 0 | 1 | D | 0 |  |  |  | ROZPOCET | [6 empty] | 0
93 | K | 6.A.1 | VZT jednotka přívodně odvodní ve vnitřním podstropním provedení přívod: 460 m3/h, 300 Pa odvod: 460 m3/h, 300 Pa | ks | 1 |  | 0 |  |  | snížená |  | 0 | 0 | 0 | 0 | 0 | 4 | K | 1 |  |  |  | ROZPOCET | 0 | 0 | 0 | 0 | 0 | 2 | 0 | 4 | 186
| VV |  | přívod: 460 m3/h, 300 Pa | [14 empty] | VV | 1 | 1 | True | 0 | ROZPOCET
| VV |  | odvod: 460 m3/h, 300 Pa | [14 empty] | VV | 1 | 1 | True | 0 | ROZPOCET
| VV |  | hmotnost jednotky: 100kg | [14 empty] | VV | 1 | 1 | True | 0 | ROZPOCET
| VV |  | rozměr: (ŠxVxH): 1290x370x930mm | [14 empty] | VV | 1 | 1 | True | 0 | ROZPOCET
| VV |  | Přívodní část: | [14 empty] | VV | 1 | 1 | True | 0 | ROZPOCET
| VV |  | - uzavírací klapka se servopohonem | [14 empty] | VV | 1 | 1 | True | 0 | ROZPOCET
| VV |  | - filtr rámečkový G4 | [14 empty] | VV | 1 | 1 | True | 0 | ROZPOCET
| VV |  | - by-passová klapka | [14 empty] | VV | 1 | 1 | True | 0 | ROZPOCET
| VV |  | - deskový výměník s tepelnou účinností 86,7% | [14 empty] | VV | 1 | 1 | True | 0 | ROZPOCET
| VV |  | - elektrický ohřívač s max. topným výkonem 0,5kW | [14 empty] | VV | 1 | 1 | True | 0 | ROZPOCET
| VV |  | - ventilátor s EC motorem, příkon motoru 170W, jmenovitý proud motoru 1,4A, napájecí napětí 230V, frekvence 50Hz | [14 empty] | VV | 1 | 1 | True | 0 | ROZPOCET
| VV |  | Odvodní část: | [14 empty] | VV | 1 | 1 | True | 0 | ROZPOCET
| VV |  | - filtr rámečkový G4 | [14 empty] | VV | 1 | 1 | True | 0 | ROZPOCET
| VV |  | - ventilátor s EC motorem, příkon motoru 170W, jmenovitý proud motoru 1,4A, napájecí napětí 230V, frekvence 50Hz | [14 empty] | VV | 1 | 1 | True | 0 | ROZPOCET
| VV |  | - uzavírací klapka se servopohonem | [14 empty] | VV | 1 | 1 | True | 0 | ROZPOCET
| VV |  | 1 |  | 1 | [12 empty] | VV | 1 | 2 | True | 1 | ROZPOCET
94 | K | Pol49 | Vestavěný elektrický ohřívač - součást VZT jednotky 6.A.1 - elektrický ohřívač s max. topným výkonem 0,5kW | ks | 1 |  | 0 |  |  | snížená |  | 0 | 0 | 0 | 0 | 0 | 4 | K | 1 |  |  |  | ROZPOCET | 0 | 0 | 0 | 0 | 0 | 2 | 0 | 4 | 188
95 | K | Pol34 | Regulátor - nástěnný digitální ovladač s displejem - s možností nastavení provozních režimů, signalizace poruchových stavů - barva bílá | ks | 1 |  | 0 |  |  | snížená |  | 0 | 0 | 0 | 0 | 0 | 4 | K | 1 |  |  |  | ROZPOCET | 0 | 0 | 0 | 0 | 0 | 2 | 0 | 4 | 190
96 | K | Pol5 | MaR - kabeláže a trasování systému zařízení - elektrické propojení jednotlivých prvků systému - kabely k externím signálům a k ovladači, jejich zapojení v jednotce na příslušné svorky | soub. | 1 |  | 0 |  |  | snížená |  | 0 | 0 | 0 | 0 | 0 | 4 | K | 1 |  |  |  | ROZPOCET | 0 | 0 | 0 | 0 | 0 | 2 | 0 | 4 | 192
97 | K | 6.C.1 | Uzavírací klapka se servopohonem - kruhová uzavírací klapka se servopohonem bez havarijní pružiny na 24V Průměr: 160mm | ks | 2 |  | 0 |  |  | snížená |  | 0 | 0 | 0 | 0 | 0 | 4 | K | 1 |  |  |  | ROZPOCET | 0 | 0 | 0 | 0 | 0 | 2 | 0 | 4 | 194
98 | K | 6.C.2 | Uzavírací klapka se servopohonem - kruhová uzavírací klapka se servopohonem bez havarijní pružiny na 24V Průměr: 200mm | ks | 2 |  | 0 |  |  | snížená |  | 0 | 0 | 0 | 0 | 0 | 4 | K | 1 |  |  |  | ROZPOCET | 0 | 0 | 0 | 0 | 0 | 2 | 0 | 4 | 196
99 | K | 6.D.1 | Sací šikmý kus - na kruhové potrubí s ochrannou mřížkou Průměr: 200 mm | ks | 1 |  | 0 |  |  | snížená |  | 0 | 0 | 0 | 0 | 0 | 4 | K | 1 |  |  |  | ROZPOCET | 0 | 0 | 0 | 0 | 0 | 2 | 0 | 4 | 198
100 | K | 6.D.2 | Výfukový šikmý kus - na kruhové potrubí s ochrannou mřížkou Průměr: 200 mm | ks | 1 |  | 0 |  |  | snížená |  | 0 | 0 | 0 | 0 | 0 | 4 | K | 1 |  |  |  | ROZPOCET | 0 | 0 | 0 | 0 | 0 | 2 | 0 | 4 | 200
101 | K | 6.D.3 | Vířivý anemostat pro přívod vzduchu - čelní deska čtvercová v RAL 9010, horizontální připojení, regulace škrtící klapkou, bílé lamely Výška anemostatu: 250mm Připojovací průměr: 160mm Velikost: 300x8 s 8 lamelami | ks | 3 |  | 0 |  |  | snížená |  | 0 | 0 | 0 | 0 | 0 | 4 | K | 1 |  |  |  | ROZPOCET | 0 | 0 | 0 | 0 | 0 | 2 | 0 | 4 | 202
102 | K | 6.D.4 | Vířivý anemostat pro odvod vzduchu - čelní deska čtvercová v RAL 9010, horizontální připojení, regulace škrtící klapkou, bílé lamely Výška anemostatu: 250mm Připojovací průměr: 160mm Velikost: 300x8 s 8 lamelami | ks | 3 |  | 0 |  |  | snížená |  | 0 | 0 | 0 | 0 | 0 | 4 | K | 1 |  |  |  | ROZPOCET | 0 | 0 | 0 | 0 | 0 | 2 | 0 | 4 | 204
103 | K | 6.E.1 | Potrubí 4-hranné, pozinkované + 30% tvarovek. Miniální třída těsnosti potrubních rozvodů: "C" Do obvodu 1500 mm | m2 | 2 |  | 0 |  |  | snížená |  | 0 | 0 | 0 | 0 | 0 | 4 | K | 1 |  |  |  | ROZPOCET | 0 | 0 | 0 | 0 | 0 | 2 | 0 | 4 | 206
104 | K | 6.E.2 | Tepelně a hlukově izolované hadice - ohebná hadice obalena izolací tloušťky 25mm Průměr: 160 mm | bm | 6 |  | 0 |  |  | snížená |  | 0 | 0 | 0 | 0 | 0 | 4 | K | 1 |  |  |  | ROZPOCET | 0 | 0 | 0 | 0 | 0 | 2 | 0 | 4 | 208
105 | K | 6.E.3 | Tepelně a hlukově izolované hadice - ohebná hadice obalena izolací tloušťky 25mm Průměr: 200 mm | bm | 9 |  | 0 |  |  | snížená |  | 0 | 0 | 0 | 0 | 0 | 4 | K | 1 |  |  |  | ROZPOCET | 0 | 0 | 0 | 0 | 0 | 2 | 0 | 4 | 210
106 | K | 6.E.4 | Potrubí kruhové, pozinkované + 30% tvarovek Miniální třída těsnosti potrubních rozvodů: "C" Průměr: 160 mm | bm | 6 |  | 0 |  |  | snížená |  | 0 | 0 | 0 | 0 | 0 | 4 | K | 1 |  |  |  | ROZPOCET | 0 | 0 | 0 | 0 | 0 | 2 | 0 | 4 | 212
107 | K | 6.E.5 | Potrubí kruhové, pozinkované + 30% tvarovek Miniální třída těsnosti potrubních rozvodů: "C" Průměr: 200 mm | bm | 30 |  | 0 |  |  | snížená |  | 0 | 0 | 0 | 0 | 0 | 4 | K | 1 |  |  |  | ROZPOCET | 0 | 0 | 0 | 0 | 0 | 2 | 0 | 4 | 214
108 | K | 6.E.6 | Potrubí kruhové, pozinkované + 30% tvarovek Miniální třída těsnosti potrubních rozvodů: "C" Průměr: 250 mm | bm | 1 |  | 0 |  |  | snížená |  | 0 | 0 | 0 | 0 | 0 | 4 | K | 1 |  |  |  | ROZPOCET | 0 | 0 | 0 | 0 | 0 | 2 | 0 | 4 | 216
109 | K | 6.H.1 | Kaučuková izolace - se samolepící vrstvou a AL polepem Tloušťka: 20 mm | m2 | 2 |  | 0 |  |  | snížená |  | 0 | 0 | 0 | 0 | 0 | 4 | K | 1 |  |  |  | ROZPOCET | 0 | 0 | 0 | 0 | 0 | 2 | 0 | 4 | 218
110 | K | 1.J.1 | Závěsový, montážní, spojovací a těsnící materiál | kg | 50 |  | 0 |  |  | snížená |  | 0 | 0 | 0 | 0 | 0 | 4 | K | 1 |  |  |  | ROZPOCET | 0 | 0 | 0 | 0 | 0 | 2 | 0 | 4 | 220
| VV |  | Plechové potrubí bude uloženo na závěsy, hadice budou na potrubí připevněny plastovou šedou samolepící spojovací páskou, izolace budou kryty stříbrnou | [14 empty] | VV | 1 | 1 | True | 0 | ROZPOCET
| VV |  | AL samolepící páskou. Potrubí bude spojováno samořeznými šrouby. Použité hmoždinky budou natloukací do betonu. Nosný systém bude na hmoždinky | [14 empty] | VV | 1 | 1 | True | 0 | ROZPOCET
| VV |  | vynesen pomocí závitových tyčí. | [14 empty] | VV | 1 | 1 | True | 0 | ROZPOCET
| VV |  | 50 |  | 50 | [12 empty] | VV | 1 | 2 | True | 1 | ROZPOCET
| D | D7 | Zařízení č. 7 – Odtah digestoří |  |  |  | 0 |  |  |  |  | 0 |  | 0 |  | 0 | 1 | D | 0 |  |  |  | ROZPOCET | [6 empty] | 0
111 | K | 7.C.1 | Kruhová těsná zpětná protipachová klapka - do kruhového potrubí - splňuje těsné provedení dle normy ÖN M 6027 Průměr: 160 mm | ks | 8 |  | 0 |  |  | snížená |  | 0 | 0 | 0 | 0 | 0 | 4 | K | 1 |  |  |  | ROZPOCET | 0 | 0 | 0 | 0 | 0 | 2 | 0 | 4 | 222
112 | K | 7.C.2 | Koncový kryt - nátrubek na kruhové potrubí Průměr: 160 mm | ks | 8 |  | 0 |  |  | snížená |  | 0 | 0 | 0 | 0 | 0 | 4 | K | 1 |  |  |  | ROZPOCET | 0 | 0 | 0 | 0 | 0 | 2 | 0 | 4 | 224
113 | K | 7.D.1 | Odsavač par (digestoř) -pro vestavbu do kuchyňské linky,vybavena motorem, osvětlením, tukovým filtrem a zpětnou klapkou na výtlaku Objemový průtok: 150-300m3/h - není součástí dodávky VZT | ks | 8 |  | 0 |  |  | snížená |  | 0 | 0 | 0 | 0 | 0 | 4 | K | 1 |  |  |  | ROZPOCET | 0 | 0 | 0 | 0 | 0 | 2 | 0 | 4 | 226
114 | K | 7.D.2 | Výfukový šikmý kus - na kruhové potrubí s ochrannou mřížkou Průměr: 160 mm | ks | 8 |  | 0 |  |  | snížená |  | 0 | 0 | 0 | 0 | 0 | 4 | K | 1 |  |  |  | ROZPOCET | 0 | 0 | 0 | 0 | 0 | 2 | 0 | 4 | 228
115 | K | 7.E.1 | Potrubí kruhové, pozinkované + 30% tvarovek Miniální třída těsnosti potrubních rozvodů: "C" Průměr: 160 mm | bm | 12 |  | 0 |  |  | snížená |  | 0 | 0 | 0 | 0 | 0 | 4 | K | 1 |  |  |  | ROZPOCET | 0 | 0 | 0 | 0 | 0 | 2 | 0 | 4 | 230
116 | K | 7.J.1 | Závěsový, montážní, spojovací a těsnící materiál | kg | 30 |  | 0 |  |  | snížená |  | 0 | 0 | 0 | 0 | 0 | 4 | K | 1 |  |  |  | ROZPOCET | 0 | 0 | 0 | 0 | 0 | 2 | 0 | 4 | 232
| VV |  | Plechové potrubí bude uloženo na závěsy, hadice budou na potrubí připevněny plastovou šedou samolepící spojovací páskou, izolace budou kryty stříbrnou | [14 empty] | VV | 1 | 1 | True | 0 | ROZPOCET
| VV |  | AL samolepící páskou. Potrubí bude spojováno samořeznými šrouby. Použité hmoždinky budou natloukací do betonu. Nosný systém bude na hmoždinky | [14 empty] | VV | 1 | 1 | True | 0 | ROZPOCET
| VV |  | vynesen pomocí závitových tyčí. | [14 empty] | VV | 1 | 1 | True | 0 | ROZPOCET
| VV |  | 30 |  | 30 | [12 empty] | VV | 1 | 2 | True | 1 | ROZPOCET
| D | D8 | Zařízení č. 8 – Větrání ostatních místností |  |  |  | 0 |  |  |  |  | 0 |  | 0 |  | 0 | 1 | D | 0 |  |  |  | ROZPOCET | [6 empty] | 0
117 | K | 8.B.1 | Odvodní ventilátor – radiální na kruhového potrubí pod omítku v provedení se zpětnou klapkou, filtremu a s doběhem pro montáž do stropu Objemový průtok: 50m3/h Dopravní tlak: 250Pa | ks | 13 |  | 0 |  |  | snížená |  | 0 | 0 | 0 | 0 | 0 | 4 | K | 1 |  |  |  | ROZPOCET | 0 | 0 | 0 | 0 | 0 | 2 | 0 | 4 | 234
118 | K | 8.B.2 | Odvodní ventilátor – radiální na kruhového potrubí pod omítku v provedení se zpětnou klapkou, filtremu a s doběhem pro montáž do stropu Objemový průtok: 90m3/h Dopravní tlak: 100Pa | ks | 1 |  | 0 |  |  | snížená |  | 0 | 0 | 0 | 0 | 0 | 4 | K | 1 |  |  |  | ROZPOCET | 0 | 0 | 0 | 0 | 0 | 2 | 0 | 4 | 236
119 | K | 8.B.3 | Nástěnný ventilátor - na omítku se zpětnou klapkou a filtrem s doběhem Objemový průtok: 50m3/h Dopravní tlak: 250Pa | ks | 1 |  | 0 |  |  | snížená |  | 0 | 0 | 0 | 0 | 0 | 4 | K | 1 |  |  |  | ROZPOCET | 0 | 0 | 0 | 0 | 0 | 2 | 0 | 4 | 238
120 | K | 8.B.4 | Odvodní ventilátor – radiální na kruhového potrubí pod omítku v provedení se zpětnou klapkou, filtremu pro montáž do stropu Objemový průtok: 50m3/h Dopravní tlak: 250Pa | ks | 5 |  | 0 |  |  | snížená |  | 0 | 0 | 0 | 0 | 0 | 4 | K | 1 |  |  |  | ROZPOCET | 0 | 0 | 0 | 0 | 0 | 2 | 0 | 4 | 240
121 | K | 8.B.5 | Odvodní ventilátor – radiální na kruhového potrubí pod omítku v provedení se zpětnou klapkou, filtremu pro montáž do stropu Objemový průtok: 90m3/h Dopravní tlak: 100Pa | ks | 4 |  | 0 |  |  | snížená |  | 0 | 0 | 0 | 0 | 0 | 4 | K | 1 |  |  |  | ROZPOCET | 0 | 0 | 0 | 0 | 0 | 2 | 0 | 4 | 242
122 | K | 8.B.6 | Odvodní ventilátor – radiální na kruhového potrubí pod omítku v provedení se zpětnou klapkou, filtremu a s doběhem pro montáž do stropu Objemový průtok: 50m3/h Dopravní tlak: 250Pa | ks | 4 |  | 0 |  |  | snížená |  | 0 | 0 | 0 | 0 | 0 | 4 | K | 1 |  |  |  | ROZPOCET | 0 | 0 | 0 | 0 | 0 | 2 | 0 | 4 | 244
123 | K | 8.B.7 | Odvodní ventilátor – radiální na kruhového potrubí pod omítku v provedení se zpětnou klapkou, filtremu a s doběhem pro montáž do stropu Objemový průtok: 90m3/h Dopravní tlak: 100Pa | ks | 4 |  | 0 |  |  | snížená |  | 0 | 0 | 0 | 0 | 0 | 4 | K | 1 |  |  |  | ROZPOCET | 0 | 0 | 0 | 0 | 0 | 2 | 0 | 4 | 246
124 | K | 8.B.8 | Odvodní ventilátor – radiální na kruhového potrubí pod omítku v provedení se zpětnou klapkou, filtremu a s doběhem pro montáž do stropu Objemový průtok: 90m3/h Dopravní tlak: 100Pa | ks | 1 |  | 0 |  |  | snížená |  | 0 | 0 | 0 | 0 | 0 | 4 | K | 1 |  |  |  | ROZPOCET | 0 | 0 | 0 | 0 | 0 | 2 | 0 | 4 | 248
125 | K | 8.B.9 | Odvodní ventilátor – radiální na kruhového potrubí pod omítku v provedení se zpětnou klapkou, filtremu a s doběhem pro montáž do stropu Objemový průtok: 90m3/h Dopravní tlak: 100Pa | ks | 1 |  | 0 |  |  | snížená |  | 0 | 0 | 0 | 0 | 0 | 4 | K | 1 |  |  |  | ROZPOCET | 0 | 0 | 0 | 0 | 0 | 2 | 0 | 4 | 250
126 | K | 8.B.10 | Odvodní ventilátor – radiální na kruhového potrubí pod omítku v provedení se zpětnou klapkou, filtremu a s doběhem pro montáž do stropu Objemový průtok: 50m3/h Dopravní tlak: 250Pa | ks | 1 |  | 0 |  |  | snížená |  | 0 | 0 | 0 | 0 | 0 | 4 | K | 1 |  |  |  | ROZPOCET | 0 | 0 | 0 | 0 | 0 | 2 | 0 | 4 | 252
127 | K | 8.B.11 | Odvodní ventilátor – radiální na kruhového potrubí pod omítku v provedení se zpětnou klapkou, filtremu a s doběhem pro montáž do stropu Objemový průtok: 50m3/h Dopravní tlak: 250Pa | ks | 2 |  | 0 |  |  | snížená |  | 0 | 0 | 0 | 0 | 0 | 4 | K | 1 |  |  |  | ROZPOCET | 0 | 0 | 0 | 0 | 0 | 2 | 0 | 4 | 254
128 | K | 8.B.12 | Odvodní ventilátor – radiální na kruhového potrubí pod omítku v provedení se zpětnou klapkou, filtremu a s doběhem pro montáž do stropu Objemový průtok: 90m3/h Dopravní tlak: 100Pa | ks | 1 |  | 0 |  |  | snížená |  | 0 | 0 | 0 | 0 | 0 | 4 | K | 1 |  |  |  | ROZPOCET | 0 | 0 | 0 | 0 | 0 | 2 | 0 | 4 | 256
129 | K | 8.D.1 | Výfukový šikmý kus - na kruhové potrubí s ochrannou mřížkou Průměr: 100 mm | ks | 26 |  | 0 |  |  | snížená |  | 0 | 0 | 0 | 0 | 0 | 4 | K | 1 |  |  |  | ROZPOCET | 0 | 0 | 0 | 0 | 0 | 2 | 0 | 4 | 258
130 | K | 8.D.2 | Protidešťová žaluzie - v hliníkovém provedení - se standartními úzkými lamelami - vybavena svařovaným sítem s oky 10x10mm Rozměr: 315x200 mm | ks | 2 |  | 0 |  |  | snížená |  | 0 | 0 | 0 | 0 | 0 | 4 | K | 1 |  |  |  | ROZPOCET | 0 | 0 | 0 | 0 | 0 | 2 | 0 | 4 | 260
131 | K | 8.D.3 | Krycí mřížky Rozměr: 315x200 mm | ks | 2 |  | 0 |  |  | snížená |  | 0 | 0 | 0 | 0 | 0 | 4 | K | 1 |  |  |  | ROZPOCET | 0 | 0 | 0 | 0 | 0 | 2 | 0 | 4 | 262
132 | K | 8.D.4 | Stěnová mřížka - dvouřadá, upínání se speciálním mechanismem včetně montážního rámečku, s uspořádnání lamel horizontálně a roztečí lamel 20mm Rozměr: 300x100 mm | ks | 2 |  | 0 |  |  | snížená |  | 0 | 0 | 0 | 0 | 0 | 4 | K | 1 |  |  |  | ROZPOCET | 0 | 0 | 0 | 0 | 0 | 2 | 0 | 4 | 264
133 | K | 8.E.1 | Potrubí 4-hranné, pozinkované + 30% tvarovek. Miniální třída těsnosti potrubních rozvodů: "C" Do obvodu 1500 mm | m2 | 1 |  | 0 |  |  | snížená |  | 0 | 0 | 0 | 0 | 0 | 4 | K | 1 |  |  |  | ROZPOCET | 0 | 0 | 0 | 0 | 0 | 2 | 0 | 4 | 266
134 | K | 8.E.2 | Tepelně a hlukově izolované hadice - ohebná hadice obalena izolací tloušťky 25mm Průměr: 100 mm | bm | 51 |  | 0 |  |  | snížená |  | 0 | 0 | 0 | 0 | 0 | 4 | K | 1 |  |  |  | ROZPOCET | 0 | 0 | 0 | 0 | 0 | 2 | 0 | 4 | 268
135 | K | 8.E.3 | Potrubí kruhové, pozinkované + 30% tvarovek Miniální třída těsnosti potrubních rozvodů: "C" Průměr: 100 mm | bm | 51 |  | 0 |  |  | snížená |  | 0 | 0 | 0 | 0 | 0 | 4 | K | 1 |  |  |  | ROZPOCET | 0 | 0 | 0 | 0 | 0 | 2 | 0 | 4 | 270
136 | K | 8.J.1 | Závěsový, montážní, spojovací a těsnící materiál | kg | 50 |  | 0 |  |  | snížená |  | 0 | 0 | 0 | 0 | 0 | 4 | K | 1 |  |  |  | ROZPOCET | 0 | 0 | 0 | 0 | 0 | 2 | 0 | 4 | 272
| VV |  | Plechové potrubí bude uloženo na závěsy, hadice budou na potrubí připevněny plastovou šedou samolepící spojovací páskou, izolace budou kryty stříbrnou | [14 empty] | VV | 1 | 1 | True | 0 | ROZPOCET
| VV |  | AL samolepící páskou. Potrubí bude spojováno samořeznými šrouby. Použité hmoždinky budou natloukací do betonu. Nosný systém bude na hmoždinky | [14 empty] | VV | 1 | 1 | True | 0 | ROZPOCET
| VV |  | vynesen pomocí závitových tyčí. | [14 empty] | VV | 1 | 1 | True | 0 | ROZPOCET
| VV |  | 50 |  | 50 | [12 empty] | VV | 1 | 2 | True | 1 | ROZPOCET
| D | D9 | Zařízení č. 21 – Chlazení server |  |  |  | 0 |  |  |  |  | 0 |  | 0 |  | 0 | 1 | D | 0 |  |  |  | ROZPOCET | [6 empty] | 0
137 | K | 21.A.1 | Venkovní kondenzační jednotka | ks | 1 |  | 0 |  |  | snížená |  | 0 | 0 | 0 | 0 | 0 | 4 | K | 1 |  |  |  | ROZPOCET | 0 | 0 | 0 | 0 | 0 | 2 | 0 | 4 | 274
| VV |  | - systém SPLIT | [14 empty] | VV | 1 | 1 | True | 0 | ROZPOCET
| VV |  | Chladící výkon: 3,4kW | [14 empty] | VV | 1 | 1 | True | 0 | ROZPOCET
| VV |  | Rozměr (VxŠxH): 552x840x350mm | [14 empty] | VV | 1 | 1 | True | 0 | ROZPOCET
| VV |  | Hmotnost: 32kg | [14 empty] | VV | 1 | 1 | True | 0 | ROZPOCET
| VV |  | Hladina akustického výkonu: 61dB | [14 empty] | VV | 1 | 1 | True | 0 | ROZPOCET
| VV |  | Hladina akustického tlaku: 49dB | [14 empty] | VV | 1 | 1 | True | 0 | ROZPOCET
| VV |  | Rozsah použití: chlazení / topení: -10~50°C / -20~24°C | [14 empty] | VV | 1 | 1 | True | 0 | ROZPOCET
| VV |  | Typ chladiva: R32 | [14 empty] | VV | 1 | 1 | True | 0 | ROZPOCET
| VV |  | Celková délka vedení 20m / max. výškový rozdíl 15m | [14 empty] | VV | 1 | 1 | True | 0 | ROZPOCET
| VV |  | Zdroj napětí venkovní jednotky: (230V, 1f, 50Hz) | [14 empty] | VV | 1 | 1 | True | 0 | ROZPOCET
| VV |  | 1 |  | 1 | [12 empty] | VV | 1 | 2 | True | 1 | ROZPOCET
138 | K | 21.A.2 | Vnitřní nástěnná jednotka | ks | 1 |  | 0 |  |  | snížená |  | 0 | 0 | 0 | 0 | 0 | 4 | K | 1 |  |  |  | ROZPOCET | 0 | 0 | 0 | 0 | 0 | 2 | 0 | 4 | 276
| VV |  | - pracuje při teplotách -20°C | [14 empty] | VV | 1 | 1 | True | 0 | ROZPOCET
| VV |  | Chladící výkon: 3,4 (max. 4)kW | [14 empty] | VV | 1 | 1 | True | 0 | ROZPOCET
| VV |  | Rozměr (VxŠxH): 295x778x272mm | [14 empty] | VV | 1 | 1 | True | 0 | ROZPOCET
| VV |  | Hmotnost: 10kg | [14 empty] | VV | 1 | 1 | True | 0 | ROZPOCET
| VV |  | Hladina akustického výkonu: 58dB | [14 empty] | VV | 1 | 1 | True | 0 | ROZPOCET
| VV |  | Hladina akustického tlaku: 19/29/45dB | [14 empty] | VV | 1 | 1 | True | 0 | ROZPOCET
| VV |  | 1 |  | 1 | [12 empty] | VV | 1 | 2 | True | 1 | ROZPOCET
139 | K | 21.C.1 | Kabelový ovladač - v bílém provedení - s dotykovým ovládáním, obsahuje nastavení teploty, ventilátoru, režimu, klapek, stav filtru a indikaci poruchy | ks | 1 |  | 0 |  |  | snížená |  | 0 | 0 | 0 | 0 | 0 | 4 | K | 1 |  |  |  | ROZPOCET | 0 | 0 | 0 | 0 | 0 | 2 | 0 | 4 | 278
140 | K | 21.E.1 | Chladivové potrubí - předizolované měděné potrubí (izolace 9mm s parozábranou) Rozměr: 6,35/9,50mm | bm | 5 |  | 0 |  |  | snížená |  | 0 | 0 | 0 | 0 | 0 | 4 | K | 1 |  |  |  | ROZPOCET | 0 | 0 | 0 | 0 | 0 | 2 | 0 | 4 | 280
141 | K | 21.J.1 | Povrchová úprava chladivového potrubí odolná proti UV záření a povětrnostným vlivům | bm | 3 |  | 0 |  |  | snížená |  | 0 | 0 | 0 | 0 | 0 | 4 | K | 1 |  |  |  | ROZPOCET | 0 | 0 | 0 | 0 | 0 | 2 | 0 | 4 | 282
142 | K | 21.J.2 | Závěsový, montážní, spojovací a těsnící materiál | kg | 10 |  | 0 |  |  | snížená |  | 0 | 0 | 0 | 0 | 0 | 4 | K | 1 |  |  |  | ROZPOCET | 0 | 0 | 0 | 0 | 0 | 2 | 0 | 4 | 284
143 | K | 21.S.1 | Betonová přídlažba pod venkovní jednotku umístěná pod nohu jednotky - rozměry jednotky (VxŠxH): 552x840x350mm - hmotnost jednotky 32kg (každá přídlažba unese min. polovinu váhy jednotky) Rozměry přídlažby (VxŠxH): 100x500x250mm | ks | 2 |  | 0 |  |  | snížená |  | 0 | 0 | 0 | 0 | 0 | 4 | K | 1 |  |  |  | ROZPOCET | 0 | 0 | 0 | 0 | 0 | 2 | 0 | 4 | 286
144 | K | 21.S.2 | Dielektrická guma pod venkovní jednotku na přídlažbu - rozměry jednotky (VxŠxH): 552x840x350mm - rozměry přídlažby (VxŠxH): 100x500x250mm | ks | 2 |  | 0 |  |  | snížená |  | 0 | 0 | 0 | 0 | 0 | 4 | K | 1 |  |  |  | ROZPOCET | 0 | 0 | 0 | 0 | 0 | 2 | 0 | 4 | 288
145 | K | 21.S.3 | "Oceloplechový kanál - velikost 100x300mm, tl. 0,8mm, neděrovaný, včetně víka, spojek, spojovacího a nosného materiálu. - kanál bude připevněn k betonové přídlažbě" | bm | 2 |  | 0 |  |  | snížená |  | 0 | 0 | 0 | 0 | 0 | 4 | K | 1 |  |  |  | ROZPOCET | 0 | 0 | 0 | 0 | 0 | 2 | 0 | 4 | 569300401
146 | K | 21.S.4 | KG plastové potrubí vč. ohnutého kolene Průměr: 100mm | bm | 1 |  | 0 |  |  | snížená |  | 0 | 0 | 0 | 0 | 0 | 4 | K | 1 |  |  |  | ROZPOCET | 0 | 0 | 0 | 0 | 0 | 2 | 0 | 4 | 290
147 | K | 21.S.5 | Utěsnění plastového potrubí - volný prostor v potrubí musí být důkladně utěsněn | soub. | 1 |  | 0 |  |  | snížená |  | 0 | 0 | 0 | 0 | 0 | 4 | K | 1 |  |  |  | ROZPOCET | 0 | 0 | 0 | 0 | 0 | 2 | 0 | 4 | 292
148 | K | 21.S.6 | Plastová lišta na zakrytí chladivového potrubí Rozměr (VxŠ): 70x140mm | bm | 2 |  | 0 |  |  | snížená |  | 0 | 0 | 0 | 0 | 0 | 4 | K | 1 |  |  |  | ROZPOCET | 0 | 0 | 0 | 0 | 0 | 2 | 0 | 4 | 294
149 | K | 21.W.1 | Komunikační kabel - mezi venkovní a vnitřní klimatizační jednotkou | bm | 5 |  | 0 |  |  | snížená |  | 0 | 0 | 0 | 0 | 0 | 4 | K | 1 |  |  |  | ROZPOCET | 0 | 0 | 0 | 0 | 0 | 2 | 0 | 4 | 296
150 | K | 21.X.1 | Doplnění chladiva R32 | kg | 1 |  | 0 |  |  | snížená |  | 0 | 0 | 0 | 0 | 0 | 4 | K | 1 |  |  |  | ROZPOCET | 0 | 0 | 0 | 0 | 0 | 2 | 0 | 4 | 298
151 | K | 21.Z.1 | Tlaková zkouška | soub. | 1 |  | 0 |  |  | snížená |  | 0 | 0 | 0 | 0 | 0 | 4 | K | 1 |  |  |  | ROZPOCET | 0 | 0 | 0 | 0 | 0 | 2 | 0 | 4 | 300
152 | K | 21.Z.2 | Revize chladícího zařízení | soub. | 1 |  | 0 |  |  | snížená |  | 0 | 0 | 0 | 0 | 0 | 4 | K | 1 |  |  |  | ROZPOCET | 0 | 0 | 0 | 0 | 0 | 2 | 0 | 4 | 302
153 | K | 21.Z.3 | Revize elektro | soub. | 1 |  | 0 |  |  | snížená |  | 0 | 0 | 0 | 0 | 0 | 4 | K | 1 |  |  |  | ROZPOCET | 0 | 0 | 0 | 0 | 0 | 2 | 0 | 4 | 304
| D | D10 | Ostatní |  |  |  | 0 |  |  |  |  | 0 |  | 0 |  | 0 | 1 | D | 0 |  |  |  | ROZPOCET | [6 empty] | 0
154 | K | Pol78 | Zprovoznění zařízení, zaregulování | hod | 120 |  | 0 |  |  | snížená |  | 0 | 0 | 0 | 0 | 0 | 4 | K | 1 |  |  |  | ROZPOCET | 0 | 0 | 0 | 0 | 0 | 2 | 0 | 4 | 306
155 | K | Pol79 | Zaškolení provozovatele | hod | 4 |  | 0 |  |  | snížená |  | 0 | 0 | 0 | 0 | 0 | 4 | K | 1 |  |  |  | ROZPOCET | 0 | 0 | 0 | 0 | 0 | 2 | 0 | 4 | 308
156 | K | Pol80 | Dokumentace skutečného stavu (6 PARÉ) + 1x elektronická podoba | hod | 16 |  | 0 |  |  | snížená |  | 0 | 0 | 0 | 0 | 0 | 4 | K | 1 |  |  |  | ROZPOCET | 0 | 0 | 0 | 0 | 0 | 2 | 0 | 4 | 310
157 | K | Pol81 | Dokumentace pro předání díla : - návod k obsluze - generální a jednotlivých strojů a zařízení, - protokol o zaškolení, - protokol o předání, - ostatní potřebné protokoly | hod | 4 |  | 0 |  |  | snížená |  | 0 | 0 | 0 | 0 | 0 | 4 | K | 1 |  |  |  | ROZPOCET | 0 | 0 | 0 | 0 | 0 | 2 | 0 | 4 | 312
158 | K | Pol82 | Označení zařízení štítky - vytvoření štítků a šipek a označení zařízení VZT a CHL - potrubní rozvody budou opatřeny barevnými šipkami umístěnými ve směru proudění vzduchu - barvy šipek budou voleny dle typu potrubí (přívodní, odvodní, čerstvý vzduch, odpa | soub. | 1 |  | 0 |  |  | snížená |  | 0 | 0 | 0 | 0 | 0 | 4 | K | 1 |  |  |  | ROZPOCET | 0 | 0 | 0 | 0 | 0 | 2 | 0 | 4 | 314
159 | K | Pol83 | Doprava | soub. | 1 |  | 0 |  |  | snížená |  | 0 | 0 | 0 | 0 | 0 | 4 | K | 1 |  |  |  | ROZPOCET | 0 | 0 | 0 | 0 | 0 | 2 | 0 | 4 | 316

## SO 01.8 - FVE - nezpůsobi...
{30d1aa5d-ace0-4247-b69c-66174dd5c86d}
1
| KRYCÍ LIST SOUPISU PRACÍ | [7 empty] | v --- níže se nacházejí doplnkové a pomocné údaje k sestavám --- v | [8 empty] | False
Stavba:
Domov pro seniory, Nový Bydžov
Objekt:
SO 01.8 - FVE - nezpůsobilé náklady
| KSO: |  |  |  |  | CC-CZ:
| Místo: |  | k.ú. Nový Bydžov, 70 7163 |  |  | Datum: | 4. 1. 2023
| Zadavatel: |  |  |  |  | IČ:
|  | Město Nový Bydžov, Masarykovo nám. 1, 504 01 |  |  |  | DIČ:
| Uchazeč: |  |  |  |  | IČ: | Vyplň údaj
|  | Vyplň údaj |  |  |  | DIČ: | Vyplň údaj
| Projektant: |  |  |  |  | IČ:
|  | Architektura s.r.o., Vilkova 1142/15, Praha 4-Krč |  |  |  | DIČ:
| Zpracovatel: |  |  |  |  | IČ:
|  | Projecticon s.r.o., A. Kopeckého 151, Nový Hrádek |  |  |  | DIČ:
Poznámka:
Soupis prací je sestaven s využitím Cenové soustavy ÚRS. Položky, které pochází z této cenové soustavy, jsou ve sloupci 'Cenová soustava' označeny popisem 'CS ÚRS' a úrovní příslušného kalendářního pololetí. Veškeré další informace vymezující popis a podmínky použití těchto položek z Cenové soustavy, které nejsou uvedeny přímo v soupisu prací, jsou neomezeně dálkově k dispozici na webu podminky.urs.cz.
| Cena bez DPH | [5 empty] | 0
|  |  | Základ daně |  |  | Sazba daně | Výše daně
| DPH | základní | 0 |  |  | 21% | 0
|  | snížená | 0 |  |  | 15% | 0
|  | zákl. přenesená | 0 |  |  | 21% | 0
|  | sníž. přenesená | 0 |  |  | 15% | 0
|  | nulová | 0 |  |  | 0% | 0
| Cena s DPH |  |  | v | CZK |  | 0
| Projektant |  |  | Zpracovatel
| Datum a podpis: |  | Razítko | Datum a podpis: |  |  | Razítko
| Objednavatel |  |  | Uchazeč
| Datum a podpis: |  | Razítko | Datum a podpis: |  |  | Razítko
REKAPITULACE ČLENĚNÍ SOUPISU PRACÍ
Stavba:
Domov pro seniory, Nový Bydžov
Objekt:
SO 01.8 - FVE - nezpůsobilé náklady
Místo: |  |  | k.ú. Nový Bydžov, 70 7163 |  |  | Datum: | 4. 1. 2023
Zadavatel: |  |  | Město Nový Bydžov, Masarykovo nám. 1, 504 01 |  |  | Projektant: | Architektura s.r.o., Vilkova 1142/15, Praha 4-Krč
Uchazeč: |  |  | Vyplň údaj |  |  | Zpracovatel: | Projecticon s.r.o., A. Kopeckého 151, Nový Hrádek
Kód dílu - Popis | [6 empty] | Cena celkem [CZK]
Náklady ze soupisu prací | [6 empty] | 0 | [11 empty] | -1
| oddíl 96 - Bourání konstrukcí: | [5 empty] | 0
| oddíl M21 - Montáže silnoproud: | [5 empty] | 0
| D3 - VRN | [5 empty] | 0
SOUPIS PRACÍ
Stavba:
Domov pro seniory, Nový Bydžov
Objekt:
SO 01.8 - FVE - nezpůsobilé náklady
Místo: |  |  | k.ú. Nový Bydžov, 70 7163 |  |  | Datum: | 4. 1. 2023
Zadavatel: |  |  | Město Nový Bydžov, Masarykovo nám. 1, 504 01 |  |  | Projektant: | Architektura s.r.o., Vilkova 1142/15, Praha 4-Krč
Uchazeč: |  |  | Vyplň údaj |  |  | Zpracovatel: | Projecticon s.r.o., A. Kopeckého 151, Nový Hrádek
PČ | Typ | Kód | Popis | MJ | Množství | J.cena [CZK] | Cena celkem [CZK] | Cenová soustava |  | DPH | J. Nh [h] | Nh celkem [h] | J. hmotnost [t] | Hmotnost celkem [t] | J. suť [t] | Suť Celkem [t]
Náklady soupisu celkem | [6 empty] | 0 |  |  |  |  | 0 |  | 0 |  | 0 |  | D | -1 | [7 empty] | 0
| D | oddíl 96 | Bourání konstrukcí: |  |  |  | 0 |  |  |  |  | 0 |  | 0 |  | 0 | 1 | D | 0 | ROZPOCET | [6 empty] | 0
1 | K | O-97403-0 | VYSEKANI RYH VE ZDIVU CIHELNEM | M | 15 |  | 0 |  |  | snížená |  | 0 | 0 | 0 | 0 | 0 | 4 | K | 1 | ROZPOCET | 0 | 0 | 0 | 0 | 0 | 2 | 0 | 4 | -973682901
2 | K | Y-971-0 | PRORAZENI OTVORU VE ZDIVU | M3 | 0.2 |  | 0 |  |  | snížená |  | 0 | 0 | 0 | 0 | 0 | 4 | K | 1 | ROZPOCET | 0 | 0 | 0 | 0 | 0 | 2 | 0 | 4 | 1592395464
| D | oddíl M21 | Montáže silnoproud: |  |  |  | 0 |  |  |  |  | 0 |  | 0 |  | 0 | 1 | D | 0 | ROZPOCET | [6 empty] | 0
3 | K | H | STŘÍDAČ TŘÍFÁZOVÝ - výkon 15000 Wp,výstupní výkon 10000 W, rozměr 354x433x155 mm, vč. chlazení | KS | 1 |  | 0 |  |  | snížená |  | 0 | 0 | 0 | 0 | 0 | 4 | K | 1 | ROZPOCET | 0 | 0 | 0 | 0 | 0 | 2 | 0 | 4 | -326677143
4 | K | H.1 | ROZVADĚČEČ +R.AC VČETNĚ DODÁVKY | KS | 1 |  | 0 |  |  | snížená |  | 0 | 0 | 0 | 0 | 0 | 4 | K | 1 | ROZPOCET | 0 | 0 | 0 | 0 | 0 | 2 | 0 | 4 | 1352985686
5 | K | H.10 | ŽLAB 40x40 NÁSTĚNNÝ | M | 2 |  | 0 |  |  | snížená |  | 0 | 0 | 0 | 0 | 0 | 4 | K | 1 | ROZPOCET | 0 | 0 | 0 | 0 | 0 | 2 | 0 | 4 | 83012923
6 | K | H.11 | TRUBKA OHEBNÁ MONOFLEX 25MM | M | 15 |  | 0 |  |  | snížená |  | 0 | 0 | 0 | 0 | 0 | 4 | K | 1 | ROZPOCET | 0 | 0 | 0 | 0 | 0 | 2 | 0 | 4 | -175141275
7 | K | H.12 | PROTIPOŽÁRNÍ ZABEZPEČENÍ PROSTUPŮ DLE PBŘ | M2 | 0.5 |  | 0 |  |  | snížená |  | 0 | 0 | 0 | 0 | 0 | 4 | K | 1 | ROZPOCET | 0 | 0 | 0 | 0 | 0 | 2 | 0 | 4 | 1421476569
8 | K | H.13 | PODRUŽNÝ MONTÁŽNÍ MATERIÁL K M21 | KPL | 1 |  | 0 |  |  | snížená |  | 0 | 0 | 0 | 0 | 0 | 4 | K | 1 | ROZPOCET | 0 | 0 | 0 | 0 | 0 | 2 | 0 | 4 | 1154652478
9 | K | H.2 | ROZVADĚČ +R.DC VČETNĚ DODÁVKY | KS | 1 |  | 0 |  |  | snížená |  | 0 | 0 | 0 | 0 | 0 | 4 | K | 1 | ROZPOCET | 0 | 0 | 0 | 0 | 0 | 2 | 0 | 4 | -1372991063
10 | K | H.3 | FOTOVOLTAICKÝ PANEL - 440-460W, rozměr 1903x1134x30 mm | KS | 22 |  | 0 |  |  | snížená |  | 0 | 0 | 0 | 0 | 0 | 4 | K | 1 | ROZPOCET | 0 | 0 | 0 | 0 | 0 | 2 | 0 | 4 | -281120254
11 | K | H.4 | KONSTRUKCE PRO PV PANEL KOMPLET | KS | 22 |  | 0 |  |  | snížená |  | 0 | 0 | 0 | 0 | 0 | 4 | K | 1 | ROZPOCET | 0 | 0 | 0 | 0 | 0 | 2 | 0 | 4 | -2030138041
12 | K | H.5 | SOLÁRNÍ KABEL 6MM2 UV OCHRANA | M | 80 |  | 0 |  |  | snížená |  | 0 | 0 | 0 | 0 | 0 | 4 | K | 1 | ROZPOCET | 0 | 0 | 0 | 0 | 0 | 2 | 0 | 4 | -852158406
13 | K | H.6 | KABEL CU JADRO CYKY-J 5x4 | M | 50 |  | 0 |  |  | snížená |  | 0 | 0 | 0 | 0 | 0 | 4 | K | 1 | ROZPOCET | 0 | 0 | 0 | 0 | 0 | 2 | 0 | 4 | -572063599
14 | K | H.7 | VODIČ H07V-K 16 žz | M | 30 |  | 0 |  |  | snížená |  | 0 | 0 | 0 | 0 | 0 | 4 | K | 1 | ROZPOCET | 0 | 0 | 0 | 0 | 0 | 2 | 0 | 4 | 1814265854
15 | K | H.8 | SVORKOVNICE EKVIPOTENCIÁLNÍ | KS | 1 |  | 0 |  |  | snížená |  | 0 | 0 | 0 | 0 | 0 | 4 | K | 1 | ROZPOCET | 0 | 0 | 0 | 0 | 0 | 2 | 0 | 4 | 2023116980
16 | K | H.9 | KONEKTOR MC4 | KS | 4 |  | 0 |  |  | snížená |  | 0 | 0 | 0 | 0 | 0 | 4 | K | 1 | ROZPOCET | 0 | 0 | 0 | 0 | 0 | 2 | 0 | 4 | 965267160
17 | K | HZS | PŘÍPRAVNÉ A POMOCNÉ PRÁCE MIMO SPECIFIKACI | HOD | 15 |  | 0 |  |  | snížená |  | 0 | 0 | 0 | 0 | 0 | 4 | K | 1 | ROZPOCET | 0 | 0 | 0 | 0 | 0 | 2 | 0 | 4 | 523290208
18 | K | HZS.1 | UČAST NA KD INVESTORA | HOD | 5 |  | 0 |  |  | snížená |  | 0 | 0 | 0 | 0 | 0 | 4 | K | 1 | ROZPOCET | 0 | 0 | 0 | 0 | 0 | 2 | 0 | 4 | 1751999022
19 | K | HZS.2 | VÝCHOZÍ REVIZE ELEKTRO | HOD | 10 |  | 0 |  |  | snížená |  | 0 | 0 | 0 | 0 | 0 | 4 | K | 1 | ROZPOCET | 0 | 0 | 0 | 0 | 0 | 2 | 0 | 4 | -1956477108
20 | K | HZS.3 | PŘEDEPSANÉ ZKOUŠKY, ZAŠKOLENÍ, ZKUŠEBNÍ PROVOZ | HOD | 5 |  | 0 |  |  | snížená |  | 0 | 0 | 0 | 0 | 0 | 4 | K | 1 | ROZPOCET | 0 | 0 | 0 | 0 | 0 | 2 | 0 | 4 | 1743535653
21 | K | HZS.4 | DOKUMENTACE SKUTEČNÉHO PROVEDENÍ STAVBY | HOD | 4 |  | 0 |  |  | snížená |  | 0 | 0 | 0 | 0 | 0 | 4 | K | 1 | ROZPOCET | 0 | 0 | 0 | 0 | 0 | 2 | 0 | 4 | 1700105726
23 | K | M-21.1 | KABEL SIL CYKY-CYKYM 750V 1x16 VOL | M | 30 |  | 0 |  |  | snížená |  | 0 | 0 | 0 | 0 | 0 | 4 | K | 1 | ROZPOCET | 0 | 0 | 0 | 0 | 0 | 2 | 0 | 4 | -1306424257
24 | K | M-21.2 | MONTÁŽ, VČETNĚ PŘESUNU +ZAPOJENÍ FOTOVOLTAICKÝ PANEL | KS | 22 |  | 0 |  |  | snížená |  | 0 | 0 | 0 | 0 | 0 | 4 | K | 1 | ROZPOCET | 0 | 0 | 0 | 0 | 0 | 2 | 0 | 4 | -1298927313
25 | K | M-21.3 | MONTÁŽ KONSTKUKCE FOTOVOLTAICKÝ PANEL | KS | 22 |  | 0 |  |  | snížená |  | 0 | 0 | 0 | 0 | 0 | 4 | K | 1 | ROZPOCET | 0 | 0 | 0 | 0 | 0 | 2 | 0 | 4 | 945388783
26 | K | M-21.4 | SOLÁRNÍ KABEL 6mm2 VOLNĚ | M | 80 |  | 0 |  |  | snížená |  | 0 | 0 | 0 | 0 | 0 | 4 | K | 1 | ROZPOCET | 0 | 0 | 0 | 0 | 0 | 2 | 0 | 4 | -127099672
27 | K | M-21.5 | ZAPOJENÍ KONEKTORU MC4 | KS | 4 |  | 0 |  |  | snížená |  | 0 | 0 | 0 | 0 | 0 | 4 | K | 1 | ROZPOCET | 0 | 0 | 0 | 0 | 0 | 2 | 0 | 4 | 164771569
28 | K | M-21.6 | ŽLAB 40X40 NÁSTĚNNÝ | M | 2 |  | 0 |  |  | snížená |  | 0 | 0 | 0 | 0 | 0 | 4 | K | 1 | ROZPOCET | 0 | 0 | 0 | 0 | 0 | 2 | 0 | 4 | -1613832284
29 | K | M-21.7 | TRUBKA OHEBNÁ MONOFLEX 25MM | M | 15 |  | 0 |  |  | snížená |  | 0 | 0 | 0 | 0 | 0 | 4 | K | 1 | ROZPOCET | 0 | 0 | 0 | 0 | 0 | 2 | 0 | 4 | 740107293
30 | K | M-210020902-0 | UCPAVKA PROTIPOZAR DVOJITA | M2 | 0.5 |  | 0 |  |  | snížená |  | 0 | 0 | 0 | 0 | 0 | 4 | K | 1 | ROZPOCET | 0 | 0 | 0 | 0 | 0 | 2 | 0 | 4 | -1393134391
31 | K | M-210172208-0 | MONTAZ ROZVADECE | KS | 2 |  | 0 |  |  | snížená |  | 0 | 0 | 0 | 0 | 0 | 4 | K | 1 | ROZPOCET | 0 | 0 | 0 | 0 | 0 | 2 | 0 | 4 | -887353518
32 | K | M-210192562-0 | SVORKOVNICE OCHRAN | KS | 1 |  | 0 |  |  | snížená |  | 0 | 0 | 0 | 0 | 0 | 4 | K | 1 | ROZPOCET | 0 | 0 | 0 | 0 | 0 | 2 | 0 | 4 | -933457152
33 | K | M-210810057-0 | KABEL SIL CYKY-CYKYM 750V 5x4 PEV | M | 50 |  | 0 |  |  | snížená |  | 0 | 0 | 0 | 0 | 0 | 4 | K | 1 | ROZPOCET | 0 | 0 | 0 | 0 | 0 | 2 | 0 | 4 | -349997076
34 | K | Pol1 | NAPOJENÍ DO ROZVADĚČE +RH | KS | 1 |  | 0 |  |  | snížená |  | 0 | 0 | 0 | 0 | 0 | 4 | K | 1 | ROZPOCET | 0 | 0 | 0 | 0 | 0 | 2 | 0 | 4 | 1985372282
| D | D3 | VRN |  |  |  | 0 |  |  |  |  | 0 |  | 0 |  | 0 | 1 | D | 1 | ROZPOCET | [6 empty] | 0
35 | K | VRN 01 | Vedlejší rozpočtové náklady | KPL | 1 |  | 0 |  |  | snížená |  | 0 | 0 | 0 | 0 | 0 | 4 | K | 2 | ROZPOCET | 0 | 0 | 0 | 0 | 0 | 2 | 0 | 4 | 1735186723

## SO 01.10 - Nabíjecí stani...
[18 empty] | {19860e6a-785e-4f35-b1f4-be24c25273c8} | [5 empty] | skl | odvoz na skládku | 163,2 | 2
[18 empty] | 1 | [5 empty] | Zasyp_1 | zásyp | 48,96 | 2
| KRYCÍ LIST SOUPISU PRACÍ | [7 empty] | v --- níže se nacházejí doplnkové a pomocné údaje k sestavám --- v | [8 empty] | False
Stavba:
Domov pro seniory, Nový Bydžov
Objekt:
SO 01.10 - Nabíjecí stanice - nezpůsobilé náklady
| KSO: |  |  |  |  | CC-CZ:
| Místo: |  | k.ú. Nový Bydžov, 70 7163 |  |  | Datum: | 4. 1. 2023
| Zadavatel: |  |  |  |  | IČ:
|  | Město Nový Bydžov, Masarykovo nám. 1, 504 01 |  |  |  | DIČ:
| Uchazeč: |  |  |  |  | IČ: | Vyplň údaj
|  | Vyplň údaj |  |  |  | DIČ: | Vyplň údaj
| Projektant: |  |  |  |  | IČ:
|  | Architektura s.r.o., Vilkova 1142/15, Praha 4-Krč |  |  |  | DIČ:
| Zpracovatel: |  |  |  |  | IČ:
|  | Projecticon s.r.o., A. Kopeckého 151, Nový Hrádek |  |  |  | DIČ:
Poznámka:
Soupis prací je sestaven s využitím Cenové soustavy ÚRS. Položky, které pochází z této cenové soustavy, jsou ve sloupci 'Cenová soustava' označeny popisem 'CS ÚRS' a úrovní příslušného kalendářního pololetí. Veškeré další informace vymezující popis a podmínky použití těchto položek z Cenové soustavy, které nejsou uvedeny přímo v soupisu prací, jsou neomezeně dálkově k dispozici na webu podminky.urs.cz.
| Cena bez DPH | [5 empty] | 0
|  |  | Základ daně |  |  | Sazba daně | Výše daně
| DPH | základní | 0 |  |  | 21% | 0
|  | snížená | 0 |  |  | 15% | 0
|  | zákl. přenesená | 0 |  |  | 21% | 0
|  | sníž. přenesená | 0 |  |  | 15% | 0
|  | nulová | 0 |  |  | 0% | 0
| Cena s DPH |  |  | v | CZK |  | 0
| Projektant |  |  | Zpracovatel
| Datum a podpis: |  | Razítko | Datum a podpis: |  |  | Razítko
| Objednavatel |  |  | Uchazeč
| Datum a podpis: |  | Razítko | Datum a podpis: |  |  | Razítko
REKAPITULACE ČLENĚNÍ SOUPISU PRACÍ
Stavba:
Domov pro seniory, Nový Bydžov
Objekt:
SO 01.10 - Nabíjecí stanice - nezpůsobilé náklady
Místo: |  |  | k.ú. Nový Bydžov, 70 7163 |  |  | Datum: | 4. 1. 2023
Zadavatel: |  |  | Město Nový Bydžov, Masarykovo nám. 1, 504 01 |  |  | Projektant: | Architektura s.r.o., Vilkova 1142/15, Praha 4-Krč
Uchazeč: |  |  | Vyplň údaj |  |  | Zpracovatel: | Projecticon s.r.o., A. Kopeckého 151, Nový Hrádek
Kód dílu - Popis | [6 empty] | Cena celkem [CZK]
Náklady ze soupisu prací | [6 empty] | 0 | [11 empty] | -1
| HSV - Práce a dodávky HSV | [5 empty] | 0
| 1 - Zemní práce | [5 empty] | 0
| 4 - Vodorovné konstrukce | [5 empty] | 0
| PSV - Práce a dodávky PSV | [5 empty] | 0
| 741 - Elektroinstalace - silnoproud | [5 empty] | 0
| M - Práce a dodávky M | [5 empty] | 0
| 21-M - Elektromontáže | [5 empty] | 0
| 46-M - Zemní práce při extr.mont.pracích | [5 empty] | 0
| HZS - Hodinové zúčtovací sazby | [5 empty] | 0
SOUPIS PRACÍ
Stavba:
Domov pro seniory, Nový Bydžov
Objekt:
SO 01.10 - Nabíjecí stanice - nezpůsobilé náklady
Místo: |  |  | k.ú. Nový Bydžov, 70 7163 |  |  | Datum: | 4. 1. 2023
Zadavatel: |  |  | Město Nový Bydžov, Masarykovo nám. 1, 504 01 |  |  | Projektant: | Architektura s.r.o., Vilkova 1142/15, Praha 4-Krč
Uchazeč: |  |  | Vyplň údaj |  |  | Zpracovatel: | Projecticon s.r.o., A. Kopeckého 151, Nový Hrádek
PČ | Typ | Kód | Popis | MJ | Množství | J.cena [CZK] | Cena celkem [CZK] | Cenová soustava |  | DPH | J. Nh [h] | Nh celkem [h] | J. hmotnost [t] | Hmotnost celkem [t] | J. suť [t] | Suť Celkem [t]
Náklady soupisu celkem | [6 empty] | 0 |  |  |  |  | 0 |  | 117.8751 |  | 0 |  | D | -1 | [14 empty] | 0
| D | HSV | Práce a dodávky HSV |  |  |  | 0 |  |  |  |  | 0 |  | 117.504 |  | 0 | 1 | D | 0 |  |  |  | ROZPOCET | [10 empty] | 0
| D | 1 | Zemní práce |  |  |  | 0 |  |  |  |  | 0 |  | 117.504 |  | 0 | 1 | D | 1 |  |  |  | ROZPOCET | [10 empty] | 0
1 | K | 132251103 | Hloubení rýh nezapažených š do 800 mm v hornině třídy těžitelnosti I skupiny 3 objem do 100 m3 strojně | m3 | 203.2 |  | 0 | CS ÚRS 2022 02 |  | snížená |  | 0 | 0 | 0 | 0 | 0 | 4 | K | 2 |  |  |  | ROZPOCET |  |  |  |  | 0 | 0 | 0 | 0 | 0 | 2 | 0 | 4 | 574701684
| VV |  | 508*0,4*1 |  | 203.2 | [12 empty] | VV | 2 | 2 | True | 0 | ROZPOCET
| VV |  | Součet |  | 203.2 | [12 empty] | VV | 2 | 4 | True | 1 | ROZPOCET
2 | K | 162351103 | Vodorovné přemístění do 500 m výkopku/sypaniny z horniny třídy těžitelnosti I, skupiny 1 až 3 | m3 | 261.12 |  | 0 | CS ÚRS 2022 02 |  | snížená |  | 0 | 0 | 0 | 0 | 0 | 4 | K | 2 |  |  |  | ROZPOCET |  |  |  |  | 0 | 0 | 0 | 0 | 0 | 2 | 0 | 4 | 593048938
| VV |  | "mezikládka pro uložení zásypových hmot - cesta 2x tam a zpět"Zasyp_1*2+skl |  | 261.12 | [12 empty] | VV | 2 | 2 | True | 1 | ROZPOCET
3 | K | 162751117 | Vodorovné přemístění do 10000 m výkopku/sypaniny z horniny třídy těžitelnosti I, skupiny 1 až 3 | m3 | 163.2 |  | 0 | CS ÚRS 2022 02 |  | snížená |  | 0 | 0 | 0 | 0 | 0 | 4 | K | 2 |  |  |  | ROZPOCET |  |  |  |  | 0 | 0 | 0 | 0 | 0 | 2 | 0 | 4 | 969578716
| VV | skl | 163,2 |  | 163.2 | [12 empty] | VV | 2 | 2 | True | 1 | ROZPOCET
4 | K | 162751119 | Příplatek k vodorovnému přemístění výkopku/sypaniny z horniny třídy těžitelnosti I, skupiny 1 až 3 ZKD 1000 m přes 10000 m | m3 | 2448 |  | 0 | CS ÚRS 2022 02 |  | snížená |  | 0 | 0 | 0 | 0 | 0 | 4 | K | 2 |  |  |  | ROZPOCET |  |  |  |  | 0 | 0 | 0 | 0 | 0 | 2 | 0 | 4 | -271962529
| VV |  | "odvoz dalším 15km" 15*skl |  | 2448 | [12 empty] | VV | 2 | 2 | True | 1 | ROZPOCET
5 | K | 167151111 | Nakládání výkopku z hornin třídy těžitelnosti I, skupiny 1 až 3 přes 100 m3 | m3 | 212.16 |  | 0 | CS ÚRS 2022 02 |  | snížená |  | 0 | 0 | 0 | 0 | 0 | 4 | K | 2 |  |  |  | ROZPOCET |  |  |  |  | 0 | 0 | 0 | 0 | 0 | 2 | 0 | 4 | 1012117856
| VV |  | skl+Zasyp_1 |  | 212.16 | [12 empty] | VV | 2 | 2 | True | 1 | ROZPOCET
6 | K | 171201231 | Poplatek za uložení zeminy a kamení na recyklační skládce (skládkovné) kód odpadu 17 05 04 | t | 293.76 |  | 0 | CS ÚRS 2022 02 |  | snížená |  | 0 | 0 | 0 | 0 | 0 | 4 | K | 2 |  |  |  | ROZPOCET |  |  |  |  | 0 | 0 | 0 | 0 | 0 | 2 | 0 | 4 | -504541042
| VV |  | skl*1,8 |  | 293.76 | [12 empty] | VV | 2 | 2 | True | 1 | ROZPOCET
7 | K | 174111101 | Zásyp jam, šachet rýh nebo kolem objektů sypaninou se zhutněním ručně | m3 | 48.96 |  | 0 | CS ÚRS 2022 02 |  | snížená |  | 0 | 0 | 0 | 0 | 0 | 4 | K | 2 |  |  |  | ROZPOCET |  |  |  |  | 0 | 0 | 0 | 0 | 0 | 2 | 0 | 4 | 62457261
| VV |  | 163,2-97,92-16,32 |  | 48.96 | [12 empty] | VV | 2 | 2 | True | 0 | ROZPOCET
| VV | Zasyp_1 | Součet |  | 48.96 | [12 empty] | VV | 2 | 4 | True | 1 | ROZPOCET
8 | K | 175111101 | Obsypání potrubí ručně sypaninou bez prohození, uloženou do 3 m | m3 | 97.92 |  | 0 | CS ÚRS 2022 02 |  | snížená |  | 0 | 0 | 0 | 0 | 0 | 4 | K | 2 |  |  |  | ROZPOCET |  |  |  |  | 0 | 0 | 0 | 0 | 0 | 2 | 0 | 4 | -331676984
| VV |  | 408*0,4*0,6 |  | 97.92 | [12 empty] | VV | 2 | 2 | True | 1 | ROZPOCET
9 | M | 10364100 | zemina pro terénní úpravy - tříděná | t | 117.504 |  | 0 | CS ÚRS 2022 02 |  | snížená |  | 0 | 1 | 117.504 | 0 | 0 | 128 | M | 2 |  |  |  | ROZPOCET |  |  |  |  | 0 | 0 | 0 | 0 | 0 | 2 | 0 | 128 | 80975982
| VV |  | 97,92*1,2 'Přepočtené koeficientem množství |  | 117.504 | [12 empty] | VV | 2 | 2 | False | 1 | ROZPOCET
| D | 4 | Vodorovné konstrukce |  |  |  | 0 |  |  |  |  | 0 |  | 0 |  | 0 | 1 | D | 1 |  |  |  | ROZPOCET | [10 empty] | 0
10 | K | 451572111 | Lože pod potrubí otevřený výkop z kameniva drobného těženého | m3 | 16.32 |  | 0 | CS ÚRS 2022 02 |  | snížená |  | 0 | 0 | 0 | 0 | 0 | 4 | K | 2 |  |  |  | ROZPOCET |  |  |  |  | 0 | 0 | 0 | 0 | 0 | 2 | 0 | 4 | 1584878628
| VV |  | Lože tl. 100mm | [14 empty] | VV | 2 | 1 | True | 0 | ROZPOCET
| VV |  | 0,1*0,4*408 |  | 16.32 | [12 empty] | VV | 2 | 2 | True | 1 | ROZPOCET
| D | PSV | Práce a dodávky PSV |  |  |  | 0 |  |  |  |  | 0 |  | 0.34807 |  | 0 | 2 | D | 0 |  |  |  | ROZPOCET | [10 empty] | 0
| D | 741 | Elektroinstalace - silnoproud |  |  |  | 0 |  |  |  |  | 0 |  | 0.34807 |  | 0 | 2 | D | 1 |  |  |  | ROZPOCET | [10 empty] | 0
11 | K | 741 R01 | D+M dvouportová nabíjecí stanice samostatně stojící ,stanice vybavena dvěma kabely se zástrčkami, příkon 2x22kW- kompletní provedení , vč. zemních prací , oživení a revize - specifikace dle PD | kpl | 2 |  | 0 |  |  | snížená |  | 0 | 0 | 0 | 0 | 0 | 16 | K | 2 |  |  |  | ROZPOCET |  |  |  |  | 0 | 0 | 0 | 0 | 0 | 2 | 0 | 16 | 1419101756
12 | K | 741110013 | Montáž trubka plastová tuhá D přes 35 mm uložená volně | m | 400 |  | 0 | CS ÚRS 2022 02 |  | snížená |  | 0 | 0 | 0 | 0 | 0 | 16 | K | 2 |  |  |  | ROZPOCET |  |  |  |  | 0 | 0 | 0 | 0 | 0 | 2 | 0 | 16 | -1120265914
13 | M | 34571352 | trubka elektroinstalační ohebná dvouplášťová korugovaná (chránička) D 52/63mm, HDPE+LDPE | m | 480 |  | 0 | CS ÚRS 2022 02 |  | snížená |  | 0 | 0.00035 | 0.168 | 0 | 0 | 128 | M | 2 |  |  |  | ROZPOCET |  |  |  |  | 0 | 0 | 0 | 0 | 0 | 2 | 0 | 128 | -1010841336
| VV |  | 400*1,2 'Přepočtené koeficientem množství |  | 480 | [12 empty] | VV | 2 | 2 | False | 1 | ROZPOCET
14 | K | 741122143 | Montáž kabel Cu plný kulatý žíla 5x4 až 6 mm2 zatažený v trubkách (např. CYKY) | m | 108 |  | 0 | CS ÚRS 2022 02 |  | snížená |  | 0 | 0 | 0 | 0 | 0 | 16 | K | 2 |  |  |  | ROZPOCET |  |  |  |  | 0 | 0 | 0 | 0 | 0 | 2 | 0 | 16 | -944134490
15 | M | 34111100 | kabel instalační jádro Cu plné izolace PVC plášť PVC 450/750V (CYKY) 5x6mm2 | m | 124.2 |  | 0 | CS ÚRS 2022 02 |  | snížená |  | 0 | 0.00053 | 0.065826 | 0 | 0 | 32 | M | 2 |  |  |  | ROZPOCET |  |  |  |  | 0 | 0 | 0 | 0 | 0 | 2 | 0 | 16 | -1810108754
| VV |  | 108*1,15 'Přepočtené koeficientem množství |  | 124.2 | [12 empty] | VV | 2 | 2 | False | 1 | ROZPOCET
16 | K | 899721111 | Signalizační vodič DN do 150 mm na potrubí | m | 408 |  | 0 | CS ÚRS 2022 02 |  | snížená |  | 0 | 0.00019 | 0.07752 | 0 | 0 | 4 | K | 2 |  |  |  | ROZPOCET |  |  |  |  | 0 | 0 | 0 | 0 | 0 | 2 | 0 | 4 | -478622397
17 | K | 899722113 | Krytí potrubí z plastů výstražnou fólií z PVC 34cm | m | 408 |  | 0 | CS ÚRS 2022 02 |  | snížená |  | 0 | 9e-05 | 0.03672 | 0 | 0 | 4 | K | 2 |  |  |  | ROZPOCET |  |  |  |  | 0 | 0 | 0 | 0 | 0 | 2 | 0 | 4 | -2015353880
| D | M | Práce a dodávky M |  |  |  | 0 |  |  |  |  | 0 |  | 0.023 |  | 0 | 3 | D | 0 |  |  |  | ROZPOCET | [10 empty] | 0
| D | 21-M | Elektromontáže |  |  |  | 0 |  |  |  |  | 0 |  | 0.023 |  | 0 | 3 | D | 1 |  |  |  | ROZPOCET | [10 empty] | 0
18 | K | 210191534 | Montáž skříní plastových do výklenku typ SR401, SR402, SR522, SR642, SR744, NR212, NR513 bez zapojení vodičů | kus | 1 |  | 0 | CS ÚRS 2022 02 |  | snížená |  | 0 | 0 | 0 | 0 | 0 | 64 | K | 2 |  |  |  | ROZPOCET |  |  |  |  | 0 | 0 | 0 | 0 | 0 | 2 | 0 | 64 | 1250531676
| VV |  | Elektroměrná skříň jako příprava pro rozšíření elektromobility, umístěná v pilíři v oplocení | [14 empty] | VV | 2 | 1 | True | 0 | ROZPOCET
| VV |  | 1 |  | 1 | [12 empty] | VV | 2 | 2 | True | 1 | ROZPOCET
19 | M | 35711822 | skříň rozpojovací jistící do výklenku celoplastové provedení výzbroj 4x sada pojistkové spodky nožové velikosti 1 (SR401/NVW2) | kus | 1 |  | 0 | CS ÚRS 2022 02 |  | snížená |  | 0 | 0.023 | 0.023 | 0 | 0 | 128 | M | 2 |  |  |  | ROZPOCET |  |  |  |  | 0 | 0 | 0 | 0 | 0 | 2 | 0 | 128 | 946340616
20 | K | 210280001 | Zkoušky a prohlídky el rozvodů a zařízení celková prohlídka pro objem montážních prací do 100 tis Kč | kus | 1 |  | 0 | CS ÚRS 2022 02 |  | snížená |  | 0 | 0 | 0 | 0 | 0 | 64 | K | 2 |  |  |  | ROZPOCET |  |  |  |  | 0 | 0 | 0 | 0 | 0 | 2 | 0 | 64 | 333307196
| D | 46-M | Zemní práce při extr.mont.pracích |  |  |  | 0 |  |  |  |  | 0 |  | 0 |  | 0 | 3 | D | 1 |  |  |  | ROZPOCET | [10 empty] | 0
21 | K | 741 R03 | Kabelová šachta s litinovým poklopem - Kompaktní zemní šachta prázdná 400x400 mm, průchodky, dno - specifikace dle PD | ks | 3 |  | 0 |  |  | snížená |  | 0 | 0 | 0 | 0 | 0 | 4 | K | 2 |  |  |  | ROZPOCET |  |  |  |  | 0 | 0 | 0 | 0 | 0 | 2 | 0 | 4 | -632096541
| D | HZS | Hodinové zúčtovací sazby |  |  |  | 0 |  |  |  |  | 0 |  | 0 |  | 0 | 4 | D | 0 |  |  |  | ROZPOCET | [10 empty] | 0
22 | K | HZS3132 | Hodinová zúčtovací sazba elektromontér VN a VVN odborný | hod | 20 |  | 0 | CS ÚRS 2022 02 |  | snížená |  | 0 | 0 | 0 | 0 | 0 | 512 | K | 1 |  |  |  | ROZPOCET |  |  |  |  | 0 | 0 | 0 | 0 | 0 | 2 | 0 | 512 | 1933442527
| VV |  | " Příprava pro nabíjecí stanice (29 ks)- kabelovody s flexibilním potrubím - bude upřesněno dle požadavků "20 |  | 20 | [12 empty] | VV | 1 | 2 | True | 1 | ROZPOCET
23 | K | HZS4211 | Hodinová zúčtovací sazba revizní technik | hod | 12 |  | 0 | CS ÚRS 2022 02 |  | snížená |  | 0 | 0 | 0 | 0 | 0 | 512 | K | 1 |  |  |  | ROZPOCET |  |  |  |  | 0 | 0 | 0 | 0 | 0 | 2 | 0 | 512 | 1139634891
24 | K | HZS4231 | Hodinová zúčtovací sazba technik | hod | 10 |  | 0 | CS ÚRS 2022 02 |  | snížená |  | 0 | 0 | 0 | 0 | 0 | 512 | K | 1 |  |  |  | ROZPOCET |  |  |  |  | 0 | 0 | 0 | 0 | 0 | 2 | 0 | 512 | 1040958914
| VV |  | " Spolupráce se správci ostatních inženýrských sítí"10 |  | 10 | [12 empty] | VV | 1 | 2 | True | 1 | ROZPOCET

## SO 01.11 - Solární ohřev ...
{bf23725d-e1fa-49b3-961e-9c3177c1cfa3}
1
| KRYCÍ LIST SOUPISU PRACÍ | [7 empty] | v --- níže se nacházejí doplnkové a pomocné údaje k sestavám --- v | [8 empty] | False
Stavba:
Domov pro seniory, Nový Bydžov
Objekt:
SO 01.11 - Solární ohřev teplé vody - nezpůsobilé náklady
| KSO: |  |  |  |  | CC-CZ:
| Místo: |  | k.ú. Nový Bydžov, 70 7163 |  |  | Datum: | 4. 1. 2023
| Zadavatel: |  |  |  |  | IČ:
|  | Město Nový Bydžov, Masarykovo nám. 1, 504 01 |  |  |  | DIČ:
| Uchazeč: |  |  |  |  | IČ: | Vyplň údaj
|  | Vyplň údaj |  |  |  | DIČ: | Vyplň údaj
| Projektant: |  |  |  |  | IČ:
|  | Architektura s.r.o., Vilkova 1142/15, Praha 4-Krč |  |  |  | DIČ:
| Zpracovatel: |  |  |  |  | IČ:
|  | Projecticon s.r.o., A. Kopeckého 151, Nový Hrádek |  |  |  | DIČ:
Poznámka:
| Cena bez DPH | [5 empty] | 0
|  |  | Základ daně |  |  | Sazba daně | Výše daně
| DPH | základní | 0 |  |  | 21% | 0
|  | snížená | 0 |  |  | 15% | 0
|  | zákl. přenesená | 0 |  |  | 21% | 0
|  | sníž. přenesená | 0 |  |  | 15% | 0
|  | nulová | 0 |  |  | 0% | 0
| Cena s DPH |  |  | v | CZK |  | 0
| Projektant |  |  | Zpracovatel
| Datum a podpis: |  | Razítko | Datum a podpis: |  |  | Razítko
| Objednavatel |  |  | Uchazeč
| Datum a podpis: |  | Razítko | Datum a podpis: |  |  | Razítko
REKAPITULACE ČLENĚNÍ SOUPISU PRACÍ
Stavba:
Domov pro seniory, Nový Bydžov
Objekt:
SO 01.11 - Solární ohřev teplé vody - nezpůsobilé náklady
Místo: |  |  | k.ú. Nový Bydžov, 70 7163 |  |  | Datum: | 4. 1. 2023
Zadavatel: |  |  | Město Nový Bydžov, Masarykovo nám. 1, 504 01 |  |  | Projektant: | Architektura s.r.o., Vilkova 1142/15, Praha 4-Krč
Uchazeč: |  |  | Vyplň údaj |  |  | Zpracovatel: | Projecticon s.r.o., A. Kopeckého 151, Nový Hrádek
Kód dílu - Popis | [6 empty] | Cena celkem [CZK]
Náklady ze soupisu prací | [6 empty] | 0 | [11 empty] | -1
| PSV - Práce a dodávky PSV | [5 empty] | 0
| 713 - Izolace tepelné | [5 empty] | 0
| 732 - Ústřední vytápění - strojovny | [5 empty] | 0
| 734 - Ústřední vytápění - armatury | [5 empty] | 0
| HZS - Hodinové zúčtovací sazby | [5 empty] | 0
SOUPIS PRACÍ
Stavba:
Domov pro seniory, Nový Bydžov
Objekt:
SO 01.11 - Solární ohřev teplé vody - nezpůsobilé náklady
Místo: |  |  | k.ú. Nový Bydžov, 70 7163 |  |  | Datum: | 4. 1. 2023
Zadavatel: |  |  | Město Nový Bydžov, Masarykovo nám. 1, 504 01 |  |  | Projektant: | Architektura s.r.o., Vilkova 1142/15, Praha 4-Krč
Uchazeč: |  |  | Vyplň údaj |  |  | Zpracovatel: | Projecticon s.r.o., A. Kopeckého 151, Nový Hrádek
PČ | Typ | Kód | Popis | MJ | Množství | J.cena [CZK] | Cena celkem [CZK] | Cenová soustava |  | DPH | J. Nh [h] | Nh celkem [h] | J. hmotnost [t] | Hmotnost celkem [t] | J. suť [t] | Suť Celkem [t]
Náklady soupisu celkem | [6 empty] | 0 |  |  |  |  | 0 |  | 2.3291 |  | 0 |  | D | -1 | [10 empty] | 0
| D | PSV | Práce a dodávky PSV |  |  |  | 0 |  |  |  |  | 0 |  | 2.3291 |  | 0 | 2 | D | 0 |  |  |  | ROZPOCET | [6 empty] | 0
| D | 713 | Izolace tepelné |  |  |  | 0 |  |  |  |  | 0 |  | 0.18151 |  | 0 | 2 | D | 1 |  |  |  | ROZPOCET | [6 empty] | 0
1 | M | 63154004 | pouzdro izolační potrubní z minerální vlny s Al fólií max. 250/100°C 22/20mm | m | 45 |  | 0 | CS ÚRS 2022 02 |  | snížená |  | 0 | 0.00027 | 0.01215 | 0 | 0 | 32 | M | 2 |  |  |  | ROZPOCET | 0 | 0 | 0 | 0 | 0 | 2 | 0 | 16 | 2
2 | M | 63154532 | pouzdro izolační potrubní z minerální vlny s Al fólií max. 250/100°C 35/30mm | m | 95 |  | 0 | CS ÚRS 2022 02 |  | snížená |  | 0 | 0.00032 | 0.0304 | 0 | 0 | 32 | M | 2 |  |  |  | ROZPOCET | 0 | 0 | 0 | 0 | 0 | 2 | 0 | 16 | 4
3 | M | 63154001 | páska samolepící hliníková š 50mm dl 50m | m | 250 |  | 0 | CS ÚRS 2022 02 |  | snížená |  | 0 | 9e-05 | 0.0225 | 0 | 0 | 32 | M | 2 |  |  |  | ROZPOCET | 0 | 0 | 0 | 0 | 0 | 2 | 0 | 16 | -873838457
4 | M | 63150982 | rohož izolační z minerální vlny lamelová s Al fólií 25-40kg/m3 tl 40mm | m2 | 2 |  | 0 | CS ÚRS 2022 02 |  | snížená |  | 0 | 0.003 | 0.006 | 0 | 0 | 32 | M | 2 |  |  |  | ROZPOCET | 0 | 0 | 0 | 0 | 0 | 2 | 0 | 16 | 8
5 | K | 713311211 | Montáž izolace tepelné těles plocha rovná 1x pásy s Al fólií | m2 | 2 |  | 0 | CS ÚRS 2022 02 |  | snížená |  | 0 | 0.00018 | 0.00036 | 0 | 0 | 16 | K | 2 |  |  |  | ROZPOCET | 0 | 0 | 0 | 0 | 0 | 2 | 0 | 16 | 10
6 | K | 713463213 | Montáž izolace tepelné potrubí potrubními pouzdry s Al fólií staženými Al páskou 1x D do 150 mm | m | 140 |  | 0 | CS ÚRS 2022 02 |  | snížená |  | 0 | 0.00041 | 0.0574 | 0 | 0 | 16 | K | 2 |  |  |  | ROZPOCET | 0 | 0 | 0 | 0 | 0 | 2 | 0 | 16 | 12
7 | K | 713491111 | Montáž tepelné izolace oplechování pevné potrubí vnějšího obvodu do 500 mm | m2 | 10 |  | 0 | CS ÚRS 2022 02 |  | snížená |  | 0 | 7e-05 | 0.0007 | 0 | 0 | 16 | K | 2 |  |  |  | ROZPOCET | 0 | 0 | 0 | 0 | 0 | 2 | 0 | 16 | 14
8 | M | 13814183 | plech hladký Pz jakost EN 10143 tl 0,55mm tabule | t | 0.052 |  | 0 | CS ÚRS 2022 02 |  | snížená |  | 0 | 1 | 0.052 | 0 | 0 | 32 | M | 2 |  |  |  | ROZPOCET | 0 | 0 | 0 | 0 | 0 | 2 | 0 | 16 | 634003911
| VV |  | (5*8,635/1000)*1,2 |  | 0.052 | [12 empty] | VV | 2 | 2 | True | 1 | ROZPOCET
9 | K | 998713101 | Přesun hmot tonážní pro izolace tepelné v objektech v do 6 m | t | 0.131 |  | 0 | CS ÚRS 2022 02 |  | snížená |  | 0 | 0 | 0 | 0 | 0 | 16 | K | 2 |  |  |  | ROZPOCET | 0 | 0 | 0 | 0 | 0 | 2 | 0 | 16 | 18
10 | K | 998713192 | Příplatek k přesunu hmot tonážní 713 za zvětšený přesun do 100 m | t | 0.131 |  | 0 | CS ÚRS 2022 02 |  | snížená |  | 0 | 0 | 0 | 0 | 0 | 16 | K | 2 |  |  |  | ROZPOCET | 0 | 0 | 0 | 0 | 0 | 2 | 0 | 16 | 20
| D | 732 | Ústřední vytápění - strojovny |  |  |  | 0 |  |  |  |  | 0 |  | 2.1432 |  | 0 | 2 | D | 1 |  |  |  | ROZPOCET | [6 empty] | 0
11 | K | 732331112 | Nádoba tlaková expanzní pro solární, topnou a chladící soustavu s membránou závitové připojení PN 1,0 o objemu 250 l | soubor | 1 |  | 0 | CS ÚRS 2022 02 |  | snížená |  | 0 | 0.03397 | 0.03397 | 0 | 0 | 16 | K | 2 |  |  |  | ROZPOCET | 0 | 0 | 0 | 0 | 0 | 2 | 0 | 16 | 26
12 | K | 732331778 | Příslušenství k expanzním nádobám bezpečnostní uzávěr G 1 k měření tlaku | kus | 1 |  | 0 | CS ÚRS 2022 02 |  | snížená |  | 0 | 0.00075 | 0.00075 | 0 | 0 | 16 | K | 2 |  |  |  | ROZPOCET | 0 | 0 | 0 | 0 | 0 | 2 | 0 | 16 | 28
13 | K | 732510103 | Solární kolektor plochý pro instalaci svisle Qmax./1 kolektor do 1555 W kolektorové pole 1 x 3 plocha pole do 8,1 m2 | soubor | 3 |  | 0 | CS ÚRS 2022 02 |  | snížená |  | 0 | 0.12576 | 0.37728 | 0 | 0 | 16 | K | 2 |  |  |  | ROZPOCET | 0 | 0 | 0 | 0 | 0 | 2 | 0 | 16 | 32
14 | K | 732510104 | Solární kolektor plochý pro instalaci svisle Qmax./1 kolektor do 1555 W kolektorové pole 1 x 4 plocha pole do 10,8 m2 | soubor | 1 |  | 0 | CS ÚRS 2022 02 |  | snížená |  | 0 | 0.16796 | 0.16796 | 0 | 0 | 16 | K | 2 |  |  |  | ROZPOCET | 0 | 0 | 0 | 0 | 0 | 2 | 0 | 16 | 34
15 | K | 732510105 | Solární kolektor plochý pro instalaci svisle Qmax./1 kolektor do 1555 W kolektorové pole 1 x 5 plocha pole do 13,5 m2 | soubor | 4 |  | 0 | CS ÚRS 2022 02 |  | snížená |  | 0 | 0.20896 | 0.83584 | 0 | 0 | 16 | K | 2 |  |  |  | ROZPOCET | 0 | 0 | 0 | 0 | 0 | 2 | 0 | 16 | 36
16 | K | 732510323 | Solární kolektory podpěra 45° na rovné střechy pro kolektorové pole 1x3 | soubor | 3 |  | 0 | CS ÚRS 2022 02 |  | snížená |  | 0 | 0.04069 | 0.12207 | 0 | 0 | 16 | K | 2 |  |  |  | ROZPOCET | 0 | 0 | 0 | 0 | 0 | 2 | 0 | 16 | 38
17 | K | 732510324 | Solární kolektory podpěra 45° na rovné střechy pro kolektorové pole 1x4 | soubor | 5 |  | 0 | CS ÚRS 2022 02 |  | snížená |  | 0 | 0.06159 | 0.30795 | 0 | 0 | 16 | K | 2 |  |  |  | ROZPOCET | 0 | 0 | 0 | 0 | 0 | 2 | 0 | 16 | 40
18 | K | 732511143 | Primární potrubí solárních systémů měděné tvrdé spojované lisováním D 15x1 mm | m | 22 |  | 0 | CS ÚRS 2022 02 |  | snížená |  | 0 | 0.00051 | 0.01122 | 0 | 0 | 16 | K | 2 |  |  |  | ROZPOCET | 0 | 0 | 0 | 0 | 0 | 2 | 0 | 16 | 42
19 | K | 732511145 | Primární potrubí solárních systémů měděné tvrdé spojované lisováním D 22x1 mm | m | 45 |  | 0 | CS ÚRS 2022 02 |  | snížená |  | 0 | 0.00078 | 0.0351 | 0 | 0 | 16 | K | 2 |  |  |  | ROZPOCET | 0 | 0 | 0 | 0 | 0 | 2 | 0 | 16 | 44
20 | K | 732511147 | Primární potrubí solárních systémů měděné tvrdé spojované lisováním D 35x1,5 mm | m | 95 |  | 0 | CS ÚRS 2022 02 |  | snížená |  | 0 | 0.00171 | 0.16245 | 0 | 0 | 16 | K | 2 |  |  |  | ROZPOCET | 0 | 0 | 0 | 0 | 0 | 2 | 0 | 16 | 46
21 | K | 732511203 | Vyvažovací ventil solárních systémů T 180°C G 3/4" F | soubor | 8 |  | 0 | CS ÚRS 2022 02 |  | snížená |  | 0 | 0.00052 | 0.00416 | 0 | 0 | 16 | K | 2 |  |  |  | ROZPOCET | 0 | 0 | 0 | 0 | 0 | 2 | 0 | 16 | 48
22 | K | 732511302 | Automatický odvzdušňovací ventil solárních systémů PN 10 T=180°C G 3/8" M | soubor | 5 |  | 0 | CS ÚRS 2022 02 |  | snížená |  | 0 | 0.00119 | 0.00595 | 0 | 0 | 16 | K | 2 |  |  |  | ROZPOCET | 0 | 0 | 0 | 0 | 0 | 2 | 0 | 16 | 50
23 | K | 732511411 | Pojistný ventil solárních systémů PN 6 T=150°C G 1/2" F x G 3/4" F | kus | 1 |  | 0 | CS ÚRS 2022 02 |  | snížená |  | 0 | 0.0002 | 0.0002 | 0 | 0 | 16 | K | 2 |  |  |  | ROZPOCET | 0 | 0 | 0 | 0 | 0 | 2 | 0 | 16 | 52
24 | K | 732511414 | Nálevka vypouštěcí G 1/2" F odkapů pojistných ventilů | soubor | 1 |  | 0 | CS ÚRS 2022 02 |  | snížená |  | 0 | 0.00024 | 0.00024 | 0 | 0 | 16 | K | 2 |  |  |  | ROZPOCET | 0 | 0 | 0 | 0 | 0 | 2 | 0 | 16 | 54
25 | K | 732511423 | Dopojení nálevek z Cu trubek 22/1,5 | m | 15 |  | 0 | CS ÚRS 2022 02 |  | snížená |  | 0 | 0.00073 | 0.01095 | 0 | 0 | 16 | K | 2 |  |  |  | ROZPOCET | 0 | 0 | 0 | 0 | 0 | 2 | 0 | 16 | 56
26 | K | 732511621 | Čerpadlová skupina dvoutrubková bez regulátoru s mechanickým průtokoměrem s PMW řízením průtok 2-40 l/min. G 3/4"M | soubor | 1 |  | 0 | CS ÚRS 2022 02 |  | snížená |  | 0 | 0.00656 | 0.00656 | 0 | 0 | 16 | K | 2 |  |  |  | ROZPOCET | 0 | 0 | 0 | 0 | 0 | 2 | 0 | 16 | 58
27 | K | 732511675 | Naplnění solárního systému nemrznoucí teplonosnou kapalinou na bázi monopropylenglykolu do 230°C 60 l pro ploché kolektory | soubor | 1 |  | 0 | CS ÚRS 2022 02 |  | snížená |  | 0 | 0.06 | 0.06 | 0 | 0 | 16 | K | 2 |  |  |  | ROZPOCET | 0 | 0 | 0 | 0 | 0 | 2 | 0 | 16 | 60
28 | K | 732519612 | Montáž čerpadlových skupin dvoutrubkových | soubor | 1 |  | 0 | CS ÚRS 2022 02 |  | snížená |  | 0 | 0.00056 | 0.00056 | 0 | 0 | 16 | K | 2 |  |  |  | ROZPOCET | 0 | 0 | 0 | 0 | 0 | 2 | 0 | 16 | 62
29 | K | 998732101 | Přesun hmot tonážní pro strojovny v objektech v do 6 m | t | 2.143 |  | 0 | CS ÚRS 2022 02 |  | snížená |  | 0 | 0 | 0 | 0 | 0 | 16 | K | 2 |  |  |  | ROZPOCET | 0 | 0 | 0 | 0 | 0 | 2 | 0 | 16 | 64
30 | K | 998732102 | Přesun hmot tonážní pro strojovny v objektech v přes 6 do 12 m | t | 2.143 |  | 0 | CS ÚRS 2022 02 |  | snížená |  | 0 | 0 | 0 | 0 | 0 | 16 | K | 2 |  |  |  | ROZPOCET | 0 | 0 | 0 | 0 | 0 | 2 | 0 | 16 | 66
| D | 734 | Ústřední vytápění - armatury |  |  |  | 0 |  |  |  |  | 0 |  | 0.00438 |  | 0 | 2 | D | 1 |  |  |  | ROZPOCET | [6 empty] | 0
31 | K | 734209103 | Montáž armatury závitové s jedním závitem G 1/2 | kus | 10 |  | 0 | CS ÚRS 2022 02 |  | snížená |  | 0 | 3e-05 | 0.0003 | 0 | 0 | 16 | K | 2 |  |  |  | ROZPOCET | 0 | 0 | 0 | 0 | 0 | 2 | 0 | 16 | 68
32 | K | 734209116 | Montáž armatury závitové s dvěma závity G 5/4 | kus | 4 |  | 0 | CS ÚRS 2022 02 |  | snížená |  | 0 | 0.00021 | 0.00084 | 0 | 0 | 16 | K | 2 |  |  |  | ROZPOCET | 0 | 0 | 0 | 0 | 0 | 2 | 0 | 16 | 70
33 | K | 734291123 | Kohout plnící a vypouštěcí G 1/2 PN 10 do 90°C závitový | kus | 2 |  | 0 | CS ÚRS 2022 02 |  | snížená |  | 0 | 0.00022 | 0.00044 | 0 | 0 | 16 | K | 2 |  |  |  | ROZPOCET | 0 | 0 | 0 | 0 | 0 | 2 | 0 | 16 | 72
34 | K | 734292716 | Kohout kulový přímý G 1 1/4 PN 42 do 185°C vnitřní závit | kus | 4 |  | 0 | CS ÚRS 2022 02 |  | snížená |  | 0 | 0.0007 | 0.0028 | 0 | 0 | 16 | K | 2 |  |  |  | ROZPOCET | 0 | 0 | 0 | 0 | 0 | 2 | 0 | 16 | 74
35 | K | 998734101 | Přesun hmot tonážní pro armatury v objektech v do 6 m | t | 0.004 |  | 0 | CS ÚRS 2022 02 |  | snížená |  | 0 | 0 | 0 | 0 | 0 | 16 | K | 2 |  |  |  | ROZPOCET | 0 | 0 | 0 | 0 | 0 | 2 | 0 | 16 | 76
36 | K | 998734193 | Příplatek k přesunu hmot tonážní 734 za zvětšený přesun do 500 m | t | 0.004 |  | 0 | CS ÚRS 2022 02 |  | snížená |  | 0 | 0 | 0 | 0 | 0 | 16 | K | 2 |  |  |  | ROZPOCET | 0 | 0 | 0 | 0 | 0 | 2 | 0 | 16 | 78
| D | HZS | Hodinové zúčtovací sazby |  |  |  | 0 |  |  |  |  | 0 |  | 0 |  | 0 | 4 | D | 0 |  |  |  | ROZPOCET | [6 empty] | 0
37 | K | HZS2151 | Hodinová zúčtovací sazba klempíř | hod | 30 |  | 0 | CS ÚRS 2022 02 |  | snížená |  | 0 | 0 | 0 | 0 | 0 | 262144 | K | 1 |  |  |  | ROZPOCET | 0 | 0 | 0 | 0 | 0 | 2 | 0 | 262144 | 80
38 | K | HZS3121 | Hodinová zúčtovací sazba montér ocelových konstrukcí | hod | 55 |  | 0 | CS ÚRS 2022 02 |  | snížená |  | 0 | 0 | 0 | 0 | 0 | 512 | K | 1 |  |  |  | ROZPOCET | 0 | 0 | 0 | 0 | 0 | 2 | 0 | 512 | 715678560
| VV |  | "osazení konstrukce na střechu" 55 |  | 55 | [12 empty] | VV | 1 | 2 | True | 1 | ROZPOCET
39 | K | HZS3231 | Hodinová zúčtovací sazba montér měřících a regulačních zařízení | hod | 10 |  | 0 | CS ÚRS 2022 02 |  | snížená |  | 0 | 0 | 0 | 0 | 0 | 262144 | K | 1 |  |  |  | ROZPOCET | 0 | 0 | 0 | 0 | 0 | 2 | 0 | 262144 | 82
40 | K | HZS3232 | Hodinová zúčtovací sazba montér měřících zařízení odborný | hod | 96 |  | 0 | CS ÚRS 2022 02 |  | snížená |  | 0 | 0 | 0 | 0 | 0 | 512 | K | 1 |  |  |  | ROZPOCET | 0 | 0 | 0 | 0 | 0 | 2 | 0 | 512 | 458682131
| VV |  | " Montáž solárního systému" 96 |  | 96 | [12 empty] | VV | 1 | 2 | True | 1 | ROZPOCET

## IO.01 - Komunikace - nezp...
[18 empty] | {5d9c4c18-a63c-4939-a7c3-581a26eaf4c2} | [5 empty] | asfalt | plocha vozovky - výstavba přípojky | 92 | 2
[18 empty] | 2 | [5 empty] | dlažba_60 | dlažba tl. 60 mm | 477,68 | 2
| KRYCÍ LIST SOUPISU PRACÍ | [7 empty] | v --- níže se nacházejí doplnkové a pomocné údaje k sestavám --- v | [8 empty] | False | [5 empty] | dlažba_imob | plocha dlažby pro imobilní | 45,105 | 2
[24 empty] | dlažba_komun | plocha komunikace tl. 80 mm | 800 | 2
| Stavba: | [22 empty] | dlažba_poj | plocha komunikace pro pěší pojížděná tl. 80 mm | 806 | 2
|  | Domov pro seniory, Nový Bydžov | [21 empty] | dlažba_zatrav | Konstrukce kolmého parkovacího stání, tl. 420mm, vege dlažba 300x150x80mm | 701,25 | 2
| Objekt: | [22 empty] | Skladka | odvoz na skládku | 739,266 | 2
|  | IO.01 - Komunikace - nezpůsobilé náklady | [21 empty] | Zasyp | zasypy ploch | 346 | 2
| KSO: |  |  |  |  | CC-CZ:
| Místo: |  | k.ú. Nový Bydžov, 70 7163 |  |  | Datum: | 4. 1. 2023
| Zadavatel: |  |  |  |  | IČ:
|  | Město Nový Bydžov, Masarykovo nám. 1, 504 01 |  |  |  | DIČ:
| Uchazeč: |  |  |  |  | IČ: | Vyplň údaj
|  | Vyplň údaj |  |  |  | DIČ: | Vyplň údaj
| Projektant: |  |  |  |  | IČ:
|  | Architektura s.r.o., Vilkova 1142/15, Praha 4-Krč |  |  |  | DIČ:
| Zpracovatel: |  |  |  |  | IČ:
|  | Projecticon s.r.o., A. Kopeckého 151, Nový Hrádek |  |  |  | DIČ:
Poznámka:
Soupis prací je sestaven s využitím Cenové soustavy ÚRS. Položky, které pochází z této cenové soustavy, jsou ve sloupci 'Cenová soustava' označeny popisem 'CS ÚRS' a úrovní příslušného kalendářního pololetí. Veškeré další informace vymezující popis a podmínky použití těchto položek z Cenové soustavy, které nejsou uvedeny přímo v soupisu prací, jsou neomezeně dálkově k dispozici na webu podminky.urs.cz.
| Cena bez DPH | [5 empty] | 0
|  |  | Základ daně |  |  | Sazba daně | Výše daně
| DPH | základní | 0 |  |  | 21% | 0
|  | snížená | 0 |  |  | 15% | 0
|  | zákl. přenesená | 0 |  |  | 21% | 0
|  | sníž. přenesená | 0 |  |  | 15% | 0
|  | nulová | 0 |  |  | 0% | 0
| Cena s DPH |  |  | v | CZK |  | 0
| Projektant |  |  | Zpracovatel
| Datum a podpis: |  | Razítko | Datum a podpis: |  |  | Razítko
| Objednavatel |  |  | Uchazeč
| Datum a podpis: |  | Razítko | Datum a podpis: |  |  | Razítko
REKAPITULACE ČLENĚNÍ SOUPISU PRACÍ
Stavba:
Domov pro seniory, Nový Bydžov
Objekt:
IO.01 - Komunikace - nezpůsobilé náklady
Místo: |  |  | k.ú. Nový Bydžov, 70 7163 |  |  | Datum: | 4. 1. 2023
Zadavatel: |  |  | Město Nový Bydžov, Masarykovo nám. 1, 504 01 |  |  | Projektant: | Architektura s.r.o., Vilkova 1142/15, Praha 4-Krč
Uchazeč: |  |  | Vyplň údaj |  |  | Zpracovatel: | Projecticon s.r.o., A. Kopeckého 151, Nový Hrádek
Kód dílu - Popis | [6 empty] | Cena celkem [CZK]
Náklady ze soupisu prací | [6 empty] | 0 | [11 empty] | -1
| HSV - Práce a dodávky HSV | [5 empty] | 0
| 1 - Zemní práce | [5 empty] | 0
| 2 - Zakládání | [5 empty] | 0
| 4 - Vodorovné konstrukce | [5 empty] | 0
| 5 - Komunikace pozemní | [5 empty] | 0
| 8 - Trubní vedení | [5 empty] | 0
| 9 - Ostatní konstrukce a práce, bourání | [5 empty] | 0
| 997 - Přesun sutě | [5 empty] | 0
| 998 - Přesun hmot | [5 empty] | 0
| HZS - Hodinové zúčtovací sazby | [5 empty] | 0
SOUPIS PRACÍ
Stavba:
Domov pro seniory, Nový Bydžov
Objekt:
IO.01 - Komunikace - nezpůsobilé náklady
Místo: |  |  | k.ú. Nový Bydžov, 70 7163 |  |  | Datum: | 4. 1. 2023
Zadavatel: |  |  | Město Nový Bydžov, Masarykovo nám. 1, 504 01 |  |  | Projektant: | Architektura s.r.o., Vilkova 1142/15, Praha 4-Krč
Uchazeč: |  |  | Vyplň údaj |  |  | Zpracovatel: | Projecticon s.r.o., A. Kopeckého 151, Nový Hrádek
PČ | Typ | Kód | Popis | MJ | Množství | J.cena [CZK] | Cena celkem [CZK] | Cenová soustava |  | DPH | J. Nh [h] | Nh celkem [h] | J. hmotnost [t] | Hmotnost celkem [t] | J. suť [t] | Suť Celkem [t]
Náklady soupisu celkem | [6 empty] | 0 |  |  |  |  | 0 |  | 1604.9809 |  | 76.1403 |  | D | -1 | [14 empty] | 0
| D | HSV | Práce a dodávky HSV |  |  |  | 0 |  |  |  |  | 0 |  | 1604.9809 |  | 76.1403 | 1 | D | 0 |  |  |  | ROZPOCET | [10 empty] | 0
| D | 1 | Zemní práce |  |  |  | 0 |  |  |  |  | 0 |  | 106.5145 |  | 47.84 | 1 | D | 1 |  |  |  | ROZPOCET | [10 empty] | 0
1 | K | 113107162 | Odstranění podkladu z kameniva drceného tl přes 100 do 200 mm strojně pl přes 50 do 200 m2 | m2 | 92 |  | 0 | CS ÚRS 2022 02 |  | základní |  | 0 | 0 | 0 | 0.29 | 26.68 | 4 | K | 2 |  |  |  | ROZPOCET |  |  |  |  | 0 | 0 | 0 | 0 | 0 | 1 | 0 | 4 | 1252255385
| VV |  | "odfrézování vozovky - výstavba přípojky " | [14 empty] | VV | 2 | 1 | True | 0 | ROZPOCET
| VV |  | asfalt |  | 92 | [12 empty] | VV | 2 | 2 | True | 0 | ROZPOCET
| VV |  | Součet |  | 92 | [12 empty] | VV | 2 | 4 | True | 1 | ROZPOCET
2 | K | 113154124 | Frézování živičného krytu tl 100 mm pruh š přes 0,5 do 1 m pl do 500 m2 bez překážek v trase | m2 | 92 |  | 0 | CS ÚRS 2022 02 |  | základní |  | 0 | 9e-05 | 0.00828 | 0.23 | 21.16 | 4 | K | 2 |  |  |  | ROZPOCET |  |  |  |  | 0 | 0 | 0 | 0 | 0 | 1 | 0 | 4 | 1488357739
| VV |  | "odfrézování vozovky - výstavba přípojky " | [14 empty] | VV | 2 | 1 | True | 0 | ROZPOCET
| VV |  | "etapa 1" 46 |  | 46 | [12 empty] | VV | 2 | 2 | True | 0 | ROZPOCET
| VV |  | "etapa 2" 46 |  | 46 | [12 empty] | VV | 2 | 2 | True | 0 | ROZPOCET
| VV | asfalt | Součet |  | 92 | [12 empty] | VV | 2 | 4 | True | 1 | ROZPOCET
3 | K | 121151123 | Sejmutí ornice plochy přes 500 m2 tl vrstvy do 200 mm strojně | m2 | 2830.035 |  | 0 | CS ÚRS 2022 02 |  | základní |  | 0 | 0 | 0 | 0 | 0 | 4 | K | 2 |  |  |  | ROZPOCET |  |  |  |  | 0 | 0 | 0 | 0 | 0 | 1 | 0 | 4 | 2102080994
| VV |  | dlažba_imob+dlažba_poj+dlažba_zatrav+dlažba_60+dlažba_komun |  | 2830.035 | [12 empty] | VV | 2 | 2 | True | 0 | ROZPOCET
| VV |  | Součet |  | 2830.035 | [12 empty] | VV | 2 | 4 | True | 1 | ROZPOCET
4 | K | 122251107 | Odkopávky a prokopávky nezapažené v hornině třídy těžitelnosti I, skupiny 3 objem přes 5000 m3 strojně | m3 | 632.786 |  | 0 | CS ÚRS 2022 02 |  | základní |  | 0 | 0 | 0 | 0 | 0 | 4 | K | 2 |  |  |  | ROZPOCET |  |  |  |  | 0 | 0 | 0 | 0 | 0 | 1 | 0 | 4 | 886973047
| VV |  | " dorovnání dna a další případné odkopávky,odhad 50% z celkové plochy, tl. 100mm" 1350*0,1*0,5 |  | 67.5 | [12 empty] | VV | 2 | 2 | True | 0 | ROZPOCET
| VV |  | dlažba_imob*0,22+dlažba_60*0,1+dlažba_poj*0,22+dlažba_zatrav*0,22+dlažba_komun*0,22 |  | 565.286 | [12 empty] | VV | 2 | 2 | True | 0 | ROZPOCET
| VV |  | Součet |  | 632.786 | [12 empty] | VV | 2 | 4 | True | 1 | ROZPOCET
5 | K | 131251100 | Hloubení jam nezapažených v hornině třídy těžitelnosti I skupiny 3 objem do 20 m3 strojně | m3 | 2.016 |  | 0 | CS ÚRS 2022 02 |  | základní |  | 0 | 0 | 0 | 0 | 0 | 4 | K | 2 |  |  |  | ROZPOCET |  |  |  |  | 0 | 0 | 0 | 0 | 0 | 1 | 0 | 4 | -320447558
| VV |  | "patky - sloupky " 7*0,6*0,6*0,8 |  | 2.016 | [12 empty] | VV | 2 | 2 | True | 0 | ROZPOCET
| VV |  | Součet |  | 2.016 | [12 empty] | VV | 2 | 4 | True | 1 | ROZPOCET
6 | K | 132251104 | Hloubení rýh nezapažených š do 800 mm v hornině třídy těžitelnosti I skupiny 3 objem přes 100 m3 strojně | m3 | 395.2 |  | 0 | CS ÚRS 2022 02 |  | základní |  | 0 | 0 | 0 | 0 | 0 | 4 | K | 2 |  |  |  | ROZPOCET |  |  |  |  | 0 | 0 | 0 | 0 | 0 | 1 | 0 | 4 | -549981870
| VV |  | "drenáž DN150 " 380*0,8*1,3 |  | 395.2 | [12 empty] | VV | 2 | 2 | True | 1 | ROZPOCET
7 | K | 133251103 | Hloubení šachet nezapažených v hornině třídy těžitelnosti I, skupiny 3 objem do 100 m3 | m3 | 55.264 |  | 0 | CS ÚRS 2022 02 |  | základní |  | 0 | 0 | 0 | 0 | 0 | 4 | K | 2 |  |  |  | ROZPOCET |  |  |  |  | 0 | 0 | 0 | 0 | 0 | 1 | 0 | 4 | -838049758
| VV |  | " vpusti" 0,8*0,8*3,14*2,5*11 |  | 55.264 | [12 empty] | VV | 2 | 2 | True | 1 | ROZPOCET
8 | K | 151101201 | Zřízení příložného pažení stěn výkopu hl do 4 m | m2 | 151.8 |  | 0 | CS ÚRS 2022 02 |  | základní |  | 0 | 0.0007 | 0.10626 | 0 | 0 | 4 | K | 2 |  |  |  | ROZPOCET |  |  |  |  | 0 | 0 | 0 | 0 | 0 | 1 | 0 | 4 | -817021439
| VV |  | "vpusti"(1,5+1,5)*2*2,3*11 |  | 151.8 | [12 empty] | VV | 2 | 2 | True | 0 | ROZPOCET
| VV |  | Součet |  | 151.8 | [12 empty] | VV | 2 | 4 | True | 1 | ROZPOCET
9 | K | 151101211 | Odstranění příložného pažení stěn hl do 4 m | m2 | 110.4 |  | 0 | CS ÚRS 2022 02 |  | základní |  | 0 | 0 | 0 | 0 | 0 | 4 | K | 2 |  |  |  | ROZPOCET |  |  |  |  | 0 | 0 | 0 | 0 | 0 | 1 | 0 | 4 | -1104521137
10 | K | 162351103 | Vodorovné přemístění do 500 m výkopku/sypaniny z horniny třídy těžitelnosti I, skupiny 1 až 3 | m3 | 1431.266 |  | 0 | CS ÚRS 2022 02 |  | základní |  | 0 | 0 | 0 | 0 | 0 | 4 | K | 2 |  |  |  | ROZPOCET |  |  |  |  | 0 | 0 | 0 | 0 | 0 | 1 | 0 | 4 | 1419594868
| VV |  | "mezikládka pro uložení zásypových hmot - cesta 2x tam a zpět"Zasyp*2+Skladka |  | 1431.266 | [12 empty] | VV | 2 | 2 | True | 1 | ROZPOCET
11 | K | 162751117 | Vodorovné přemístění do 10000 m výkopku/sypaniny z horniny třídy těžitelnosti I, skupiny 1 až 3 | m3 | 739.266 |  | 0 | CS ÚRS 2022 02 |  | základní |  | 0 | 0 | 0 | 0 | 0 | 4 | K | 2 |  |  |  | ROZPOCET |  |  |  |  | 0 | 0 | 0 | 0 | 0 | 1 | 0 | 4 | 1266172030
| VV |  | "odvoz na skládku" | [14 empty] | VV | 2 | 1 | True | 0 | ROZPOCET
| VV |  | 632,786+2,016+395,2+55,264-Zasyp |  | 739.266 | [12 empty] | VV | 2 | 2 | True | 0 | ROZPOCET
| VV | Skladka | Součet |  | 739.266 | [12 empty] | VV | 2 | 4 | True | 1 | ROZPOCET
12 | K | 162751119 | Příplatek k vodorovnému přemístění výkopku/sypaniny z horniny třídy těžitelnosti I, skupiny 1 až 3 ZKD 1000 m přes 10000 m | m3 | 11088.99 |  | 0 | CS ÚRS 2022 02 |  | základní |  | 0 | 0 | 0 | 0 | 0 | 4 | K | 2 |  |  |  | ROZPOCET |  |  |  |  | 0 | 0 | 0 | 0 | 0 | 1 | 0 | 4 | -212567495
| VV |  | " za dalších 15 km" Skladka*15 |  | 11088.99 | [12 empty] | VV | 2 | 2 | True | 1 | ROZPOCET
13 | K | 167151111 | Nakládání výkopku z hornin třídy těžitelnosti I, skupiny 1 až 3 přes 100 m3 | m3 | 1431.266 |  | 0 | CS ÚRS 2022 02 |  | základní |  | 0 | 0 | 0 | 0 | 0 | 4 | K | 2 |  |  |  | ROZPOCET |  |  |  |  | 0 | 0 | 0 | 0 | 0 | 1 | 0 | 4 | -1528513578
| VV |  | Skladka |  | 739.266 | [12 empty] | VV | 2 | 2 | True | 0 | ROZPOCET
| VV |  | Zasyp*2 |  | 692 | [12 empty] | VV | 2 | 2 | True | 0 | ROZPOCET
| VV |  | Součet |  | 1431.266 | [12 empty] | VV | 2 | 4 | True | 1 | ROZPOCET
14 | K | 171152501 | Zhutnění podloží z hornin soudržných nebo nesoudržných pod násypy | m2 | 2830.035 |  | 0 | CS ÚRS 2022 02 |  | základní |  | 0 | 0 | 0 | 0 | 0 | 4 | K | 2 |  |  |  | ROZPOCET |  |  |  |  | 0 | 0 | 0 | 0 | 0 | 1 | 0 | 4 | -1457759194
| VV |  | "zhutnění min 30 MPa" | [14 empty] | VV | 2 | 1 | True | 0 | ROZPOCET
| VV |  | dlažba_imob+dlažba_poj+dlažba_60+dlažba_komun+dlažba_zatrav |  | 2830.035 | [12 empty] | VV | 2 | 2 | True | 0 | ROZPOCET
| VV |  | Součet |  | 2830.035 | [12 empty] | VV | 2 | 4 | True | 1 | ROZPOCET
15 | K | 171201231 | Poplatek za uložení zeminy a kamení na recyklační skládce (skládkovné) kód odpadu 17 05 04 | t | 1330.679 |  | 0 | CS ÚRS 2022 02 |  | základní |  | 0 | 0 | 0 | 0 | 0 | 4 | K | 2 |  |  |  | ROZPOCET |  |  |  |  | 0 | 0 | 0 | 0 | 0 | 1 | 0 | 4 | -1174900854
| VV |  | Skladka*1,8 |  | 1330.679 | [12 empty] | VV | 2 | 2 | True | 1 | ROZPOCET
16 | K | 171251201 | Uložení sypaniny na skládky nebo meziskládky | m3 | 1085.266 |  | 0 | CS ÚRS 2022 02 |  | základní |  | 0 | 0 | 0 | 0 | 0 | 4 | K | 2 |  |  |  | ROZPOCET |  |  |  |  | 0 | 0 | 0 | 0 | 0 | 1 | 0 | 4 | -1916748722
| VV |  | Skladka+Zasyp |  | 1085.266 | [12 empty] | VV | 2 | 2 | True | 1 | ROZPOCET
17 | K | 174151101 | Zásyp jam, šachet rýh nebo kolem objektů sypaninou se zhutněním | m3 | 346 |  | 0 | CS ÚRS 2022 02 |  | základní |  | 0 | 0 | 0 | 0 | 0 | 4 | K | 2 |  |  |  | ROZPOCET |  |  |  |  | 0 | 0 | 0 | 0 | 0 | 1 | 0 | 4 | 1782302334
| VV |  | "drenáž" 380*0,5*0,4 |  | 76 | [12 empty] | VV | 2 | 2 | True | 0 | ROZPOCET
| VV |  | " doplnění zeminy - ostatní plochy - na š.1 m, 20 % z celku - předpoklad z vykopávek"800*1*0,2 |  | 160 | [12 empty] | VV | 2 | 2 | True | 0 | ROZPOCET
| VV |  | "zásyp vpustí" 110 |  | 110 | [12 empty] | VV | 2 | 2 | True | 0 | ROZPOCET
| VV | Zasyp | Součet |  | 346 | [12 empty] | VV | 2 | 4 | True | 1 | ROZPOCET
18 | K | 175151101 | Obsypání potrubí strojně sypaninou bez prohození, uloženou do 3 m | m3 | 53.2 |  | 0 | CS ÚRS 2022 02 |  | základní |  | 0 | 0 | 0 | 0 | 0 | 4 | K | 2 |  |  |  | ROZPOCET |  |  |  |  | 0 | 0 | 0 | 0 | 0 | 1 | 0 | 4 | -1755886350
| VV |  | "drenáž DN 150" 380*0,4*0,35 |  | 53.2 | [12 empty] | VV | 2 | 2 | True | 0 | ROZPOCET
| VV |  | Součet |  | 53.2 | [12 empty] | VV | 2 | 4 | True | 1 | ROZPOCET
19 | M | 58343930 | kamenivo drcené hrubé frakce 8/32 | t | 106.4 |  | 0 | CS ÚRS 2022 02 |  | základní |  | 0 | 1 | 106.4 | 0 | 0 | 8 | M | 2 |  |  |  | ROZPOCET |  |  |  |  | 0 | 0 | 0 | 0 | 0 | 1 | 0 | 4 | -961755250
| VV |  | 53,2*2 'Přepočtené koeficientem množství |  | 106.4 | [12 empty] | VV | 2 | 2 | False | 1 | ROZPOCET
20 | K | 181951112 | Úprava pláně v hornině třídy těžitelnosti I, skupiny 1 až 3 se zhutněním | m2 | 2830.035 |  | 0 | CS ÚRS 2022 02 |  | základní |  | 0 | 0 | 0 | 0 | 0 | 4 | K | 2 |  |  |  | ROZPOCET |  |  |  |  | 0 | 0 | 0 | 0 | 0 | 1 | 0 | 4 | 1515747721
| VV |  | dlažba_imob+dlažba_poj+dlažba_komun+dlažba_zatrav+dlažba_60 |  | 2830.035 | [12 empty] | VV | 2 | 2 | True | 0 | ROZPOCET
| VV |  | Součet |  | 2830.035 | [12 empty] | VV | 2 | 4 | True | 1 | ROZPOCET
| D | 2 | Zakládání |  |  |  | 0 |  |  |  |  | 0 |  | 104.9585 |  | 0 | 1 | D | 1 |  |  |  | ROZPOCET | [10 empty] | 0
21 | K | 212752402 | Trativod z drenážních trubek korugovaných PE-HD SN 8 perforace 360° včetně lože otevřený výkop DN 150 pro liniové stavby | m | 380 |  | 0 | CS ÚRS 2022 02 |  | základní |  | 0 | 0.27411 | 104.1618 | 0 | 0 | 4 | K | 2 |  |  |  | ROZPOCET |  |  |  |  | 0 | 0 | 0 | 0 | 0 | 1 | 0 | 4 | 1025790164
| VV |  | "podélná drenáž DN150" 380 |  | 380 | [12 empty] | VV | 2 | 2 | True | 1 | ROZPOCET
22 | K | 212972113 | Opláštění drenážních trub filtrační textilií DN 160 | m | 380 |  | 0 | CS ÚRS 2022 02 |  | základní |  | 0 | 0.00016 | 0.0608 | 0 | 0 | 4 | K | 2 |  |  |  | ROZPOCET |  |  |  |  | 0 | 0 | 0 | 0 | 0 | 1 | 0 | 4 | -1028335796
| VV |  | "drenáž DN150" 380 |  | 380 | [12 empty] | VV | 2 | 2 | True | 0 | ROZPOCET
| VV |  | Součet |  | 380 | [12 empty] | VV | 2 | 4 | True | 1 | ROZPOCET
23 | K | 275313511 | Základové patky z betonu tř. C 12/15 | m3 | 0.315 |  | 0 | CS ÚRS 2022 02 |  | základní |  | 0 | 2.301 | 0.72482 | 0 | 0 | 4 | K | 2 |  |  |  | ROZPOCET |  |  |  |  | 0 | 0 | 0 | 0 | 0 | 1 | 0 | 4 | -1840425221
| VV |  | "betonové patky - sloupky pro DZ" 7*0,3*0,3*0,5 |  | 0.315 | [12 empty] | VV | 2 | 2 | True | 0 | ROZPOCET
| VV |  | Součet |  | 0.315 | [12 empty] | VV | 2 | 4 | True | 1 | ROZPOCET
24 | K | 275351121 | Zřízení bednění základových patek | m2 | 4.2 |  | 0 | CS ÚRS 2022 02 |  | základní |  | 0 | 0.00264 | 0.011088 | 0 | 0 | 4 | K | 2 |  |  |  | ROZPOCET |  |  |  |  | 0 | 0 | 0 | 0 | 0 | 1 | 0 | 4 | -1699521280
| VV |  | (0,3+0,3)*2*0,5*7 |  | 4.2 | [12 empty] | VV | 2 | 2 | True | 0 | ROZPOCET
| VV |  | Součet |  | 4.2 | [12 empty] | VV | 2 | 4 | True | 1 | ROZPOCET
25 | K | 275351122 | Odstranění bednění základových patek | m2 | 4.2 |  | 0 | CS ÚRS 2022 02 |  | základní |  | 0 | 0 | 0 | 0 | 0 | 4 | K | 2 |  |  |  | ROZPOCET |  |  |  |  | 0 | 0 | 0 | 0 | 0 | 1 | 0 | 4 | -1719374252
| D | 4 | Vodorovné konstrukce |  |  |  | 0 |  |  |  |  | 0 |  | 0 |  | 0 | 1 | D | 1 |  |  |  | ROZPOCET | [10 empty] | 0
26 | K | 451541111 | Lože pod potrubí otevřený výkop ze štěrkodrtě | m3 | 15.2 |  | 0 | CS ÚRS 2022 02 |  | základní |  | 0 | 0 | 0 | 0 | 0 | 4 | K | 2 |  |  |  | ROZPOCET |  |  |  |  | 0 | 0 | 0 | 0 | 0 | 1 | 0 | 4 | -190024498
| VV |  | "drenáž DN150 " 380*0,1*0,4 |  | 15.2 | [12 empty] | VV | 2 | 2 | True | 0 | ROZPOCET
| VV |  | Součet |  | 15.2 | [12 empty] | VV | 2 | 4 | True | 1 | ROZPOCET
| D | 5 | Komunikace pozemní |  |  |  | 0 |  |  |  |  | 0 |  | 1381.1143 |  | 0 | 1 | D | 1 |  |  |  | ROZPOCET | [10 empty] | 0
27 | K | 451577777 | Podklad nebo lože pod dlažbu vodorovný nebo do sklonu 1:5 z kameniva těženého tl do 100 mm | m2 | 2830.035 |  | 0 | CS ÚRS 2022 02 |  | základní |  | 0 | 0 | 0 | 0 | 0 | 4 | K | 2 |  |  |  | ROZPOCET |  |  |  |  | 0 | 0 | 0 | 0 | 0 | 1 | 0 | 4 | 87068100
| VV |  | dlažba_zatrav |  | 701.25 | [12 empty] | VV | 2 | 2 | True | 0 | ROZPOCET
| VV |  | dlažba_poj |  | 806 | [12 empty] | VV | 2 | 2 | True | 0 | ROZPOCET
| VV |  | dlažba_imob |  | 45.105 | [12 empty] | VV | 2 | 2 | True | 0 | ROZPOCET
| VV |  | dlažba_60 |  | 477.68 | [12 empty] | VV | 2 | 2 | True | 0 | ROZPOCET
| VV |  | dlažba_komun |  | 800 | [12 empty] | VV | 2 | 2 | True | 0 | ROZPOCET
| VV |  | Součet |  | 2830.035 | [12 empty] | VV | 2 | 4 | True | 1 | ROZPOCET
28 | M | 58343810 | kamenivo drcené hrubé frakce 4/8 | t | 208.176 |  | 0 | CS ÚRS 2022 02 |  | základní |  | 0 | 1 | 208.176 | 0 | 0 | 8 | M | 2 |  |  |  | ROZPOCET |  |  |  |  | 0 | 0 | 0 | 0 | 0 | 1 | 0 | 4 | -1441284135
| VV |  | dlažba_poj*0,04*1,6+dlažba_60*0,03*1,6 |  | 74.513 | [12 empty] | VV | 2 | 2 | True | 0 | ROZPOCET
| VV |  | dlažba_imob*0,04*1,6+dlažba_zatrav*0,04*1,6+dlažba_komun*0,04*1,6 |  | 98.967 | [12 empty] | VV | 2 | 2 | True | 0 | ROZPOCET
| VV |  | Součet |  | 173.48 | [12 empty] | VV | 2 | 4 | True | 1 | ROZPOCET
| VV |  | 173,48*1,2 'Přepočtené koeficientem množství |  | 208.176 | [12 empty] | VV | 2 | 2 | False | 1 | ROZPOCET
29 | K | 564851111 | Podklad ze štěrkodrtě ŠD B 0/32 plochy přes 100 m2 tl 150 mm | m2 | 477.68 |  | 0 | CS ÚRS 2022 02 |  | základní |  | 0 | 0 | 0 | 0 | 0 | 4 | K | 2 |  |  |  | ROZPOCET |  |  |  |  | 0 | 0 | 0 | 0 | 0 | 1 | 0 | 4 | 1445632108
| VV |  | dlažba_60 |  | 477.68 | [12 empty] | VV | 2 | 2 | True | 0 | ROZPOCET
| VV |  | Součet |  | 477.68 | [12 empty] | VV | 2 | 4 | True | 1 | ROZPOCET
30 | K | 564861111 | Podklad ze štěrkodrtě ŠD A 32/64 plochy přes 100 m2 tl 150 mm | m2 | 2536.355 |  | 0 | CS ÚRS 2022 02 |  | základní |  | 0 | 0 | 0 | 0 | 0 | 4 | K | 2 |  |  |  | ROZPOCET |  |  |  |  | 0 | 0 | 0 | 0 | 0 | 1 | 0 | 4 | 2128907896
| VV |  | dlažba_imob+dlažba_komun+dlažba_zatrav+dlažba_poj |  | 2352.355 | [12 empty] | VV | 2 | 2 | True | 0 | ROZPOCET
| VV |  | asfalt*2 |  | 184 | [12 empty] | VV | 2 | 2 | True | 0 | ROZPOCET
| VV |  | Součet |  | 2536.355 | [12 empty] | VV | 2 | 4 | True | 1 | ROZPOCET
31 | K | 564952111 | Podklad z mechanicky zpevněného kameniva MZK tl 150 mm | m2 | 2352.355 |  | 0 | CS ÚRS 2022 02 |  | základní |  | 0 | 0 | 0 | 0 | 0 | 4 | K | 2 |  |  |  | ROZPOCET |  |  |  |  | 0 | 0 | 0 | 0 | 0 | 1 | 0 | 4 | -1361667445
| VV |  | dlažba_zatrav+dlažba_poj+dlažba_imob+dlažba_komun |  | 2352.355 | [12 empty] | VV | 2 | 2 | True | 1 | ROZPOCET
32 | K | 565135121 | Asfaltový beton vrstva podkladní ACP 16+ (obalované kamenivo OKS) tl 50 mm š přes 3 m | m2 | 92 |  | 0 | CS ÚRS 2022 02 |  | základní |  | 0 | 0 | 0 | 0 | 0 | 4 | K | 2 |  |  |  | ROZPOCET |  |  |  |  | 0 | 0 | 0 | 0 | 0 | 1 | 0 | 4 | -784248713
| VV |  | asfalt |  | 92 | [12 empty] | VV | 2 | 2 | True | 1 | ROZPOCET
33 | K | 573111112 | Postřik živičný infiltrační s posypem z asfaltu množství 1 kg/m2 | m2 | 92 |  | 0 | CS ÚRS 2022 02 |  | základní |  | 0 | 0 | 0 | 0 | 0 | 4 | K | 2 |  |  |  | ROZPOCET |  |  |  |  | 0 | 0 | 0 | 0 | 0 | 1 | 0 | 4 | -828464450
| VV |  | asfalt |  | 92 | [12 empty] | VV | 2 | 2 | True | 1 | ROZPOCET
34 | K | 573211108 | Postřik živičný spojovací z asfaltu v množství 0,40 kg/m2 | m2 | 184 |  | 0 | CS ÚRS 2022 02 |  | základní |  | 0 | 0 | 0 | 0 | 0 | 4 | K | 2 |  |  |  | ROZPOCET |  |  |  |  | 0 | 0 | 0 | 0 | 0 | 1 | 0 | 4 | -69156433
| VV |  | asfalt*2 |  | 184 | [12 empty] | VV | 2 | 2 | True | 1 | ROZPOCET
35 | K | 577133111 | Asfaltový beton vrstva obrusná ACO 8 (ABJ) tl 40 mm š do 3 m z nemodifikovaného asfaltu | m2 | 15 |  | 0 | CS ÚRS 2022 02 |  | základní |  | 0 | 0 | 0 | 0 | 0 | 4 | K | 2 |  |  |  | ROZPOCET |  |  |  |  | 0 | 0 | 0 | 0 | 0 | 1 | 0 | 4 | 380991780
| VV |  | " nová konstrukce krytu komunikace pro pěší- asfaltobeton tl. 40 mm" 15 |  | 15 | [12 empty] | VV | 2 | 2 | True | 1 | ROZPOCET
36 | K | 577134111 | Asfaltový beton vrstva obrusná ACO 11 (ABS) tř. I tl 40 mm š do 3 m z nemodifikovaného asfaltu | m2 | 92 |  | 0 | CS ÚRS 2022 02 |  | základní |  | 0 | 0 | 0 | 0 | 0 | 4 | K | 2 |  |  |  | ROZPOCET |  |  |  |  | 0 | 0 | 0 | 0 | 0 | 1 | 0 | 4 | -400042528
| VV |  | asfalt |  | 92 | [12 empty] | VV | 2 | 2 | True | 1 | ROZPOCET
37 | K | 577155112 | Asfaltový beton vrstva ložní ACL 16 (ABH) tl 60 mm š do 3 m z nemodifikovaného asfaltu | m2 | 92 |  | 0 | CS ÚRS 2022 02 |  | základní |  | 0 | 0 | 0 | 0 | 0 | 4 | K | 2 |  |  |  | ROZPOCET |  |  |  |  | 0 | 0 | 0 | 0 | 0 | 1 | 0 | 4 | -723215408
| VV |  | asfalt |  | 92 | [12 empty] | VV | 2 | 2 | True | 1 | ROZPOCET
38 | K | 596211113 | Kladení zámkové dlažby komunikací pro pěší tl 60 mm skupiny A pl přes 300 m2 | m2 | 477.68 |  | 0 | CS ÚRS 2022 02 |  | základní |  | 0 | 0.08922 | 42.6186 | 0 | 0 | 4 | K | 2 |  |  |  | ROZPOCET |  |  |  |  | 0 | 0 | 0 | 0 | 0 | 1 | 0 | 4 | -1536319638
| VV |  | pochozí dlažba - tl. 60 mm - barva šedivá | [14 empty] | VV | 2 | 1 | True | 0 | ROZPOCET
| VV |  | " varovný pás "(4,2+3+3+3+3+8,3+5,2)*0,4 |  | 11.88 | [12 empty] | VV | 2 | 2 | True | 0 | ROZPOCET
| VV |  | " signální pás" (3,5+5,5+1,2+2,3+2,3+1,2+6+4)*0,8 |  | 20.8 | [12 empty] | VV | 2 | 2 | True | 0 | ROZPOCET
| VV |  | Mezisoučet |  | 32.68 | [12 empty] | VV | 2 | 3 | True | 0 | ROZPOCET
| VV |  | " komunikace pro pěší - barva červená" 345 |  | 345 | [12 empty] | VV | 2 | 2 | True | 0 | ROZPOCET
| VV |  | "záliv - barva červená" 100 |  | 100 | [12 empty] | VV | 2 | 2 | True | 0 | ROZPOCET
| VV |  | Mezisoučet |  | 445 | [12 empty] | VV | 2 | 3 | True | 0 | ROZPOCET
| VV | dlažba_60 | Součet |  | 477.68 | [12 empty] | VV | 2 | 4 | True | 1 | ROZPOCET
39 | M | 59245019 | dlažba tvar obdélník betonová pro nevidomé 200x100x60mm přírodní | m2 | 39.216 |  | 0 | CS ÚRS 2022 02 |  | základní |  | 0 | 0.131 | 5.1373 | 0 | 0 | 8 | M | 2 |  |  |  | ROZPOCET |  |  |  |  | 0 | 0 | 0 | 0 | 0 | 1 | 0 | 4 | -1703579007
| VV |  | 32,68 |  | 32.68 | [12 empty] | VV | 2 | 2 | True | 1 | ROZPOCET
| VV |  | 32,68*1,2 'Přepočtené koeficientem množství |  | 39.216 | [12 empty] | VV | 2 | 2 | False | 1 | ROZPOCET
40 | M | 59245008 | dlažba tvar obdélník betonová 200x100x60mm barevná - červená | m2 | 534 |  | 0 | CS ÚRS 2022 02 |  | základní |  | 0 | 0.131 | 69.954 | 0 | 0 | 8 | M | 2 |  |  |  | ROZPOCET |  |  |  |  | 0 | 0 | 0 | 0 | 0 | 1 | 0 | 4 | -1027836203
| VV |  | " dlažba pro pěší" 445 |  | 445 | [12 empty] | VV | 2 | 2 | True | 1 | ROZPOCET
| VV |  | 445*1,2 'Přepočtené koeficientem množství |  | 534 | [12 empty] | VV | 2 | 2 | False | 1 | ROZPOCET
41 | K | 596212223 | Kladení zámkové dlažby pozemních komunikací tl 80 mm skupiny B pl přes 300 m2 | m2 | 1651.105 |  | 0 | CS ÚRS 2022 02 |  | základní |  | 0 | 0.11162 | 184.2963 | 0 | 0 | 4 | K | 2 |  |  |  | ROZPOCET |  |  |  |  | 0 | 0 | 0 | 0 | 0 | 1 | 0 | 4 | -1264567626
| VV |  | komunikace pro pěší - pojížděná - tl. 370 mm - odměřeno z dwg | [14 empty] | VV | 2 | 1 | True | 0 | ROZPOCET
| VV |  | 806 |  | 806 | [12 empty] | VV | 2 | 2 | True | 0 | ROZPOCET
| VV | dlažba_poj | Mezisoučet |  | 806 | [12 empty] | VV | 2 | 3 | True | 0 | ROZPOCET
| VV |  | nová konstrukce parkov. stání imobilní - tl. 420 mm | [14 empty] | VV | 2 | 1 | True | 0 | ROZPOCET
| VV |  | (5,8+3,5)*4,85 |  | 45.105 | [12 empty] | VV | 2 | 2 | True | 0 | ROZPOCET
| VV | dlažba_imob | Mezisoučet |  | 45.105 | [12 empty] | VV | 2 | 3 | True | 0 | ROZPOCET
| VV |  | komunikace - tl. 420 mm - barva červená | [14 empty] | VV | 2 | 1 | True | 0 | ROZPOCET
| VV |  | 800 |  | 800 | [12 empty] | VV | 2 | 2 | True | 0 | ROZPOCET
| VV | dlažba_komun | Mezisoučet |  | 800 | [12 empty] | VV | 2 | 3 | True | 0 | ROZPOCET
| VV |  | Součet |  | 1651.105 | [12 empty] | VV | 2 | 4 | True | 1 | ROZPOCET
42 | M | 59245005 | dlažba tvar obdélník betonová 200x100x80mm barva červená | m2 | 1981.326 |  | 0 | CS ÚRS 2022 02 |  | základní |  | 0 | 0.176 | 348.7134 | 0 | 0 | 8 | M | 2 |  |  |  | ROZPOCET |  |  |  |  | 0 | 0 | 0 | 0 | 0 | 1 | 0 | 4 | -1370823314
| VV |  | dlažba_komun+dlažba_poj+dlažba_imob |  | 1651.105 | [12 empty] | VV | 2 | 2 | True | 1 | ROZPOCET
| VV |  | 1651,105*1,2 'Přepočtené koeficientem množství |  | 1981.326 | [12 empty] | VV | 2 | 2 | False | 1 | ROZPOCET
43 | K | 596412213 | Kladení dlažby z vegetačních tvárnic pozemních komunikací tl 80 mm pl přes 300 m2 | m2 | 701.25 |  | 0 | CS ÚRS 2022 02 |  | základní |  | 0 | 0.098 | 68.7225 | 0 | 0 | 4 | K | 2 |  |  |  | ROZPOCET |  |  |  |  | 0 | 0 | 0 | 0 | 0 | 1 | 0 | 4 | 1088148435
| VV |  | Konstrukce kolmého parkovacího stání , tl. 420mm, vege dlažba čtvercová 200x200x80mm | [14 empty] | VV | 2 | 1 | True | 0 | ROZPOCET
| VV |  | (2,75*11+2,5*44)*5 |  | 701.25 | [12 empty] | VV | 2 | 2 | True | 0 | ROZPOCET
| VV | dlažba_zatrav | Mezisoučet |  | 701.25 | [12 empty] | VV | 2 | 3 | True | 0 | ROZPOCET
| VV |  | Součet |  | 701.25 | [12 empty] | VV | 2 | 4 | True | 1 | ROZPOCET
44 | M | 59245036 | dlažba plošná betonová vegetační 200x200x80mm barevná | m2 | 841.5 |  | 0 | CS ÚRS 2022 02 |  | základní |  | 0 | 0.145 | 122.0175 | 0 | 0 | 8 | M | 2 |  |  |  | ROZPOCET |  |  |  |  | 0 | 0 | 0 | 0 | 0 | 1 | 0 | 4 | 1430114397
| VV |  | 701,25*1,2 'Přepočtené koeficientem množství |  | 841.5 | [12 empty] | VV | 2 | 2 | False | 1 | ROZPOCET
45 | K | 916131213 | Osazení silničního obrubníku betonového stojatého s boční opěrou do lože z betonu prostého | m | 960 |  | 0 | CS ÚRS 2022 02 |  | základní |  | 0 | 0.1554 | 149.184 | 0 | 0 | 4 | K | 2 |  |  |  | ROZPOCET |  |  |  |  | 0 | 0 | 0 | 0 | 0 | 1 | 0 | 4 | 661143423
| VV |  | " obrubník silniční tl. 150 mm" 934 |  | 934 | [12 empty] | VV | 2 | 2 | True | 0 | ROZPOCET
| VV |  | Mezisoučet |  | 934 | [12 empty] | VV | 2 | 3 | True | 0 | ROZPOCET
| VV |  | " obrubník silniční nájezdový " 20 |  | 20 | [12 empty] | VV | 2 | 2 | True | 0 | ROZPOCET
| VV |  | Mezisoučet |  | 20 | [12 empty] | VV | 2 | 3 | True | 0 | ROZPOCET
| VV |  | "obrubník silniční přechodový L+P " 6 |  | 6 | [12 empty] | VV | 2 | 2 | True | 0 | ROZPOCET
| VV |  | Mezisoučet |  | 6 | [12 empty] | VV | 2 | 3 | True | 0 | ROZPOCET
| VV |  | Součet |  | 960 | [12 empty] | VV | 2 | 4 | False | 1 | ROZPOCET
46 | M | 59217031 | obrubník betonový silniční 1000x150x250mm | m | 1120.8 |  | 0 | CS ÚRS 2022 02 |  | základní |  | 0 | 0.08 | 89.664 | 0 | 0 | 8 | M | 2 |  |  |  | ROZPOCET |  |  |  |  | 0 | 0 | 0 | 0 | 0 | 1 | 0 | 4 | -1048242920
| VV |  | 934*1,2 'Přepočtené koeficientem množství |  | 1120.8 | [12 empty] | VV | 2 | 2 | False | 1 | ROZPOCET
47 | M | 59217029 | obrubník betonový silniční nájezdový 1000x150x150mm | m | 24 |  | 0 | CS ÚRS 2022 02 |  | základní |  | 0 | 0.0483 | 1.1592 | 0 | 0 | 8 | M | 2 |  |  |  | ROZPOCET |  |  |  |  | 0 | 0 | 0 | 0 | 0 | 1 | 0 | 4 | 317343753
| VV |  | 20*1,2 'Přepočtené koeficientem množství |  | 24 | [12 empty] | VV | 2 | 2 | False | 1 | ROZPOCET
48 | M | 59217030 | obrubník betonový silniční přechodový 1000x150x150-250mm | m | 7.2 |  | 0 | CS ÚRS 2022 02 |  | základní |  | 0 | 0.06567 | 0.47282 | 0 | 0 | 8 | M | 2 |  |  |  | ROZPOCET |  |  |  |  | 0 | 0 | 0 | 0 | 0 | 1 | 0 | 4 | 1830101673
| VV |  | 6*1,2 'Přepočtené koeficientem množství |  | 7.2 | [12 empty] | VV | 2 | 2 | False | 1 | ROZPOCET
49 | K | 916231213 | Osazení chodníkového obrubníku betonového stojatého s boční opěrou do lože z betonu prostého | m | 510 |  | 0 | CS ÚRS 2022 02 |  | základní |  | 0 | 0.1295 | 66.045 | 0 | 0 | 4 | K | 2 |  |  |  | ROZPOCET |  |  |  |  | 0 | 0 | 0 | 0 | 0 | 1 | 0 | 4 | -26476268
| VV |  | "chodníkový obrubník " 346 |  | 346 | [12 empty] | VV | 2 | 2 | True | 0 | ROZPOCET
| VV |  | Mezisoučet |  | 346 | [12 empty] | VV | 2 | 3 | True | 0 | ROZPOCET
| VV |  | " parkový obrubník 250x100x1000 mm" 164 |  | 164 | [12 empty] | VV | 2 | 2 | True | 0 | ROZPOCET
| VV |  | Mezisoučet |  | 164 | [12 empty] | VV | 2 | 3 | True | 0 | ROZPOCET
| VV |  | Součet |  | 510 | [12 empty] | VV | 2 | 4 | True | 1 | ROZPOCET
50 | M | 59217008 | obrubník betonový parkový 1000x80x200mm | m | 415.2 |  | 0 | CS ÚRS 2022 02 |  | základní |  | 0 | 0.0335 | 13.9092 | 0 | 0 | 8 | M | 2 |  |  |  | ROZPOCET |  |  |  |  | 0 | 0 | 0 | 0 | 0 | 1 | 0 | 4 | 2063141642
| VV |  | 346*1,2 'Přepočtené koeficientem množství |  | 415.2 | [12 empty] | VV | 2 | 2 | False | 1 | ROZPOCET
51 | M | 59217017 | obrubník betonový chodníkový 1000x100x250mm | m | 196.8 |  | 0 | CS ÚRS 2022 02 |  | základní |  | 0 | 0.05612 | 11.0444 | 0 | 0 | 8 | M | 2 |  |  |  | ROZPOCET |  |  |  |  | 0 | 0 | 0 | 0 | 0 | 1 | 0 | 4 | -1618974226
| VV |  | 164*1,2 'Přepočtené koeficientem množství |  | 196.8 | [12 empty] | VV | 2 | 2 | False | 1 | ROZPOCET
| D | 8 | Trubní vedení |  |  |  | 0 |  |  |  |  | 0 |  | 8.3501 |  | 0 | 1 | D | 1 |  |  |  | ROZPOCET | [10 empty] | 0
52 | K | 895941302 | Osazení vpusti uliční DN 450 z betonových dílců dno s kalištěm | kus | 11 |  | 0 | CS ÚRS 2022 02 |  | základní |  | 0 | 0.12422 | 1.3664 | 0 | 0 | 4 | K | 2 |  |  |  | ROZPOCET |  |  |  |  | 0 | 0 | 0 | 0 | 0 | 1 | 0 | 4 | -210591130
53 | M | 59224495 | vpusť uliční DN 450 kaliště nízké 450/240x50mm | kus | 11 |  | 0 | CS ÚRS 2022 02 |  | základní |  | 0 | 0.067 | 0.737 | 0 | 0 | 8 | M | 2 |  |  |  | ROZPOCET |  |  |  |  | 0 | 0 | 0 | 0 | 0 | 1 | 0 | 4 | -1137773120
54 | M | 59224483 | vpusť uliční DN 450 vyrovnávací prstenec pro rám 300x500mm | kus | 11 |  | 0 | CS ÚRS 2022 02 |  | základní |  | 0 | 0.027 | 0.297 | 0 | 0 | 8 | M | 2 |  |  |  | ROZPOCET |  |  |  |  | 0 | 0 | 0 | 0 | 0 | 1 | 0 | 4 | -2095760944
55 | K | 895941314 | Osazení vpusti uliční DN 450 z betonových dílců skruž horní 570 mm | kus | 11 |  | 0 | CS ÚRS 2022 02 |  | základní |  | 0 | 0.02972 | 0.32692 | 0 | 0 | 4 | K | 2 |  |  |  | ROZPOCET |  |  |  |  | 0 | 0 | 0 | 0 | 0 | 1 | 0 | 4 | 1187108147
56 | M | 59224486 | vpusť uliční DN 450 skruž horní betonová 450/570x50mm | kus | 11 |  | 0 | CS ÚRS 2022 02 |  | základní |  | 0 | 0.112 | 1.232 | 0 | 0 | 8 | M | 2 |  |  |  | ROZPOCET |  |  |  |  | 0 | 0 | 0 | 0 | 0 | 1 | 0 | 4 | -500486416
57 | K | 895941323 | Osazení vpusti uliční DN 450 z betonových dílců skruž středová 570 mm | kus | 22 |  | 0 | CS ÚRS 2022 02 |  | základní |  | 0 | 0.02972 | 0.65384 | 0 | 0 | 4 | K | 2 |  |  |  | ROZPOCET |  |  |  |  | 0 | 0 | 0 | 0 | 0 | 1 | 0 | 4 | 1315389141
58 | M | 59224488 | vpusť uliční DN 450 skruž střední betonová 450/570x50mm | kus | 22 |  | 0 | CS ÚRS 2022 02 |  | základní |  | 0 | 0.11 | 2.42 | 0 | 0 | 8 | M | 2 |  |  |  | ROZPOCET |  |  |  |  | 0 | 0 | 0 | 0 | 0 | 1 | 0 | 4 | -921515467
59 | K | 895941331 | Osazení vpusti uliční DN 450 z betonových dílců skruž průběžná s výtokem | kus | 11 |  | 0 | CS ÚRS 2022 02 |  | základní |  | 0 | 0.02972 | 0.32692 | 0 | 0 | 4 | K | 2 |  |  |  | ROZPOCET |  |  |  |  | 0 | 0 | 0 | 0 | 0 | 1 | 0 | 4 | 1617851739
60 | M | 59224489 | vpusť uliční DN 450 skruž průběžná s odtokem 150mm 450/450x50mm | kus | 11 |  | 0 | CS ÚRS 2022 02 |  | základní |  | 0 | 0.09 | 0.99 | 0 | 0 | 8 | M | 2 |  |  |  | ROZPOCET |  |  |  |  | 0 | 0 | 0 | 0 | 0 | 1 | 0 | 4 | -546744990
| D | 9 | Ostatní konstrukce a práce, bourání |  |  |  | 0 |  |  |  |  | 0 |  | 4.0435 |  | 28.3003 | 1 | D | 1 |  |  |  | ROZPOCET | [10 empty] | 0
61 | K | 913111115 | Montáž a demontáž dočasné dopravní značky samostatné základní | kus | 8 |  | 0 | CS ÚRS 2022 02 |  | základní |  | 0 | 0 | 0 | 0 | 0 | 4 | K | 2 |  |  |  | ROZPOCET |  |  |  |  | 0 | 0 | 0 | 0 | 0 | 1 | 0 | 4 | -610660667
| VV |  | "výstavba přípojky vodovodu a kanalizace - etapa 1" | [14 empty] | VV | 2 | 1 | True | 0 | ROZPOCET
| VV |  | "C4b" 1 |  | 1 | [12 empty] | VV | 2 | 2 | True | 0 | ROZPOCET
| VV |  | "A15" 3 |  | 3 | [12 empty] | VV | 2 | 2 | True | 0 | ROZPOCET
| VV |  | "výstavba přípojky vodovodu a kanalizace - etapa 2" | [14 empty] | VV | 2 | 1 | True | 0 | ROZPOCET
| VV |  | "C4b" 1 |  | 1 | [12 empty] | VV | 2 | 2 | True | 0 | ROZPOCET
| VV |  | "A15" 3 |  | 3 | [12 empty] | VV | 2 | 2 | True | 0 | ROZPOCET
| VV |  | Součet |  | 8 | [12 empty] | VV | 2 | 4 | True | 1 | ROZPOCET
62 | M | 40445619 | zákazové, příkazové dopravní značky B1-B34, C1-15 500mm | kus | 2 |  | 0 | CS ÚRS 2022 02 |  | základní |  | 0 | 0.0013 | 0.0026 | 0 | 0 | 8 | M | 2 |  |  |  | ROZPOCET |  |  |  |  | 0 | 0 | 0 | 0 | 0 | 1 | 0 | 4 | 309092208
63 | M | 40445600 | výstražné dopravní značky A1-A30, A33 700mm | kus | 6 |  | 0 | CS ÚRS 2022 02 |  | základní |  | 0 | 0.004 | 0.024 | 0 | 0 | 8 | M | 2 |  |  |  | ROZPOCET |  |  |  |  | 0 | 0 | 0 | 0 | 0 | 1 | 0 | 4 | 1297573421
64 | K | 913111215 | Příplatek k dočasné dopravní značce samostatné základní za první a ZKD den použití | kus | 600 |  | 0 | CS ÚRS 2022 02 |  | základní |  | 0 | 0 | 0 | 0 | 0 | 4 | K | 2 |  |  |  | ROZPOCET |  |  |  |  | 0 | 0 | 0 | 0 | 0 | 1 | 0 | 4 | 807998526
| VV |  | 10*30+10*30 |  | 600 | [12 empty] | VV | 2 | 2 | True | 1 | ROZPOCET
65 | K | 913321111 | Montáž a demontáž dočasné dopravní směrové desky základní | kus | 12 |  | 0 | CS ÚRS 2022 02 |  | základní |  | 0 | 0 | 0 | 0 | 0 | 4 | K | 2 |  |  |  | ROZPOCET |  |  |  |  | 0 | 0 | 0 | 0 | 0 | 1 | 0 | 4 | -1196014649
| VV |  | "výstavba přípojky vodovodu a kanalizace - etapa 1" | [14 empty] | VV | 2 | 1 | True | 0 | ROZPOCET
| VV |  | "Z2"2 |  | 2 | [12 empty] | VV | 2 | 2 | True | 0 | ROZPOCET
| VV |  | "Z4a"4 |  | 4 | [12 empty] | VV | 2 | 2 | True | 0 | ROZPOCET
| VV |  | "výstavba přípojky vodovodu a kanalizace - etapa 2" | [14 empty] | VV | 2 | 1 | True | 0 | ROZPOCET
| VV |  | "Z2"2 |  | 2 | [12 empty] | VV | 2 | 2 | True | 0 | ROZPOCET
| VV |  | "Z4a"4 |  | 4 | [12 empty] | VV | 2 | 2 | True | 0 | ROZPOCET
| VV |  | Součet |  | 12 | [12 empty] | VV | 2 | 4 | True | 1 | ROZPOCET
66 | M | 40445642 | informativní značky směrové Z4 250x1000mm | kus | 8 |  | 0 | CS ÚRS 2022 02 |  | základní |  | 0 | 0.0026 | 0.0208 | 0 | 0 | 8 | M | 2 |  |  |  | ROZPOCET |  |  |  |  | 0 | 0 | 0 | 0 | 0 | 1 | 0 | 4 | 1301449772
67 | M | 40445642R1 | informativní značky směrové Z2 200x1000mm | kus | 4 |  | 0 |  |  | základní |  | 0 | 0.0026 | 0.0104 | 0 | 0 | 8 | M | 2 |  |  |  | ROZPOCET |  |  |  |  | 0 | 0 | 0 | 0 | 0 | 1 | 0 | 4 | 818024263
68 | K | 913321211 | Příplatek k dočasné směrové desce základní za první a ZKD den použití | kus | 600 |  | 0 | CS ÚRS 2022 02 |  | základní |  | 0 | 0 | 0 | 0 | 0 | 4 | K | 2 |  |  |  | ROZPOCET |  |  |  |  | 0 | 0 | 0 | 0 | 0 | 1 | 0 | 4 | 881809359
| VV |  | 10*30+10*30 |  | 600 | [12 empty] | VV | 2 | 2 | True | 1 | ROZPOCET
69 | K | 914111111 | Montáž svislé dopravní značky do velikosti 1 m2 objímkami na sloupek nebo konzolu | kus | 7 |  | 0 | CS ÚRS 2022 02 |  | základní |  | 0 | 0.0007 | 0.0049 | 0 | 0 | 4 | K | 2 |  |  |  | ROZPOCET |  |  |  |  | 0 | 0 | 0 | 0 | 0 | 1 | 0 | 4 | -874519324
| VV |  | "P4" 1 |  | 1 | [12 empty] | VV | 2 | 2 | True | 0 | ROZPOCET
| VV |  | "IP12a"1 |  | 1 | [12 empty] | VV | 2 | 2 | True | 0 | ROZPOCET
| VV |  | "E8e"1 |  | 1 | [12 empty] | VV | 2 | 2 | True | 0 | ROZPOCET
| VV |  | "B2"1 |  | 1 | [12 empty] | VV | 2 | 2 | True | 0 | ROZPOCET
| VV |  | "IZ6a" 1 |  | 1 | [12 empty] | VV | 2 | 2 | True | 0 | ROZPOCET
| VV |  | "IP4b "1 |  | 1 | [12 empty] | VV | 2 | 2 | True | 0 | ROZPOCET
| VV |  | "IZ6b" 1 |  | 1 | [12 empty] | VV | 2 | 2 | True | 0 | ROZPOCET
| VV |  | Součet |  | 7 | [12 empty] | VV | 2 | 4 | True | 1 | ROZPOCET
70 | M | 40445625 | informativní značky provozní IP8, IP9, IP11-IP13 500x700mm | kus | 1 |  | 0 | CS ÚRS 2022 02 |  | základní |  | 0 | 0.0035 | 0.0035 | 0 | 0 | 8 | M | 2 |  |  |  | ROZPOCET |  |  |  |  | 0 | 0 | 0 | 0 | 0 | 1 | 0 | 4 | 347707095
| VV |  | "IP12a" 1 |  | 1 | [12 empty] | VV | 2 | 2 | True | 0 | ROZPOCET
| VV |  | Součet |  | 1 | [12 empty] | VV | 2 | 4 | True | 1 | ROZPOCET
71 | M | 40445621 | informativní značky provozní IP1-IP3, IP4b-IP7, IP10a, b 500x500mm | kus | 1 |  | 0 | CS ÚRS 2022 02 |  | základní |  | 0 | 0.0026 | 0.0026 | 0 | 0 | 8 | M | 2 |  |  |  | ROZPOCET |  |  |  |  | 0 | 0 | 0 | 0 | 0 | 1 | 0 | 4 | -1016620193
| VV |  | "IP4b" 1 |  | 1 | [12 empty] | VV | 2 | 2 | True | 1 | ROZPOCET
72 | M | 40445655 | informativní značky zónové IZ6, IZ7 1000x1500mm | kus | 2 |  | 0 | CS ÚRS 2022 02 |  | základní |  | 0 | 0.0155 | 0.031 | 0 | 0 | 8 | M | 2 |  |  |  | ROZPOCET |  |  |  |  | 0 | 0 | 0 | 0 | 0 | 1 | 0 | 4 | 1631241464
| VV |  | "IZ6a"1 |  | 1 | [12 empty] | VV | 2 | 2 | True | 0 | ROZPOCET
| VV |  | "IZ6b"1 |  | 1 | [12 empty] | VV | 2 | 2 | True | 0 | ROZPOCET
| VV |  | Součet |  | 2 | [12 empty] | VV | 2 | 4 | True | 1 | ROZPOCET
73 | M | 40445608 | značky upravující přednost P1, P4 700mm | kus | 1 |  | 0 | CS ÚRS 2022 02 |  | základní |  | 0 | 0.004 | 0.004 | 0 | 0 | 8 | M | 2 |  |  |  | ROZPOCET |  |  |  |  | 0 | 0 | 0 | 0 | 0 | 1 | 0 | 4 | 210363748
| VV |  | "P4" 1 |  | 1 | [12 empty] | VV | 2 | 2 | True | 1 | ROZPOCET
74 | M | 40445620 | zákazové, příkazové dopravní značky B1-B34, C1-15 700mm | kus | 1 |  | 0 | CS ÚRS 2022 02 |  | základní |  | 0 | 0.0025 | 0.0025 | 0 | 0 | 8 | M | 2 |  |  |  | ROZPOCET |  |  |  |  | 0 | 0 | 0 | 0 | 0 | 1 | 0 | 4 | 527794137
| VV |  | "B2"1 |  | 1 | [12 empty] | VV | 2 | 2 | True | 1 | ROZPOCET
75 | M | 40445649 | dodatkové tabulky E3-E5, E8, E14-E16 500x150mm | kus | 1 |  | 0 | CS ÚRS 2022 02 |  | základní |  | 0 | 0.0009 | 0.0009 | 0 | 0 | 8 | M | 2 |  |  |  | ROZPOCET |  |  |  |  | 0 | 0 | 0 | 0 | 0 | 1 | 0 | 4 | 1388369797
| VV |  | "E8e" 1 |  | 1 | [12 empty] | VV | 2 | 2 | True | 1 | ROZPOCET
76 | K | 914511111 | Montáž sloupku dopravních značek délky do 3,5 m s betonovým základem | kus | 7 |  | 0 | CS ÚRS 2022 02 |  | základní |  | 0 | 0.10941 | 0.76587 | 0 | 0 | 4 | K | 2 |  |  |  | ROZPOCET |  |  |  |  | 0 | 0 | 0 | 0 | 0 | 1 | 0 | 4 | 1605188608
77 | M | 40445230 | sloupek pro dopravní značku Zn D 70mm v 3,5m | kus | 7 |  | 0 | CS ÚRS 2022 02 |  | základní |  | 0 | 0.0065 | 0.0455 | 0 | 0 | 8 | M | 2 |  |  |  | ROZPOCET |  |  |  |  | 0 | 0 | 0 | 0 | 0 | 1 | 0 | 4 | 1960906947
78 | M | 40445241 | patka pro sloupek Al D 70mm | kus | 7 |  | 0 | CS ÚRS 2022 02 |  | základní |  | 0 | 0.0033 | 0.0231 | 0 | 0 | 8 | M | 2 |  |  |  | ROZPOCET |  |  |  |  | 0 | 0 | 0 | 0 | 0 | 1 | 0 | 4 | -137903650
79 | M | 40445254 | víčko plastové na sloupek D 70mm | kus | 7 |  | 0 | CS ÚRS 2022 02 |  | základní |  | 0 | 0.00015 | 0.00105 | 0 | 0 | 8 | M | 2 |  |  |  | ROZPOCET |  |  |  |  | 0 | 0 | 0 | 0 | 0 | 1 | 0 | 4 | 1660031649
80 | K | 914531111 | Montáž nástavce na sloupky velikosti do 1 m2 pro uchycení dopravních značek | kus | 7 |  | 0 | CS ÚRS 2022 02 |  | základní |  | 0 | 0 | 0 | 0 | 0 | 4 | K | 2 |  |  |  | ROZPOCET |  |  |  |  | 0 | 0 | 0 | 0 | 0 | 1 | 0 | 4 | 1445698414
81 | M | 40445257 | svorka upínací na sloupek D 70mm | kus | 14 |  | 0 | CS ÚRS 2022 02 |  | základní |  | 0 | 0.0004 | 0.0056 | 0 | 0 | 8 | M | 2 |  |  |  | ROZPOCET |  |  |  |  | 0 | 0 | 0 | 0 | 0 | 1 | 0 | 4 | -280343842
82 | K | 915111111 | Vodorovné dopravní značení dělící čáry souvislé š 125 mm základní bílá barva | m | 275 |  | 0 | CS ÚRS 2022 02 |  | základní |  | 0 | 0.0001 | 0.0275 | 0 | 0 | 4 | K | 2 |  |  |  | ROZPOCET |  |  |  |  | 0 | 0 | 0 | 0 | 0 | 1 | 0 | 4 | -2005428693
| VV |  | "V10b"55*5 |  | 275 | [12 empty] | VV | 2 | 2 | True | 1 | ROZPOCET
83 | K | 915111121 | Vodorovné dopravní značení dělící čáry přerušované š 125 mm základní bílá barva | m | 25 |  | 0 | CS ÚRS 2022 02 |  | základní |  | 0 | 5e-05 | 0.00125 | 0 | 0 | 4 | K | 2 |  |  |  | ROZPOCET |  |  |  |  | 0 | 0 | 0 | 0 | 0 | 1 | 0 | 4 | 141497294
| VV |  | "V7b" 25 |  | 25 | [12 empty] | VV | 2 | 2 | True | 1 | ROZPOCET
84 | K | 915131111 | Vodorovné dopravní značení přechody pro chodce, šipky, symboly základní bílá barva | m2 | 3 |  | 0 | CS ÚRS 2022 02 |  | základní |  | 0 | 0.0012 | 0.0036 | 0 | 0 | 4 | K | 2 |  |  |  | ROZPOCET |  |  |  |  | 0 | 0 | 0 | 0 | 0 | 1 | 0 | 4 | -2018487896
85 | K | 915351111 | Předformátované vodorovné dopravní značení číslice nebo písmeno délky do 1 m | kus | 3 |  | 0 | CS ÚRS 2022 02 |  | základní |  | 0 | 0.00053 | 0.00159 | 0 | 0 | 4 | K | 2 |  |  |  | ROZPOCET |  |  |  |  | 0 | 0 | 0 | 0 | 0 | 1 | 0 | 4 | 221221178
86 | K | 915611111 | Předznačení vodorovného liniového značení | m | 300 |  | 0 | CS ÚRS 2022 02 |  | základní |  | 0 | 0 | 0 | 0 | 0 | 4 | K | 2 |  |  |  | ROZPOCET |  |  |  |  | 0 | 0 | 0 | 0 | 0 | 1 | 0 | 4 | 559802221
87 | K | 919112222 | Řezání spár pro vytvoření komůrky š 15 mm hl 25 mm pro těsnící zálivku v živičném krytu | m | 35 |  | 0 | CS ÚRS 2022 02 |  | základní |  | 0 | 0 | 0 | 0 | 0 | 4 | K | 2 |  |  |  | ROZPOCET |  |  |  |  | 0 | 0 | 0 | 0 | 0 | 1 | 0 | 4 | -1858283215
88 | K | 919122121 | Těsnění spár zálivkou za tepla pro komůrky š 15 mm hl 25 mm s těsnicím profilem | m | 35 |  | 0 | CS ÚRS 2022 02 |  | základní |  | 0 | 9e-05 | 0.00315 | 0 | 0 | 4 | K | 2 |  |  |  | ROZPOCET |  |  |  |  | 0 | 0 | 0 | 0 | 0 | 1 | 0 | 4 | 2011808921
89 | K | 919721123 | Geomříž pro stabilizaci podkladu tuhá dvouosá z PP podélná pevnost v tahu do 40 kN/m | m2 | 2352.355 |  | 0 | CS ÚRS 2022 02 |  | základní |  | 0 | 0.00061 | 1.4349 | 0 | 0 | 4 | K | 2 |  |  |  | ROZPOCET |  |  |  |  | 0 | 0 | 0 | 0 | 0 | 1 | 0 | 4 | 1272221193
| VV |  | dlažba_imob+dlažba_poj+dlažba_komun+dlažba_zatrav |  | 2352.355 | [12 empty] | VV | 2 | 2 | True | 0 | ROZPOCET
| VV |  | Součet |  | 2352.355 | [12 empty] | VV | 2 | 4 | True | 1 | ROZPOCET
90 | K | 919726123 | Geotextilie pro ochranu, separaci a filtraci netkaná měrná hmotnost do 500 g/m2 | m2 | 2352.355 |  | 0 | CS ÚRS 2022 02 |  | základní |  | 0 | 0.00069 | 1.6231 | 0 | 0 | 4 | K | 2 |  |  |  | ROZPOCET |  |  |  |  | 0 | 0 | 0 | 0 | 0 | 1 | 0 | 4 | 712570482
| VV |  | dlažba_imob+dlažba_poj+dlažba_komun+dlažba_zatrav |  | 2352.355 | [12 empty] | VV | 2 | 2 | True | 0 | ROZPOCET
| VV |  | Součet |  | 2352.355 | [12 empty] | VV | 2 | 4 | True | 1 | ROZPOCET
91 | K | 919731122 | Zarovnání styčné plochy podkladu nebo krytu živičného tl přes 50 do 100 mm | m | 35 |  | 0 | CS ÚRS 2022 02 |  | základní |  | 0 | 0 | 0 | 0 | 0 | 4 | K | 2 |  |  |  | ROZPOCET |  |  |  |  | 0 | 0 | 0 | 0 | 0 | 1 | 0 | 4 | 1016629898
92 | K | 938908411 | Čištění vozovek splachováním vodou | m2 | 2830.035 |  | 0 | CS ÚRS 2022 02 |  | základní |  | 0 | 0 | 0 | 0.01 | 28.3003 | 4 | K | 2 |  |  |  | ROZPOCET |  |  |  |  | 0 | 0 | 0 | 0 | 0 | 1 | 0 | 4 | -734766964
| VV |  | dlažba_imob+dlažba_poj+dlažba_komun+dlažba_zatrav+dlažba_60 |  | 2830.035 | [12 empty] | VV | 2 | 2 | True | 0 | ROZPOCET
| VV |  | Součet |  | 2830.035 | [12 empty] | VV | 2 | 4 | True | 1 | ROZPOCET
| D | 997 | Přesun sutě |  |  |  | 0 |  |  |  |  | 0 |  | 0 |  | 0 | 1 | D | 1 |  |  |  | ROZPOCET | [10 empty] | 0
93 | K | 997221551 | Vodorovná doprava suti ze sypkých materiálů do 1 km | t | 76.14 |  | 0 | CS ÚRS 2022 02 |  | základní |  | 0 | 0 | 0 | 0 | 0 | 4 | K | 2 |  |  |  | ROZPOCET |  |  |  |  | 0 | 0 | 0 | 0 | 0 | 1 | 0 | 4 | -1044807417
94 | K | 997221559 | Příplatek ZKD 1 km u vodorovné dopravy suti ze sypkých materiálů | t | 1142.1 |  | 0 | CS ÚRS 2022 02 |  | základní |  | 0 | 0 | 0 | 0 | 0 | 4 | K | 2 |  |  |  | ROZPOCET |  |  |  |  | 0 | 0 | 0 | 0 | 0 | 1 | 0 | 4 | -1340428432
| VV |  | " skládka cca 15 km" 76,14*15 |  | 1142.1 | [12 empty] | VV | 2 | 2 | True | 1 | ROZPOCET
95 | K | 997221611 | Nakládání suti na dopravní prostředky pro vodorovnou dopravu | t | 76.14 |  | 0 | CS ÚRS 2022 02 |  | základní |  | 0 | 0 | 0 | 0 | 0 | 4 | K | 2 |  |  |  | ROZPOCET |  |  |  |  | 0 | 0 | 0 | 0 | 0 | 1 | 0 | 4 | -2006915725
96 | K | 997221873 | Poplatek za uložení stavebního odpadu na recyklační skládce (skládkovné) zeminy a kamení zatříděného do Katalogu odpadů pod kódem 17 05 04 | t | 54.98 |  | 0 | CS ÚRS 2022 02 |  | základní |  | 0 | 0 | 0 | 0 | 0 | 4 | K | 2 |  |  |  | ROZPOCET |  |  |  |  | 0 | 0 | 0 | 0 | 0 | 1 | 0 | 4 | -1061147953
97 | K | 997221875 | Poplatek za uložení stavebního odpadu na recyklační skládce (skládkovné) asfaltového bez obsahu dehtu zatříděného do Katalogu odpadů pod kódem 17 03 02 | t | 21.16 |  | 0 | CS ÚRS 2022 02 |  | základní |  | 0 | 0 | 0 | 0 | 0 | 4 | K | 2 |  |  |  | ROZPOCET |  |  |  |  | 0 | 0 | 0 | 0 | 0 | 1 | 0 | 4 | 39459321
| D | 998 | Přesun hmot |  |  |  | 0 |  |  |  |  | 0 |  | 0 |  | 0 | 1 | D | 1 |  |  |  | ROZPOCET | [10 empty] | 0
98 | K | 998225111 | Přesun hmot pro pozemní komunikace s krytem z kamene, monolitickým betonovým nebo živičným | t | 1604.981 |  | 0 | CS ÚRS 2022 02 |  | základní |  | 0 | 0 | 0 | 0 | 0 | 4 | K | 2 |  |  |  | ROZPOCET |  |  |  |  | 0 | 0 | 0 | 0 | 0 | 1 | 0 | 4 | 326849393
| D | HZS | Hodinové zúčtovací sazby |  |  |  | 0 |  |  |  |  | 0 |  | 0 |  | 0 | 4 | D | 0 |  |  |  | ROZPOCET | [10 empty] | 0
99 | K | HZS1211 | Hodinová zúčtovací sazba kopáč nekvalifikovaný | hod | 250 |  | 0 | CS ÚRS 2022 02 |  | základní |  | 0 | 0 | 0 | 0 | 0 | 512 | K | 1 |  |  |  | ROZPOCET |  |  |  |  | 0 | 0 | 0 | 0 | 0 | 1 | 0 | 512 | -1716730825
| VV |  | " ruční dokopání a začištění výkopů" 250 |  | 250 | [12 empty] | VV | 1 | 2 | True | 1 | ROZPOCET
100 | K | HZS1432 | Hodinová zúčtovací sazba potrubář | hod | 44 |  | 0 | CS ÚRS 2022 02 |  | základní |  | 0 | 0 | 0 | 0 | 0 | 512 | K | 1 |  |  |  | ROZPOCET |  |  |  |  | 0 | 0 | 0 | 0 | 0 | 1 | 0 | 512 | -1160893024
| VV |  | " napojení uličních vpustí do děšťové kanalizace" 16 |  | 16 | [12 empty] | VV | 1 | 2 | True | 0 | ROZPOCET
| VV |  | " napojení drenáže do kanalizace " 28 |  | 28 | [12 empty] | VV | 1 | 2 | True | 0 | ROZPOCET
| VV |  | Součet |  | 44 | [12 empty] | VV | 1 | 4 | True | 1 | ROZPOCET
101 | K | HZS1422 | Hodinová zúčtovací sazba silničář | hod | 31 |  | 0 | CS ÚRS 2022 02 |  | základní |  | 0 | 0 | 0 | 0 | 0 | 4 | K | 1 |  |  |  | ROZPOCET |  |  |  |  | 0 | 0 | 0 | 0 | 0 | 1 | 0 | 4 | -636807256
| VV |  | "dokončovací práce okolo překážek "15 |  | 15 | [12 empty] | VV | 1 | 2 | True | 0 | ROZPOCET
| VV |  | "plynulé napojení na stávající komunikaci "16 |  | 16 | [12 empty] | VV | 1 | 2 | True | 0 | ROZPOCET
| VV |  | Součet |  | 31 | [12 empty] | VV | 1 | 4 | True | 1 | ROZPOCET

## IO.02 - Vodovodní přípojk...
[18 empty] | {280b08e9-da2f-423e-935e-57fd5815f151} | [5 empty] | Skladka | odvoz na skládku | 39,46 | 2
[18 empty] | 2 | [5 empty] | Zasyp | zasypy ploch | 53,96 | 2
| KRYCÍ LIST SOUPISU PRACÍ | [7 empty] | v --- níže se nacházejí doplnkové a pomocné údaje k sestavám --- v | [8 empty] | False
Stavba:
Domov pro seniory, Nový Bydžov
Objekt:
IO.02 - Vodovodní přípojka - nezpůsobilé náklady
| KSO: |  |  |  |  | CC-CZ:
| Místo: |  | k.ú. Nový Bydžov, 70 7163 |  |  | Datum: | 4. 1. 2023
| Zadavatel: |  |  |  |  | IČ:
|  | Město Nový Bydžov, Masarykovo nám. 1, 504 01 |  |  |  | DIČ:
| Uchazeč: |  |  |  |  | IČ: | Vyplň údaj
|  | Vyplň údaj |  |  |  | DIČ: | Vyplň údaj
| Projektant: |  |  |  |  | IČ:
|  | Architektura s.r.o., Vilkova 1142/15, Praha 4-Krč |  |  |  | DIČ:
| Zpracovatel: |  |  |  |  | IČ:
|  | Projecticon s.r.o., A. Kopeckého 151, Nový Hrádek |  |  |  | DIČ:
Poznámka:
Soupis prací je sestaven s využitím Cenové soustavy ÚRS. Položky, které pochází z této cenové soustavy, jsou ve sloupci 'Cenová soustava' označeny popisem 'CS ÚRS' a úrovní příslušného kalendářního pololetí. Veškeré další informace vymezující popis a podmínky použití těchto položek z Cenové soustavy, které nejsou uvedeny přímo v soupisu prací, jsou neomezeně dálkově k dispozici na webu podminky.urs.cz.
| Cena bez DPH | [5 empty] | 0
|  |  | Základ daně |  |  | Sazba daně | Výše daně
| DPH | základní | 0 |  |  | 21% | 0
|  | snížená | 0 |  |  | 15% | 0
|  | zákl. přenesená | 0 |  |  | 21% | 0
|  | sníž. přenesená | 0 |  |  | 15% | 0
|  | nulová | 0 |  |  | 0% | 0
| Cena s DPH |  |  | v | CZK |  | 0
| Projektant |  |  | Zpracovatel
| Datum a podpis: |  | Razítko | Datum a podpis: |  |  | Razítko
| Objednavatel |  |  | Uchazeč
| Datum a podpis: |  | Razítko | Datum a podpis: |  |  | Razítko
REKAPITULACE ČLENĚNÍ SOUPISU PRACÍ
Stavba:
Domov pro seniory, Nový Bydžov
Objekt:
IO.02 - Vodovodní přípojka - nezpůsobilé náklady
Místo: |  |  | k.ú. Nový Bydžov, 70 7163 |  |  | Datum: | 4. 1. 2023
Zadavatel: |  |  | Město Nový Bydžov, Masarykovo nám. 1, 504 01 |  |  | Projektant: | Architektura s.r.o., Vilkova 1142/15, Praha 4-Krč
Uchazeč: |  |  | Vyplň údaj |  |  | Zpracovatel: | Projecticon s.r.o., A. Kopeckého 151, Nový Hrádek
Kód dílu - Popis | [6 empty] | Cena celkem [CZK]
Náklady ze soupisu prací | [6 empty] | 0 | [11 empty] | -1
| HSV - Práce a dodávky HSV | [5 empty] | 0
| 1 - Zemní práce | [5 empty] | 0
| 4 - Vodorovné konstrukce | [5 empty] | 0
| 8 - Trubní vedení | [5 empty] | 0
| 998 - Přesun hmot | [5 empty] | 0
| PSV - Práce a dodávky PSV | [5 empty] | 0
| 722 - Zdravotechnika - vnitřní vodovod | [5 empty] | 0
| M - Práce a dodávky M | [5 empty] | 0
| HZS - Hodinové zúčtovací sazby | [5 empty] | 0
SOUPIS PRACÍ
Stavba:
Domov pro seniory, Nový Bydžov
Objekt:
IO.02 - Vodovodní přípojka - nezpůsobilé náklady
Místo: |  |  | k.ú. Nový Bydžov, 70 7163 |  |  | Datum: | 4. 1. 2023
Zadavatel: |  |  | Město Nový Bydžov, Masarykovo nám. 1, 504 01 |  |  | Projektant: | Architektura s.r.o., Vilkova 1142/15, Praha 4-Krč
Uchazeč: |  |  | Vyplň údaj |  |  | Zpracovatel: | Projecticon s.r.o., A. Kopeckého 151, Nový Hrádek
PČ | Typ | Kód | Popis | MJ | Množství | J.cena [CZK] | Cena celkem [CZK] | Cenová soustava |  | DPH | J. Nh [h] | Nh celkem [h] | J. hmotnost [t] | Hmotnost celkem [t] | J. suť [t] | Suť Celkem [t]
Náklady soupisu celkem | [6 empty] | 0 |  |  |  |  | 0 |  | 41.7012 |  | 0 |  | D | -1 | [14 empty] | 0
| D | HSV | Práce a dodávky HSV |  |  |  | 0 |  |  |  |  | 0 |  | 41.6944 |  | 0 | 1 | D | 0 |  |  |  | ROZPOCET | [10 empty] | 0
| D | 1 | Zemní práce |  |  |  | 0 |  |  |  |  | 0 |  | 31.5463 |  | 0 | 1 | D | 1 |  |  |  | ROZPOCET | [10 empty] | 0
1 | K | 115101201 | Čerpání vody na dopravní výšku do 10 m průměrný přítok do 500 l/min | hod | 40 |  | 0 | CS ÚRS 2022 02 |  | základní |  | 0 | 3e-05 | 0.0012 | 0 | 0 | 4 | K | 2 |  |  |  | ROZPOCET |  |  |  |  | 0 | 0 | 0 | 0 | 0 | 1 | 0 | 4 | -1829581249
| VV |  | 10*4 |  | 40 | [12 empty] | VV | 2 | 2 | True | 1 | ROZPOCET
2 | K | 115101301 | Pohotovost čerpací soupravy pro dopravní výšku do 10 m přítok do 500 l/min | den | 10 |  | 0 | CS ÚRS 2022 02 |  | základní |  | 0 | 0 | 0 | 0 | 0 | 4 | K | 2 |  |  |  | ROZPOCET |  |  |  |  | 0 | 0 | 0 | 0 | 0 | 1 | 0 | 4 | -1428097330
3 | K | 131251100 | Hloubení jam nezapažených v hornině třídy těžitelnosti I skupiny 3 objem do 20 m3 strojně | m3 | 23.5 |  | 0 | CS ÚRS 2022 02 |  | základní |  | 0 | 0 | 0 | 0 | 0 | 4 | K | 2 |  |  |  | ROZPOCET |  |  |  |  | 0 | 0 | 0 | 0 | 0 | 1 | 0 | 4 | -1456903258
| VV |  | "vodoměrná šachta"23,5 |  | 23.5 | [12 empty] | VV | 2 | 2 | True | 1 | ROZPOCET
4 | K | 132254203 | Hloubení zapažených rýh š do 2000 mm v hornině třídy těžitelnosti I skupiny 3 objem do 100 m3 | m3 | 69.92 |  | 0 | CS ÚRS 2022 02 |  | základní |  | 0 | 0 | 0 | 0 | 0 | 4 | K | 2 |  |  |  | ROZPOCET |  |  |  |  | 0 | 0 | 0 | 0 | 0 | 1 | 0 | 4 | 1120885657
| VV |  | 43,7*1*1,6 |  | 69.92 | [12 empty] | VV | 2 | 2 | True | 0 | ROZPOCET
| VV |  | Součet |  | 69.92 | [12 empty] | VV | 2 | 4 | True | 1 | ROZPOCET
5 | K | 151811131 | Osazení pažicího boxu hl výkopu do 4 m š do 1,2 m | m2 | 139.84 |  | 0 | CS ÚRS 2022 02 |  | základní |  | 0 | 0.00058 | 0.081107 | 0 | 0 | 4 | K | 2 |  |  |  | ROZPOCET |  |  |  |  | 0 | 0 | 0 | 0 | 0 | 1 | 0 | 4 | 906439909
| VV |  | 43,7*1,6*2 |  | 139.84 | [12 empty] | VV | 2 | 2 | True | 0 | ROZPOCET
| VV |  | Součet |  | 139.84 | [12 empty] | VV | 2 | 4 | True | 1 | ROZPOCET
6 | K | 151811231 | Odstranění pažicího boxu hl výkopu do 4 m š do 1,2 m | m2 | 139.84 |  | 0 | CS ÚRS 2022 02 |  | základní |  | 0 | 0 | 0 | 0 | 0 | 4 | K | 2 |  |  |  | ROZPOCET |  |  |  |  | 0 | 0 | 0 | 0 | 0 | 1 | 0 | 4 | -692371970
7 | K | 162351103 | Vodorovné přemístění do 500 m výkopku/sypaniny z horniny třídy těžitelnosti I, skupiny 1 až 3 | m3 | 147.38 |  | 0 | CS ÚRS 2022 02 |  | základní |  | 0 | 0 | 0 | 0 | 0 | 4 | K | 2 |  |  |  | ROZPOCET |  |  |  |  | 0 | 0 | 0 | 0 | 0 | 1 | 0 | 4 | -6212074
| VV |  | "mezikládka pro uložení zásypových hmot - cesta 2x tam a zpět"Zasyp*2+Skladka |  | 147.38 | [12 empty] | VV | 2 | 2 | True | 1 | ROZPOCET
8 | K | 162751117 | Vodorovné přemístění do 10000 m výkopku/sypaniny z horniny třídy těžitelnosti I, skupiny 1 až 3 | m3 | 39.46 |  | 0 | CS ÚRS 2022 02 |  | základní |  | 0 | 0 | 0 | 0 | 0 | 4 | K | 2 |  |  |  | ROZPOCET |  |  |  |  | 0 | 0 | 0 | 0 | 0 | 1 | 0 | 4 | 514364795
| VV |  | "odvoz na skládku" | [14 empty] | VV | 2 | 1 | True | 0 | ROZPOCET
| VV |  | 23,5+69,92-Zasyp |  | 39.46 | [12 empty] | VV | 2 | 2 | True | 0 | ROZPOCET
| VV | Skladka | Součet |  | 39.46 | [12 empty] | VV | 2 | 4 | True | 1 | ROZPOCET
9 | K | 162751119 | Příplatek k vodorovnému přemístění výkopku/sypaniny z horniny třídy těžitelnosti I, skupiny 1 až 3 ZKD 1000 m přes 10000 m | m3 | 591.9 |  | 0 | CS ÚRS 2022 02 |  | základní |  | 0 | 0 | 0 | 0 | 0 | 4 | K | 2 |  |  |  | ROZPOCET |  |  |  |  | 0 | 0 | 0 | 0 | 0 | 1 | 0 | 4 | -979812427
| VV |  | " za dalších 15 km" Skladka*15 |  | 591.9 | [12 empty] | VV | 2 | 2 | True | 1 | ROZPOCET
10 | K | 167151111 | Nakládání výkopku z hornin třídy těžitelnosti I, skupiny 1 až 3 přes 100 m3 | m3 | 147.38 |  | 0 | CS ÚRS 2022 02 |  | základní |  | 0 | 0 | 0 | 0 | 0 | 4 | K | 2 |  |  |  | ROZPOCET |  |  |  |  | 0 | 0 | 0 | 0 | 0 | 1 | 0 | 4 | -1879639672
| VV |  | Skladka |  | 39.46 | [12 empty] | VV | 2 | 2 | True | 0 | ROZPOCET
| VV |  | Zasyp*2 |  | 107.92 | [12 empty] | VV | 2 | 2 | True | 0 | ROZPOCET
| VV |  | Součet |  | 147.38 | [12 empty] | VV | 2 | 4 | True | 1 | ROZPOCET
11 | K | 171201231 | Poplatek za uložení zeminy a kamení na recyklační skládce (skládkovné) kód odpadu 17 05 04 | t | 71.028 |  | 0 | CS ÚRS 2022 02 |  | základní |  | 0 | 0 | 0 | 0 | 0 | 4 | K | 2 |  |  |  | ROZPOCET |  |  |  |  | 0 | 0 | 0 | 0 | 0 | 1 | 0 | 4 | 917099376
| VV |  | Skladka*1,8 |  | 71.028 | [12 empty] | VV | 2 | 2 | True | 1 | ROZPOCET
12 | K | 171251201 | Uložení sypaniny na skládky nebo meziskládky | m3 | 93.42 |  | 0 | CS ÚRS 2022 02 |  | základní |  | 0 | 0 | 0 | 0 | 0 | 4 | K | 2 |  |  |  | ROZPOCET |  |  |  |  | 0 | 0 | 0 | 0 | 0 | 1 | 0 | 4 | 1430956638
| VV |  | Skladka+Zasyp |  | 93.42 | [12 empty] | VV | 2 | 2 | True | 1 | ROZPOCET
13 | K | 174151101 | Zásyp jam, šachet rýh nebo kolem objektů sypaninou se zhutněním | m3 | 53.96 |  | 0 | CS ÚRS 2022 02 |  | základní |  | 0 | 0 | 0 | 0 | 0 | 4 | K | 2 |  |  |  | ROZPOCET |  |  |  |  | 0 | 0 | 0 | 0 | 0 | 1 | 0 | 4 | 1037182221
| VV |  | " vodoměrná šachta" 23,5-4,5 |  | 19 | [12 empty] | VV | 2 | 2 | True | 0 | ROZPOCET
| VV |  | "přípojka" 43,7*1*0,8 |  | 34.96 | [12 empty] | VV | 2 | 2 | True | 0 | ROZPOCET
| VV | Zasyp | Součet |  | 53.96 | [12 empty] | VV | 2 | 4 | True | 1 | ROZPOCET
14 | K | 175151101 | Obsypání potrubí strojně sypaninou bez prohození, uloženou do 3 m | m3 | 17.48 |  | 0 | CS ÚRS 2022 02 |  | základní |  | 0 | 0 | 0 | 0 | 0 | 4 | K | 2 |  |  |  | ROZPOCET |  |  |  |  | 0 | 0 | 0 | 0 | 0 | 1 | 0 | 4 | -1268215579
| VV |  | 43,7*1*0,4 |  | 17.48 | [12 empty] | VV | 2 | 2 | True | 0 | ROZPOCET
| VV |  | Součet |  | 17.48 | [12 empty] | VV | 2 | 4 | True | 1 | ROZPOCET
15 | M | 58337302 | štěrkopísek frakce 0/12 | t | 31.464 |  | 0 | CS ÚRS 2022 02 |  | základní |  | 0 | 1 | 31.464 | 0 | 0 | 8 | M | 2 |  |  |  | ROZPOCET |  |  |  |  | 0 | 0 | 0 | 0 | 0 | 1 | 0 | 4 | 50940280
| VV |  | 17,48*1,8 |  | 31.464 | [12 empty] | VV | 2 | 2 | True | 0 | ROZPOCET
| VV |  | Součet |  | 31.464 | [12 empty] | VV | 2 | 4 | True | 1 | ROZPOCET
| D | 4 | Vodorovné konstrukce |  |  |  | 0 |  |  |  |  | 0 |  | 8.2721 |  | 0 | 1 | D | 1 |  |  |  | ROZPOCET | [10 empty] | 0
16 | K | 451541111 | Lože pod potrubí otevřený výkop ze štěrkodrtě | m3 | 0.6 |  | 0 | CS ÚRS 2022 02 |  | základní |  | 0 | 0 | 0 | 0 | 0 | 4 | K | 2 |  |  |  | ROZPOCET |  |  |  |  | 0 | 0 | 0 | 0 | 0 | 1 | 0 | 4 | -1549532687
| VV |  | " vodoměrná šachta" 2*2*0,15 |  | 0.6 | [12 empty] | VV | 2 | 2 | True | 1 | ROZPOCET
17 | K | 451573111 | Lože pod potrubí otevřený výkop ze štěrkopísku | m3 | 4.37 |  | 0 | CS ÚRS 2022 02 |  | základní |  | 0 | 1.8908 | 8.2627 | 0 | 0 | 4 | K | 2 |  |  |  | ROZPOCET |  |  |  |  | 0 | 0 | 0 | 0 | 0 | 1 | 0 | 4 | -475996281
| VV |  | 43,7*1*0,1 |  | 4.37 | [12 empty] | VV | 2 | 2 | True | 0 | ROZPOCET
| VV |  | Součet |  | 4.37 | [12 empty] | VV | 2 | 4 | True | 1 | ROZPOCET
18 | K | 452311141 | Podkladní desky z betonu prostého tř. C 16/20 otevřený výkop | m3 | 0.26 |  | 0 | CS ÚRS 2022 02 |  | základní |  | 0 | 0 | 0 | 0 | 0 | 4 | K | 2 |  |  |  | ROZPOCET |  |  |  |  | 0 | 0 | 0 | 0 | 0 | 1 | 0 | 4 | 827689437
19 | K | 452351101 | Bednění podkladních desek nebo bloků nebo sedlového lože otevřený výkop | m2 | 1.5 |  | 0 | CS ÚRS 2022 02 |  | základní |  | 0 | 0.00632 | 0.00948 | 0 | 0 | 4 | K | 2 |  |  |  | ROZPOCET |  |  |  |  | 0 | 0 | 0 | 0 | 0 | 1 | 0 | 4 | -259997816
| D | 8 | Trubní vedení |  |  |  | 0 |  |  |  |  | 0 |  | 1.876 |  | 0 | 1 | D | 1 |  |  |  | ROZPOCET | [10 empty] | 0
20 | K | 871241221 | Montáž potrubí z PE100 SDR 17 otevřený výkop svařovaných elektrotvarovkou D 63 | m | 43.7 |  | 0 | CS ÚRS 2022 02 |  | základní |  | 0 | 0 | 0 | 0 | 0 | 4 | K | 2 |  |  |  | ROZPOCET |  |  |  |  | 0 | 0 | 0 | 0 | 0 | 1 | 0 | 4 | -535543401
| VV |  | "vodovodní přípojka"43,7 |  | 43.7 | [12 empty] | VV | 2 | 2 | True | 0 | ROZPOCET
| VV |  | Součet |  | 43.7 | [12 empty] | VV | 2 | 4 | True | 1 | ROZPOCET
21 | M | 28613755 | trubka vodovodní LDPE (rPE) D 63x8,6mm | m | 45.011 |  | 0 | CS ÚRS 2022 02 |  | základní |  | 0 | 0.00144 | 0.064816 | 0 | 0 | 8 | M | 2 |  |  |  | ROZPOCET |  |  |  |  | 0 | 0 | 0 | 0 | 0 | 1 | 0 | 4 | -1462737673
| VV |  | 43,7*1,03 'Přepočtené koeficientem množství |  | 45.011 | [12 empty] | VV | 2 | 2 | False | 1 | ROZPOCET
22 | K | 877212001 | Montáž svěrných spojek na vodovodním potrubí z trub d 63 | kus | 2 |  | 0 | CS ÚRS 2022 02 |  | základní |  | 0 | 0 | 0 | 0 | 0 | 4 | K | 2 |  |  |  | ROZPOCET |  |  |  |  | 0 | 0 | 0 | 0 | 0 | 1 | 0 | 4 | -733159771
23 | M | 63126205 | spojka svěrná kompozitní přímá pro PE potrubí d63 | kus | 2 |  | 0 | CS ÚRS 2022 02 |  | základní |  | 0 | 0.00053 | 0.00106 | 0 | 0 | 8 | M | 2 |  |  |  | ROZPOCET |  |  |  |  | 0 | 0 | 0 | 0 | 0 | 1 | 0 | 4 | 1838716450
24 | K | 891211321 | Montáž vodovodních šoupátek domovní přípojky se závitovými konci PN16 otevřený výkop G 2" | kus | 1 |  | 0 | CS ÚRS 2022 02 |  | základní |  | 0 | 0.00061 | 0.00061 | 0 | 0 | 4 | K | 2 |  |  |  | ROZPOCET |  |  |  |  | 0 | 0 | 0 | 0 | 0 | 1 | 0 | 4 | -1308153854
25 | M | 42223015 | šoupátko domovní přípojky plastové ISO hrdlo PN16 63x63 | kus | 1 |  | 0 | CS ÚRS 2022 02 |  | základní |  | 0 | 0.0021 | 0.0021 | 0 | 0 | 8 | M | 2 |  |  |  | ROZPOCET |  |  |  |  | 0 | 0 | 0 | 0 | 0 | 1 | 0 | 4 | 1852565878
26 | M | 42291079 | souprava zemní pro šoupátka DN 65-80mm Rd 2,0m | kus | 1 |  | 0 | CS ÚRS 2022 02 |  | základní |  | 0 | 0.0035 | 0.0035 | 0 | 0 | 8 | M | 2 |  |  |  | ROZPOCET |  |  |  |  | 0 | 0 | 0 | 0 | 0 | 1 | 0 | 4 | 2016216597
27 | K | 891269111 | Montáž navrtávacích pasů na potrubí z jakýchkoli trub DN 100 | kus | 1 |  | 0 | CS ÚRS 2022 02 |  | základní |  | 0 | 0 | 0 | 0 | 0 | 4 | K | 2 |  |  |  | ROZPOCET |  |  |  |  | 0 | 0 | 0 | 0 | 0 | 1 | 0 | 4 | 1525937050
28 | M | 42273451 | pás navrtávací z tvárné litiny DN 100, univerzální, se závitovým výstupem 2" | kus | 1 |  | 0 | CS ÚRS 2022 02 |  | základní |  | 0 | 0.0025 | 0.0025 | 0 | 0 | 8 | M | 2 |  |  |  | ROZPOCET |  |  |  |  | 0 | 0 | 0 | 0 | 0 | 1 | 0 | 4 | 1160358292
29 | K | 892233122 | Proplach a dezinfekce vodovodního potrubí DN od 40 do 70 | m | 43.7 |  | 0 | CS ÚRS 2022 02 |  | základní |  | 0 | 0 | 0 | 0 | 0 | 4 | K | 2 |  |  |  | ROZPOCET |  |  |  |  | 0 | 0 | 0 | 0 | 0 | 1 | 0 | 4 | 80069671
30 | K | 892271111 | Tlaková zkouška vodou potrubí DN 100 nebo 125 | m | 43.7 |  | 0 | CS ÚRS 2022 02 |  | základní |  | 0 | 0 | 0 | 0 | 0 | 4 | K | 2 |  |  |  | ROZPOCET |  |  |  |  | 0 | 0 | 0 | 0 | 0 | 1 | 0 | 4 | 1270491899
31 | K | 893410101 | Osazení vodoměrné šachty z betonových dílců nepojížděné pl do 1,5 m2 šachtové dno | kus | 1 |  | 0 | CS ÚRS 2022 02 |  | základní |  | 0 | 0.38051 | 0.38051 | 0 | 0 | 4 | K | 2 |  |  |  | ROZPOCET |  |  |  |  | 0 | 0 | 0 | 0 | 0 | 1 | 0 | 4 | -589635671
32 | M | 59224655 | dno vodoměrné šachty 136x106x10cm nepojížděné | kus | 1 |  | 0 | CS ÚRS 2022 02 |  | základní |  | 0 | 0.328 | 0.328 | 0 | 0 | 8 | M | 2 |  |  |  | ROZPOCET |  |  |  |  | 0 | 0 | 0 | 0 | 0 | 1 | 0 | 4 | -1095203531
33 | K | 893410102 | Osazení vodoměrné šachty z betonových dílců nepojížděné pl do 1,5 m2 šachtová skruž výšky 500 mm | kus | 1 |  | 0 | CS ÚRS 2022 02 |  | základní |  | 0 | 0.03401 | 0.03401 | 0 | 0 | 4 | K | 2 |  |  |  | ROZPOCET |  |  |  |  | 0 | 0 | 0 | 0 | 0 | 1 | 0 | 4 | 1651569759
34 | M | 59224652 | skruž vodoměrné šachty 136x106x10cm nepojížděné, 2 stupadla | kus | 1 |  | 0 | CS ÚRS 2022 02 |  | základní |  | 0 | 0.453 | 0.453 | 0 | 0 | 8 | M | 2 |  |  |  | ROZPOCET |  |  |  |  | 0 | 0 | 0 | 0 | 0 | 1 | 0 | 4 | 745335427
35 | K | 893410103 | Osazení vodoměrné šachty z betonových dílců nepojížděné pl do 1,5 m2 zákrytová deska | kus | 1 |  | 0 | CS ÚRS 2022 02 |  | základní |  | 0 | 0.04475 | 0.04475 | 0 | 0 | 4 | K | 2 |  |  |  | ROZPOCET |  |  |  |  | 0 | 0 | 0 | 0 | 0 | 1 | 0 | 4 | 1423852247
36 | M | 59224654 | deska zákrytová s poklopem vodoměrné šachty 136x106x10cm nepojížděné | kus | 1 |  | 0 | CS ÚRS 2022 02 |  | základní |  | 0 | 0.288 | 0.288 | 0 | 0 | 8 | M | 2 |  |  |  | ROZPOCET |  |  |  |  | 0 | 0 | 0 | 0 | 0 | 1 | 0 | 4 | -637029820
37 | K | 899401111 | Osazení poklopů litinových ventilových | kus | 1 |  | 0 | CS ÚRS 2022 02 |  | základní |  | 0 | 0.06383 | 0.06383 | 0 | 0 | 4 | K | 2 |  |  |  | ROZPOCET |  |  |  |  | 0 | 0 | 0 | 0 | 0 | 1 | 0 | 4 | -1652244907
38 | M | 42291352 | poklop litinový šoupátkový pro zemní soupravy osazení do terénu a do vozovky | kus | 1 |  | 0 | CS ÚRS 2022 02 |  | základní |  | 0 | 0.0133 | 0.0133 | 0 | 0 | 8 | M | 2 |  |  |  | ROZPOCET |  |  |  |  | 0 | 0 | 0 | 0 | 0 | 1 | 0 | 4 | -944185701
39 | M | 56230636 | deska podkladová uličního poklopu plastového ventilkového a šoupatového | kus | 1 |  | 0 | CS ÚRS 2022 02 |  | základní |  | 0 | 0.0009 | 0.0009 | 0 | 0 | 8 | M | 2 |  |  |  | ROZPOCET |  |  |  |  | 0 | 0 | 0 | 0 | 0 | 1 | 0 | 4 | 1310061937
40 | K | 899713111 | Orientační tabulky na sloupku betonovém nebo ocelovém vč tyče a osazení | kus | 2 |  | 0 | CS ÚRS 2022 02 |  | základní |  | 0 | 0.00016 | 0.00032 | 0 | 0 | 4 | K | 2 |  |  |  | ROZPOCET |  |  |  |  | 0 | 0 | 0 | 0 | 0 | 1 | 0 | 4 | -992504767
41 | K | 899721111 | Signalizační vodič DN do 150 mm na potrubí | m | 43.7 |  | 0 | CS ÚRS 2022 02 |  | základní |  | 0 | 0.00019 | 0.008303 | 0 | 0 | 4 | K | 2 |  |  |  | ROZPOCET |  |  |  |  | 0 | 0 | 0 | 0 | 0 | 1 | 0 | 4 | -515965410
| VV |  | 43,7 |  | 43.7 | [12 empty] | VV | 2 | 2 | True | 0 | ROZPOCET
| VV |  | Součet |  | 43.7 | [12 empty] | VV | 2 | 4 | True | 1 | ROZPOCET
42 | K | 899722114 | Krytí potrubí z plastů výstražnou fólií z PVC 40 cm | m | 43.7 |  | 0 | CS ÚRS 2022 02 |  | základní |  | 0 | 0.00013 | 0.005681 | 0 | 0 | 4 | K | 2 |  |  |  | ROZPOCET |  |  |  |  | 0 | 0 | 0 | 0 | 0 | 1 | 0 | 4 | -1692227758
43 | K | 899914111 | Montáž ocelové chráničky DN100 | m | 20 |  | 0 | CS ÚRS 2022 02 |  | základní |  | 0 | 0.00047 | 0.0094 | 0 | 0 | 4 | K | 2 |  |  |  | ROZPOCET |  |  |  |  | 0 | 0 | 0 | 0 | 0 | 1 | 0 | 4 | -809747711
44 | M | 55283912 | trubka ocelová bezešvá hladká jakost 11 353 102x3,6mm | m | 20 |  | 0 | CS ÚRS 2022 02 |  | základní |  | 0 | 0.00857 | 0.1714 | 0 | 0 | 8 | M | 2 |  |  |  | ROZPOCET |  |  |  |  | 0 | 0 | 0 | 0 | 0 | 1 | 0 | 4 | -632792463
| D | 998 | Přesun hmot |  |  |  | 0 |  |  |  |  | 0 |  | 0 |  | 0 | 1 | D | 1 |  |  |  | ROZPOCET | [10 empty] | 0
45 | K | 998276101 | Přesun hmot pro trubní vedení z trub z plastických hmot otevřený výkop | t | 79.231 |  | 0 | CS ÚRS 2022 02 |  | základní |  | 0 | 0 | 0 | 0 | 0 | 4 | K | 2 |  |  |  | ROZPOCET |  |  |  |  | 0 | 0 | 0 | 0 | 0 | 1 | 0 | 4 | -1992539631
| D | PSV | Práce a dodávky PSV |  |  |  | 0 |  |  |  |  | 0 |  | 0.00678 |  | 0 | 2 | D | 0 |  |  |  | ROZPOCET | [10 empty] | 0
| D | 722 | Zdravotechnika - vnitřní vodovod |  |  |  | 0 |  |  |  |  | 0 |  | 0.00678 |  | 0 | 2 | D | 1 |  |  |  | ROZPOCET | [10 empty] | 0
46 | K | 722270103 | Sestava vodoměrová závitová G 5/4" | soubor | 1 |  | 0 | CS ÚRS 2022 02 |  | základní |  | 0 | 0.00678 | 0.00678 | 0 | 0 | 16 | K | 2 |  |  |  | ROZPOCET |  |  |  |  | 0 | 0 | 0 | 0 | 0 | 1 | 0 | 16 | -1789076959
| D | M | Práce a dodávky M |  |  |  | 0 |  |  |  |  | 0 |  | 0 |  | 0 | 3 | D | 0 |  |  |  | ROZPOCET | [10 empty] | 0
| D | HZS | Hodinové zúčtovací sazby |  |  |  | 0 |  |  |  |  | 0 |  | 0 |  | 0 | 4 | D | 0 |  |  |  | ROZPOCET | [10 empty] | 0
47 | K | HZS3111 | Hodinová zúčtovací sazba montér potrubí | hod | 30 |  | 0 | CS ÚRS 2022 02 |  | základní |  | 0 | 0 | 0 | 0 | 0 | 512 | K | 1 |  |  |  | ROZPOCET |  |  |  |  | 0 | 0 | 0 | 0 | 0 | 1 | 0 | 512 | -1222598980
| VV |  | Vyhledání místa napojení + práce s napojením a přepojením + všechny související práce | [14 empty] | VV | 1 | 1 | True | 0 | ROZPOCET
| VV |  | 30 |  | 30 | [12 empty] | VV | 1 | 2 | True | 1 | ROZPOCET

## IO.03 - Kanalizační přípo...
[18 empty] | {06a402e3-8b13-40ed-94e6-1d38ff2426c4} | [5 empty] | Skladka | odvoz na skládku | 34,84 | 2
[18 empty] | 2 | [5 empty] | Zasyp | zasypy ploch | 57,4 | 2
| KRYCÍ LIST SOUPISU PRACÍ | [7 empty] | v --- níže se nacházejí doplnkové a pomocné údaje k sestavám --- v | [8 empty] | False
Stavba:
Domov pro seniory, Nový Bydžov
Objekt:
IO.03 - Kanalizační přípojka - nezpůsobilé náklady
| KSO: |  |  |  |  | CC-CZ:
| Místo: |  | k.ú. Nový Bydžov, 70 7163 |  |  | Datum: | 4. 1. 2023
| Zadavatel: |  |  |  |  | IČ:
|  | Město Nový Bydžov, Masarykovo nám. 1, 504 01 |  |  |  | DIČ:
| Uchazeč: |  |  |  |  | IČ: | Vyplň údaj
|  | Vyplň údaj |  |  |  | DIČ: | Vyplň údaj
| Projektant: |  |  |  |  | IČ:
|  | Architektura s.r.o., Vilkova 1142/15, Praha 4-Krč |  |  |  | DIČ:
| Zpracovatel: |  |  |  |  | IČ:
|  | Projecticon s.r.o., A. Kopeckého 151, Nový Hrádek |  |  |  | DIČ:
Poznámka:
Soupis prací je sestaven s využitím Cenové soustavy ÚRS. Položky, které pochází z této cenové soustavy, jsou ve sloupci 'Cenová soustava' označeny popisem 'CS ÚRS' a úrovní příslušného kalendářního pololetí. Veškeré další informace vymezující popis a podmínky použití těchto položek z Cenové soustavy, které nejsou uvedeny přímo v soupisu prací, jsou neomezeně dálkově k dispozici na webu podminky.urs.cz.
| Cena bez DPH | [5 empty] | 0
|  |  | Základ daně |  |  | Sazba daně | Výše daně
| DPH | základní | 0 |  |  | 21% | 0
|  | snížená | 0 |  |  | 15% | 0
|  | zákl. přenesená | 0 |  |  | 21% | 0
|  | sníž. přenesená | 0 |  |  | 15% | 0
|  | nulová | 0 |  |  | 0% | 0
| Cena s DPH |  |  | v | CZK |  | 0
| Projektant |  |  | Zpracovatel
| Datum a podpis: |  | Razítko | Datum a podpis: |  |  | Razítko
| Objednavatel |  |  | Uchazeč
| Datum a podpis: |  | Razítko | Datum a podpis: |  |  | Razítko
REKAPITULACE ČLENĚNÍ SOUPISU PRACÍ
Stavba:
Domov pro seniory, Nový Bydžov
Objekt:
IO.03 - Kanalizační přípojka - nezpůsobilé náklady
Místo: |  |  | k.ú. Nový Bydžov, 70 7163 |  |  | Datum: | 4. 1. 2023
Zadavatel: |  |  | Město Nový Bydžov, Masarykovo nám. 1, 504 01 |  |  | Projektant: | Architektura s.r.o., Vilkova 1142/15, Praha 4-Krč
Uchazeč: |  |  | Vyplň údaj |  |  | Zpracovatel: | Projecticon s.r.o., A. Kopeckého 151, Nový Hrádek
Kód dílu - Popis | [6 empty] | Cena celkem [CZK]
Náklady ze soupisu prací | [6 empty] | 0 | [11 empty] | -1
| HSV - Práce a dodávky HSV | [5 empty] | 0
| 1 - Zemní práce | [5 empty] | 0
| 3 - Svislé a kompletní konstrukce | [5 empty] | 0
| 4 - Vodorovné konstrukce | [5 empty] | 0
| 8 - Trubní vedení | [5 empty] | 0
| 998 - Přesun hmot | [5 empty] | 0
| HZS - Hodinové zúčtovací sazby | [5 empty] | 0
SOUPIS PRACÍ
Stavba:
Domov pro seniory, Nový Bydžov
Objekt:
IO.03 - Kanalizační přípojka - nezpůsobilé náklady
Místo: |  |  | k.ú. Nový Bydžov, 70 7163 |  |  | Datum: | 4. 1. 2023
Zadavatel: |  |  | Město Nový Bydžov, Masarykovo nám. 1, 504 01 |  |  | Projektant: | Architektura s.r.o., Vilkova 1142/15, Praha 4-Krč
Uchazeč: |  |  | Vyplň údaj |  |  | Zpracovatel: | Projecticon s.r.o., A. Kopeckého 151, Nový Hrádek
PČ | Typ | Kód | Popis | MJ | Množství | J.cena [CZK] | Cena celkem [CZK] | Cenová soustava |  | DPH | J. Nh [h] | Nh celkem [h] | J. hmotnost [t] | Hmotnost celkem [t] | J. suť [t] | Suť Celkem [t]
Náklady soupisu celkem | [6 empty] | 0 |  |  |  |  | 0 |  | 53.909 |  | 0 |  | D | -1 | [14 empty] | 0
| D | HSV | Práce a dodávky HSV |  |  |  | 0 |  |  |  |  | 0 |  | 53.909 |  | 0 | 1 | D | 0 |  |  |  | ROZPOCET | [10 empty] | 0
| D | 1 | Zemní práce |  |  |  | 0 |  |  |  |  | 0 |  | 31.045 |  | 0 | 1 | D | 1 |  |  |  | ROZPOCET | [10 empty] | 0
1 | K | 115101201 | Čerpání vody na dopravní výšku do 10 m průměrný přítok do 500 l/min | hod | 40 |  | 0 | CS ÚRS 2022 02 |  | základní |  | 0 | 3e-05 | 0.0012 | 0 | 0 | 4 | K | 2 |  |  |  | ROZPOCET |  |  |  |  | 0 | 0 | 0 | 0 | 0 | 1 | 0 | 4 | -1288780781
| VV |  | 10*4 |  | 40 | [12 empty] | VV | 2 | 2 | True | 1 | ROZPOCET
2 | K | 115101301 | Pohotovost čerpací soupravy pro dopravní výšku do 10 m přítok do 500 l/min | den | 10 |  | 0 | CS ÚRS 2022 02 |  | základní |  | 0 | 0 | 0 | 0 | 0 | 4 | K | 2 |  |  |  | ROZPOCET |  |  |  |  | 0 | 0 | 0 | 0 | 0 | 1 | 0 | 4 | 2017204609
3 | K | 132254203 | Hloubení zapažených rýh š do 2000 mm v hornině třídy těžitelnosti I skupiny 3 objem do 100 m3 | m3 | 72.24 |  | 0 | CS ÚRS 2022 02 |  | základní |  | 0 | 0 | 0 | 0 | 0 | 4 | K | 2 |  |  |  | ROZPOCET |  |  |  |  | 0 | 0 | 0 | 0 | 0 | 1 | 0 | 4 | -2127600705
| VV |  | 34,4*1*2,1 |  | 72.24 | [12 empty] | VV | 2 | 2 | True | 0 | ROZPOCET
| VV |  | Součet |  | 72.24 | [12 empty] | VV | 2 | 4 | True | 1 | ROZPOCET
4 | K | 133251102 | Hloubení šachet nezapažených v hornině třídy těžitelnosti I skupiny 3 objem do 50 m3 | m3 | 20 |  | 0 | CS ÚRS 2022 02 |  | základní |  | 0 | 0 | 0 | 0 | 0 | 4 | K | 2 |  |  |  | ROZPOCET |  |  |  |  | 0 | 0 | 0 | 0 | 0 | 1 | 0 | 4 | -789129337
| VV |  | " šachta "10*2 |  | 20 | [12 empty] | VV | 2 | 2 | True | 1 | ROZPOCET
5 | K | 151811131 | Osazení pažicího boxu hl výkopu do 4 m š do 1,2 m | m2 | 144.48 |  | 0 | CS ÚRS 2022 02 |  | základní |  | 0 | 0.00058 | 0.083798 | 0 | 0 | 4 | K | 2 |  |  |  | ROZPOCET |  |  |  |  | 0 | 0 | 0 | 0 | 0 | 1 | 0 | 4 | -347841987
| VV |  | 34,4*2,1*2 |  | 144.48 | [12 empty] | VV | 2 | 2 | True | 0 | ROZPOCET
| VV |  | Součet |  | 144.48 | [12 empty] | VV | 2 | 4 | True | 1 | ROZPOCET
6 | K | 151811231 | Odstranění pažicího boxu hl výkopu do 4 m š do 1,2 m | m2 | 144.48 |  | 0 | CS ÚRS 2022 02 |  | základní |  | 0 | 0 | 0 | 0 | 0 | 4 | K | 2 |  |  |  | ROZPOCET |  |  |  |  | 0 | 0 | 0 | 0 | 0 | 1 | 0 | 4 | -481920240
7 | K | 162351103 | Vodorovné přemístění do 500 m výkopku/sypaniny z horniny třídy těžitelnosti I, skupiny 1 až 3 | m3 | 149.64 |  | 0 | CS ÚRS 2022 02 |  | základní |  | 0 | 0 | 0 | 0 | 0 | 4 | K | 2 |  |  |  | ROZPOCET |  |  |  |  | 0 | 0 | 0 | 0 | 0 | 1 | 0 | 4 | -1861284908
| VV |  | "mezikládka pro uložení zásypových hmot - cesta 2x tam a zpět"Zasyp*2+Skladka |  | 149.64 | [12 empty] | VV | 2 | 2 | True | 1 | ROZPOCET
8 | K | 162751117 | Vodorovné přemístění do 10000 m výkopku/sypaniny z horniny třídy těžitelnosti I, skupiny 1 až 3 | m3 | 34.84 |  | 0 | CS ÚRS 2022 02 |  | základní |  | 0 | 0 | 0 | 0 | 0 | 4 | K | 2 |  |  |  | ROZPOCET |  |  |  |  | 0 | 0 | 0 | 0 | 0 | 1 | 0 | 4 | -1707045461
| VV |  | "odvoz na skládku" | [14 empty] | VV | 2 | 1 | True | 0 | ROZPOCET
| VV |  | 72,24+20-Zasyp |  | 34.84 | [12 empty] | VV | 2 | 2 | True | 0 | ROZPOCET
| VV | Skladka | Součet |  | 34.84 | [12 empty] | VV | 2 | 4 | True | 1 | ROZPOCET
9 | K | 162751119 | Příplatek k vodorovnému přemístění výkopku/sypaniny z horniny třídy těžitelnosti I, skupiny 1 až 3 ZKD 1000 m přes 10000 m | m3 | 522.6 |  | 0 | CS ÚRS 2022 02 |  | základní |  | 0 | 0 | 0 | 0 | 0 | 4 | K | 2 |  |  |  | ROZPOCET |  |  |  |  | 0 | 0 | 0 | 0 | 0 | 1 | 0 | 4 | 404658962
| VV |  | " za dalších 15 km" Skladka*15 |  | 522.6 | [12 empty] | VV | 2 | 2 | True | 1 | ROZPOCET
10 | K | 167151111 | Nakládání výkopku z hornin třídy těžitelnosti I, skupiny 1 až 3 přes 100 m3 | m3 | 149.64 |  | 0 | CS ÚRS 2022 02 |  | základní |  | 0 | 0 | 0 | 0 | 0 | 4 | K | 2 |  |  |  | ROZPOCET |  |  |  |  | 0 | 0 | 0 | 0 | 0 | 1 | 0 | 4 | -919860954
| VV |  | Skladka |  | 34.84 | [12 empty] | VV | 2 | 2 | True | 0 | ROZPOCET
| VV |  | Zasyp*2 |  | 114.8 | [12 empty] | VV | 2 | 2 | True | 0 | ROZPOCET
| VV |  | Součet |  | 149.64 | [12 empty] | VV | 2 | 4 | True | 1 | ROZPOCET
11 | K | 171201231 | Poplatek za uložení zeminy a kamení na recyklační skládce (skládkovné) kód odpadu 17 05 04 | t | 62.712 |  | 0 | CS ÚRS 2022 02 |  | základní |  | 0 | 0 | 0 | 0 | 0 | 4 | K | 2 |  |  |  | ROZPOCET |  |  |  |  | 0 | 0 | 0 | 0 | 0 | 1 | 0 | 4 | 1781740067
| VV |  | Skladka*1,8 |  | 62.712 | [12 empty] | VV | 2 | 2 | True | 1 | ROZPOCET
12 | K | 171251201 | Uložení sypaniny na skládky nebo meziskládky | m3 | 29.072 |  | 0 | CS ÚRS 2022 02 |  | základní |  | 0 | 0 | 0 | 0 | 0 | 4 | K | 2 |  |  |  | ROZPOCET |  |  |  |  | 0 | 0 | 0 | 0 | 0 | 1 | 0 | 4 | 2070397587
13 | K | 174151101 | Zásyp jam, šachet rýh nebo kolem objektů sypaninou se zhutněním | m3 | 57.4 |  | 0 | CS ÚRS 2022 02 |  | základní |  | 0 | 0 | 0 | 0 | 0 | 4 | K | 2 |  |  |  | ROZPOCET |  |  |  |  | 0 | 0 | 0 | 0 | 0 | 1 | 0 | 4 | -1052368683
| VV |  | "přípojka" 43,4*1*1 |  | 43.4 | [12 empty] | VV | 2 | 2 | True | 0 | ROZPOCET
| VV |  | "zásyp šachty"20-6 |  | 14 | [12 empty] | VV | 2 | 2 | True | 0 | ROZPOCET
| VV | Zasyp | Součet |  | 57.4 | [12 empty] | VV | 2 | 4 | True | 1 | ROZPOCET
14 | K | 175151101 | Obsypání potrubí strojně sypaninou bez prohození, uloženou do 3 m | m3 | 17.2 |  | 0 | CS ÚRS 2022 02 |  | základní |  | 0 | 0 | 0 | 0 | 0 | 4 | K | 2 |  |  |  | ROZPOCET |  |  |  |  | 0 | 0 | 0 | 0 | 0 | 1 | 0 | 4 | -160256256
| VV |  | 34,4*1*0,5 |  | 17.2 | [12 empty] | VV | 2 | 2 | True | 0 | ROZPOCET
| VV |  | Součet |  | 17.2 | [12 empty] | VV | 2 | 4 | True | 1 | ROZPOCET
15 | M | 58337302 | štěrkopísek frakce 0/12 | t | 30.96 |  | 0 | CS ÚRS 2022 02 |  | základní |  | 0 | 1 | 30.96 | 0 | 0 | 8 | M | 2 |  |  |  | ROZPOCET |  |  |  |  | 0 | 0 | 0 | 0 | 0 | 1 | 0 | 4 | 2086647904
| VV |  | 17,2*1,8 |  | 30.96 | [12 empty] | VV | 2 | 2 | True | 0 | ROZPOCET
| VV |  | Součet |  | 30.96 | [12 empty] | VV | 2 | 4 | True | 1 | ROZPOCET
| D | 3 | Svislé a kompletní konstrukce |  |  |  | 0 |  |  |  |  | 0 |  | 0 |  | 0 | 1 | D | 1 |  |  |  | ROZPOCET | [10 empty] | 0
16 | K | 359901211 | Monitoring stoky jakékoli výšky na nové kanalizaci | m | 34.4 |  | 0 | CS ÚRS 2022 02 |  | základní |  | 0 | 0 | 0 | 0 | 0 | 4 | K | 2 |  |  |  | ROZPOCET |  |  |  |  | 0 | 0 | 0 | 0 | 0 | 1 | 0 | 4 | 1273086717
| D | 4 | Vodorovné konstrukce |  |  |  | 0 |  |  |  |  | 0 |  | 9.389 |  | 0 | 1 | D | 1 |  |  |  | ROZPOCET | [10 empty] | 0
17 | K | 451541111 | Lože pod potrubí otevřený výkop ze štěrkodrtě | m3 | 0.45 |  | 0 | CS ÚRS 2022 02 |  | základní |  | 0 | 1.7034 | 0.76653 | 0 | 0 | 4 | K | 2 |  |  |  | ROZPOCET |  |  |  |  | 0 | 0 | 0 | 0 | 0 | 1 | 0 | 4 | 433224496
| VV |  | 2*1,5*1,5*0,1 |  | 0.45 | [12 empty] | VV | 2 | 2 | True | 1 | ROZPOCET
18 | K | 451573111 | Lože pod potrubí otevřený výkop ze štěrkopísku | m3 | 3.44 |  | 0 | CS ÚRS 2022 02 |  | základní |  | 0 | 1.8908 | 6.5042 | 0 | 0 | 4 | K | 2 |  |  |  | ROZPOCET |  |  |  |  | 0 | 0 | 0 | 0 | 0 | 1 | 0 | 4 | -228356509
| VV |  | 34,4*1*0,1 |  | 3.44 | [12 empty] | VV | 2 | 2 | True | 0 | ROZPOCET
| VV |  | Součet |  | 3.44 | [12 empty] | VV | 2 | 4 | True | 1 | ROZPOCET
19 | K | 452112111 | Osazení betonových prstenců nebo rámů v do 100 mm | kus | 4 |  | 0 | CS ÚRS 2022 02 |  | základní |  | 0 | 0.22394 | 0.89576 | 0 | 0 | 4 | K | 2 |  |  |  | ROZPOCET |  |  |  |  | 0 | 0 | 0 | 0 | 0 | 1 | 0 | 4 | 358673745
20 | M | 59224148 | prstenec šachtový vyrovnávací betonový rovný 625x100x100mm | kus | 2 |  | 0 | CS ÚRS 2022 02 |  | základní |  | 0 | 0.055 | 0.11 | 0 | 0 | 8 | M | 2 |  |  |  | ROZPOCET |  |  |  |  | 0 | 0 | 0 | 0 | 0 | 1 | 0 | 4 | -1690917233
21 | M | 59224147 | prstenec šachtový vyrovnávací betonový rovný 625x100x80mm | kus | 1 |  | 0 | CS ÚRS 2022 02 |  | základní |  | 0 | 0.044 | 0.044 | 0 | 0 | 8 | M | 2 |  |  |  | ROZPOCET |  |  |  |  | 0 | 0 | 0 | 0 | 0 | 1 | 0 | 4 | 725092347
22 | M | 59224146 | prstenec šachtový vyrovnávací betonový rovný 625x100x60mm | kus | 1 |  | 0 | CS ÚRS 2022 02 |  | základní |  | 0 | 0.033 | 0.033 | 0 | 0 | 8 | M | 2 |  |  |  | ROZPOCET |  |  |  |  | 0 | 0 | 0 | 0 | 0 | 1 | 0 | 4 | -680012437
23 | K | 452311131 | Podkladní desky z betonu prostého tř. C 12/15 otevřený výkop | m3 | 0.45 |  | 0 | CS ÚRS 2022 02 |  | základní |  | 0 | 2.301 | 1.0355 | 0 | 0 | 4 | K | 2 |  |  |  | ROZPOCET |  |  |  |  | 0 | 0 | 0 | 0 | 0 | 1 | 0 | 4 | 1815074536
| VV |  | 2*1,5*1,5*0,1 |  | 0.45 | [12 empty] | VV | 2 | 2 | True | 1 | ROZPOCET
| D | 8 | Trubní vedení |  |  |  | 0 |  |  |  |  | 0 |  | 13.475 |  | 0 | 1 | D | 1 |  |  |  | ROZPOCET | [10 empty] | 0
24 | K | 871353121 | Montáž kanalizačního potrubí z PVC těsněné gumovým kroužkem otevřený výkop sklon do 20 % DN 200 | m | 34.4 |  | 0 | CS ÚRS 2022 02 |  | základní |  | 0 | 1e-05 | 0.000344 | 0 | 0 | 4 | K | 2 |  |  |  | ROZPOCET |  |  |  |  | 0 | 0 | 0 | 0 | 0 | 1 | 0 | 4 | 1453247155
25 | M | 28611240 | trubka kanalizační PVC-U DN 200x5000mm SN12 | m | 36.12 |  | 0 | CS ÚRS 2022 02 |  | základní |  | 0 | 0.00673 | 0.24309 | 0 | 0 | 8 | M | 2 |  |  |  | ROZPOCET |  |  |  |  | 0 | 0 | 0 | 0 | 0 | 1 | 0 | 4 | -992161506
| VV |  | 34,4*1,05 'Přepočtené koeficientem množství |  | 36.12 | [12 empty] | VV | 2 | 2 | False | 1 | ROZPOCET
26 | K | 892351111 | Tlaková zkouška vodou potrubí DN 150 nebo 200 | m | 34.4 |  | 0 | CS ÚRS 2022 02 |  | základní |  | 0 | 0 | 0 | 0 | 0 | 4 | K | 2 |  |  |  | ROZPOCET |  |  |  |  | 0 | 0 | 0 | 0 | 0 | 1 | 0 | 4 | 377671453
27 | K | 892352121 | Tlaková zkouška vzduchem potrubí DN 200 těsnícím vakem ucpávkovým | úsek | 2 |  | 0 | CS ÚRS 2022 02 |  | základní |  | 0 | 0.00018 | 0.00036 | 0 | 0 | 4 | K | 2 |  |  |  | ROZPOCET |  |  |  |  | 0 | 0 | 0 | 0 | 0 | 1 | 0 | 4 | -1619526364
28 | K | 892372111 | Zabezpečení konců potrubí DN do 300 při tlakových zkouškách vodou | kus | 2 |  | 0 | CS ÚRS 2022 02 |  | základní |  | 0 | 0.45937 | 0.91874 | 0 | 0 | 4 | K | 2 |  |  |  | ROZPOCET |  |  |  |  | 0 | 0 | 0 | 0 | 0 | 1 | 0 | 4 | -1714934906
29 | K | 894411121 | Zřízení šachet kanalizačních z betonových dílců na potrubí DN přes 200 do 300 dno beton tř. C 25/30 | kus | 2 |  | 0 | CS ÚRS 2022 02 |  | základní |  | 0 | 2.1168 | 4.2335 | 0 | 0 | 4 | K | 2 |  |  |  | ROZPOCET |  |  |  |  | 0 | 0 | 0 | 0 | 0 | 1 | 0 | 4 | -578871635
| VV |  | "revizní šachta " 1 |  | 1 | [12 empty] | VV | 2 | 2 | True | 0 | ROZPOCET
| VV |  | " nová šachta u napojení na jednotnou stoku Dn 400"1 |  | 1 | [12 empty] | VV | 2 | 2 | True | 0 | ROZPOCET
| VV |  | Součet |  | 2 | [12 empty] | VV | 2 | 4 | True | 1 | ROZPOCET
30 | M | 59224061 | dno betonové šachtové kulaté DN 1000x600, 100x75x15cm | kus | 1 |  | 0 | CS ÚRS 2022 02 |  | základní |  | 0 | 1.229 | 1.229 | 0 | 0 | 8 | M | 2 |  |  |  | ROZPOCET |  |  |  |  | 0 | 0 | 0 | 0 | 0 | 1 | 0 | 4 | 1099731907
31 | M | 59224064 | dno betonové šachtové kulaté DN 1000x500, 100x65x15cm | kus | 1 |  | 0 | CS ÚRS 2022 02 |  | základní |  | 0 | 1.29 | 1.29 | 0 | 0 | 8 | M | 2 |  |  |  | ROZPOCET |  |  |  |  | 0 | 0 | 0 | 0 | 0 | 1 | 0 | 4 | 111669527
32 | M | 59224348 | těsnění elastomerové pro spojení šachetních dílů DN 1000 | kus | 4 |  | 0 | CS ÚRS 2022 02 |  | základní |  | 0 | 0.002 | 0.008 | 0 | 0 | 8 | M | 2 |  |  |  | ROZPOCET |  |  |  |  | 0 | 0 | 0 | 0 | 0 | 1 | 0 | 4 | 866934618
33 | M | 59224050 | skruž pro kanalizační šachty se zabudovanými stupadly 100x25x12cm | kus | 2 |  | 0 | CS ÚRS 2022 02 |  | základní |  | 0 | 0.254 | 0.508 | 0 | 0 | 8 | M | 2 |  |  |  | ROZPOCET |  |  |  |  | 0 | 0 | 0 | 0 | 0 | 1 | 0 | 4 | -631507607
34 | M | 59224051 | skruž pro kanalizační šachty se zabudovanými stupadly 100x50x12cm | kus | 2 |  | 0 | CS ÚRS 2022 02 |  | základní |  | 0 | 0.506 | 1.012 | 0 | 0 | 8 | M | 2 |  |  |  | ROZPOCET |  |  |  |  | 0 | 0 | 0 | 0 | 0 | 1 | 0 | 4 | -1199155421
35 | M | 59224052 | skruž pro kanalizační šachty se zabudovanými stupadly 100x100x12cm | kus | 2 |  | 0 | CS ÚRS 2022 02 |  | základní |  | 0 | 1.013 | 2.026 | 0 | 0 | 8 | M | 2 |  |  |  | ROZPOCET |  |  |  |  | 0 | 0 | 0 | 0 | 0 | 1 | 0 | 4 | 1707092795
36 | M | 59224312 | kónus šachetní betonový kapsové plastové stupadlo 100x62,5x58cm | kus | 2 |  | 0 | CS ÚRS 2022 02 |  | základní |  | 0 | 0.585 | 1.17 | 0 | 0 | 8 | M | 2 |  |  |  | ROZPOCET |  |  |  |  | 0 | 0 | 0 | 0 | 0 | 1 | 0 | 4 | -983409312
37 | K | 899104112 | Osazení poklopů litinových nebo ocelových včetně rámů pro třídu zatížení D400, E600 | kus | 2 |  | 0 | CS ÚRS 2022 02 |  | základní |  | 0 | 0.21734 | 0.43468 | 0 | 0 | 4 | K | 2 |  |  |  | ROZPOCET |  |  |  |  | 0 | 0 | 0 | 0 | 0 | 1 | 0 | 4 | 2120705663
38 | M | 28661935 | poklop šachtový litinový DN 600 pro třídu zatížení D400 - bez odvětrání | kus | 2 |  | 0 | CS ÚRS 2022 02 |  | základní |  | 0 | 0.196 | 0.392 | 0 | 0 | 8 | M | 2 |  |  |  | ROZPOCET |  |  |  |  | 0 | 0 | 0 | 0 | 0 | 1 | 0 | 4 | -116626867
39 | K | 899721112 | Signalizační vodič DN přes 150 mm na potrubí | m | 34.4 |  | 0 | CS ÚRS 2022 02 |  | základní |  | 0 | 0.0002 | 0.00688 | 0 | 0 | 4 | K | 2 |  |  |  | ROZPOCET |  |  |  |  | 0 | 0 | 0 | 0 | 0 | 1 | 0 | 4 | 1678102823
40 | K | 899722112 | Krytí potrubí z plastů výstražnou fólií z PVC 25 cm | m | 34.4 |  | 0 | CS ÚRS 2022 02 |  | základní |  | 0 | 7e-05 | 0.002408 | 0 | 0 | 4 | K | 2 |  |  |  | ROZPOCET |  |  |  |  | 0 | 0 | 0 | 0 | 0 | 1 | 0 | 4 | -958958132
41 | K | R01 | D+M přečerpávací šachty splaškové kanalizace - betonová prefabrikovaná vnitřní průměr DN1500 mm - kompletní dodávka vč. zemních prací - specifikace dle PD | ks | 1 |  | 0 |  |  | základní |  | 0 | 0 | 0 | 0 | 0 | 4 | K | 2 |  |  |  | ROZPOCET |  |  |  |  | 0 | 0 | 0 | 0 | 0 | 1 | 0 | 4 | 2086379179
| VV |  | šachtové dno, šachtové skruže, zákrytová pojezdová deska s dvěma prostupy DN 600 mm, poklopy DN600 mm A15 bez odvětrání, vyrovnávací prstence | [14 empty] | VV | 2 | 1 | True | 0 | ROZPOCET
| VV |  | podklad monolitická podkladní deska tl.150 mm beton C25/30(+ KARI sítě), podklad štěrkodrť tl. 100 mm, | [14 empty] | VV | 2 | 1 | True | 0 | ROZPOCET
| VV |  | vývrty, utěsnění ,poplastovaná stupadla | [14 empty] | VV | 2 | 1 | True | 0 | ROZPOCET
| VV |  | vystrojení - komplet ponorná kalová čerpadla, nerezové vodící tyče a řetězy | [14 empty] | VV | 2 | 1 | True | 0 | ROZPOCET
| VV |  | výtlačné potrubí, tvarovky | [14 empty] | VV | 2 | 1 | True | 0 | ROZPOCET
| VV |  | 1 |  | 1 | [12 empty] | VV | 2 | 2 | True | 1 | ROZPOCET
| D | 998 | Přesun hmot |  |  |  | 0 |  |  |  |  | 0 |  | 0 |  | 0 | 1 | D | 1 |  |  |  | ROZPOCET | [10 empty] | 0
42 | K | 998276101 | Přesun hmot pro trubní vedení z trub z plastických hmot otevřený výkop | t | 139.945 |  | 0 | CS ÚRS 2022 02 |  | základní |  | 0 | 0 | 0 | 0 | 0 | 4 | K | 2 |  |  |  | ROZPOCET |  |  |  |  | 0 | 0 | 0 | 0 | 0 | 1 | 0 | 4 | -26043644
| D | HZS | Hodinové zúčtovací sazby |  |  |  | 0 |  |  |  |  | 0 |  | 0 |  | 0 | 4 | D | 0 |  |  |  | ROZPOCET | [10 empty] | 0
43 | K | HZS1432 | Hodinová zúčtovací sazba potrubář | hod | 22 |  | 0 | CS ÚRS 2022 02 |  | základní |  | 0 | 0 | 0 | 0 | 0 | 512 | K | 1 |  |  |  | ROZPOCET |  |  |  |  | 0 | 0 | 0 | 0 | 0 | 1 | 0 | 512 | 1266841604
| VV |  | "Napojení na veřejné vedení splaškové kanalizace"22 |  | 22 | [12 empty] | VV | 1 | 2 | True | 1 | ROZPOCET

## IO.04 - Plynová přípojka ...
{a55ffa31-507a-47dd-a473-8bd7854f0174}
2
| KRYCÍ LIST SOUPISU PRACÍ | [7 empty] | v --- níže se nacházejí doplnkové a pomocné údaje k sestavám --- v | [8 empty] | False
Stavba:
Domov pro seniory, Nový Bydžov
Objekt:
IO.04 - Plynová přípojka - nezpůsobilé náklady
| KSO: |  |  |  |  | CC-CZ:
| Místo: |  | k.ú. Nový Bydžov, 70 7163 |  |  | Datum: | 4. 1. 2023
| Zadavatel: |  |  |  |  | IČ:
|  | Město Nový Bydžov, Masarykovo nám. 1, 504 01 |  |  |  | DIČ:
| Uchazeč: |  |  |  |  | IČ: | Vyplň údaj
|  | Vyplň údaj |  |  |  | DIČ: | Vyplň údaj
| Projektant: |  |  |  |  | IČ:
|  | Architektura s.r.o., Vilkova 1142/15, Praha 4-Krč |  |  |  | DIČ:
| Zpracovatel: |  |  |  |  | IČ:
|  | Projecticon s.r.o., A. Kopeckého 151, Nový Hrádek |  |  |  | DIČ:
Poznámka:
| Cena bez DPH | [5 empty] | 0
|  |  | Základ daně |  |  | Sazba daně | Výše daně
| DPH | základní | 0 |  |  | 21% | 0
|  | snížená | 0 |  |  | 15% | 0
|  | zákl. přenesená | 0 |  |  | 21% | 0
|  | sníž. přenesená | 0 |  |  | 15% | 0
|  | nulová | 0 |  |  | 0% | 0
| Cena s DPH |  |  | v | CZK |  | 0
| Projektant |  |  | Zpracovatel
| Datum a podpis: |  | Razítko | Datum a podpis: |  |  | Razítko
| Objednavatel |  |  | Uchazeč
| Datum a podpis: |  | Razítko | Datum a podpis: |  |  | Razítko
REKAPITULACE ČLENĚNÍ SOUPISU PRACÍ
Stavba:
Domov pro seniory, Nový Bydžov
Objekt:
IO.04 - Plynová přípojka - nezpůsobilé náklady
Místo: |  |  | k.ú. Nový Bydžov, 70 7163 |  |  | Datum: | 4. 1. 2023
Zadavatel: |  |  | Město Nový Bydžov, Masarykovo nám. 1, 504 01 |  |  | Projektant: | Architektura s.r.o., Vilkova 1142/15, Praha 4-Krč
Uchazeč: |  |  | Vyplň údaj |  |  | Zpracovatel: | Projecticon s.r.o., A. Kopeckého 151, Nový Hrádek
Kód dílu - Popis | [6 empty] | Cena celkem [CZK]
Náklady ze soupisu prací | [6 empty] | 0 | [11 empty] | -1
| HSV - Práce a dodávky HSV | [5 empty] | 0
| 1 - Zemní práce | [5 empty] | 0
| PSV - Práce a dodávky PSV | [5 empty] | 0
| 723 - Zdravotechnika - vnitřní plynovod | [5 empty] | 0
| HZS - Hodinové zúčtovací sazby | [5 empty] | 0
| VRN - Vedlejší rozpočtové náklady | [5 empty] | 0
| VRN4 - Inženýrská činnost | [5 empty] | 0
SOUPIS PRACÍ
Stavba:
Domov pro seniory, Nový Bydžov
Objekt:
IO.04 - Plynová přípojka - nezpůsobilé náklady
Místo: |  |  | k.ú. Nový Bydžov, 70 7163 |  |  | Datum: | 4. 1. 2023
Zadavatel: |  |  | Město Nový Bydžov, Masarykovo nám. 1, 504 01 |  |  | Projektant: | Architektura s.r.o., Vilkova 1142/15, Praha 4-Krč
Uchazeč: |  |  | Vyplň údaj |  |  | Zpracovatel: | Projecticon s.r.o., A. Kopeckého 151, Nový Hrádek
PČ | Typ | Kód | Popis | MJ | Množství | J.cena [CZK] | Cena celkem [CZK] | Cenová soustava |  | DPH | J. Nh [h] | Nh celkem [h] | J. hmotnost [t] | Hmotnost celkem [t] | J. suť [t] | Suť Celkem [t]
Náklady soupisu celkem | [6 empty] | 0 |  |  |  |  | 0 |  | 0.7149 |  | 0 |  | D | -1 | [10 empty] | 0
| D | HSV | Práce a dodávky HSV |  |  |  | 0 |  |  |  |  | 0 |  | 0.70984 |  | 0 | 1 | D | 0 |  |  |  | ROZPOCET | [6 empty] | 0
| D | 1 | Zemní práce |  |  |  | 0 |  |  |  |  | 0 |  | 0.70984 |  | 0 | 1 | D | 1 |  |  |  | ROZPOCET | [6 empty] | 0
1 | K | 115101221 | Čerpání vody na dopravní výšku do 25 m průměrný přítok do 500 l/min | hod | 10 |  | 0 | CS ÚRS 2022 02 |  | základní |  | 0 | 0.0001 | 0.001 | 0 | 0 | 4 | K | 2 |  |  |  | ROZPOCET | 0 | 0 | 0 | 0 | 0 | 1 | 0 | 4 | 2
2 | K | 119001411 | Dočasné zajištění potrubí betonového, ŽB nebo kameninového DN do 200 mm | m | 2 |  | 0 | CS ÚRS 2022 02 |  | základní |  | 0 | 0.01068 | 0.02136 | 0 | 0 | 4 | K | 2 |  |  |  | ROZPOCET | 0 | 0 | 0 | 0 | 0 | 1 | 0 | 4 | 4
3 | K | 119001421 | Dočasné zajištění kabelů a kabelových tratí ze 3 volně ložených kabelů | m | 2 |  | 0 | CS ÚRS 2022 02 |  | základní |  | 0 | 0.0369 | 0.0738 | 0 | 0 | 4 | K | 2 |  |  |  | ROZPOCET | 0 | 0 | 0 | 0 | 0 | 1 | 0 | 4 | 6
4 | K | 121112003 | Sejmutí ornice tl vrstvy do 200 mm ručně | m2 | 3 |  | 0 | CS ÚRS 2022 02 |  | základní |  | 0 | 0 | 0 | 0 | 0 | 4 | K | 2 |  |  |  | ROZPOCET | 0 | 0 | 0 | 0 | 0 | 1 | 0 | 4 | 8
5 | K | 131213701 | Hloubení nezapažených jam v soudržných horninách třídy těžitelnosti I skupiny 3 ručně | m3 | 1.6 |  | 0 | CS ÚRS 2022 02 |  | základní |  | 0 | 0 | 0 | 0 | 0 | 4 | K | 2 |  |  |  | ROZPOCET | 0 | 0 | 0 | 0 | 0 | 1 | 0 | 4 | 10
| VV |  | 1*1*1,6 |  | 1.6 | [12 empty] | VV | 2 | 2 | True | 0 | ROZPOCET
| VV |  | Součet |  | 1.6 | [12 empty] | VV | 2 | 4 | True | 1 | ROZPOCET
6 | K | 132254205 | Hloubení zapažených rýh š do 2000 mm v hornině třídy těžitelnosti I, skupiny 3 objem do 1000 m3 | m3 | 1.8 |  | 0 | CS ÚRS 2022 02 |  | základní |  | 0 | 0 | 0 | 0 | 0 | 4 | K | 2 |  |  |  | ROZPOCET | 0 | 0 | 0 | 0 | 0 | 1 | 0 | 4 | 12
| VV |  | 2*0,6*1,5 |  | 1.8 | [12 empty] | VV | 2 | 2 | True | 0 | ROZPOCET
| VV |  | Součet |  | 1.8 | [12 empty] | VV | 2 | 4 | True | 1 | ROZPOCET
7 | K | 151101101 | Zřízení příložného pažení a rozepření stěn rýh hl do 2 m | m2 | 2 |  | 0 | CS ÚRS 2022 02 |  | základní |  | 0 | 0.00084 | 0.00168 | 0 | 0 | 4 | K | 2 |  |  |  | ROZPOCET | 0 | 0 | 0 | 0 | 0 | 1 | 0 | 4 | 14
8 | K | 151101111 | Odstranění příložného pažení a rozepření stěn rýh hl do 2 m | m2 | 2 |  | 0 | CS ÚRS 2022 02 |  | základní |  | 0 | 0 | 0 | 0 | 0 | 4 | K | 2 |  |  |  | ROZPOCET | 0 | 0 | 0 | 0 | 0 | 1 | 0 | 4 | 16
9 | K | 162251102 | Vodorovné přemístění přes 20 do 50 m výkopku/sypaniny z horniny třídy těžitelnosti I skupiny 1 až 3 | m3 | 0.36 |  | 0 | CS ÚRS 2022 02 |  | základní |  | 0 | 0 | 0 | 0 | 0 | 4 | K | 2 |  |  |  | ROZPOCET | 0 | 0 | 0 | 0 | 0 | 1 | 0 | 4 | 18
10 | K | 167151111 | Nakládání výkopku z hornin třídy těžitelnosti I, skupiny 1 až 3 přes 100 m3 | m3 | 0.36 |  | 0 | CS ÚRS 2022 02 |  | základní |  | 0 | 0 | 0 | 0 | 0 | 4 | K | 2 |  |  |  | ROZPOCET | 0 | 0 | 0 | 0 | 0 | 1 | 0 | 4 | 20
11 | K | 174151101 | Zásyp jam, šachet rýh nebo kolem objektů sypaninou se zhutněním | m3 | 3.4 |  | 0 | CS ÚRS 2022 02 |  | základní |  | 0 | 0 | 0 | 0 | 0 | 4 | K | 2 |  |  |  | ROZPOCET | 0 | 0 | 0 | 0 | 0 | 1 | 0 | 4 | 22
| VV |  | 1,6+1,8 |  | 3.4 | [12 empty] | VV | 2 | 2 | True | 0 | ROZPOCET
| VV |  | Součet |  | 3.4 | [12 empty] | VV | 2 | 4 | True | 1 | ROZPOCET
12 | K | 175111101 | Obsypání potrubí ručně sypaninou bez prohození, uloženou do 3 m | m3 | 0.36 |  | 0 | CS ÚRS 2022 02 |  | základní |  | 0 | 0 | 0 | 0 | 0 | 4 | K | 2 |  |  |  | ROZPOCET | 0 | 0 | 0 | 0 | 0 | 1 | 0 | 4 | 24
| VV |  | 2*0,6*0,3 |  | 0.36 | [12 empty] | VV | 2 | 2 | True | 0 | ROZPOCET
| VV |  | Součet |  | 0.36 | [12 empty] | VV | 2 | 4 | True | 1 | ROZPOCET
13 | M | 58337303 | štěrkopísek frakce 0/8 | t | 0.612 |  | 0 | CS ÚRS 2022 02 |  | základní |  | 0 | 1 | 0.612 | 0 | 0 | 8 | M | 2 |  |  |  | ROZPOCET | 0 | 0 | 0 | 0 | 0 | 1 | 0 | 4 | 26
| VV |  | 0,36*1,7 |  | 0.612 | [12 empty] | VV | 2 | 2 | True | 0 | ROZPOCET
| VV |  | Součet |  | 0.612 | [12 empty] | VV | 2 | 4 | True | 1 | ROZPOCET
14 | K | 181351003 | Rozprostření ornice tl vrstvy do 200 mm pl do 100 m2 v rovině nebo ve svahu do 1:5 strojně | m2 | 3 |  | 0 | CS ÚRS 2022 02 |  | základní |  | 0 | 0 | 0 | 0 | 0 | 4 | K | 2 |  |  |  | ROZPOCET | 0 | 0 | 0 | 0 | 0 | 1 | 0 | 4 | 28
| D | PSV | Práce a dodávky PSV |  |  |  | 0 |  |  |  |  | 0 |  | 0.00506 |  | 0 | 2 | D | 0 |  |  |  | ROZPOCET | [6 empty] | 0
| D | 723 | Zdravotechnika - vnitřní plynovod |  |  |  | 0 |  |  |  |  | 0 |  | 0.00506 |  | 0 | 2 | D | 1 |  |  |  | ROZPOCET | [6 empty] | 0
15 | K | 723170114 | Potrubí plynové plastové Pe 100, PN 0,4 MPa, D 32 x 3,0 mm spojované elektrotvarovkami | m | 4 |  | 0 | CS ÚRS 2022 02 |  | základní |  | 0 | 0.00038 | 0.00152 | 0 | 0 | 16 | K | 2 |  |  |  | ROZPOCET | 0 | 0 | 0 | 0 | 0 | 1 | 0 | 16 | 30
16 | K | 723170117 | Potrubí plynové plastové Pe 100, PN 0,4 MPa, D 63 x 5,8 mm spojované elektrotvarovkami | m | 2 |  | 0 | CS ÚRS 2022 02 |  | základní |  | 0 | 0.00137 | 0.00274 | 0 | 0 | 16 | K | 2 |  |  |  | ROZPOCET | 0 | 0 | 0 | 0 | 0 | 1 | 0 | 16 | 32
17 | K | 723190901 | Uzavření,otevření plynovodního potrubí při opravě | kus | 2 |  | 0 | CS ÚRS 2022 02 |  | základní |  | 0 | 0 | 0 | 0 | 0 | 16 | K | 2 |  |  |  | ROZPOCET | 0 | 0 | 0 | 0 | 0 | 1 | 0 | 16 | 34
18 | K | 723190907 | Odvzdušnění nebo napuštění plynovodního potrubí | m | 4 |  | 0 | CS ÚRS 2022 02 |  | základní |  | 0 | 0 | 0 | 0 | 0 | 16 | K | 2 |  |  |  | ROZPOCET | 0 | 0 | 0 | 0 | 0 | 1 | 0 | 16 | 36
19 | K | 723190909 | Zkouška těsnosti potrubí plynovodního | kus | 1 |  | 0 | CS ÚRS 2022 02 |  | základní |  | 0 | 0 | 0 | 0 | 0 | 16 | K | 2 |  |  |  | ROZPOCET | 0 | 0 | 0 | 0 | 0 | 1 | 0 | 16 | 38
20 | K | 723231163 | Kohout kulový přímý G 3/4" PN 42 do 185°C plnoprůtokový vnitřní závit těžká řada | kus | 1 |  | 0 | CS ÚRS 2022 02 |  | základní |  | 0 | 0.00038 | 0.00038 | 0 | 0 | 16 | K | 2 |  |  |  | ROZPOCET | 0 | 0 | 0 | 0 | 0 | 1 | 0 | 16 | 44
21 | K | 723239102 | Montáž armatur plynovodních se dvěma závity G 3/4" ostatní typ | kus | 2 |  | 0 | CS ÚRS 2022 02 |  | základní |  | 0 | 0 | 0 | 0 | 0 | 16 | K | 2 |  |  |  | ROZPOCET | 0 | 0 | 0 | 0 | 0 | 1 | 0 | 16 | 46
22 | M | 55134643 | tvarovka T-kus odbočkový na plyn PN 10 | kus | 1 |  | 0 | CS ÚRS 2022 02 |  | základní |  | 0 | 0.00042 | 0.00042 | 0 | 0 | 32 | M | 2 |  |  |  | ROZPOCET | 0 | 0 | 0 | 0 | 0 | 1 | 0 | 16 | -342117846
23 | K | 998723101 | Přesun hmot tonážní pro vnitřní plynovod v objektech v do 6 m | t | 0.205 |  | 0 | CS ÚRS 2022 02 |  | základní |  | 0 | 0 | 0 | 0 | 0 | 16 | K | 2 |  |  |  | ROZPOCET | 0 | 0 | 0 | 0 | 0 | 1 | 0 | 16 | 48
24 | K | 998723192 | Příplatek k přesunu hmot tonážní 723 za zvětšený přesun do 100 m | t | 0.205 |  | 0 | CS ÚRS 2022 02 |  | základní |  | 0 | 0 | 0 | 0 | 0 | 16 | K | 2 |  |  |  | ROZPOCET | 0 | 0 | 0 | 0 | 0 | 1 | 0 | 16 | 50
| D | HZS | Hodinové zúčtovací sazby |  |  |  | 0 |  |  |  |  | 0 |  | 0 |  | 0 | 4 | D | 0 |  |  |  | ROZPOCET | [6 empty] | 0
25 | K | HZS1301 | Hodinová zúčtovací sazba zedník - bourání drážek | hod | 5 |  | 0 | CS ÚRS 2022 02 |  | základní |  | 0 | 0 | 0 | 0 | 0 | 262144 | K | 1 |  |  |  | ROZPOCET | 0 | 0 | 0 | 0 | 0 | 1 | 0 | 262144 | 52
| D | VRN | Vedlejší rozpočtové náklady |  |  |  | 0 |  |  |  |  | 0 |  | 0 |  | 0 | 5 | D | 0 |  |  |  | ROZPOCET | [6 empty] | 0
| D | VRN4 | Inženýrská činnost |  |  |  | 0 |  |  |  |  | 0 |  | 0 |  | 0 | 5 | D | 1 |  |  |  | ROZPOCET | [6 empty] | 0
26 | K | 044002000 | Revize | kč | 1 |  | 0 | CS ÚRS 2022 02 |  | základní |  | 0 | 0 | 0 | 0 | 0 | 4 | K | 2 |  |  |  | ROZPOCET | 0 | 0 | 0 | 0 | 0 | 1 | 0 | 4 | 54

## IO.05 - Slaboproudé kabel...
[18 empty] | {e9deb8b5-45ec-420c-bb37-9723baf654e5} | [5 empty] | skl | odvoz na skládku | 1,28 | 2
2
| KRYCÍ LIST SOUPISU PRACÍ | [7 empty] | v --- níže se nacházejí doplnkové a pomocné údaje k sestavám --- v | [8 empty] | False
Stavba:
Domov pro seniory, Nový Bydžov
Objekt:
IO.05 - Slaboproudé kabelové napojení - přípojka - nezpůsobilé náklady
| KSO: |  |  |  |  | CC-CZ:
| Místo: |  | k.ú. Nový Bydžov, 70 7163 |  |  | Datum: | 4. 1. 2023
| Zadavatel: |  |  |  |  | IČ:
|  | Město Nový Bydžov, Masarykovo nám. 1, 504 01 |  |  |  | DIČ:
| Uchazeč: |  |  |  |  | IČ: | Vyplň údaj
|  | Vyplň údaj |  |  |  | DIČ: | Vyplň údaj
| Projektant: |  |  |  |  | IČ:
|  | Architektura s.r.o., Vilkova 1142/15, Praha 4-Krč |  |  |  | DIČ:
| Zpracovatel: |  |  |  |  | IČ:
|  | Projecticon s.r.o., A. Kopeckého 151, Nový Hrádek |  |  |  | DIČ:
Poznámka:
Soupis prací je sestaven s využitím Cenové soustavy ÚRS. Položky, které pochází z této cenové soustavy, jsou ve sloupci 'Cenová soustava' označeny popisem 'CS ÚRS' a úrovní příslušného kalendářního pololetí. Veškeré další informace vymezující popis a podmínky použití těchto položek z Cenové soustavy, které nejsou uvedeny přímo v soupisu prací, jsou neomezeně dálkově k dispozici na webu podminky.urs.cz.
| Cena bez DPH | [5 empty] | 0
|  |  | Základ daně |  |  | Sazba daně | Výše daně
| DPH | základní | 0 |  |  | 21% | 0
|  | snížená | 0 |  |  | 15% | 0
|  | zákl. přenesená | 0 |  |  | 21% | 0
|  | sníž. přenesená | 0 |  |  | 15% | 0
|  | nulová | 0 |  |  | 0% | 0
| Cena s DPH |  |  | v | CZK |  | 0
| Projektant |  |  | Zpracovatel
| Datum a podpis: |  | Razítko | Datum a podpis: |  |  | Razítko
| Objednavatel |  |  | Uchazeč
| Datum a podpis: |  | Razítko | Datum a podpis: |  |  | Razítko
REKAPITULACE ČLENĚNÍ SOUPISU PRACÍ
Stavba:
Domov pro seniory, Nový Bydžov
Objekt:
IO.05 - Slaboproudé kabelové napojení - přípojka - nezpůsobilé náklady
Místo: |  |  | k.ú. Nový Bydžov, 70 7163 |  |  | Datum: | 4. 1. 2023
Zadavatel: |  |  | Město Nový Bydžov, Masarykovo nám. 1, 504 01 |  |  | Projektant: | Architektura s.r.o., Vilkova 1142/15, Praha 4-Krč
Uchazeč: |  |  | Vyplň údaj |  |  | Zpracovatel: | Projecticon s.r.o., A. Kopeckého 151, Nový Hrádek
Kód dílu - Popis | [6 empty] | Cena celkem [CZK]
Náklady ze soupisu prací | [6 empty] | 0 | [11 empty] | -1
| HSV - Práce a dodávky HSV | [5 empty] | 0
| 1 - Zemní práce | [5 empty] | 0
| 4 - Vodorovné konstrukce | [5 empty] | 0
| PSV - Práce a dodávky PSV | [5 empty] | 0
| 742 - Elektroinstalace - slaboproud | [5 empty] | 0
| M - Práce a dodávky M | [5 empty] | 0
| 21-M - Elektromontáže | [5 empty] | 0
| 46-M - Zemní práce při extr.mont.pracích | [5 empty] | 0
| HZS - Hodinové zúčtovací sazby | [5 empty] | 0
SOUPIS PRACÍ
Stavba:
Domov pro seniory, Nový Bydžov
Objekt:
IO.05 - Slaboproudé kabelové napojení - přípojka - nezpůsobilé náklady
Místo: |  |  | k.ú. Nový Bydžov, 70 7163 |  |  | Datum: | 4. 1. 2023
Zadavatel: |  |  | Město Nový Bydžov, Masarykovo nám. 1, 504 01 |  |  | Projektant: | Architektura s.r.o., Vilkova 1142/15, Praha 4-Krč
Uchazeč: |  |  | Vyplň údaj |  |  | Zpracovatel: | Projecticon s.r.o., A. Kopeckého 151, Nový Hrádek
PČ | Typ | Kód | Popis | MJ | Množství | J.cena [CZK] | Cena celkem [CZK] | Cenová soustava |  | DPH | J. Nh [h] | Nh celkem [h] | J. hmotnost [t] | Hmotnost celkem [t] | J. suť [t] | Suť Celkem [t]
Náklady soupisu celkem | [6 empty] | 0 |  |  |  |  | 0 |  | 1.1777 |  | 0 |  | D | -1 | [14 empty] | 0
| D | HSV | Práce a dodávky HSV |  |  |  | 0 |  |  |  |  | 0 |  | 1.152 |  | 0 | 1 | D | 0 |  |  |  | ROZPOCET | [10 empty] | 0
| D | 1 | Zemní práce |  |  |  | 0 |  |  |  |  | 0 |  | 1.152 |  | 0 | 1 | D | 1 |  |  |  | ROZPOCET | [10 empty] | 0
1 | K | 132254101 | Hloubení rýh zapažených š do 800 mm v hornině třídy těžitelnosti I skupiny 3 objem do 20 m3 strojně | m3 | 1.28 |  | 0 | CS ÚRS 2022 02 |  | základní |  | 0 | 0 | 0 | 0 | 0 | 4 | K | 2 |  |  |  | ROZPOCET |  |  |  |  | 0 | 0 | 0 | 0 | 0 | 1 | 0 | 4 | -1681997947
| VV |  | "nový kabel "4*0,4*0,8 |  | 1.28 | [12 empty] | VV | 2 | 2 | True | 0 | ROZPOCET
| VV |  | Součet |  | 1.28 | [12 empty] | VV | 2 | 4 | True | 1 | ROZPOCET
2 | K | 162351103 | Vodorovné přemístění do 500 m výkopku/sypaniny z horniny třídy těžitelnosti I, skupiny 1 až 3 | m3 | 1.6 |  | 0 | CS ÚRS 2022 02 |  | základní |  | 0 | 0 | 0 | 0 | 0 | 4 | K | 2 |  |  |  | ROZPOCET |  |  |  |  | 0 | 0 | 0 | 0 | 0 | 1 | 0 | 4 | -1931457004
| VV |  | "mezikládka pro uložení zásypových hmot - cesta 2x tam a zpět"Zasyp_1*2+skl |  | 1.6 | [12 empty] | VV | 2 | 2 | True | 1 | ROZPOCET
3 | K | 162751117 | Vodorovné přemístění do 10000 m výkopku/sypaniny z horniny třídy těžitelnosti I, skupiny 1 až 3 | m3 | 1.28 |  | 0 | CS ÚRS 2022 02 |  | základní |  | 0 | 0 | 0 | 0 | 0 | 4 | K | 2 |  |  |  | ROZPOCET |  |  |  |  | 0 | 0 | 0 | 0 | 0 | 1 | 0 | 4 | 460087029
| VV | skl | 1,28 |  | 1.28 | [12 empty] | VV | 2 | 2 | True | 1 | ROZPOCET
4 | K | 162751119 | Příplatek k vodorovnému přemístění výkopku/sypaniny z horniny třídy těžitelnosti I, skupiny 1 až 3 ZKD 1000 m přes 10000 m | m3 | 19.2 |  | 0 | CS ÚRS 2022 02 |  | základní |  | 0 | 0 | 0 | 0 | 0 | 4 | K | 2 |  |  |  | ROZPOCET |  |  |  |  | 0 | 0 | 0 | 0 | 0 | 1 | 0 | 4 | -661750962
| VV |  | "odvoz dalším 15km" 15*1,28 |  | 19.2 | [12 empty] | VV | 2 | 2 | True | 1 | ROZPOCET
5 | K | 167151111 | Nakládání výkopku z hornin třídy těžitelnosti I, skupiny 1 až 3 přes 100 m3 | m3 | 1.6 |  | 0 | CS ÚRS 2022 02 |  | základní |  | 0 | 0 | 0 | 0 | 0 | 4 | K | 2 |  |  |  | ROZPOCET |  |  |  |  | 0 | 0 | 0 | 0 | 0 | 1 | 0 | 4 | -721375855
6 | K | 171201231 | Poplatek za uložení zeminy a kamení na recyklační skládce (skládkovné) kód odpadu 17 05 04 | t | 2.304 |  | 0 | CS ÚRS 2022 02 |  | základní |  | 0 | 0 | 0 | 0 | 0 | 4 | K | 2 |  |  |  | ROZPOCET |  |  |  |  | 0 | 0 | 0 | 0 | 0 | 1 | 0 | 4 | 1799059878
| VV |  | 1,28*1,8 |  | 2.304 | [12 empty] | VV | 2 | 2 | True | 1 | ROZPOCET
7 | K | 174111101 | Zásyp jam, šachet rýh nebo kolem objektů sypaninou se zhutněním ručně | m3 | 0.16 |  | 0 | CS ÚRS 2022 02 |  | základní |  | 0 | 0 | 0 | 0 | 0 | 4 | K | 2 |  |  |  | ROZPOCET |  |  |  |  | 0 | 0 | 0 | 0 | 0 | 1 | 0 | 4 | -1392941902
| VV |  | 1,28-0,96-0,16 |  | 0.16 | [12 empty] | VV | 2 | 2 | True | 0 | ROZPOCET
| VV | Zasyp_1 | Součet |  | 0.16 | [12 empty] | VV | 2 | 4 | True | 1 | ROZPOCET
8 | K | 175111101 | Obsypání potrubí ručně sypaninou bez prohození, uloženou do 3 m | m3 | 0.96 |  | 0 | CS ÚRS 2022 02 |  | základní |  | 0 | 0 | 0 | 0 | 0 | 4 | K | 2 |  |  |  | ROZPOCET |  |  |  |  | 0 | 0 | 0 | 0 | 0 | 1 | 0 | 4 | -947279659
| VV |  | 4*0,4*0,6 |  | 0.96 | [12 empty] | VV | 2 | 2 | True | 1 | ROZPOCET
9 | M | 10364100 | zemina pro terénní úpravy - tříděná | t | 1.152 |  | 0 | CS ÚRS 2022 02 |  | základní |  | 0 | 1 | 1.152 | 0 | 0 | 128 | M | 2 |  |  |  | ROZPOCET |  |  |  |  | 0 | 0 | 0 | 0 | 0 | 1 | 0 | 128 | 878328326
| VV |  | 0,96*1,2 'Přepočtené koeficientem množství |  | 1.152 | [12 empty] | VV | 2 | 2 | False | 1 | ROZPOCET
| D | 4 | Vodorovné konstrukce |  |  |  | 0 |  |  |  |  | 0 |  | 0 |  | 0 | 1 | D | 1 |  |  |  | ROZPOCET | [10 empty] | 0
10 | K | 451572111 | Lože pod potrubí otevřený výkop z kameniva drobného těženého | m3 | 0.16 |  | 0 | CS ÚRS 2022 02 |  | základní |  | 0 | 0 | 0 | 0 | 0 | 4 | K | 2 |  |  |  | ROZPOCET |  |  |  |  | 0 | 0 | 0 | 0 | 0 | 1 | 0 | 4 | -604612943
| VV |  | Lože tl. 100mm | [14 empty] | VV | 2 | 1 | True | 0 | ROZPOCET
| VV |  | 0,1*0,4*4 |  | 0.16 | [12 empty] | VV | 2 | 2 | True | 1 | ROZPOCET
| D | PSV | Práce a dodávky PSV |  |  |  | 0 |  |  |  |  | 0 |  | 0.002416 |  | 0 | 2 | D | 0 |  |  |  | ROZPOCET | [10 empty] | 0
| D | 742 | Elektroinstalace - slaboproud |  |  |  | 0 |  |  |  |  | 0 |  | 0.002416 |  | 0 | 2 | D | 1 |  |  |  | ROZPOCET | [10 empty] | 0
11 | K | 742110021 | Montáž trubek pro slaboproud plastových tuhých pro vnější rozvody uložených volně na příchytky | m | 4 |  | 0 | CS ÚRS 2022 02 |  | základní |  | 0 | 0 | 0 | 0 | 0 | 16 | K | 2 |  |  |  | ROZPOCET |  |  |  |  | 0 | 0 | 0 | 0 | 0 | 1 | 0 | 16 | 1811295510
12 | M | 34571352 | trubka elektroinstalační ohebná dvouplášťová korugovaná (chránička) D 52/63mm, HDPE+LDPE | m | 4.8 |  | 0 | CS ÚRS 2022 02 |  | základní |  | 0 | 0.00035 | 0.00168 | 0 | 0 | 128 | M | 2 |  |  |  | ROZPOCET |  |  |  |  | 0 | 0 | 0 | 0 | 0 | 1 | 0 | 128 | -54189146
| VV |  | 4*1,2 'Přepočtené koeficientem množství |  | 4.8 | [12 empty] | VV | 2 | 2 | False | 1 | ROZPOCET
13 | K | 742121001 | Montáž kabelů sdělovacích pro vnitřní rozvody do 15 žil | m | 4 |  | 0 | CS ÚRS 2022 02 |  | základní |  | 0 | 0 | 0 | 0 | 0 | 16 | K | 2 |  |  |  | ROZPOCET |  |  |  |  | 0 | 0 | 0 | 0 | 0 | 1 | 0 | 16 | -101842964
14 | M | 34121101 | kabel sdělovací podélně vodotěsný stíněný laminovanou Al folií jádro Cu plné izolace foam-skin PE plášť PE 150V (TCEPKPFLE) 10x4x0,4mm2 | m | 4.6 |  | 0 | CS ÚRS 2022 02 |  | základní |  | 0 | 0.00016 | 0.000736 | 0 | 0 | 128 | M | 2 |  |  |  | ROZPOCET |  |  |  |  | 0 | 0 | 0 | 0 | 0 | 1 | 0 | 128 | -1137231847
| VV |  | 4*1,15 'Přepočtené koeficientem množství |  | 4.6 | [12 empty] | VV | 2 | 2 | False | 1 | ROZPOCET
15 | K | 220182021 | Uložení trubky HDPE do výkopu včetně fixace | m | 4 |  | 0 | CS ÚRS 2022 02 |  | základní |  | 0 | 0 | 0 | 0 | 0 | 64 | K | 2 |  |  |  | ROZPOCET |  |  |  |  | 0 | 0 | 0 | 0 | 0 | 1 | 0 | 64 | -1636598170
16 | K | 220182002 | Zatažení ochranné trubky z HDPE 110 mm do chráničky | m | 4 |  | 0 | CS ÚRS 2022 02 |  | základní |  | 0 | 0 | 0 | 0 | 0 | 64 | K | 2 |  |  |  | ROZPOCET |  |  |  |  | 0 | 0 | 0 | 0 | 0 | 1 | 0 | 64 | -374580111
| D | M | Práce a dodávky M |  |  |  | 0 |  |  |  |  | 0 |  | 0.02324 |  | 0 | 3 | D | 0 |  |  |  | ROZPOCET | [10 empty] | 0
| D | 21-M | Elektromontáže |  |  |  | 0 |  |  |  |  | 0 |  | 0.023 |  | 0 | 3 | D | 1 |  |  |  | ROZPOCET | [10 empty] | 0
17 | K | 210191534 | Montáž skříní plastových do výklenku typ SR401, SR402, SR522, SR642, SR744, NR212, NR513 bez zapojení vodičů | kus | 1 |  | 0 | CS ÚRS 2022 02 |  | základní |  | 0 | 0 | 0 | 0 | 0 | 64 | K | 2 |  |  |  | ROZPOCET |  |  |  |  | 0 | 0 | 0 | 0 | 0 | 1 | 0 | 64 | -373706285
18 | M | 35711822 | skříň rozpojovací jistící do výklenku celoplastové provedení výzbroj 4x sada pojistkové spodky nožové velikosti 1 (SR401/NVW2) | kus | 1 |  | 0 | CS ÚRS 2022 02 |  | základní |  | 0 | 0.023 | 0.023 | 0 | 0 | 128 | M | 2 |  |  |  | ROZPOCET |  |  |  |  | 0 | 0 | 0 | 0 | 0 | 1 | 0 | 128 | -322934057
| D | 46-M | Zemní práce při extr.mont.pracích |  |  |  | 0 |  |  |  |  | 0 |  | 0.00024 |  | 0 | 3 | D | 1 |  |  |  | ROZPOCET | [10 empty] | 0
19 | K | 460490011 | Krytí kabelů výstražnou fólií šířky 20 cm | m | 4 |  | 0 | CS ÚRS 2022 02 |  | základní |  | 0 | 6e-05 | 0.00024 | 0 | 0 | 64 | K | 2 |  |  |  | ROZPOCET |  |  |  |  | 0 | 0 | 0 | 0 | 0 | 1 | 0 | 64 | -1777311010
| D | HZS | Hodinové zúčtovací sazby |  |  |  | 0 |  |  |  |  | 0 |  | 0 |  | 0 | 4 | D | 0 |  |  |  | ROZPOCET | [10 empty] | 0
20 | K | HZS3131 | Hodinová zúčtovací sazba elektromontér VN a VVN | hod | 8 |  | 0 | CS ÚRS 2022 02 |  | základní |  | 0 | 0 | 0 | 0 | 0 | 512 | K | 1 |  |  |  | ROZPOCET |  |  |  |  | 0 | 0 | 0 | 0 | 0 | 1 | 0 | 512 | 442733710
| VV |  | "Vyhledání přípojného místa"2 |  | 2 | [12 empty] | VV | 1 | 2 | True | 0 | ROZPOCET
| VV |  | "napojení nového rozvodu sdělovacího vedení na vedení stávající" 6 |  | 6 | [12 empty] | VV | 1 | 2 | True | 0 | ROZPOCET
| VV |  | Součet |  | 8 | [12 empty] | VV | 1 | 4 | True | 1 | ROZPOCET
21 | K | HZS4212 | Hodinová zúčtovací sazba revizní technik specialista | hod | 4 |  | 0 | CS ÚRS 2022 02 |  | základní |  | 0 | 0 | 0 | 0 | 0 | 512 | K | 1 |  |  |  | ROZPOCET |  |  |  |  | 0 | 0 | 0 | 0 | 0 | 1 | 0 | 512 | -2142567209
22 | K | HZS4231 | Hodinová zúčtovací sazba technik | hod | 10 |  | 0 | CS ÚRS 2022 02 |  | základní |  | 0 | 0 | 0 | 0 | 0 | 512 | K | 1 |  |  |  | ROZPOCET |  |  |  |  | 0 | 0 | 0 | 0 | 0 | 1 | 0 | 512 | 562094009
| VV |  | " Spolupráce se správci ostatních inženýrských sítí"10 |  | 10 | [12 empty] | VV | 1 | 2 | True | 1 | ROZPOCET

## IO.06 - Plynová zařízení ...
{7cb92d37-f72f-4efb-a6df-a91bf76c9e5d}
2
| KRYCÍ LIST SOUPISU PRACÍ | [7 empty] | v --- níže se nacházejí doplnkové a pomocné údaje k sestavám --- v | [8 empty] | False
Stavba:
Domov pro seniory, Nový Bydžov
Objekt:
IO.06 - Plynová zařízení - nezpůsobilé náklady
| KSO: |  |  |  |  | CC-CZ:
| Místo: |  | k.ú. Nový Bydžov, 70 7163 |  |  | Datum: | 4. 1. 2023
| Zadavatel: |  |  |  |  | IČ:
|  | Město Nový Bydžov, Masarykovo nám. 1, 504 01 |  |  |  | DIČ:
| Uchazeč: |  |  |  |  | IČ: | Vyplň údaj
|  | Vyplň údaj |  |  |  | DIČ: | Vyplň údaj
| Projektant: |  |  |  |  | IČ:
|  | Architektura s.r.o., Vilkova 1142/15, Praha 4-Krč |  |  |  | DIČ:
| Zpracovatel: |  |  |  |  | IČ:
|  | Projecticon s.r.o., A. Kopeckého 151, Nový Hrádek |  |  |  | DIČ:
Poznámka:
| Cena bez DPH | [5 empty] | 0
|  |  | Základ daně |  |  | Sazba daně | Výše daně
| DPH | základní | 0 |  |  | 21% | 0
|  | snížená | 0 |  |  | 15% | 0
|  | zákl. přenesená | 0 |  |  | 21% | 0
|  | sníž. přenesená | 0 |  |  | 15% | 0
|  | nulová | 0 |  |  | 0% | 0
| Cena s DPH |  |  | v | CZK |  | 0
| Projektant |  |  | Zpracovatel
| Datum a podpis: |  | Razítko | Datum a podpis: |  |  | Razítko
| Objednavatel |  |  | Uchazeč
| Datum a podpis: |  | Razítko | Datum a podpis: |  |  | Razítko
REKAPITULACE ČLENĚNÍ SOUPISU PRACÍ
Stavba:
Domov pro seniory, Nový Bydžov
Objekt:
IO.06 - Plynová zařízení - nezpůsobilé náklady
Místo: |  |  | k.ú. Nový Bydžov, 70 7163 |  |  | Datum: | 4. 1. 2023
Zadavatel: |  |  | Město Nový Bydžov, Masarykovo nám. 1, 504 01 |  |  | Projektant: | Architektura s.r.o., Vilkova 1142/15, Praha 4-Krč
Uchazeč: |  |  | Vyplň údaj |  |  | Zpracovatel: | Projecticon s.r.o., A. Kopeckého 151, Nový Hrádek
Kód dílu - Popis | [6 empty] | Cena celkem [CZK]
Náklady ze soupisu prací | [6 empty] | 0 | [11 empty] | -1
| HSV - Práce a dodávky HSV | [5 empty] | 0
| 1 - Zemní práce | [5 empty] | 0
| PSV - Práce a dodávky PSV | [5 empty] | 0
| 723 - Zdravotechnika - vnitřní plynovod | [5 empty] | 0
| 783 - Dokončovací práce - nátěry | [5 empty] | 0
| HZS - Hodinové zúčtovací sazby | [5 empty] | 0
SOUPIS PRACÍ
Stavba:
Domov pro seniory, Nový Bydžov
Objekt:
IO.06 - Plynová zařízení - nezpůsobilé náklady
Místo: |  |  | k.ú. Nový Bydžov, 70 7163 |  |  | Datum: | 4. 1. 2023
Zadavatel: |  |  | Město Nový Bydžov, Masarykovo nám. 1, 504 01 |  |  | Projektant: | Architektura s.r.o., Vilkova 1142/15, Praha 4-Krč
Uchazeč: |  |  | Vyplň údaj |  |  | Zpracovatel: | Projecticon s.r.o., A. Kopeckého 151, Nový Hrádek
PČ | Typ | Kód | Popis | MJ | Množství | J.cena [CZK] | Cena celkem [CZK] | Cenová soustava |  | DPH | J. Nh [h] | Nh celkem [h] | J. hmotnost [t] | Hmotnost celkem [t] | J. suť [t] | Suť Celkem [t]
Náklady soupisu celkem | [6 empty] | 0 |  |  |  |  | 0 |  | 51.6182 |  | 0 |  | D | -1 | [10 empty] | 0
| D | HSV | Práce a dodávky HSV |  |  |  | 0 |  |  |  |  | 0 |  | 51.1819 |  | 0 | 1 | D | 0 |  |  |  | ROZPOCET | [6 empty] | 0
| D | 1 | Zemní práce |  |  |  | 0 |  |  |  |  | 0 |  | 51.1819 |  | 0 | 1 | D | 1 |  |  |  | ROZPOCET | [6 empty] | 0
1 | K | 115101221 | Čerpání vody na dopravní výšku do 25 m průměrný přítok do 500 l/min | hod | 20 |  | 0 | CS ÚRS 2022 02 |  | základní |  | 0 | 0.0001 | 0.002 | 0 | 0 | 4 | K | 2 |  |  |  | ROZPOCET | 0 | 0 | 0 | 0 | 0 | 1 | 0 | 4 | 2
2 | K | 119001411 | Dočasné zajištění potrubí betonového, ŽB nebo kameninového DN do 200 mm | m | 4 |  | 0 | CS ÚRS 2022 02 |  | základní |  | 0 | 0.01068 | 0.04272 | 0 | 0 | 4 | K | 2 |  |  |  | ROZPOCET | 0 | 0 | 0 | 0 | 0 | 1 | 0 | 4 | 4
3 | K | 119001421 | Dočasné zajištění kabelů a kabelových tratí ze 3 volně ložených kabelů | m | 10 |  | 0 | CS ÚRS 2022 02 |  | základní |  | 0 | 0.0369 | 0.369 | 0 | 0 | 4 | K | 2 |  |  |  | ROZPOCET | 0 | 0 | 0 | 0 | 0 | 1 | 0 | 4 | 6
4 | K | 132254205 | Hloubení zapažených rýh š do 2000 mm v hornině třídy těžitelnosti I, skupiny 3 objem do 1000 m3 | m3 | 148.5 |  | 0 | CS ÚRS 2022 02 |  | základní |  | 0 | 0 | 0 | 0 | 0 | 4 | K | 2 |  |  |  | ROZPOCET | 0 | 0 | 0 | 0 | 0 | 1 | 0 | 4 | 8
| VV |  | 165*0,6*1,5 |  | 148.5 | [12 empty] | VV | 2 | 2 | True | 0 | ROZPOCET
| VV |  | Součet |  | 148.5 | [12 empty] | VV | 2 | 4 | True | 1 | ROZPOCET
5 | K | 151101101 | Zřízení příložného pažení a rozepření stěn rýh hl do 2 m | m2 | 330 |  | 0 | CS ÚRS 2022 02 |  | základní |  | 0 | 0.00084 | 0.2772 | 0 | 0 | 4 | K | 2 |  |  |  | ROZPOCET | 0 | 0 | 0 | 0 | 0 | 1 | 0 | 4 | 10
| VV |  | 165*1*2 |  | 330 | [12 empty] | VV | 2 | 2 | True | 0 | ROZPOCET
| VV |  | Součet |  | 330 | [12 empty] | VV | 2 | 4 | True | 1 | ROZPOCET
6 | K | 151101111 | Odstranění příložného pažení a rozepření stěn rýh hl do 2 m | m2 | 330 |  | 0 | CS ÚRS 2022 02 |  | základní |  | 0 | 0 | 0 | 0 | 0 | 4 | K | 2 |  |  |  | ROZPOCET | 0 | 0 | 0 | 0 | 0 | 1 | 0 | 4 | 12
7 | K | 162251102 | Vodorovné přemístění přes 20 do 50 m výkopku/sypaniny z horniny třídy těžitelnosti I skupiny 1 až 3 | m3 | 29.7 |  | 0 | CS ÚRS 2022 02 |  | základní |  | 0 | 0 | 0 | 0 | 0 | 4 | K | 2 |  |  |  | ROZPOCET | 0 | 0 | 0 | 0 | 0 | 1 | 0 | 4 | 14
8 | K | 167151111 | Nakládání výkopku z hornin třídy těžitelnosti I, skupiny 1 až 3 přes 100 m3 | m3 | 29.7 |  | 0 | CS ÚRS 2022 02 |  | základní |  | 0 | 0 | 0 | 0 | 0 | 4 | K | 2 |  |  |  | ROZPOCET | 0 | 0 | 0 | 0 | 0 | 1 | 0 | 4 | 16
9 | K | 174151101 | Zásyp jam, šachet rýh nebo kolem objektů sypaninou se zhutněním | m3 | 118.8 |  | 0 | CS ÚRS 2022 02 |  | základní |  | 0 | 0 | 0 | 0 | 0 | 4 | K | 2 |  |  |  | ROZPOCET | 0 | 0 | 0 | 0 | 0 | 1 | 0 | 4 | 18
| VV |  | 148,5-29,7 |  | 118.8 | [12 empty] | VV | 2 | 2 | True | 0 | ROZPOCET
| VV |  | Součet |  | 118.8 | [12 empty] | VV | 2 | 4 | True | 1 | ROZPOCET
10 | K | 175111101 | Obsypání potrubí ručně sypaninou bez prohození, uloženou do 3 m | m3 | 29.7 |  | 0 | CS ÚRS 2022 02 |  | základní |  | 0 | 0 | 0 | 0 | 0 | 4 | K | 2 |  |  |  | ROZPOCET | 0 | 0 | 0 | 0 | 0 | 1 | 0 | 4 | 20
| VV |  | 165*0,6*0,3 |  | 29.7 | [12 empty] | VV | 2 | 2 | True | 0 | ROZPOCET
| VV |  | Součet |  | 29.7 | [12 empty] | VV | 2 | 4 | True | 1 | ROZPOCET
11 | M | 58337303 | štěrkopísek frakce 0/8 | t | 50.491 |  | 0 | CS ÚRS 2022 02 |  | základní |  | 0 | 1 | 50.491 | 0 | 0 | 8 | M | 2 |  |  |  | ROZPOCET | 0 | 0 | 0 | 0 | 0 | 1 | 0 | 4 | 22
| D | PSV | Práce a dodávky PSV |  |  |  | 0 |  |  |  |  | 0 |  | 0.43632 |  | 0 | 2 | D | 0 |  |  |  | ROZPOCET | [6 empty] | 0
| D | 723 | Zdravotechnika - vnitřní plynovod |  |  |  | 0 |  |  |  |  | 0 |  | 0.43317 |  | 0 | 2 | D | 1 |  |  |  | ROZPOCET | [6 empty] | 0
12 | K | 723111202 | Potrubí ocelové závitové černé bezešvé svařované běžné DN 15 | m | 10 |  | 0 | CS ÚRS 2022 02 |  | základní |  | 0 | 0.00147 | 0.0147 | 0 | 0 | 16 | K | 2 |  |  |  | ROZPOCET | 0 | 0 | 0 | 0 | 0 | 1 | 0 | 16 | 24
13 | K | 723111203 | Potrubí ocelové závitové černé bezešvé svařované běžné DN 20 | m | 1 |  | 0 | CS ÚRS 2022 02 |  | základní |  | 0 | 0.00185 | 0.00185 | 0 | 0 | 16 | K | 2 |  |  |  | ROZPOCET | 0 | 0 | 0 | 0 | 0 | 1 | 0 | 16 | 26
14 | K | 723111206 | Potrubí ocelové závitové černé bezešvé svařované běžné DN 40 | m | 4 |  | 0 | CS ÚRS 2022 02 |  | základní |  | 0 | 0.00396 | 0.01584 | 0 | 0 | 16 | K | 2 |  |  |  | ROZPOCET | 0 | 0 | 0 | 0 | 0 | 1 | 0 | 16 | 28
15 | K | 723150313 | Potrubí ocelové hladké černé bezešvé spojované svařováním tvářené za tepla D 76x3,2 mm | m | 8 |  | 0 | CS ÚRS 2022 02 |  | základní |  | 0 | 0.0068 | 0.0544 | 0 | 0 | 16 | K | 2 |  |  |  | ROZPOCET | 0 | 0 | 0 | 0 | 0 | 1 | 0 | 16 | 30
16 | K | 723150365 | Chránička D 38x2,6 mm | m | 1 |  | 0 | CS ÚRS 2022 02 |  | základní |  | 0 | 0.00256 | 0.00256 | 0 | 0 | 16 | K | 2 |  |  |  | ROZPOCET | 0 | 0 | 0 | 0 | 0 | 1 | 0 | 16 | 32
17 | K | 723150371 | Chránička D 108x4 mm | m | 1 |  | 0 | CS ÚRS 2022 02 |  | základní |  | 0 | 0.01171 | 0.01171 | 0 | 0 | 16 | K | 2 |  |  |  | ROZPOCET | 0 | 0 | 0 | 0 | 0 | 1 | 0 | 16 | 34
18 | K | 723170128 | Potrubí plynové plastové Pe 100, PN 0,1 MPa, D 90 x 5,2 mm spojované elektrotvarovkami | m | 165 |  | 0 | CS ÚRS 2022 02 |  | základní |  | 0 | 0.00191 | 0.31515 | 0 | 0 | 16 | K | 2 |  |  |  | ROZPOCET | 0 | 0 | 0 | 0 | 0 | 1 | 0 | 16 | 36
19 | K | 723170128r | Potrubí plynové plastové Pe 100, PN 0,1 MPa, D 160 mm spojované elektrotvarovkami | m | 15 |  | 0 |  |  | základní |  | 0 | 0 | 0 | 0 | 0 | 16 | K | 2 |  |  |  | ROZPOCET | 0 | 0 | 0 | 0 | 0 | 1 | 0 | 16 | 38
20 | K | 723190901 | Uzavření,otevření plynovodního potrubí při opravě | kus | 2 |  | 0 | CS ÚRS 2022 02 |  | základní |  | 0 | 0 | 0 | 0 | 0 | 16 | K | 2 |  |  |  | ROZPOCET | 0 | 0 | 0 | 0 | 0 | 1 | 0 | 16 | 40
21 | K | 723190907 | Odvzdušnění nebo napuštění plynovodního potrubí | m | 180 |  | 0 | CS ÚRS 2022 02 |  | základní |  | 0 | 0 | 0 | 0 | 0 | 16 | K | 2 |  |  |  | ROZPOCET | 0 | 0 | 0 | 0 | 0 | 1 | 0 | 16 | 42
22 | K | 723190909 | Zkouška těsnosti potrubí plynovodního | kus | 1 |  | 0 | CS ÚRS 2022 02 |  | základní |  | 0 | 0 | 0 | 0 | 0 | 16 | K | 2 |  |  |  | ROZPOCET | 0 | 0 | 0 | 0 | 0 | 1 | 0 | 16 | 44
23 | K | 723219103 | Montáž armatur plynovodních přírubových DN 65 ostatní typ | kus | 1 |  | 0 | CS ÚRS 2022 02 |  | základní |  | 0 | 0.00468 | 0.00468 | 0 | 0 | 16 | K | 2 |  |  |  | ROZPOCET | 0 | 0 | 0 | 0 | 0 | 1 | 0 | 16 | 46
24 | M | 20000 | havarijní ventil membránový NTL DN 65 solo 230V | ks | 1 |  | 0 |  |  | základní |  | 0 | 0 | 0 | 0 | 0 | 32 | M | 2 |  |  |  | ROZPOCET | 0 | 0 | 0 | 0 | 0 | 1 | 0 | 16 | 48
25 | M | 70003 | manometr plynový kompletní 0-6kpa včetně dsmyčky a ventilu | ks | 2 |  | 0 |  |  | základní |  | 0 | 0 | 0 | 0 | 0 | 32 | M | 2 |  |  |  | ROZPOCET | 0 | 0 | 0 | 0 | 0 | 1 | 0 | 16 | 52
26 | K | 723221304 | Ventil vzorkovací rohový G 1/2" PN 5 s vnitřním závitem | kus | 1 |  | 0 | CS ÚRS 2022 02 |  | základní |  | 0 | 0.00018 | 0.00018 | 0 | 0 | 16 | K | 2 |  |  |  | ROZPOCET | 0 | 0 | 0 | 0 | 0 | 1 | 0 | 16 | 56
27 | K | 723231162 | Kohout kulový přímý G 1/2" PN 42 do 185°C plnoprůtokový vnitřní závit těžká řada | kus | 2 |  | 0 | CS ÚRS 2022 02 |  | základní |  | 0 | 0.00024 | 0.00048 | 0 | 0 | 16 | K | 2 |  |  |  | ROZPOCET | 0 | 0 | 0 | 0 | 0 | 1 | 0 | 16 | 58
28 | K | 723231166 | Kohout kulový přímý G 1 1/2" PN 42 do 185°C plnoprůtokový vnitřní závit těžká řada | kus | 2 |  | 0 | CS ÚRS 2022 02 |  | základní |  | 0 | 0.0013 | 0.0026 | 0 | 0 | 16 | K | 2 |  |  |  | ROZPOCET | 0 | 0 | 0 | 0 | 0 | 1 | 0 | 16 | 60
29 | K | 723234313 | Regulátor tlaku plynu středotlaký jednostupňový výkon do 50 m3/hod pro zemní plyn | soubor | 1 |  | 0 | CS ÚRS 2022 02 |  | základní |  | 0 | 0.00902 | 0.00902 | 0 | 0 | 16 | K | 2 |  |  |  | ROZPOCET | 0 | 0 | 0 | 0 | 0 | 1 | 0 | 16 | 62
30 | K | 723239101 | Montáž armatur plynovodních se dvěma závity G 1/2" ostatní typ | kus | 3 |  | 0 | CS ÚRS 2022 02 |  | základní |  | 0 | 0 | 0 | 0 | 0 | 16 | K | 2 |  |  |  | ROZPOCET | 0 | 0 | 0 | 0 | 0 | 1 | 0 | 16 | 64
31 | K | 723239105 | Montáž armatur plynovodních se dvěma závity G 1 1/2" ostatní typ | kus | 2 |  | 0 | CS ÚRS 2022 02 |  | základní |  | 0 | 0 | 0 | 0 | 0 | 16 | K | 2 |  |  |  | ROZPOCET | 0 | 0 | 0 | 0 | 0 | 1 | 0 | 16 | 66
32 | K | 998723101 | Přesun hmot tonážní pro vnitřní plynovod v objektech v do 6 m | t | 0.762 |  | 0 | CS ÚRS 2022 02 |  | základní |  | 0 | 0 | 0 | 0 | 0 | 16 | K | 2 |  |  |  | ROZPOCET | 0 | 0 | 0 | 0 | 0 | 1 | 0 | 16 | 68
33 | K | 998723192 | Příplatek k přesunu hmot tonážní 723 za zvětšený přesun do 100 m | t | 0.762 |  | 0 | CS ÚRS 2022 02 |  | základní |  | 0 | 0 | 0 | 0 | 0 | 16 | K | 2 |  |  |  | ROZPOCET | 0 | 0 | 0 | 0 | 0 | 1 | 0 | 16 | 70
| D | 783 | Dokončovací práce - nátěry |  |  |  | 0 |  |  |  |  | 0 |  | 0.00315 |  | 0 | 2 | D | 1 |  |  |  | ROZPOCET | [6 empty] | 0
34 | K | 783314101 | Základní jednonásobný syntetický nátěr zámečnických konstrukcí | m2 | 1 |  | 0 | CS ÚRS 2022 02 |  | základní |  | 0 | 0.00014 | 0.00014 | 0 | 0 | 16 | K | 2 |  |  |  | ROZPOCET | 0 | 0 | 0 | 0 | 0 | 1 | 0 | 16 | 72
35 | K | 783315101 | Mezinátěr jednonásobný syntetický standardní zámečnických konstrukcí | m2 | 1 |  | 0 | CS ÚRS 2022 02 |  | základní |  | 0 | 0.00012 | 0.00012 | 0 | 0 | 16 | K | 2 |  |  |  | ROZPOCET | 0 | 0 | 0 | 0 | 0 | 1 | 0 | 16 | 74
36 | K | 783417101 | Krycí jednonásobný syntetický nátěr klempířských konstrukcí | m2 | 1 |  | 0 | CS ÚRS 2022 02 |  | základní |  | 0 | 0.00013 | 0.00013 | 0 | 0 | 16 | K | 2 |  |  |  | ROZPOCET | 0 | 0 | 0 | 0 | 0 | 1 | 0 | 16 | 76
37 | K | 783614561 | Základní jednonásobný syntetický nátěr potrubí přes DN 50 do DN 100 mm | m | 23 |  | 0 | CS ÚRS 2022 02 |  | základní |  | 0 | 4e-05 | 0.00092 | 0 | 0 | 16 | K | 2 |  |  |  | ROZPOCET | 0 | 0 | 0 | 0 | 0 | 1 | 0 | 16 | 78
38 | K | 783615561 | Mezinátěr jednonásobný syntetický nátěr potrubí přes DN 50 do DN 100 mm | m | 23 |  | 0 | CS ÚRS 2022 02 |  | základní |  | 0 | 4e-05 | 0.00092 | 0 | 0 | 16 | K | 2 |  |  |  | ROZPOCET | 0 | 0 | 0 | 0 | 0 | 1 | 0 | 16 | 80
39 | K | 783617621 | Krycí jednonásobný syntetický nátěr potrubí přes DN 50 do DN 100 mm | m | 23 |  | 0 | CS ÚRS 2022 02 |  | základní |  | 0 | 4e-05 | 0.00092 | 0 | 0 | 16 | K | 2 |  |  |  | ROZPOCET | 0 | 0 | 0 | 0 | 0 | 1 | 0 | 16 | 82
| D | HZS | Hodinové zúčtovací sazby |  |  |  | 0 |  |  |  |  | 0 |  | 0 |  | 0 | 4 | D | 0 |  |  |  | ROZPOCET | [6 empty] | 0
40 | K | HZS1301 | Hodinová zúčtovací sazba zedník - bourání drážek | hod | 25 |  | 0 | CS ÚRS 2022 02 |  | základní |  | 0 | 0 | 0 | 0 | 0 | 262144 | K | 1 |  |  |  | ROZPOCET | 0 | 0 | 0 | 0 | 0 | 1 | 0 | 262144 | 84
41 | K | HZS2222 | Hodinová zúčtovací sazba topenář odborný | hod | 20 |  | 0 | CS ÚRS 2022 02 |  | základní |  | 0 | 0 | 0 | 0 | 0 | 512 | K | 1 |  |  |  | ROZPOCET | 0 | 0 | 0 | 0 | 0 | 1 | 0 | 512 | 1029411745
| VV |  | " vybavení kotelny" 20 |  | 20 | [12 empty] | VV | 1 | 2 | True | 1 | ROZPOCET
42 | K | HZS4211 | Hodinová zúčtovací sazba revizní technik | hod | 8 |  | 0 | CS ÚRS 2022 02 |  | základní |  | 0 | 0 | 0 | 0 | 0 | 512 | K | 1 |  |  |  | ROZPOCET | 0 | 0 | 0 | 0 | 0 | 1 | 0 | 512 | 363458985

## IO.07 - Sadové úpravy - n...
[18 empty] | {f01effc4-be48-4763-a439-b08e4a9fb456} | [5 empty] | keře_výs | plocha keřové výsadby | 57 | 2
[18 empty] | 2 | [5 empty] | štěrk | plochy zasypané štěrkem | 139 | 2
| KRYCÍ LIST SOUPISU PRACÍ | [7 empty] | v --- níže se nacházejí doplnkové a pomocné údaje k sestavám --- v | [8 empty] | False | [5 empty] | Trávník | plocha vsakovacích průhledů | 2780 | 2
Stavba:
Domov pro seniory, Nový Bydžov
Objekt:
IO.07 - Sadové úpravy - nezpůsobilé náklady
| KSO: |  |  |  |  | CC-CZ:
| Místo: |  | k.ú. Nový Bydžov, 70 7163 |  |  | Datum: | 4. 1. 2023
| Zadavatel: |  |  |  |  | IČ:
|  | Město Nový Bydžov, Masarykovo nám. 1, 504 01 |  |  |  | DIČ:
| Uchazeč: |  |  |  |  | IČ: | Vyplň údaj
|  | Vyplň údaj |  |  |  | DIČ: | Vyplň údaj
| Projektant: |  |  |  |  | IČ:
|  | Architektura s.r.o., Vilkova 1142/15, Praha 4-Krč |  |  |  | DIČ:
| Zpracovatel: |  |  |  |  | IČ:
|  | Projecticon s.r.o., A. Kopeckého 151, Nový Hrádek |  |  |  | DIČ:
Poznámka:
Soupis prací je sestaven s využitím Cenové soustavy ÚRS. Položky, které pochází z této cenové soustavy, jsou ve sloupci 'Cenová soustava' označeny popisem 'CS ÚRS' a úrovní příslušného kalendářního pololetí. Veškeré další informace vymezující popis a podmínky použití těchto položek z Cenové soustavy, které nejsou uvedeny přímo v soupisu prací, jsou neomezeně dálkově k dispozici na webu podminky.urs.cz.
| Cena bez DPH | [5 empty] | 0
|  |  | Základ daně |  |  | Sazba daně | Výše daně
| DPH | základní | 0 |  |  | 21% | 0
|  | snížená | 0 |  |  | 15% | 0
|  | zákl. přenesená | 0 |  |  | 21% | 0
|  | sníž. přenesená | 0 |  |  | 15% | 0
|  | nulová | 0 |  |  | 0% | 0
| Cena s DPH |  |  | v | CZK |  | 0
| Projektant |  |  | Zpracovatel
| Datum a podpis: |  | Razítko | Datum a podpis: |  |  | Razítko
| Objednavatel |  |  | Uchazeč
| Datum a podpis: |  | Razítko | Datum a podpis: |  |  | Razítko
REKAPITULACE ČLENĚNÍ SOUPISU PRACÍ
Stavba:
Domov pro seniory, Nový Bydžov
Objekt:
IO.07 - Sadové úpravy - nezpůsobilé náklady
Místo: |  |  | k.ú. Nový Bydžov, 70 7163 |  |  | Datum: | 4. 1. 2023
Zadavatel: |  |  | Město Nový Bydžov, Masarykovo nám. 1, 504 01 |  |  | Projektant: | Architektura s.r.o., Vilkova 1142/15, Praha 4-Krč
Uchazeč: |  |  | Vyplň údaj |  |  | Zpracovatel: | Projecticon s.r.o., A. Kopeckého 151, Nový Hrádek
Kód dílu - Popis | [6 empty] | Cena celkem [CZK]
Náklady ze soupisu prací | [6 empty] | 0 | [11 empty] | -1
| HSV - Práce a dodávky HSV | [5 empty] | 0
| 1 - Zemní práce | [5 empty] | 0
| 5 - Komunikace | [5 empty] | 0
| 9 - Ostatní konstrukce a práce-bourání | [5 empty] | 0
| 998 - Přesun hmot | [5 empty] | 0
| HZS - Hodinové zúčtovací sazby | [5 empty] | 0
SOUPIS PRACÍ
Stavba:
Domov pro seniory, Nový Bydžov
Objekt:
IO.07 - Sadové úpravy - nezpůsobilé náklady
Místo: |  |  | k.ú. Nový Bydžov, 70 7163 |  |  | Datum: | 4. 1. 2023
Zadavatel: |  |  | Město Nový Bydžov, Masarykovo nám. 1, 504 01 |  |  | Projektant: | Architektura s.r.o., Vilkova 1142/15, Praha 4-Krč
Uchazeč: |  |  | Vyplň údaj |  |  | Zpracovatel: | Projecticon s.r.o., A. Kopeckého 151, Nový Hrádek
PČ | Typ | Kód | Popis | MJ | Množství | J.cena [CZK] | Cena celkem [CZK] | Cenová soustava |  | DPH | J. Nh [h] | Nh celkem [h] | J. hmotnost [t] | Hmotnost celkem [t] | J. suť [t] | Suť Celkem [t]
Náklady soupisu celkem | [6 empty] | 0 |  |  |  |  | 0 |  | 19.0419 |  | 0 |  | D | -1 | [14 empty] | 0
| D | HSV | Práce a dodávky HSV |  |  |  | 0 |  |  |  |  | 0 |  | 19.0419 |  | 0 | 1 | D | 0 |  |  |  | ROZPOCET | [10 empty] | 0
| D | 1 | Zemní práce |  |  |  | 0 |  |  |  |  | 0 |  | 19.0214 |  | 0 | 1 | D | 1 |  |  |  | ROZPOCET | [10 empty] | 0
1 | K | 111251102 | Odstranění křovin a stromů průměru kmene do 100 mm i s kořeny sklonu terénu do 1:5 z celkové plochy přes 100 do 500 m2 strojně | m2 | 360.7 |  | 0 | CS ÚRS 2022 02 |  | základní |  | 0 | 0 | 0 | 0 | 0 | 4 | K | 2 |  |  |  | ROZPOCET |  |  |  |  | 0 | 0 | 0 | 0 | 0 | 1 | 0 | 4 | -1011949486
| VV |  | "křoviny" 360,7 |  | 360.7 | [12 empty] | VV | 2 | 2 | True | 1 | ROZPOCET
2 | K | 112101102 | Odstranění stromů listnatých průměru kmene přes 300 do 500 mm | kus | 29 |  | 0 | CS ÚRS 2022 02 |  | základní |  | 0 | 0 | 0 | 0 | 0 | 4 | K | 2 |  |  |  | ROZPOCET |  |  |  |  | 0 | 0 | 0 | 0 | 0 | 1 | 0 | 4 | -1978643295
3 | K | 112101103 | Odstranění stromů listnatých průměru kmene přes 500 do 700 mm | kus | 16 |  | 0 | CS ÚRS 2022 02 |  | základní |  | 0 | 0 | 0 | 0 | 0 | 4 | K | 2 |  |  |  | ROZPOCET |  |  |  |  | 0 | 0 | 0 | 0 | 0 | 1 | 0 | 4 | 936071769
4 | K | 112101104 | Odstranění stromů listnatých průměru kmene přes 700 do 900 mm | kus | 2 |  | 0 | CS ÚRS 2022 02 |  | základní |  | 0 | 0 | 0 | 0 | 0 | 4 | K | 2 |  |  |  | ROZPOCET |  |  |  |  | 0 | 0 | 0 | 0 | 0 | 1 | 0 | 4 | -340871304
5 | K | 112101105 | Odstranění stromů listnatých průměru kmene přes 900 do 1100 mm | kus | 3 |  | 0 | CS ÚRS 2022 02 |  | základní |  | 0 | 0 | 0 | 0 | 0 | 4 | K | 2 |  |  |  | ROZPOCET |  |  |  |  | 0 | 0 | 0 | 0 | 0 | 1 | 0 | 4 | -1784001845
6 | K | 112101122 | Odstranění stromů jehličnatých průměru kmene přes 300 do 500 mm | kus | 27 |  | 0 | CS ÚRS 2022 02 |  | základní |  | 0 | 0 | 0 | 0 | 0 | 4 | K | 2 |  |  |  | ROZPOCET |  |  |  |  | 0 | 0 | 0 | 0 | 0 | 1 | 0 | 4 | -1146803293
7 | K | 112101123 | Odstranění stromů jehličnatých průměru kmene přes 500 do 700 mm | kus | 18 |  | 0 | CS ÚRS 2022 02 |  | základní |  | 0 | 0 | 0 | 0 | 0 | 4 | K | 2 |  |  |  | ROZPOCET |  |  |  |  | 0 | 0 | 0 | 0 | 0 | 1 | 0 | 4 | -2037426554
8 | K | 112101124 | Odstranění stromů jehličnatých průměru kmene přes 700 do 900 mm | kus | 3 |  | 0 | CS ÚRS 2022 02 |  | základní |  | 0 | 0 | 0 | 0 | 0 | 4 | K | 2 |  |  |  | ROZPOCET |  |  |  |  | 0 | 0 | 0 | 0 | 0 | 1 | 0 | 4 | -738803648
9 | K | 112101125 | Odstranění stromů jehličnatých průměru kmene přes 900 do 1100 mm | kus | 1 |  | 0 | CS ÚRS 2022 02 |  | základní |  | 0 | 0 | 0 | 0 | 0 | 4 | K | 2 |  |  |  | ROZPOCET |  |  |  |  | 0 | 0 | 0 | 0 | 0 | 1 | 0 | 4 | 841310177
10 | K | 112155121 | Štěpkování stromků a větví v zapojeném porostu průměru kmene přes 300 do 500 mm s naložením | kus | 56 |  | 0 | CS ÚRS 2022 02 |  | základní |  | 0 | 0 | 0 | 0 | 0 | 4 | K | 2 |  |  |  | ROZPOCET |  |  |  |  | 0 | 0 | 0 | 0 | 0 | 1 | 0 | 4 | -2067901506
11 | K | 112155125 | Štěpkování stromků a větví v zapojeném porostu průměru kmene přes 500 do 700 mm s naložením | kus | 34 |  | 0 | CS ÚRS 2022 02 |  | základní |  | 0 | 0 | 0 | 0 | 0 | 4 | K | 2 |  |  |  | ROZPOCET |  |  |  |  | 0 | 0 | 0 | 0 | 0 | 1 | 0 | 4 | -237421938
12 | K | 112251102 | Odstranění pařezů D přes 300 do 500 mm | kus | 56 |  | 0 | CS ÚRS 2022 02 |  | základní |  | 0 | 0 | 0 | 0 | 0 | 4 | K | 2 |  |  |  | ROZPOCET |  |  |  |  | 0 | 0 | 0 | 0 | 0 | 1 | 0 | 4 | -65643394
13 | K | 112251103 | Odstranění pařezů D přes 500 do 700 mm | kus | 34 |  | 0 | CS ÚRS 2022 02 |  | základní |  | 0 | 0 | 0 | 0 | 0 | 4 | K | 2 |  |  |  | ROZPOCET |  |  |  |  | 0 | 0 | 0 | 0 | 0 | 1 | 0 | 4 | -1989066173
14 | K | 112251104 | Odstranění pařezů D přes 700 do 900 mm | kus | 5 |  | 0 | CS ÚRS 2022 02 |  | základní |  | 0 | 0 | 0 | 0 | 0 | 4 | K | 2 |  |  |  | ROZPOCET |  |  |  |  | 0 | 0 | 0 | 0 | 0 | 1 | 0 | 4 | -963905638
15 | K | 112251105 | Odstranění pařezů D přes 900 do 1100 mm | kus | 4 |  | 0 | CS ÚRS 2022 02 |  | základní |  | 0 | 0 | 0 | 0 | 0 | 4 | K | 2 |  |  |  | ROZPOCET |  |  |  |  | 0 | 0 | 0 | 0 | 0 | 1 | 0 | 4 | -1348381195
16 | K | 121151123 | Sejmutí ornice plochy přes 500 m2 tl vrstvy do 200 mm strojně | m2 | 2976 |  | 0 | CS ÚRS 2022 02 |  | základní |  | 0 | 0 | 0 | 0 | 0 | 4 | K | 2 |  |  |  | ROZPOCET |  |  |  |  | 0 | 0 | 0 | 0 | 0 | 1 | 0 | 4 | -2111973931
| VV |  | Trávník+keře_výs+štěrk |  | 2976 | [12 empty] | VV | 2 | 2 | True | 1 | ROZPOCET
17 | K | 181151311 | Plošná úprava terénu přes 500 m2 zemina tř 1 až 4 nerovnosti do 100 mm v rovinně a svahu do 1:5 | m2 | 2976 |  | 0 | CS ÚRS 2022 02 |  | základní |  | 0 | 0 | 0 | 0 | 0 | 4 | K | 2 |  |  |  | ROZPOCET |  |  |  |  | 0 | 0 | 0 | 0 | 0 | 1 | 0 | 4 | 729515937
| VV |  | Trávník+keře_výs+štěrk |  | 2976 | [12 empty] | VV | 2 | 2 | True | 1 | ROZPOCET
18 | K | 181351113 | Rozprostření ornice tl vrstvy do 200 mm pl přes 500 m2 v rovině nebo ve svahu do 1:5 strojně | m2 | 2976 |  | 0 | CS ÚRS 2022 02 |  | základní |  | 0 | 0 | 0 | 0 | 0 | 4 | K | 2 |  |  |  | ROZPOCET |  |  |  |  | 0 | 0 | 0 | 0 | 0 | 1 | 0 | 4 | 354107410
| VV |  | "Odměřeno CAD" | [14 empty] | VV | 2 | 1 | True | 0 | ROZPOCET
| VV |  | Trávník+keře_výs+štěrk |  | 2976 | [12 empty] | VV | 2 | 2 | True | 0 | ROZPOCET
| VV |  | Součet |  | 2976 | [12 empty] | VV | 2 | 4 | True | 1 | ROZPOCET
19 | M | 10364101 | zemina pro terénní úpravy - ornice | t | 5.952 |  | 0 | CS ÚRS 2022 02 |  | základní |  | 0 | 1 | 5.952 | 0 | 0 | 8 | M | 2 |  |  |  | ROZPOCET |  |  |  |  | 0 | 0 | 0 | 0 | 0 | 1 | 0 | 4 | -1167984137
| VV |  | 2976*0,002 'Přepočtené koeficientem množství |  | 5.952 | [12 empty] | VV | 2 | 2 | False | 1 | ROZPOCET
20 | K | 183403114 | Obdělání půdy kultivátorováním v rovině a svahu do 1:5 | m2 | 2976 |  | 0 | CS ÚRS 2022 02 |  | základní |  | 0 | 0 | 0 | 0 | 0 | 4 | K | 2 |  |  |  | ROZPOCET |  |  |  |  | 0 | 0 | 0 | 0 | 0 | 1 | 0 | 4 | 932726207
| VV |  | Trávník+keře_výs+štěrk |  | 2976 | [12 empty] | VV | 2 | 2 | True | 1 | ROZPOCET
21 | K | 183403153 | Obdělání půdy hrabáním v rovině a svahu do 1:5 | m2 | 2976 |  | 0 | CS ÚRS 2022 02 |  | základní |  | 0 | 0 | 0 | 0 | 0 | 4 | K | 2 |  |  |  | ROZPOCET |  |  |  |  | 0 | 0 | 0 | 0 | 0 | 1 | 0 | 4 | 544711817
| VV |  | Trávník+keře_výs+štěrk |  | 2976 | [12 empty] | VV | 2 | 2 | True | 1 | ROZPOCET
22 | K | 183403161 | Obdělání půdy válením v rovině a svahu do 1:5 | m2 | 2976 |  | 0 | CS ÚRS 2022 02 |  | základní |  | 0 | 0 | 0 | 0 | 0 | 4 | K | 2 |  |  |  | ROZPOCET |  |  |  |  | 0 | 0 | 0 | 0 | 0 | 1 | 0 | 4 | -1901016758
| VV |  | Trávník+keře_výs+štěrk |  | 2976 | [12 empty] | VV | 2 | 2 | True | 1 | ROZPOCET
23 | K | 181411131 | Založení parkového trávníku výsevem pl do 1000 m2 v rovině a ve svahu do 1:5 | m2 | 2780 |  | 0 | CS ÚRS 2022 02 |  | základní |  | 0 | 0 | 0 | 0 | 0 | 4 | K | 2 |  |  |  | ROZPOCET |  |  |  |  | 0 | 0 | 0 | 0 | 0 | 1 | 0 | 4 | -1148686964
| VV |  | "Odměřeno CAD" | [14 empty] | VV | 2 | 1 | True | 0 | ROZPOCET
| VV |  | 1330+165+624+106+395+160 |  | 2780 | [12 empty] | VV | 2 | 2 | True | 0 | ROZPOCET
| VV | Trávník | Součet |  | 2780 | [12 empty] | VV | 2 | 4 | True | 1 | ROZPOCET
24 | M | 00572410 | osivo směs travní parková | kg | 83.4 |  | 0 | CS ÚRS 2022 02 |  | základní |  | 0 | 0.001 | 0.0834 | 0 | 0 | 8 | M | 2 |  |  |  | ROZPOCET |  |  |  |  | 0 | 0 | 0 | 0 | 0 | 1 | 0 | 4 | -1721599807
| VV |  | "Uvažovaný výsev 2-3kg/100m2" 2780*0,03 |  | 83.4 | [12 empty] | VV | 2 | 2 | True | 1 | ROZPOCET
25 | K | 184808314 | Hnojení rychle rostoucích dřevin strojenými hnojivy | kus | 98 |  | 0 | CS ÚRS 2022 02 |  | základní |  | 0 | 0 | 0 | 0 | 0 | 4 | K | 2 |  |  |  | ROZPOCET |  |  |  |  | 0 | 0 | 0 | 0 | 0 | 1 | 0 | 4 | 845002743
| VV |  | " keře - pomlu rozpustnými tabletami 1ks/1ks keře" 98 |  | 98 | [12 empty] | VV | 2 | 2 | True | 1 | ROZPOCET
26 | K | 184808324 | Hnojení ostatních dřevin strojenými hnojivy 0,5 kg k jedné sazenici | kus | 120 |  | 0 | CS ÚRS 2022 02 |  | základní |  | 0 | 0 | 0 | 0 | 0 | 4 | K | 2 |  |  |  | ROZPOCET |  |  |  |  | 0 | 0 | 0 | 0 | 0 | 1 | 0 | 4 | 948455561
| VV |  | " stromy - pomalu rozpustnými tabletami - 5 ks/1 ks stromu" 120 |  | 120 | [12 empty] | VV | 2 | 2 | True | 1 | ROZPOCET
27 | K | 184816111 | Hnojení sazenic průmyslovými hnojivy do 0,25 kg k jedné sazenici | kus | 68 |  | 0 | CS ÚRS 2022 02 |  | základní |  | 0 | 0 | 0 | 0 | 0 | 4 | K | 2 |  |  |  | ROZPOCET |  |  |  |  | 0 | 0 | 0 | 0 | 0 | 1 | 0 | 4 | -2054038633
28 | K | 184853511 | Chemické odplevelení před založením kultury nad 20 m2 postřikem na široko v rovině a svahu do 1:5 strojně | m2 | 2976 |  | 0 | CS ÚRS 2022 02 |  | základní |  | 0 | 0 | 0 | 0 | 0 | 4 | K | 2 |  |  |  | ROZPOCET |  |  |  |  | 0 | 0 | 0 | 0 | 0 | 1 | 0 | 4 | -33940421
| VV |  | Trávník+keře_výs+štěrk |  | 2976 | [12 empty] | VV | 2 | 2 | True | 1 | ROZPOCET
29 | K | 185803111 | Ošetření trávníku shrabáním v rovině a svahu do 1:5 | m2 | 2780 |  | 0 | CS ÚRS 2022 02 |  | základní |  | 0 | 0 | 0 | 0 | 0 | 4 | K | 2 |  |  |  | ROZPOCET |  |  |  |  | 0 | 0 | 0 | 0 | 0 | 1 | 0 | 4 | 1758217425
| VV |  | Trávník |  | 2780 | [12 empty] | VV | 2 | 2 | True | 1 | ROZPOCET
30 | K | 185803211 | Uválcování trávníku v rovině a svahu do 1:5 | m2 | 2780 |  | 0 | CS ÚRS 2022 02 |  | základní |  | 0 | 0 | 0 | 0 | 0 | 4 | K | 2 |  |  |  | ROZPOCET |  |  |  |  | 0 | 0 | 0 | 0 | 0 | 1 | 0 | 4 | 1809559296
| VV |  | Trávník |  | 2780 | [12 empty] | VV | 2 | 2 | True | 1 | ROZPOCET
31 | K | 183205112 | Založení záhonu v rovině a svahu do 1:5 zemina tř 3 | m2 | 57 |  | 0 | CS ÚRS 2022 02 |  | základní |  | 0 | 0 | 0 | 0 | 0 | 4 | K | 2 |  |  |  | ROZPOCET |  |  |  |  | 0 | 0 | 0 | 0 | 0 | 1 | 0 | 4 | 476908653
| VV |  | záhony / keřová výsadba | [14 empty] | VV | 2 | 1 | True | 0 | ROZPOCET
| VV |  | 57 |  | 57 | [12 empty] | VV | 2 | 2 | True | 0 | ROZPOCET
| VV | keře_výs | Součet |  | 57 | [12 empty] | VV | 2 | 4 | True | 1 | ROZPOCET
32 | K | 119005131 | Vytyčení výsadeb zapojených nebo v záhonu pl přes 100 m2 s rozmístěním rostlin ve sponu | m2 | 57 |  | 0 | CS ÚRS 2022 02 |  | základní |  | 0 | 0 | 0 | 0 | 0 | 4 | K | 2 |  |  |  | ROZPOCET |  |  |  |  | 0 | 0 | 0 | 0 | 0 | 1 | 0 | 4 | -1932888178
33 | K | 183101221 | Jamky pro výsadbu s výměnou 50 % půdy zeminy tř 1 až 4 obj přes 0,4 do 1 m3 v rovině a svahu do 1:5 | kus | 24 |  | 0 | CS ÚRS 2022 02 |  | základní |  | 0 | 0 | 0 | 0 | 0 | 4 | K | 2 |  |  |  | ROZPOCET |  |  |  |  | 0 | 0 | 0 | 0 | 0 | 1 | 0 | 4 | 840402802
34 | K | 183101213 | Jamky pro výsadbu s výměnou 50 % půdy zeminy tř 1 až 4 obj přes 0,02 do 0,05 m3 v rovině a svahu do 1:5 | kus | 98 |  | 0 | CS ÚRS 2022 02 |  | základní |  | 0 | 0 | 0 | 0 | 0 | 4 | K | 2 |  |  |  | ROZPOCET |  |  |  |  | 0 | 0 | 0 | 0 | 0 | 1 | 0 | 4 | -795095661
35 | K | 183111212 | Jamky pro výsadbu s výměnou 50 % půdy zeminy tř 1 až 4 obj přes 0,002 do 0,005 m3 v rovině a svahu do 1:5 | kus | 68 |  | 0 | CS ÚRS 2022 02 |  | základní |  | 0 | 0 | 0 | 0 | 0 | 4 | K | 2 |  |  |  | ROZPOCET |  |  |  |  | 0 | 0 | 0 | 0 | 0 | 1 | 0 | 4 | 1878063846
36 | M | 10321100 | zahradní substrát pro výsadbu VL | m3 | 22 |  | 0 | CS ÚRS 2022 02 |  | základní |  | 0 | 0.22 | 4.84 | 0 | 0 | 8 | M | 2 |  |  |  | ROZPOCET |  |  |  |  | 0 | 0 | 0 | 0 | 0 | 1 | 0 | 4 | -1306453522
| VV |  | 8800*0,0025 'Přepočtené koeficientem množství |  | 22 | [12 empty] | VV | 2 | 2 | False | 1 | ROZPOCET
37 | K | 184102116 | Výsadba dřeviny s balem D do 0,8 m do jamky se zalitím v rovině a svahu do 1:5 | kus | 24 |  | 0 | CS ÚRS 2022 02 |  | základní |  | 0 | 0 | 0 | 0 | 0 | 4 | K | 2 |  |  |  | ROZPOCET |  |  |  |  | 0 | 0 | 0 | 0 | 0 | 1 | 0 | 4 | -1880311455
38 | M | 02660R01 | Javor mléč /Acer platanoides/ | kus | 4 |  | 0 |  |  | základní |  | 0 | 0.04 | 0.16 | 0 | 0 | 8 | M | 2 |  |  |  | ROZPOCET |  |  |  |  | 0 | 0 | 0 | 0 | 0 | 1 | 0 | 4 | -1009871722
39 | M | 02660R02 | Trnovník akát /Robinia pseudoacacia/ | kus | 2 |  | 0 |  |  | základní |  | 0 | 0.04 | 0.08 | 0 | 0 | 8 | M | 2 |  |  |  | ROZPOCET |  |  |  |  | 0 | 0 | 0 | 0 | 0 | 1 | 0 | 4 | -1714731103
40 | M | 02660R03 | Javor červený " Red Sunset" /Acer rubrum " Red Sunset" / | kus | 14 |  | 0 |  |  | základní |  | 0 | 0.04 | 0.56 | 0 | 0 | 8 | M | 2 |  |  |  | ROZPOCET |  |  |  |  | 0 | 0 | 0 | 0 | 0 | 1 | 0 | 4 | -799265444
41 | M | 02660R04 | Katalpa trubačovitá /Catalpa bignonioides 'Nana'/ | kus | 4 |  | 0 |  |  | základní |  | 0 | 0.01 | 0.04 | 0 | 0 | 8 | M | 2 |  |  |  | ROZPOCET |  |  |  |  | 0 | 0 | 0 | 0 | 0 | 1 | 0 | 4 | -203656560
42 | K | 184102211 | Výsadba keře bez balu v do 1 m do jamky se zalitím v rovině a svahu do 1:5 | kus | 98 |  | 0 | CS ÚRS 2022 02 |  | základní |  | 0 | 0 | 0 | 0 | 0 | 4 | K | 2 |  |  |  | ROZPOCET |  |  |  |  | 0 | 0 | 0 | 0 | 0 | 1 | 0 | 4 | 1860933450
43 | M | 02660R07 | Břečťan popínavý /Hedera helix / liniová výsadba | kus | 98 |  | 0 |  |  | základní |  | 0 | 3e-05 | 0.00294 | 0 | 0 | 8 | M | 2 |  |  |  | ROZPOCET |  |  |  |  | 0 | 0 | 0 | 0 | 0 | 1 | 0 | 4 | 1600029483
44 | K | 183211312 | Výsadba trvalek prostokořenných | kus | 68 |  | 0 | CS ÚRS 2022 02 |  | základní |  | 0 | 0 | 0 | 0 | 0 | 4 | K | 2 |  |  |  | ROZPOCET |  |  |  |  | 0 | 0 | 0 | 0 | 0 | 1 | 0 | 4 | -1221005695
45 | M | 02650R01 | Dobromysl obecná / Origanum vulgare / | kus | 7 |  | 0 |  |  | základní |  | 0 | 0.009 | 0.063 | 0 | 0 | 8 | M | 2 |  |  |  | ROZPOCET |  |  |  |  | 0 | 0 | 0 | 0 | 0 | 1 | 0 | 4 | 1715677044
46 | M | 02650R02 | Tymián obecný / Thymus vulgaris/ | kus | 6 |  | 0 |  |  | základní |  | 0 | 0.009 | 0.054 | 0 | 0 | 8 | M | 2 |  |  |  | ROZPOCET |  |  |  |  | 0 | 0 | 0 | 0 | 0 | 1 | 0 | 4 | -1161012725
47 | M | 02650R03 | Kleopatřina jehla / Kniphofia uvaria ´Border Ballet´/ | kus | 6 |  | 0 |  |  | základní |  | 0 | 0.009 | 0.054 | 0 | 0 | 8 | M | 2 |  |  |  | ROZPOCET |  |  |  |  | 0 | 0 | 0 | 0 | 0 | 1 | 0 | 4 | 2080332345
48 | M | 02650R04 | Rozrazil rozprostřený /Veronica prostrata ´Alba´/ | kus | 10 |  | 0 |  |  | základní |  | 0 | 0.009 | 0.09 | 0 | 0 | 8 | M | 2 |  |  |  | ROZPOCET |  |  |  |  | 0 | 0 | 0 | 0 | 0 | 1 | 0 | 4 | -604257049
49 | M | 02650R05 | Třapatka nachová /Echinacea purpurea ´Alba´/ | kus | 15 |  | 0 |  |  | základní |  | 0 | 0.009 | 0.135 | 0 | 0 | 8 | M | 2 |  |  |  | ROZPOCET |  |  |  |  | 0 | 0 | 0 | 0 | 0 | 1 | 0 | 4 | -423243781
50 | M | 02650R06 | Šalvěj hajní /Salvia nemorosa Ostfriesland/ | kus | 5 |  | 0 |  |  | základní |  | 0 | 0.009 | 0.045 | 0 | 0 | 8 | M | 2 |  |  |  | ROZPOCET |  |  |  |  | 0 | 0 | 0 | 0 | 0 | 1 | 0 | 4 | -150927706
51 | M | 02650R08 | Dochan psárkovitý ´Hameln´ /Pennisetum alopecuroides ´Hameln´/ | kus | 8 |  | 0 |  |  | základní |  | 0 | 0.009 | 0.072 | 0 | 0 | 8 | M | 2 |  |  |  | ROZPOCET |  |  |  |  | 0 | 0 | 0 | 0 | 0 | 1 | 0 | 4 | 212222202
52 | M | 02650R09 | Kostřava atlasská /Festuca mairei/ | kus | 6 |  | 0 |  |  | základní |  | 0 | 0.009 | 0.054 | 0 | 0 | 8 | M | 2 |  |  |  | ROZPOCET |  |  |  |  | 0 | 0 | 0 | 0 | 0 | 1 | 0 | 4 | -817509913
53 | K | 184215132 | Ukotvení kmene dřevin třemi kůly D do 0,1 m délky do 2 m | kus | 72 |  | 0 | CS ÚRS 2022 02 |  | základní |  | 0 | 5e-05 | 0.0036 | 0 | 0 | 4 | K | 2 |  |  |  | ROZPOCET |  |  |  |  | 0 | 0 | 0 | 0 | 0 | 1 | 0 | 4 | -1950841163
| VV |  | 24*3 |  | 72 | [12 empty] | VV | 2 | 2 | True | 1 | ROZPOCET
54 | M | 60591253 | kůl vyvazovací dřevěný impregnovaný D 8cm dl 2m | kus | 72 |  | 0 | CS ÚRS 2022 02 |  | základní |  | 0 | 0.00472 | 0.33984 | 0 | 0 | 8 | M | 2 |  |  |  | ROZPOCET |  |  |  |  | 0 | 0 | 0 | 0 | 0 | 1 | 0 | 4 | -183627329
55 | K | 184501121 | Zhotovení obalu z juty v jedné vrstvě v rovině a svahu do 1:5 | m2 | 24 |  | 0 | CS ÚRS 2022 02 |  | základní |  | 0 | 0.00036 | 0.00864 | 0 | 0 | 4 | K | 2 |  |  |  | ROZPOCET |  |  |  |  | 0 | 0 | 0 | 0 | 0 | 1 | 0 | 4 | -511106982
56 | K | 184911161 | Mulčování záhonů kačírkem tl. vrstvy do 0,1 m v rovině a svahu do 1:5 | m2 | 57 |  | 0 | CS ÚRS 2022 02 |  | základní |  | 0 | 0 | 0 | 0 | 0 | 4 | K | 2 |  |  |  | ROZPOCET |  |  |  |  | 0 | 0 | 0 | 0 | 0 | 1 | 0 | 4 | -378839777
| VV |  | keře_výs |  | 57 | [12 empty] | VV | 2 | 2 | True | 1 | ROZPOCET
57 | M | 58337401 | kamenivo dekorační (kačírek) frakce 8/16 | t | 6.384 |  | 0 | CS ÚRS 2022 02 |  | základní |  | 0 | 1 | 6.384 | 0 | 0 | 8 | M | 2 |  |  |  | ROZPOCET |  |  |  |  | 0 | 0 | 0 | 0 | 0 | 1 | 0 | 4 | -907282107
| VV |  | keře_výs*0,07*1,6 |  | 6.384 | [12 empty] | VV | 2 | 2 | True | 1 | ROZPOCET
58 | K | 185804312 | Zalití rostlin vodou plocha přes 20 m2 | m3 | 68 |  | 0 | CS ÚRS 2022 02 |  | základní |  | 0 | 0 | 0 | 0 | 0 | 4 | K | 2 |  |  |  | ROZPOCET |  |  |  |  | 0 | 0 | 0 | 0 | 0 | 1 | 0 | 4 | -1092112761
59 | K | 185851121 | Dovoz vody pro zálivku rostlin za vzdálenost do 1000 m | m3 | 68 |  | 0 | CS ÚRS 2022 02 |  | základní |  | 0 | 0 | 0 | 0 | 0 | 4 | K | 2 |  |  |  | ROZPOCET |  |  |  |  | 0 | 0 | 0 | 0 | 0 | 1 | 0 | 4 | 1695498683
| D | 5 | Komunikace |  |  |  | 0 |  |  |  |  | 0 |  | 0 |  | 0 | 1 | D | 1 |  |  |  | ROZPOCET | [10 empty] | 0
60 | K | 564730011 | Podklad z kameniva hrubého drceného vel. 8-16 mm tl 100 mm | m2 | 139 |  | 0 | CS ÚRS 2022 02 |  | základní |  | 0 | 0 | 0 | 0 | 0 | 4 | K | 2 |  |  |  | ROZPOCET |  |  |  |  | 0 | 0 | 0 | 0 | 0 | 1 | 0 | 4 | 665876423
| VV |  | zásyp ploch štěrkem | [14 empty] | VV | 2 | 1 | True | 0 | ROZPOCET
| VV |  | 11,28+19,25+10,17+11,38+19,64+25,99+26,98+14,31 |  | 139 | [12 empty] | VV | 2 | 2 | True | 0 | ROZPOCET
| VV | štěrk | Součet |  | 139 | [12 empty] | VV | 2 | 4 | True | 1 | ROZPOCET
| D | 9 | Ostatní konstrukce a práce-bourání |  |  |  | 0 |  |  |  |  | 0 |  | 0.02052 |  | 0 | 1 | D | 1 |  |  |  | ROZPOCET | [10 empty] | 0
61 | K | 919726121 | Geotextilie pro ochranu, separaci a filtraci netkaná měrná hmotnost do 200 g/m2 | m2 | 57 |  | 0 | CS ÚRS 2022 02 |  | základní |  | 0 | 0.00036 | 0.02052 | 0 | 0 | 4 | K | 2 |  |  |  | ROZPOCET |  |  |  |  | 0 | 0 | 0 | 0 | 0 | 1 | 0 | 4 | 2094487187
| VV |  | keře_výs |  | 57 | [12 empty] | VV | 2 | 2 | True | 1 | ROZPOCET
| D | 998 | Přesun hmot |  |  |  | 0 |  |  |  |  | 0 |  | 0 |  | 0 | 1 | D | 1 |  |  |  | ROZPOCET | [10 empty] | 0
62 | K | 998231311 | Přesun hmot pro sadovnické a krajinářské úpravy vodorovně do 5000 m | t | 19.042 |  | 0 | CS ÚRS 2022 02 |  | základní |  | 0 | 0 | 0 | 0 | 0 | 4 | K | 2 |  |  |  | ROZPOCET |  |  |  |  | 0 | 0 | 0 | 0 | 0 | 1 | 0 | 4 | -1283185787
| D | HZS | Hodinové zúčtovací sazby |  |  |  | 0 |  |  |  |  | 0 |  | 0 |  | 0 | 4 | D | 0 |  |  |  | ROZPOCET | [10 empty] | 0
63 | K | HZS2492 | Hodinová zúčtovací sazba pomocný dělník PSV | hod | 40 |  | 0 | CS ÚRS 2022 02 |  | základní |  | 0 | 0 | 0 | 0 | 0 | 512 | K | 1 |  |  |  | ROZPOCET |  |  |  |  | 0 | 0 | 0 | 0 | 0 | 1 | 0 | 512 | -1553611518
| VV |  | " dokončovací práce okolo překážek " 40 |  | 40 | [12 empty] | VV | 1 | 2 | True | 1 | ROZPOCET
64 | K | HZS4111 | Hodinová zúčtovací sazba řidič | hod | 6 |  | 0 | CS ÚRS 2022 02 |  | základní |  | 0 | 0 | 0 | 0 | 0 | 512 | K | 1 |  |  |  | ROZPOCET |  |  |  |  | 0 | 0 | 0 | 0 | 0 | 1 | 0 | 512 | -618863304
| VV |  | " doprava stromů a keřů - vč naložení a složení" 6 |  | 6 | [12 empty] | VV | 1 | 2 | True | 1 | ROZPOCET

## IO.08 - Mobiliář - nezpůs...
{12b214d4-00b6-4aa3-a06d-911478011447}
2
| KRYCÍ LIST SOUPISU PRACÍ | [7 empty] | v --- níže se nacházejí doplnkové a pomocné údaje k sestavám --- v | [8 empty] | False
Stavba:
Domov pro seniory, Nový Bydžov
Objekt:
IO.08 - Mobiliář - nezpůsobilé náklady
| KSO: |  |  |  |  | CC-CZ:
| Místo: |  | k.ú. Nový Bydžov, 70 7163 |  |  | Datum: | 4. 1. 2023
| Zadavatel: |  |  |  |  | IČ:
|  | Město Nový Bydžov, Masarykovo nám. 1, 504 01 |  |  |  | DIČ:
| Uchazeč: |  |  |  |  | IČ: | Vyplň údaj
|  | Vyplň údaj |  |  |  | DIČ: | Vyplň údaj
| Projektant: |  |  |  |  | IČ:
|  | Architektura s.r.o., Vilkova 1142/15, Praha 4-Krč |  |  |  | DIČ:
| Zpracovatel: |  |  |  |  | IČ:
|  | Projecticon s.r.o., A. Kopeckého 151, Nový Hrádek |  |  |  | DIČ:
Poznámka:
Soupis prací je sestaven s využitím Cenové soustavy ÚRS. Položky, které pochází z této cenové soustavy, jsou ve sloupci 'Cenová soustava' označeny popisem 'CS ÚRS' a úrovní příslušného kalendářního pololetí. Veškeré další informace vymezující popis a podmínky použití těchto položek z Cenové soustavy, které nejsou uvedeny přímo v soupisu prací, jsou neomezeně dálkově k dispozici na webu podminky.urs.cz.
| Cena bez DPH | [5 empty] | 0
|  |  | Základ daně |  |  | Sazba daně | Výše daně
| DPH | základní | 0 |  |  | 21% | 0
|  | snížená | 0 |  |  | 15% | 0
|  | zákl. přenesená | 0 |  |  | 21% | 0
|  | sníž. přenesená | 0 |  |  | 15% | 0
|  | nulová | 0 |  |  | 0% | 0
| Cena s DPH |  |  | v | CZK |  | 0
| Projektant |  |  | Zpracovatel
| Datum a podpis: |  | Razítko | Datum a podpis: |  |  | Razítko
| Objednavatel |  |  | Uchazeč
| Datum a podpis: |  | Razítko | Datum a podpis: |  |  | Razítko
REKAPITULACE ČLENĚNÍ SOUPISU PRACÍ
Stavba:
Domov pro seniory, Nový Bydžov
Objekt:
IO.08 - Mobiliář - nezpůsobilé náklady
Místo: |  |  | k.ú. Nový Bydžov, 70 7163 |  |  | Datum: | 4. 1. 2023
Zadavatel: |  |  | Město Nový Bydžov, Masarykovo nám. 1, 504 01 |  |  | Projektant: | Architektura s.r.o., Vilkova 1142/15, Praha 4-Krč
Uchazeč: |  |  | Vyplň údaj |  |  | Zpracovatel: | Projecticon s.r.o., A. Kopeckého 151, Nový Hrádek
Kód dílu - Popis | [6 empty] | Cena celkem [CZK]
Náklady ze soupisu prací | [6 empty] | 0 | [11 empty] | -1
| HSV - Práce a dodávky HSV | [5 empty] | 0
| 2 - Zakládání | [5 empty] | 0
| 3 - Svislé a kompletní konstrukce | [5 empty] | 0
| 6 - Úpravy povrchů, podlahy a osazování výplní | [5 empty] | 0
| 9 - Ostatní konstrukce a práce, bourání | [5 empty] | 0
| 998 - Přesun hmot | [5 empty] | 0
| PSV - Práce a dodávky PSV | [5 empty] | 0
| 711 - Izolace proti vodě, vlhkosti a plynům | [5 empty] | 0
SOUPIS PRACÍ
Stavba:
Domov pro seniory, Nový Bydžov
Objekt:
IO.08 - Mobiliář - nezpůsobilé náklady
Místo: |  |  | k.ú. Nový Bydžov, 70 7163 |  |  | Datum: | 4. 1. 2023
Zadavatel: |  |  | Město Nový Bydžov, Masarykovo nám. 1, 504 01 |  |  | Projektant: | Architektura s.r.o., Vilkova 1142/15, Praha 4-Krč
Uchazeč: |  |  | Vyplň údaj |  |  | Zpracovatel: | Projecticon s.r.o., A. Kopeckého 151, Nový Hrádek
PČ | Typ | Kód | Popis | MJ | Množství | J.cena [CZK] | Cena celkem [CZK] | Cenová soustava |  | DPH | J. Nh [h] | Nh celkem [h] | J. hmotnost [t] | Hmotnost celkem [t] | J. suť [t] | Suť Celkem [t]
Náklady soupisu celkem | [6 empty] | 0 |  |  |  |  | 0 |  | 84.0193 |  | 0 |  | D | -1 | [10 empty] | 0
| D | HSV | Práce a dodávky HSV |  |  |  | 0 |  |  |  |  | 0 |  | 83.7045 |  | 0 | 1 | D | 0 |  |  |  | ROZPOCET | [6 empty] | 0
| D | 2 | Zakládání |  |  |  | 0 |  |  |  |  | 0 |  | 53.1873 |  | 0 | 1 | D | 1 |  |  |  | ROZPOCET | [6 empty] | 0
1 | K | 274313711 | Základové pásy z betonu tř. C 20/25 | m3 | 4.883 |  | 0 | CS ÚRS 2022 02 |  | základní |  | 0 | 2.5019 | 12.2166 | 0 | 0 | 4 | K | 2 |  |  |  | ROZPOCET | 0 | 0 | 0 | 0 | 0 | 1 | 0 | 4 | 90944681
| VV |  | "zděný květník"11,5*0,175*0,3*7+12,5*0,175*0,3*1 |  | 4.883 | [12 empty] | VV | 2 | 2 | True | 1 | ROZPOCET
2 | K | 274352221 | Zřízení bednění základových pasů kruhového r do 2,5 m | m2 | 32.55 |  | 0 | CS ÚRS 2022 02 |  | základní |  | 0 | 0.00523 | 0.17024 | 0 | 0 | 4 | K | 2 |  |  |  | ROZPOCET | 0 | 0 | 0 | 0 | 0 | 1 | 0 | 4 | 627678270
| VV |  | 11,5*0,175*2*7+12,5*0,175*2*1 |  | 32.55 | [12 empty] | VV | 2 | 2 | True | 1 | ROZPOCET
3 | K | 274352222 | Odstranění bednění základových pasů kruhového r do 2,5 m | m2 | 32.55 |  | 0 | CS ÚRS 2022 02 |  | základní |  | 0 | 0 | 0 | 0 | 0 | 4 | K | 2 |  |  |  | ROZPOCET | 0 | 0 | 0 | 0 | 0 | 1 | 0 | 4 | -503819354
4 | K | 274361821 | Výztuž základových pasů betonářskou ocelí 10 505 (R) | t | 0.322 |  | 0 | CS ÚRS 2022 02 |  | základní |  | 0 | 1.0606 | 0.34152 | 0 | 0 | 4 | K | 2 |  |  |  | ROZPOCET | 0 | 0 | 0 | 0 | 0 | 1 | 0 | 4 | 1458237911
| VV |  | 4,883*60/1000*1,1 |  | 0.322 | [12 empty] | VV | 2 | 2 | True | 1 | ROZPOCET
5 | K | 275313711 | Základové patky z betonu tř. C 20/25 | m3 | 1.536 |  | 0 | CS ÚRS 2022 02 |  | základní |  | 0 | 2.5019 | 3.8429 | 0 | 0 | 4 | K | 2 |  |  |  | ROZPOCET | 0 | 0 | 0 | 0 | 0 | 1 | 0 | 4 | 1022672892
| VV |  | "odpadkový koš" 0,4*0,4*0,8*12 |  | 1.536 | [12 empty] | VV | 2 | 2 | True | 1 | ROZPOCET
6 | K | 275351121 | Zřízení bednění základových patek | m2 | 7.68 |  | 0 | CS ÚRS 2022 02 |  | základní |  | 0 | 0.00264 | 0.020275 | 0 | 0 | 4 | K | 2 |  |  |  | ROZPOCET | 0 | 0 | 0 | 0 | 0 | 1 | 0 | 4 | -1745785790
| VV |  | 0,4*0,4*4*12 |  | 7.68 | [12 empty] | VV | 2 | 2 | True | 1 | ROZPOCET
7 | K | 275351122 | Odstranění bednění základových patek | m2 | 7.68 |  | 0 | CS ÚRS 2022 02 |  | základní |  | 0 | 0 | 0 | 0 | 0 | 4 | K | 2 |  |  |  | ROZPOCET | 0 | 0 | 0 | 0 | 0 | 1 | 0 | 4 | 1220461078
8 | K | 279113144 | Základová zeď tl přes 250 do 300 mm z tvárnic ztraceného bednění včetně výplně z betonu tř. C 20/25 | m2 | 51.15 |  | 0 | CS ÚRS 2022 02 |  | základní |  | 0 | 0.71546 | 36.5958 | 0 | 0 | 4 | K | 2 |  |  |  | ROZPOCET | 0 | 0 | 0 | 0 | 0 | 1 | 0 | 4 | -1384321355
| VV |  | 11,5*0,5*7*1,1+12,5*0,5*1*1,1 |  | 51.15 | [12 empty] | VV | 2 | 2 | True | 1 | ROZPOCET
| D | 3 | Svislé a kompletní konstrukce |  |  |  | 0 |  |  |  |  | 0 |  | 29.2177 |  | 0 | 1 | D | 1 |  |  |  | ROZPOCET | [6 empty] | 0
9 | K | 311101211 | Vytvoření prostupů do 0,02 m2 ve zdech nosných osazením vložek z trub, dílců, tvarovek | m | 28.8 |  | 0 | CS ÚRS 2022 02 |  | základní |  | 0 | 0 | 0 | 0 | 0 | 4 | K | 2 |  |  |  | ROZPOCET | 0 | 0 | 0 | 0 | 0 | 1 | 0 | 4 | -683118507
| VV |  | "prostupy v parkových lavičkách " 12*0,3*8 |  | 28.8 | [12 empty] | VV | 2 | 2 | True | 0 | ROZPOCET
| VV |  | Součet |  | 28.8 | [12 empty] | VV | 2 | 4 | True | 1 | ROZPOCET
10 | M | 28615068 | trubka kanalizační HTGL bez hrdla DN 75x5000mm | m | 31.68 |  | 0 | CS ÚRS 2022 02 |  | základní |  | 0 | 0.00045 | 0.014256 | 0 | 0 | 8 | M | 2 |  |  |  | ROZPOCET | 0 | 0 | 0 | 0 | 0 | 1 | 0 | 4 | -997929795
| VV |  | 28,8*1,1 'Přepočtené koeficientem množství |  | 31.68 | [12 empty] | VV | 2 | 2 | False | 1 | ROZPOCET
11 | K | 313231155 | Zdivo obkladové režné z cihel dl 290 mm P40 na SMS 5 Mpa | m3 | 15.346 |  | 0 | CS ÚRS 2022 02 |  | základní |  | 0 | 1.903 | 29.2034 | 0 | 0 | 4 | K | 2 |  |  |  | ROZPOCET | 0 | 0 | 0 | 0 | 0 | 1 | 0 | 4 | -745473060
| VV |  | Parková lavička z lícových cihel 290x140x65 - vyskládano do kruhu, výška sezení 500mm - 7 ks | [14 empty] | VV | 2 | 1 | True | 0 | ROZPOCET
| VV |  | 5 vrstev na plocho a poslední vrstva svisle (5x70+1x150mm) | [14 empty] | VV | 2 | 1 | True | 0 | ROZPOCET
| VV |  | 11,5*0,5*0,3*7*1,1 |  | 13.283 | [12 empty] | VV | 2 | 2 | True | 0 | ROZPOCET
| VV |  | Mezisoučet |  | 13.283 | [12 empty] | VV | 2 | 3 | True | 0 | ROZPOCET
| VV |  | Parková lavička z lícových cihel 290x140x65 - vyskládano do čtverce , výška sezení 500mm - 1 ks | [14 empty] | VV | 2 | 1 | True | 0 | ROZPOCET
| VV |  | 5 vrstev na plocho a poslední vrstva svisle (5x70+1x150mm) | [14 empty] | VV | 2 | 1 | True | 0 | ROZPOCET
| VV |  | 12,5*0,5*0,3*1*1,1 |  | 2.063 | [12 empty] | VV | 2 | 2 | True | 0 | ROZPOCET
| VV |  | Mezisoučet |  | 2.063 | [12 empty] | VV | 2 | 3 | True | 0 | ROZPOCET
| VV |  | Součet |  | 15.346 | [12 empty] | VV | 2 | 4 | True | 1 | ROZPOCET
| D | 6 | Úpravy povrchů, podlahy a osazování výplní |  |  |  | 0 |  |  |  |  | 0 |  | 0.2511 |  | 0 | 1 | D | 1 |  |  |  | ROZPOCET | [6 empty] | 0
12 | K | 622631001 | Spárování spárovací maltou vnějších pohledových ploch stěn z cihel | m2 | 93 |  | 0 | CS ÚRS 2022 02 |  | základní |  | 0 | 0.0027 | 0.2511 | 0 | 0 | 4 | K | 2 |  |  |  | ROZPOCET | 0 | 0 | 0 | 0 | 0 | 1 | 0 | 4 | -655232910
| VV |  | 11,5*0,5*2*7+12,5*0,5*2*1 |  | 93 | [12 empty] | VV | 2 | 2 | True | 1 | ROZPOCET
| D | 9 | Ostatní konstrukce a práce, bourání |  |  |  | 0 |  |  |  |  | 0 |  | 1.0484 |  | 0 | 1 | D | 1 |  |  |  | ROZPOCET | [6 empty] | 0
13 | K | 936104211 | Montáž odpadkového koše do betonové patky | kus | 12 |  | 0 | CS ÚRS 2022 02 |  | základní |  | 0 | 0.07287 | 0.87444 | 0 | 0 | 4 | K | 2 |  |  |  | ROZPOCET | 0 | 0 | 0 | 0 | 0 | 1 | 0 | 4 | -1263173769
14 | M | 749R01 | koš odpadkový exteriérový, nadoba z cortenového plechu 450x450x800mm, nasazena na ocelové konstrukci s odsazením 200mm od terénu, kotvení do betonové patky - specifikace dle PD | kus | 12 |  | 0 |  |  | základní |  | 0 | 0.0145 | 0.174 | 0 | 0 | 8 | M | 2 |  |  |  | ROZPOCET | 0 | 0 | 0 | 0 | 0 | 1 | 0 | 4 | 2082540698
| D | 998 | Přesun hmot |  |  |  | 0 |  |  |  |  | 0 |  | 0 |  | 0 | 1 | D | 1 |  |  |  | ROZPOCET | [6 empty] | 0
15 | K | 998011001 | Přesun hmot pro budovy zděné v do 6 m | t | 83.705 |  | 0 | CS ÚRS 2022 02 |  | základní |  | 0 | 0 | 0 | 0 | 0 | 4 | K | 2 |  |  |  | ROZPOCET | 0 | 0 | 0 | 0 | 0 | 1 | 0 | 4 | -1773455331
| D | PSV | Práce a dodávky PSV |  |  |  | 0 |  |  |  |  | 0 |  | 0.31471 |  | 0 | 2 | D | 0 |  |  |  | ROZPOCET | [6 empty] | 0
| D | 711 | Izolace proti vodě, vlhkosti a plynům |  |  |  | 0 |  |  |  |  | 0 |  | 0.31471 |  | 0 | 2 | D | 1 |  |  |  | ROZPOCET | [6 empty] | 0
16 | K | 711111001 | Provedení izolace proti zemní vlhkosti vodorovné za studena nátěrem penetračním | m2 | 27.9 |  | 0 | CS ÚRS 2022 02 |  | základní |  | 0 | 0 | 0 | 0 | 0 | 16 | K | 2 |  |  |  | ROZPOCET | 0 | 0 | 0 | 0 | 0 | 1 | 0 | 16 | 825363236
| VV |  | 11,5*0,3*7+12,5*0,3*1 |  | 27.9 | [12 empty] | VV | 2 | 2 | True | 1 | ROZPOCET
17 | M | 11163153 | emulze asfaltová penetrační | litr | 11.16 |  | 0 | CS ÚRS 2022 02 |  | základní |  | 0 | 0.001 | 0.01116 | 0 | 0 | 32 | M | 2 |  |  |  | ROZPOCET | 0 | 0 | 0 | 0 | 0 | 1 | 0 | 16 | -107397615
| VV |  | 27,9*0,4 'Přepočtené koeficientem množství |  | 11.16 | [12 empty] | VV | 2 | 2 | False | 1 | ROZPOCET
18 | K | 711112001 | Provedení izolace proti zemní vlhkosti svislé za studena nátěrem penetračním | m2 | 27.9 |  | 0 | CS ÚRS 2022 02 |  | základní |  | 0 | 0 | 0 | 0 | 0 | 16 | K | 2 |  |  |  | ROZPOCET | 0 | 0 | 0 | 0 | 0 | 1 | 0 | 16 | 1467597278
| VV |  | 11,5*0,15*2*7+12,5*0,15*2*1 |  | 27.9 | [12 empty] | VV | 2 | 2 | True | 1 | ROZPOCET
19 | M | 11163153 | emulze asfaltová penetrační | litr | 11.16 |  | 0 | CS ÚRS 2022 02 |  | základní |  | 0 | 0.001 | 0.01116 | 0 | 0 | 32 | M | 2 |  |  |  | ROZPOCET | 0 | 0 | 0 | 0 | 0 | 1 | 0 | 16 | -1015940160
| VV |  | 27,9*0,4 'Přepočtené koeficientem množství |  | 11.16 | [12 empty] | VV | 2 | 2 | False | 1 | ROZPOCET
20 | K | 711141559 | Provedení izolace proti zemní vlhkosti pásy přitavením vodorovné NAIP | m2 | 27.9 |  | 0 | CS ÚRS 2022 02 |  | základní |  | 0 | 0.0004 | 0.01116 | 0 | 0 | 16 | K | 2 |  |  |  | ROZPOCET | 0 | 0 | 0 | 0 | 0 | 1 | 0 | 16 | -783598174
21 | M | 62853003 | pás asfaltový natavitelný modifikovaný SBS tl 3,5mm s vložkou ze skleněné tkaniny a spalitelnou PE fólií nebo jemnozrnným minerálním posypem na horním povrchu | m2 | 30.69 |  | 0 | CS ÚRS 2022 02 |  | základní |  | 0 | 0.0044 | 0.13504 | 0 | 0 | 32 | M | 2 |  |  |  | ROZPOCET | 0 | 0 | 0 | 0 | 0 | 1 | 0 | 16 | 1900761913
| VV |  | 27,9*1,1 'Přepočtené koeficientem množství |  | 30.69 | [12 empty] | VV | 2 | 2 | False | 1 | ROZPOCET
22 | K | 711142559 | Provedení izolace proti zemní vlhkosti pásy přitavením svislé NAIP | m2 | 27.9 |  | 0 | CS ÚRS 2022 02 |  | základní |  | 0 | 0.0004 | 0.01116 | 0 | 0 | 16 | K | 2 |  |  |  | ROZPOCET | 0 | 0 | 0 | 0 | 0 | 1 | 0 | 16 | -181179156
23 | M | 62853003 | pás asfaltový natavitelný modifikovaný SBS tl 3,5mm s vložkou ze skleněné tkaniny a spalitelnou PE fólií nebo jemnozrnným minerálním posypem na horním povrchu | m2 | 30.69 |  | 0 | CS ÚRS 2022 02 |  | základní |  | 0 | 0.0044 | 0.13504 | 0 | 0 | 32 | M | 2 |  |  |  | ROZPOCET | 0 | 0 | 0 | 0 | 0 | 1 | 0 | 16 | -378132785
| VV |  | 27,9*1,1 'Přepočtené koeficientem množství |  | 30.69 | [12 empty] | VV | 2 | 2 | False | 1 | ROZPOCET

## IO 09 - Areálové rozvody...
{6edffa93-f308-4cdf-be4b-7a030db4eaf5}
2
| KRYCÍ LIST SOUPISU PRACÍ | [7 empty] | v --- níže se nacházejí doplnkové a pomocné údaje k sestavám --- v | [8 empty] | False
Stavba:
Domov pro seniory, Nový Bydžov
Objekt:
IO 09 - Areálové rozvody VO - nezpůsobilé náklady
| KSO: |  |  |  |  | CC-CZ:
| Místo: |  | k.ú. Nový Bydžov, 70 7163 |  |  | Datum: | 4. 1. 2023
| Zadavatel: |  |  |  |  | IČ:
|  | Město Nový Bydžov, Masarykovo nám. 1, 504 01 |  |  |  | DIČ:
| Uchazeč: |  |  |  |  | IČ: | Vyplň údaj
|  | Vyplň údaj |  |  |  | DIČ: | Vyplň údaj
| Projektant: |  |  |  |  | IČ:
|  | Architektura s.r.o., Vilkova 1142/15, Praha 4-Krč |  |  |  | DIČ:
| Zpracovatel: |  |  |  |  | IČ:
|  | Projecticon s.r.o., A. Kopeckého 151, Nový Hrádek |  |  |  | DIČ:
Poznámka:
Soupis prací je sestaven s využitím Cenové soustavy ÚRS. Položky, které pochází z této cenové soustavy, jsou ve sloupci 'Cenová soustava' označeny popisem 'CS ÚRS' a úrovní příslušného kalendářního pololetí. Veškeré další informace vymezující popis a podmínky použití těchto položek z Cenové soustavy, které nejsou uvedeny přímo v soupisu prací, jsou neomezeně dálkově k dispozici na webu podminky.urs.cz.
| Cena bez DPH | [5 empty] | 0
|  |  | Základ daně |  |  | Sazba daně | Výše daně
| DPH | základní | 0 |  |  | 21% | 0
|  | snížená | 0 |  |  | 15% | 0
|  | zákl. přenesená | 0 |  |  | 21% | 0
|  | sníž. přenesená | 0 |  |  | 15% | 0
|  | nulová | 0 |  |  | 0% | 0
| Cena s DPH |  |  | v | CZK |  | 0
| Projektant |  |  | Zpracovatel
| Datum a podpis: |  | Razítko | Datum a podpis: |  |  | Razítko
| Objednavatel |  |  | Uchazeč
| Datum a podpis: |  | Razítko | Datum a podpis: |  |  | Razítko
REKAPITULACE ČLENĚNÍ SOUPISU PRACÍ
Stavba:
Domov pro seniory, Nový Bydžov
Objekt:
IO 09 - Areálové rozvody VO - nezpůsobilé náklady
Místo: |  |  | k.ú. Nový Bydžov, 70 7163 |  |  | Datum: | 4. 1. 2023
Zadavatel: |  |  | Město Nový Bydžov, Masarykovo nám. 1, 504 01 |  |  | Projektant: | Architektura s.r.o., Vilkova 1142/15, Praha 4-Krč
Uchazeč: |  |  | Vyplň údaj |  |  | Zpracovatel: | Projecticon s.r.o., A. Kopeckého 151, Nový Hrádek
Kód dílu - Popis | [6 empty] | Cena celkem [CZK]
Náklady ze soupisu prací | [6 empty] | 0 | [11 empty] | -1
| D2 - Areálové osvětlení | [5 empty] | 0
| D3 - ZEMNÍ PRÁCE | [5 empty] | 0
SOUPIS PRACÍ
Stavba:
Domov pro seniory, Nový Bydžov
Objekt:
IO 09 - Areálové rozvody VO - nezpůsobilé náklady
Místo: |  |  | k.ú. Nový Bydžov, 70 7163 |  |  | Datum: | 4. 1. 2023
Zadavatel: |  |  | Město Nový Bydžov, Masarykovo nám. 1, 504 01 |  |  | Projektant: | Architektura s.r.o., Vilkova 1142/15, Praha 4-Krč
Uchazeč: |  |  | Vyplň údaj |  |  | Zpracovatel: | Projecticon s.r.o., A. Kopeckého 151, Nový Hrádek
PČ | Typ | Kód | Popis | MJ | Množství | J.cena [CZK] | Cena celkem [CZK] | Cenová soustava |  | DPH | J. Nh [h] | Nh celkem [h] | J. hmotnost [t] | Hmotnost celkem [t] | J. suť [t] | Suť Celkem [t]
Náklady soupisu celkem | [6 empty] | 0 |  |  |  |  | 0 |  | 0 |  | 0 |  | D | -1 | [7 empty] | 0
| D | D2 | Areálové osvětlení |  |  |  | 0 |  |  |  |  | 0 |  | 0 |  | 0 | 1 | D | 0 | ROZPOCET | [6 empty] | 0
1 | K | 341 11032 744 44A | CYKY-J 3x1,5 - uložený pevně - pro VO | m | 40 |  | 0 |  |  | základní |  | 0 | 0 | 0 | 0 | 0 | 4 | K | 1 | ROZPOCET | 0 | 0 | 0 | 0 | 0 | 1 | 0 | 4 | 433706897
2 | K | 341 11076 744 44-130 | CYKY-J 4x16 - uložený pevně | m | 750 |  | 0 |  |  | základní |  | 0 | 0 | 0 | 0 | 0 | 4 | K | 1 | ROZPOCET | 0 | 0 | 0 | 0 | 0 | 1 | 0 | 4 | 44
3 | K | R položka.12A | Drát uzem. FeZn pr. 10 mm v zemi 0,62kg/1m - pro VO | m | 750 |  | 0 |  |  | základní |  | 0 | 0 | 0 | 0 | 0 | 4 | K | 1 | ROZPOCET | 0 | 0 | 0 | 0 | 0 | 1 | 0 | 4 | 496913206
4 | K | 746 41-3440 | Ukončení kabelu do 4 x 16 mm2 | ks | 51 |  | 0 |  |  | základní |  | 0 | 0 | 0 | 0 | 0 | 4 | K | 1 | ROZPOCET | 0 | 0 | 0 | 0 | 0 | 1 | 0 | 4 | 50
5 | K | R položka.14 | Spojka zalévací v zemi pro 4x16 Cu | ks | 4 |  | 0 |  |  | základní |  | 0 | 0 | 0 | 0 | 0 | 4 | K | 1 | ROZPOCET | 0 | 0 | 0 | 0 | 0 | 1 | 0 | 4 | 52
6 | K | R položka.15 | Zelenožlutá smršťovací hadice pro FeZn pr.10 mm | m | 30 |  | 0 |  |  | základní |  | 0 | 0 | 0 | 0 | 0 | 4 | K | 1 | ROZPOCET | 0 | 0 | 0 | 0 | 0 | 1 | 0 | 4 | 54
7 | K | R položka.16 | Trubka ohebná do betonu DN29mm | m | 16 |  | 0 |  |  | základní |  | 0 | 0 | 0 | 0 | 0 | 4 | K | 1 | ROZPOCET | 0 | 0 | 0 | 0 | 0 | 1 | 0 | 4 | 56
8 | K | R položka.17 | Trubka PVC do základu pro stožár | ks | 14 |  | 0 |  |  | základní |  | 0 | 0 | 0 | 0 | 0 | 4 | K | 1 | ROZPOCET | 0 | 0 | 0 | 0 | 0 | 1 | 0 | 4 | 58
9 | K | R položka.18 | Trubka ohebná do země DN63mm | m | 750 |  | 0 |  |  | základní |  | 0 | 0 | 0 | 0 | 0 | 4 | K | 1 | ROZPOCET | 0 | 0 | 0 | 0 | 0 | 1 | 0 | 4 | 60
10 | K | R položka.21 | Svorka SP 1 připojovací | ks | 46 |  | 0 |  |  | základní |  | 0 | 0 | 0 | 0 | 0 | 4 | K | 1 | ROZPOCET | 0 | 0 | 0 | 0 | 0 | 1 | 0 | 4 | 66
11 | K | R položka.22 | Svorka SR 03 pro spojení pásku s drátem | ks | 52 |  | 0 |  |  | základní |  | 0 | 0 | 0 | 0 | 0 | 4 | K | 1 | ROZPOCET | 0 | 0 | 0 | 0 | 0 | 1 | 0 | 4 | 68
13 | K | R položka.28 | 1 - D+M Venkovní sloupkové svítidlo se symetrickou optikou,těleso tlakově litý hliník,difuzor polykarbonátový,výkon 9 W,světelný tok 420 lm,3000K, IP66, předřadník elektronický,rozměry výška 1000 mm, šířka 590 mm, RAL 8004 - specifikace dle PD | ks | 46 |  | 0 |  |  | základní |  | 0 | 0 | 0 | 0 | 0 | 4 | K | 1 | ROZPOCET | 0 | 0 | 0 | 0 | 0 | 1 | 0 | 4 | 80
12 | K | R položka.24 | 2 - Venkovní svítidlo veřejného osvětlení, těleso tlakově litý hliník ,difuzor polykarbonátový,výkon 27 W,světelný tok 3348 lm,3000K, IP65, předřadník elektronický, barva RAL 8004 - specifikace dle PD | ks | 14 |  | 0 |  |  | základní |  | 0 | 0 | 0 | 0 | 0 | 4 | K | 1 | ROZPOCET | 0 | 0 | 0 | 0 | 0 | 1 | 0 | 4 | 72
14 | K | R položka.29 | Základna - kotevní rošt pro sloupkové svítidlo | ks | 46 |  | 0 |  |  | základní |  | 0 | 0 | 0 | 0 | 0 | 4 | K | 1 | ROZPOCET | 0 | 0 | 0 | 0 | 0 | 1 | 0 | 4 | 82
15 | K | R položka.30 | ZEMNÍ ODBOČOVACÍ T-SPOJKA IP68 (do 3x4mm) | ks | 46 |  | 0 |  |  | základní |  | 0 | 0 | 0 | 0 | 0 | 4 | K | 1 | ROZPOCET | 0 | 0 | 0 | 0 | 0 | 1 | 0 | 4 | 84
16 | K | R položka.31 | Plastová zemní šachta prázdná 400x400x400mm | ks | 1 |  | 0 |  |  | základní |  | 0 | 0 | 0 | 0 | 0 | 4 | K | 1 | ROZPOCET | 0 | 0 | 0 | 0 | 0 | 1 | 0 | 4 | 86
17 | K | R položka.32 | Sekání otvoru v betonu pr.110mm do 300mm - prostup do objektu + hyrdoizolace prostupu a začištění | ks | 2 |  | 0 |  |  | základní |  | 0 | 0 | 0 | 0 | 0 | 4 | K | 1 | ROZPOCET | 0 | 0 | 0 | 0 | 0 | 1 | 0 | 4 | 88
18 | K | R položka.8 | Zabezpečení pracoviště | h | 44 |  | 0 |  |  | základní |  | 0 | 0 | 0 | 0 | 0 | 4 | K | 1 | ROZPOCET | 0 | 0 | 0 | 0 | 0 | 1 | 0 | 4 | 90
19 | K | R položka.9 | Koordinace s ostatními profesemi | h | 28 |  | 0 |  |  | základní |  | 0 | 0 | 0 | 0 | 0 | 4 | K | 1 | ROZPOCET | 0 | 0 | 0 | 0 | 0 | 1 | 0 | 4 | 92
20 | K | R položka.33 | Pomocné práce a uvedení do provozu | h | 14 |  | 0 |  |  | základní |  | 0 | 0 | 0 | 0 | 0 | 4 | K | 1 | ROZPOCET | 0 | 0 | 0 | 0 | 0 | 1 | 0 | 4 | 94
21 | K | R položka.10 | Geodetické zaměření skutečného provedení | ks | 1 |  | 0 |  |  | základní |  | 0 | 0 | 0 | 0 | 0 | 4 | K | 1 | ROZPOCET | 0 | 0 | 0 | 0 | 0 | 1 | 0 | 4 | 96
22 | K | R položka.11 | Projektová dokumentace skutečného provedení | ks | 1 |  | 0 |  |  | základní |  | 0 | 0 | 0 | 0 | 0 | 4 | K | 1 | ROZPOCET | 0 | 0 | 0 | 0 | 0 | 1 | 0 | 4 | 98
23 | K | R položka.34 | celková prohlídka a vyhotovení revizní zprávy pro objem montážních prací přes do 100 tis. Kč | ks | 1 |  | 0 |  |  | základní |  | 0 | 0 | 0 | 0 | 0 | 4 | K | 1 | ROZPOCET | 0 | 0 | 0 | 0 | 0 | 1 | 0 | 4 | 100
| D | D3 | ZEMNÍ PRÁCE |  |  |  | 0 |  |  |  |  | 0 |  | 0 |  | 0 | 1 | D | 0 | ROZPOCET | [6 empty] | 0
24 | K | R položka.35 | Vytyčení trasy | km | 0.75 |  | 0 |  |  | základní |  | 0 | 0 | 0 | 0 | 0 | 4 | K | 1 | ROZPOCET | 0 | 0 | 0 | 0 | 0 | 1 | 0 | 4 | 102
25 | K | R položka.36 | Jáma stožár výšky 6m zemina tř 5 | ks | 14 |  | 0 |  |  | základní |  | 0 | 0 | 0 | 0 | 0 | 4 | K | 1 | ROZPOCET | 0 | 0 | 0 | 0 | 0 | 1 | 0 | 4 | 104
26 | K | R položka.38 | Betonový základ | m3 | 14 |  | 0 |  |  | základní |  | 0 | 0 | 0 | 0 | 0 | 4 | K | 1 | ROZPOCET | 0 | 0 | 0 | 0 | 0 | 1 | 0 | 4 | 108
27 | K | R položka.39 | Kabelová rýha š.35cm hl.80cm tř.3 | m | 700 |  | 0 |  |  | základní |  | 0 | 0 | 0 | 0 | 0 | 4 | K | 1 | ROZPOCET | 0 | 0 | 0 | 0 | 0 | 1 | 0 | 4 | 110
28 | K | R položka.40 | Kabelová rýha š.50cm hl.120cm tř.5 | m | 50 |  | 0 |  |  | základní |  | 0 | 0 | 0 | 0 | 0 | 4 | K | 1 | ROZPOCET | 0 | 0 | 0 | 0 | 0 | 1 | 0 | 4 | 112
29 | K | R položka.41 | Výstražná fólie PVC šíře 33cm | m | 750 |  | 0 |  |  | základní |  | 0 | 0 | 0 | 0 | 0 | 4 | K | 1 | ROZPOCET | 0 | 0 | 0 | 0 | 0 | 1 | 0 | 4 | 114
30 | K | R položka.42 | Zřízení kabelového lože z písku - tl.25cm bez zakrytí | m | 750 |  | 0 |  |  | základní |  | 0 | 0 | 0 | 0 | 0 | 4 | K | 1 | ROZPOCET | 0 | 0 | 0 | 0 | 0 | 1 | 0 | 4 | 116
31 | K | R položka.43 | Uložení kabelové chráničky pr.63mm | m | 750 |  | 0 |  |  | základní |  | 0 | 0 | 0 | 0 | 0 | 4 | K | 1 | ROZPOCET | 0 | 0 | 0 | 0 | 0 | 1 | 0 | 4 | 118
32 | K | R položka.48 | Zához rýhy š 35cm hl 80cm tř 3 (vč. zhutnění 45MPa) | m | 700 |  | 0 |  |  | základní |  | 0 | 0 | 0 | 0 | 0 | 4 | K | 1 | ROZPOCET | 0 | 0 | 0 | 0 | 0 | 1 | 0 | 4 | 128
33 | K | R položka.49 | Zához rýhy š 50cm hl 120cm tř 5 (vč. zhutnění 45MPa) | m | 50 |  | 0 |  |  | základní |  | 0 | 0 | 0 | 0 | 0 | 4 | K | 1 | ROZPOCET | 0 | 0 | 0 | 0 | 0 | 1 | 0 | 4 | 130
34 | K | R položka.50 | Odvoz zeminy do vzdálenosti 1 km | m3 | 142 |  | 0 |  |  | základní |  | 0 | 0 | 0 | 0 | 0 | 4 | K | 1 | ROZPOCET | 0 | 0 | 0 | 0 | 0 | 1 | 0 | 4 | 132
35 | K | R položka.51 | Poplatek za uložení sypaniny na skládku | m3 | 142 |  | 0 |  |  | základní |  | 0 | 0 | 0 | 0 | 0 | 4 | K | 1 | ROZPOCET | 0 | 0 | 0 | 0 | 0 | 1 | 0 | 4 | 134

## IO 10 - Areálové silnopro...
{67e7579d-9b66-4237-b453-5e3253d450bc}
2
| KRYCÍ LIST SOUPISU PRACÍ | [7 empty] | v --- níže se nacházejí doplnkové a pomocné údaje k sestavám --- v | [8 empty] | False
Stavba:
Domov pro seniory, Nový Bydžov
Objekt:
IO 10 - Areálové silnoproudé rozvody NN - nezpůsobilé náklady
| KSO: |  |  |  |  | CC-CZ:
| Místo: |  | k.ú. Nový Bydžov, 70 7163 |  |  | Datum: | 4. 1. 2023
| Zadavatel: |  |  |  |  | IČ:
|  | Město Nový Bydžov, Masarykovo nám. 1, 504 01 |  |  |  | DIČ:
| Uchazeč: |  |  |  |  | IČ: | Vyplň údaj
|  | Vyplň údaj |  |  |  | DIČ: | Vyplň údaj
| Projektant: |  |  |  |  | IČ:
|  | Architektura s.r.o., Vilkova 1142/15, Praha 4-Krč |  |  |  | DIČ:
| Zpracovatel: |  |  |  |  | IČ:
|  | Projecticon s.r.o., A. Kopeckého 151, Nový Hrádek |  |  |  | DIČ:
Poznámka:
Soupis prací je sestaven s využitím Cenové soustavy ÚRS. Položky, které pochází z této cenové soustavy, jsou ve sloupci 'Cenová soustava' označeny popisem 'CS ÚRS' a úrovní příslušného kalendářního pololetí. Veškeré další informace vymezující popis a podmínky použití těchto položek z Cenové soustavy, které nejsou uvedeny přímo v soupisu prací, jsou neomezeně dálkově k dispozici na webu podminky.urs.cz.
| Cena bez DPH | [5 empty] | 0
|  |  | Základ daně |  |  | Sazba daně | Výše daně
| DPH | základní | 0 |  |  | 21% | 0
|  | snížená | 0 |  |  | 15% | 0
|  | zákl. přenesená | 0 |  |  | 21% | 0
|  | sníž. přenesená | 0 |  |  | 15% | 0
|  | nulová | 0 |  |  | 0% | 0
| Cena s DPH |  |  | v | CZK |  | 0
| Projektant |  |  | Zpracovatel
| Datum a podpis: |  | Razítko | Datum a podpis: |  |  | Razítko
| Objednavatel |  |  | Uchazeč
| Datum a podpis: |  | Razítko | Datum a podpis: |  |  | Razítko
REKAPITULACE ČLENĚNÍ SOUPISU PRACÍ
Stavba:
Domov pro seniory, Nový Bydžov
Objekt:
IO 10 - Areálové silnoproudé rozvody NN - nezpůsobilé náklady
Místo: |  |  | k.ú. Nový Bydžov, 70 7163 |  |  | Datum: | 4. 1. 2023
Zadavatel: |  |  | Město Nový Bydžov, Masarykovo nám. 1, 504 01 |  |  | Projektant: | Architektura s.r.o., Vilkova 1142/15, Praha 4-Krč
Uchazeč: |  |  | Vyplň údaj |  |  | Zpracovatel: | Projecticon s.r.o., A. Kopeckého 151, Nový Hrádek
Kód dílu - Popis | [6 empty] | Cena celkem [CZK]
Náklady ze soupisu prací | [6 empty] | 0 | [11 empty] | -1
| D1 - Kabelové vedení NN areálové | [5 empty] | 0
| D1a - Kabel silový | [5 empty] | 0
| D2 - Rozvaděče | [5 empty] | 0
| D2a - Svorka hromosvodní , uzemňovací | [5 empty] | 0
| D3 - ZEMNÍ PRÁCE | [5 empty] | 0
| PSV - Práce a dodávky PSV | [5 empty] | 0
| 741 - Elektroinstalace - silnoproud | [5 empty] | 0
| M - Práce a dodávky M | [5 empty] | 0
| 46-M - Zemní práce při extr.mont.pracích | [5 empty] | 0
| HZS - Hodinové zúčtovací sazby | [5 empty] | 0
| VRN - Vedlejší rozpočtové náklady | [5 empty] | 0
| VRN4 - Inženýrská činnost | [5 empty] | 0
| VRN9 - Ostatní náklady | [5 empty] | 0
SOUPIS PRACÍ
Stavba:
Domov pro seniory, Nový Bydžov
Objekt:
IO 10 - Areálové silnoproudé rozvody NN - nezpůsobilé náklady
Místo: |  |  | k.ú. Nový Bydžov, 70 7163 |  |  | Datum: | 4. 1. 2023
Zadavatel: |  |  | Město Nový Bydžov, Masarykovo nám. 1, 504 01 |  |  | Projektant: | Architektura s.r.o., Vilkova 1142/15, Praha 4-Krč
Uchazeč: |  |  | Vyplň údaj |  |  | Zpracovatel: | Projecticon s.r.o., A. Kopeckého 151, Nový Hrádek
PČ | Typ | Kód | Popis | MJ | Množství | J.cena [CZK] | Cena celkem [CZK] | Cenová soustava |  | DPH | J. Nh [h] | Nh celkem [h] | J. hmotnost [t] | Hmotnost celkem [t] | J. suť [t] | Suť Celkem [t]
Náklady soupisu celkem | [6 empty] | 0 |  |  |  |  | 0 |  | 157.6753 |  | 0 |  | D | -1 | [10 empty] | 0
| D | D1 | Kabelové vedení NN areálové |  |  |  | 0 |  |  |  |  | 0 |  | 1.7959 |  | 0 | 1 | D | 0 |  |  |  | ROZPOCET | [6 empty] | 0
| D | D1a | Kabel silový |  |  |  | 0 |  |  |  |  | 0 |  | 0 |  | 0 | 1 | D | 1 |  |  |  | ROZPOCET | [6 empty] | 0
1 | K | Pol1 | AYKY 3x240+120 | m | 350 |  | 0 |  |  | základní |  | 0 | 0 | 0 | 0 | 0 | 4 | K | 2 |  |  |  | ROZPOCET | 0 | 0 | 0 | 0 | 0 | 1 | 0 | 4 | -1894552239
2 | K | Pol2 | CXKH -R-J 5x2,5 - pro posuvné brány - uložený volně | m | 94 |  | 0 |  |  | základní |  | 0 | 0 | 0 | 0 | 0 | 4 | K | 2 |  |  |  | ROZPOCET | 0 | 0 | 0 | 0 | 0 | 1 | 0 | 4 | 1925711118
3 | K | Pol3 | Trubka ohebná dvouplášťová zemní DN63 | m | 94 |  | 0 |  |  | základní |  | 0 | 0 | 0 | 0 | 0 | 4 | K | 2 |  |  |  | ROZPOCET | 0 | 0 | 0 | 0 | 0 | 1 | 0 | 4 | 245623142
4 | K | Pol4 | Trubka ohebná dvouplášťová zemní DN110 | m | 350 |  | 0 |  |  | základní |  | 0 | 0 | 0 | 0 | 0 | 4 | K | 2 |  |  |  | ROZPOCET | 0 | 0 | 0 | 0 | 0 | 1 | 0 | 4 | 840912485
5 | K | Pol5 | Kabelové oko lisovací pro 240 mm2 | ks | 18 |  | 0 |  |  | základní |  | 0 | 0 | 0 | 0 | 0 | 4 | K | 2 |  |  |  | ROZPOCET | 0 | 0 | 0 | 0 | 0 | 1 | 0 | 4 | -509100059
6 | K | Pol6 | Kabelové oko lisovací pro 120 mm2 | ks | 7 |  | 0 |  |  | základní |  | 0 | 0 | 0 | 0 | 0 | 4 | K | 2 |  |  |  | ROZPOCET | 0 | 0 | 0 | 0 | 0 | 1 | 0 | 4 | -269860971
| D | D2 | Rozvaděče |  |  |  | 0 |  |  |  |  | 0 |  | 1.7959 |  | 0 | 1 | D | 1 |  |  |  | ROZPOCET | [6 empty] | 0
7 | K | Pol7 | D+M rozvaděč RE - sestava rozpojovací skříň a skříň přepěťových ochran SR402/NVW2, SB 101/NVF1D/M, osazení v pilíři v oplocení - specifikace dle PD | kus | 1 |  | 0 |  |  | základní |  | 0 | 1.7959 | 1.7959 | 0 | 0 | 64 | K | 2 |  |  |  | ROZPOCET | 0 | 0 | 0 | 0 | 0 | 1 | 0 | 64 | -1063582477
8 | K | Pol7a | D+M Elektroměrové skříně s elektroměrem - osazení v pilíři v oplocení - specifikace dle PD | kus | 1 |  | 0 |  |  | základní |  | 0 | 0 | 0 | 0 | 0 | 64 | K | 2 |  |  |  | ROZPOCET | 0 | 0 | 0 | 0 | 0 | 1 | 0 | 64 | -419570917
9 | K | Pol8 | Napojení na rozvadeč trafostanice | ks | 1 |  | 0 |  |  | základní |  | 0 | 0 | 0 | 0 | 0 | 4 | K | 2 |  |  |  | ROZPOCET | 0 | 0 | 0 | 0 | 0 | 1 | 0 | 4 | 991947527
| D | D2a | Svorka hromosvodní , uzemňovací |  |  |  | 0 |  |  |  |  | 0 |  | 0 |  | 0 | 1 | D | 1 |  |  |  | ROZPOCET | [6 empty] | 0
10 | K | Pol9 | SP1 pripojovaci | ks | 24 |  | 0 |  |  | základní |  | 0 | 0 | 0 | 0 | 0 | 4 | K | 2 |  |  |  | ROZPOCET | 0 | 0 | 0 | 0 | 0 | 1 | 0 | 4 | 716010978
11 | K | Pol10 | SR spojovaci | ks | 12 |  | 0 |  |  | základní |  | 0 | 0 | 0 | 0 | 0 | 4 | K | 2 |  |  |  | ROZPOCET | 0 | 0 | 0 | 0 | 0 | 1 | 0 | 4 | -1557936713
12 | K | Pol11 | Svorka pásku drátu zemnící SR3 a 2 šrouby FeZn | ks | 35 |  | 0 |  |  | základní |  | 0 | 0 | 0 | 0 | 0 | 4 | K | 2 |  |  |  | ROZPOCET | 0 | 0 | 0 | 0 | 0 | 1 | 0 | 4 | 643659628
| D | D3 | ZEMNÍ PRÁCE |  |  |  | 0 |  |  |  |  | 0 |  | 0 |  | 0 | 1 | D | 1 |  |  |  | ROZPOCET | [6 empty] | 0
13 | K | Pol12 | Pásek FeZn 30x4 | m | 444 |  | 0 |  |  | základní |  | 0 | 0 | 0 | 0 | 0 | 4 | K | 2 |  |  |  | ROZPOCET | 0 | 0 | 0 | 0 | 0 | 1 | 0 | 4 | -26966890
14 | K | Pol13 | do 3x240+120 | ks | 2 |  | 0 |  |  | základní |  | 0 | 0 | 0 | 0 | 0 | 4 | K | 2 |  |  |  | ROZPOCET | 0 | 0 | 0 | 0 | 0 | 1 | 0 | 4 | -1684458540
15 | K | Pol14 | Do 120 mm2 | ks | 8 |  | 0 |  |  | základní |  | 0 | 0 | 0 | 0 | 0 | 4 | K | 2 |  |  |  | ROZPOCET | 0 | 0 | 0 | 0 | 0 | 1 | 0 | 4 | -1086876287
16 | K | Pol15 | Do 240 mm2 | ks | 8 |  | 0 |  |  | základní |  | 0 | 0 | 0 | 0 | 0 | 4 | K | 2 |  |  |  | ROZPOCET | 0 | 0 | 0 | 0 | 0 | 1 | 0 | 4 | 1290952794
17 | K | Pol16 | Pojistky PH02-200A | ks | 1 |  | 0 |  |  | základní |  | 0 | 0 | 0 | 0 | 0 | 4 | K | 2 |  |  |  | ROZPOCET | 0 | 0 | 0 | 0 | 0 | 1 | 0 | 4 | -563797172
| D | PSV | Práce a dodávky PSV |  |  |  | 0 |  |  |  |  | 0 |  | 0 |  | 0 | 2 | D | 0 |  |  |  | ROZPOCET | [6 empty] | 0
| D | 741 | Elektroinstalace - silnoproud |  |  |  | 0 |  |  |  |  | 0 |  | 0 |  | 0 | 2 | D | 1 |  |  |  | ROZPOCET | [6 empty] | 0
18 | K | 741810002 | Celková prohlídka elektrického rozvodu a zařízení přes 100 000 do 500 000,- Kč | kus | 1 |  | 0 | CS ÚRS 2022 02 |  | základní |  | 0 | 0 | 0 | 0 | 0 | 16 | K | 2 |  |  |  | ROZPOCET | 0 | 0 | 0 | 0 | 0 | 1 | 0 | 16 | -953004564
| D | M | Práce a dodávky M |  |  |  | 0 |  |  |  |  | 0 |  | 155.8795 |  | 0 | 3 | D | 0 |  |  |  | ROZPOCET | [6 empty] | 0
| D | 46-M | Zemní práce při extr.mont.pracích |  |  |  | 0 |  |  |  |  | 0 |  | 155.8795 |  | 0 | 3 | D | 1 |  |  |  | ROZPOCET | [6 empty] | 0
19 | K | 460010025 | Vytyčení trasy inženýrských sítí v zastavěném prostoru | km | 0.444 |  | 0 | CS ÚRS 2022 02 |  | základní |  | 0 | 0.0099 | 0.0043956 | 0 | 0 | 64 | K | 2 |  |  |  | ROZPOCET | 0 | 0 | 0 | 0 | 0 | 1 | 0 | 64 | 1364919656
20 | K | 460181292 | Hloubení kabelových nezapažených rýh strojně š 50 cm hl 100 cm v hornině tř I skupiny 3 v omezeném prostoru | m | 444 |  | 0 | CS ÚRS 2022 02 |  | základní |  | 0 | 0 | 0 | 0 | 0 | 64 | K | 2 |  |  |  | ROZPOCET | 0 | 0 | 0 | 0 | 0 | 1 | 0 | 64 | -586961214
21 | K | 460421101 | Lože kabelů z písku nebo štěrkopísku tl 10 cm nad kabel, bez zakrytí, šířky lože do 65 cm | m | 444 |  | 0 | CS ÚRS 2022 02 |  | základní |  | 0 | 0.351 | 155.844 | 0 | 0 | 64 | K | 2 |  |  |  | ROZPOCET | 0 | 0 | 0 | 0 | 0 | 1 | 0 | 64 | -88019797
22 | K | 460451292 | Zásyp kabelových rýh strojně se zhutněním š 50 cm hl 90 cm z horniny tř I skupiny 3 | m | 444 |  | 0 | CS ÚRS 2022 02 |  | základní |  | 0 | 0 | 0 | 0 | 0 | 64 | K | 2 |  |  |  | ROZPOCET | 0 | 0 | 0 | 0 | 0 | 1 | 0 | 64 | 160209788
23 | K | 460490012 | Krytí kabelů výstražnou fólií šířky 25 cm | m | 444 |  | 0 | CS ÚRS 2022 02 |  | základní |  | 0 | 7e-05 | 0.03108 | 0 | 0 | 64 | K | 2 |  |  |  | ROZPOCET | 0 | 0 | 0 | 0 | 0 | 1 | 0 | 64 | 668358313
24 | K | 460600021 | Vodorovné přemístění horniny jakékoliv třídy do 50 m | m3 | 200 |  | 0 | CS ÚRS 2022 02 |  | základní |  | 0 | 0 | 0 | 0 | 0 | 64 | K | 2 |  |  |  | ROZPOCET | 0 | 0 | 0 | 0 | 0 | 1 | 0 | 64 | -1020107522
25 | K | 460371121 | Naložení výkopku při elektromontážích strojně z hornin třídy I skupiny 1 až 3 | m3 | 200 |  | 0 | CS ÚRS 2022 02 |  | základní |  | 0 | 0 | 0 | 0 | 0 | 64 | K | 2 |  |  |  | ROZPOCET | 0 | 0 | 0 | 0 | 0 | 1 | 0 | 64 | 556028595
26 | K | 469972111 | Odvoz suti a vybouraných hmot při elektromontážích do 1 km | t | 72 |  | 0 | CS ÚRS 2022 02 |  | základní |  | 0 | 0 | 0 | 0 | 0 | 64 | K | 2 |  |  |  | ROZPOCET | 0 | 0 | 0 | 0 | 0 | 1 | 0 | 64 | 1357984912
| VV |  | 40*1,8 'Přepočtené koeficientem množství |  | 72 | [12 empty] | VV | 2 | 2 | False | 1 | ROZPOCET
27 | K | 469972121 | Příplatek k odvozu suti a vybouraných hmot při elektromontážích za každý další 1 km | t | 1080 |  | 0 | CS ÚRS 2022 02 |  | základní |  | 0 | 0 | 0 | 0 | 0 | 64 | K | 2 |  |  |  | ROZPOCET | 0 | 0 | 0 | 0 | 0 | 1 | 0 | 64 | 387185110
| VV |  | 72*15 |  | 1080 | [12 empty] | VV | 2 | 2 | True | 1 | ROZPOCET
| D | HZS | Hodinové zúčtovací sazby |  |  |  | 0 |  |  |  |  | 0 |  | 0 |  | 0 | 4 | D | 0 |  |  |  | ROZPOCET | [6 empty] | 0
28 | K | HZS4211 | Hodinová zúčtovací sazba revizní technik | hod | 12 |  | 0 | CS ÚRS 2022 02 |  | základní |  | 0 | 0 | 0 | 0 | 0 | 512 | K | 1 |  |  |  | ROZPOCET | 0 | 0 | 0 | 0 | 0 | 1 | 0 | 512 | -92760401
29 | K | HZS4231 | Hodinová zúčtovací sazba technik | hod | 30 |  | 0 | CS ÚRS 2022 02 |  | základní |  | 0 | 0 | 0 | 0 | 0 | 512 | K | 1 |  |  |  | ROZPOCET | 0 | 0 | 0 | 0 | 0 | 1 | 0 | 512 | 156870842
| VV |  | "Spolupráce se správci ostatních inženýrských sítí"30 |  | 30 | [12 empty] | VV | 1 | 2 | True | 1 | ROZPOCET
| D | VRN | Vedlejší rozpočtové náklady |  |  |  | 0 |  |  |  |  | 0 |  | 0 |  | 0 | 5 | D | 0 |  |  |  | ROZPOCET | [6 empty] | 0
| D | VRN4 | Inženýrská činnost |  |  |  | 0 |  |  |  |  | 0 |  | 0 |  | 0 | 5 | D | 1 |  |  |  | ROZPOCET | [6 empty] | 0
30 | K | 043002000 | Zkoušky a ostatní měření | Kč | 1 |  | 0 | CS ÚRS 2022 02 |  | základní |  | 0 | 0 | 0 | 0 | 0 | 1024 | K | 2 |  |  |  | ROZPOCET | 0 | 0 | 0 | 0 | 0 | 1 | 0 | 1024 | 1035696129
| D | VRN9 | Ostatní náklady |  |  |  | 0 |  |  |  |  | 0 |  | 0 |  | 0 | 5 | D | 1 |  |  |  | ROZPOCET | [6 empty] | 0
31 | K | 092103001 | Náklady na zkušební provoz | Kč | 1 |  | 0 | CS ÚRS 2022 02 |  | základní |  | 0 | 0 | 0 | 0 | 0 | 1024 | K | 2 |  |  |  | ROZPOCET | 0 | 0 | 0 | 0 | 0 | 1 | 0 | 1024 | 1490712168
32 | K | 092203000 | Náklady na zaškolení | Kč | 1 |  | 0 | CS ÚRS 2022 02 |  | základní |  | 0 | 0 | 0 | 0 | 0 | 1024 | K | 2 |  |  |  | ROZPOCET | 0 | 0 | 0 | 0 | 0 | 1 | 0 | 1024 | 1722157806

## IO 11 - Areálové slabopro...
[18 empty] | {148df052-b1d8-4c0b-b0e7-08ff209a22d7} | [5 empty] | skl | odvoz na skládku | 84 | 2
[18 empty] | 2 | [5 empty] | Zasyp | zásyp | 12 | 2
| KRYCÍ LIST SOUPISU PRACÍ | [7 empty] | v --- níže se nacházejí doplnkové a pomocné údaje k sestavám --- v | [8 empty] | False
Stavba:
Domov pro seniory, Nový Bydžov
Objekt:
IO 11 - Areálové slaboproudé rozvody - nezpůsobilé náklady
| KSO: |  |  |  |  | CC-CZ:
| Místo: |  | k.ú. Nový Bydžov, 70 7163 |  |  | Datum: | 4. 1. 2023
| Zadavatel: |  |  |  |  | IČ:
|  | Město Nový Bydžov, Masarykovo nám. 1, 504 01 |  |  |  | DIČ:
| Uchazeč: |  |  |  |  | IČ: | Vyplň údaj
|  | Vyplň údaj |  |  |  | DIČ: | Vyplň údaj
| Projektant: |  |  |  |  | IČ:
|  | Architektura s.r.o., Vilkova 1142/15, Praha 4-Krč |  |  |  | DIČ:
| Zpracovatel: |  |  |  |  | IČ:
|  | Projecticon s.r.o., A. Kopeckého 151, Nový Hrádek |  |  |  | DIČ:
Poznámka:
Soupis prací je sestaven s využitím Cenové soustavy ÚRS. Položky, které pochází z této cenové soustavy, jsou ve sloupci 'Cenová soustava' označeny popisem 'CS ÚRS' a úrovní příslušného kalendářního pololetí. Veškeré další informace vymezující popis a podmínky použití těchto položek z Cenové soustavy, které nejsou uvedeny přímo v soupisu prací, jsou neomezeně dálkově k dispozici na webu podminky.urs.cz.
| Cena bez DPH | [5 empty] | 0
|  |  | Základ daně |  |  | Sazba daně | Výše daně
| DPH | základní | 0 |  |  | 21% | 0
|  | snížená | 0 |  |  | 15% | 0
|  | zákl. přenesená | 0 |  |  | 21% | 0
|  | sníž. přenesená | 0 |  |  | 15% | 0
|  | nulová | 0 |  |  | 0% | 0
| Cena s DPH |  |  | v | CZK |  | 0
| Projektant |  |  | Zpracovatel
| Datum a podpis: |  | Razítko | Datum a podpis: |  |  | Razítko
| Objednavatel |  |  | Uchazeč
| Datum a podpis: |  | Razítko | Datum a podpis: |  |  | Razítko
REKAPITULACE ČLENĚNÍ SOUPISU PRACÍ
Stavba:
Domov pro seniory, Nový Bydžov
Objekt:
IO 11 - Areálové slaboproudé rozvody - nezpůsobilé náklady
Místo: |  |  | k.ú. Nový Bydžov, 70 7163 |  |  | Datum: | 4. 1. 2023
Zadavatel: |  |  | Město Nový Bydžov, Masarykovo nám. 1, 504 01 |  |  | Projektant: | Architektura s.r.o., Vilkova 1142/15, Praha 4-Krč
Uchazeč: |  |  | Vyplň údaj |  |  | Zpracovatel: | Projecticon s.r.o., A. Kopeckého 151, Nový Hrádek
Kód dílu - Popis | [6 empty] | Cena celkem [CZK]
Náklady ze soupisu prací | [6 empty] | 0 | [11 empty] | -1
| HSV - Práce a dodávky HSV | [5 empty] | 0
| 1 - Zemní práce | [5 empty] | 0
| 4 - Vodorovné konstrukce | [5 empty] | 0
| PSV - Práce a dodávky PSV | [5 empty] | 0
| 741 - Elektroinstalace - silnoproud | [5 empty] | 0
| 742 - Elektroinstalace - slaboproud | [5 empty] | 0
| M - Práce a dodávky M | [5 empty] | 0
| 22-M - Montáže technologických zařízení pro dopravní stavby | [5 empty] | 0
| HZS - Hodinové zúčtovací sazby | [5 empty] | 0
SOUPIS PRACÍ
Stavba:
Domov pro seniory, Nový Bydžov
Objekt:
IO 11 - Areálové slaboproudé rozvody - nezpůsobilé náklady
Místo: |  |  | k.ú. Nový Bydžov, 70 7163 |  |  | Datum: | 4. 1. 2023
Zadavatel: |  |  | Město Nový Bydžov, Masarykovo nám. 1, 504 01 |  |  | Projektant: | Architektura s.r.o., Vilkova 1142/15, Praha 4-Krč
Uchazeč: |  |  | Vyplň údaj |  |  | Zpracovatel: | Projecticon s.r.o., A. Kopeckého 151, Nový Hrádek
PČ | Typ | Kód | Popis | MJ | Množství | J.cena [CZK] | Cena celkem [CZK] | Cenová soustava |  | DPH | J. Nh [h] | Nh celkem [h] | J. hmotnost [t] | Hmotnost celkem [t] | J. suť [t] | Suť Celkem [t]
Náklady soupisu celkem | [6 empty] | 0 |  |  |  |  | 0 |  | 86.544 |  | 0 |  | D | -1 | [14 empty] | 0
| D | HSV | Práce a dodávky HSV |  |  |  | 0 |  |  |  |  | 0 |  | 86.4 |  | 0 | 1 | D | 0 |  |  |  | ROZPOCET | [10 empty] | 0
| D | 1 | Zemní práce |  |  |  | 0 |  |  |  |  | 0 |  | 86.4 |  | 0 | 1 | D | 1 |  |  |  | ROZPOCET | [10 empty] | 0
1 | K | 132251103 | Hloubení rýh nezapažených š do 800 mm v hornině třídy těžitelnosti I skupiny 3 objem do 100 m3 strojně | m3 | 96 |  | 0 | CS ÚRS 2022 02 |  | základní |  | 0 | 0 | 0 | 0 | 0 | 4 | K | 2 |  |  |  | ROZPOCET |  |  |  |  | 0 | 0 | 0 | 0 | 0 | 1 | 0 | 4 | 288244914
| VV |  | "nový kabel "(150+150)*0,4*0,8 |  | 96 | [12 empty] | VV | 2 | 2 | True | 0 | ROZPOCET
| VV |  | Součet |  | 96 | [12 empty] | VV | 2 | 4 | True | 1 | ROZPOCET
2 | K | 162351103 | Vodorovné přemístění do 500 m výkopku/sypaniny z horniny třídy těžitelnosti I, skupiny 1 až 3 | m3 | 108 |  | 0 | CS ÚRS 2022 02 |  | základní |  | 0 | 0 | 0 | 0 | 0 | 4 | K | 2 |  |  |  | ROZPOCET |  |  |  |  | 0 | 0 | 0 | 0 | 0 | 1 | 0 | 4 | -290360582
| VV |  | "mezikládka pro uložení zásypových hmot - cesta 2x tam a zpět"Zasyp*2+skl |  | 108 | [12 empty] | VV | 2 | 2 | True | 1 | ROZPOCET
3 | K | 162751117 | Vodorovné přemístění do 10000 m výkopku/sypaniny z horniny třídy těžitelnosti I, skupiny 1 až 3 | m3 | 84 |  | 0 | CS ÚRS 2022 02 |  | základní |  | 0 | 0 | 0 | 0 | 0 | 4 | K | 2 |  |  |  | ROZPOCET |  |  |  |  | 0 | 0 | 0 | 0 | 0 | 1 | 0 | 4 | 764749395
| VV | skl | 96-zasyp |  | 84 | [12 empty] | VV | 2 | 2 | True | 1 | ROZPOCET
4 | K | 162751119 | Příplatek k vodorovnému přemístění výkopku/sypaniny z horniny třídy těžitelnosti I, skupiny 1 až 3 ZKD 1000 m přes 10000 m | m3 | 1260 |  | 0 | CS ÚRS 2022 02 |  | základní |  | 0 | 0 | 0 | 0 | 0 | 4 | K | 2 |  |  |  | ROZPOCET |  |  |  |  | 0 | 0 | 0 | 0 | 0 | 1 | 0 | 4 | 1189647401
| VV |  | "odvoz dalším 15km" 15*skl |  | 1260 | [12 empty] | VV | 2 | 2 | True | 1 | ROZPOCET
5 | K | 167151111 | Nakládání výkopku z hornin třídy těžitelnosti I, skupiny 1 až 3 přes 100 m3 | m3 | 108 |  | 0 | CS ÚRS 2022 02 |  | základní |  | 0 | 0 | 0 | 0 | 0 | 4 | K | 2 |  |  |  | ROZPOCET |  |  |  |  | 0 | 0 | 0 | 0 | 0 | 1 | 0 | 4 | -2082513586
| VV |  | Zasyp*2+skl |  | 108 | [12 empty] | VV | 2 | 2 | True | 1 | ROZPOCET
6 | K | 171201231 | Poplatek za uložení zeminy a kamení na recyklační skládce (skládkovné) kód odpadu 17 05 04 | t | 151.2 |  | 0 | CS ÚRS 2022 02 |  | základní |  | 0 | 0 | 0 | 0 | 0 | 4 | K | 2 |  |  |  | ROZPOCET |  |  |  |  | 0 | 0 | 0 | 0 | 0 | 1 | 0 | 4 | -493914907
| VV |  | skl*1,8 |  | 151.2 | [12 empty] | VV | 2 | 2 | True | 1 | ROZPOCET
7 | K | 174111101 | Zásyp jam, šachet rýh nebo kolem objektů sypaninou se zhutněním ručně | m3 | 12 |  | 0 | CS ÚRS 2022 02 |  | základní |  | 0 | 0 | 0 | 0 | 0 | 4 | K | 2 |  |  |  | ROZPOCET |  |  |  |  | 0 | 0 | 0 | 0 | 0 | 1 | 0 | 4 | 1829839908
| VV |  | 96-12-72 |  | 12 | [12 empty] | VV | 2 | 2 | True | 0 | ROZPOCET
| VV | Zasyp | Součet |  | 12 | [12 empty] | VV | 2 | 4 | True | 1 | ROZPOCET
8 | K | 175111101 | Obsypání potrubí ručně sypaninou bez prohození, uloženou do 3 m | m3 | 72 |  | 0 | CS ÚRS 2022 02 |  | základní |  | 0 | 0 | 0 | 0 | 0 | 4 | K | 2 |  |  |  | ROZPOCET |  |  |  |  | 0 | 0 | 0 | 0 | 0 | 1 | 0 | 4 | -748146731
| VV |  | 0,4*0,6*300 |  | 72 | [12 empty] | VV | 2 | 2 | True | 1 | ROZPOCET
9 | M | 10364100 | zemina pro terénní úpravy - tříděná | t | 86.4 |  | 0 | CS ÚRS 2022 02 |  | základní |  | 0 | 1 | 86.4 | 0 | 0 | 128 | M | 2 |  |  |  | ROZPOCET |  |  |  |  | 0 | 0 | 0 | 0 | 0 | 1 | 0 | 128 | 1350573265
| VV |  | 72*1,2 'Přepočtené koeficientem množství |  | 86.4 | [12 empty] | VV | 2 | 2 | False | 1 | ROZPOCET
| D | 4 | Vodorovné konstrukce |  |  |  | 0 |  |  |  |  | 0 |  | 0 |  | 0 | 1 | D | 1 |  |  |  | ROZPOCET | [10 empty] | 0
10 | K | 451572111 | Lože pod potrubí otevřený výkop z kameniva drobného těženého | m3 | 12 |  | 0 | CS ÚRS 2022 02 |  | základní |  | 0 | 0 | 0 | 0 | 0 | 4 | K | 2 |  |  |  | ROZPOCET |  |  |  |  | 0 | 0 | 0 | 0 | 0 | 1 | 0 | 4 | -915278942
| VV |  | Lože tl. 100mm | [14 empty] | VV | 2 | 1 | True | 0 | ROZPOCET
| VV |  | 0,1*0,4*300 |  | 12 | [12 empty] | VV | 2 | 2 | True | 1 | ROZPOCET
| D | PSV | Práce a dodávky PSV |  |  |  | 0 |  |  |  |  | 0 |  | 0.144 |  | 0 | 2 | D | 0 |  |  |  | ROZPOCET | [10 empty] | 0
| D | 741 | Elektroinstalace - silnoproud |  |  |  | 0 |  |  |  |  | 0 |  | 0 |  | 0 | 2 | D | 1 |  |  |  | ROZPOCET | [10 empty] | 0
| D | 742 | Elektroinstalace - slaboproud |  |  |  | 0 |  |  |  |  | 0 |  | 0.144 |  | 0 | 2 | D | 1 |  |  |  | ROZPOCET | [10 empty] | 0
11 | K | 742121001 | Montáž kabelů sdělovacích pro vnitřní rozvody do 15 žil | m | 300 |  | 0 | CS ÚRS 2022 02 |  | základní |  | 0 | 0 | 0 | 0 | 0 | 16 | K | 2 |  |  |  | ROZPOCET |  |  |  |  | 0 | 0 | 0 | 0 | 0 | 1 | 0 | 16 | 1336946265
12 | M | 34126166 | kabel sdělovací podélně vodotěsný stíněný laminovanou Al folií jádro Cu plné izolace foam-skin PE plášť PE 150V (TCEPKPFLE) 1x4x0,8mm2 | m | 180 |  | 0 | CS ÚRS 2022 02 |  | základní |  | 0 | 9e-05 | 0.0162 | 0 | 0 | 32 | M | 2 |  |  |  | ROZPOCET |  |  |  |  | 0 | 0 | 0 | 0 | 0 | 1 | 0 | 16 | -218925853
| VV |  | 150*1,2 'Přepočtené koeficientem množství |  | 180 | [12 empty] | VV | 2 | 2 | False | 1 | ROZPOCET
13 | M | 34123034 | kabel datový optický OS zafukovací MICRO 48 vláken 9/125 plášť HDPE | m | 180 |  | 0 | CS ÚRS 2022 02 |  | základní |  | 0 | 1e-05 | 0.0018 | 0 | 0 | 32 | M | 2 |  |  |  | ROZPOCET |  |  |  |  | 0 | 0 | 0 | 0 | 0 | 1 | 0 | 16 | 1778294784
| VV |  | 150*1,2 'Přepočtené koeficientem množství |  | 180 | [12 empty] | VV | 2 | 2 | False | 1 | ROZPOCET
14 | K | 742110021 | Montáž trubek pro slaboproud plastových tuhých pro vnější rozvody uložených volně na příchytky | m | 300 |  | 0 | CS ÚRS 2022 02 |  | základní |  | 0 | 0 | 0 | 0 | 0 | 16 | K | 2 |  |  |  | ROZPOCET |  |  |  |  | 0 | 0 | 0 | 0 | 0 | 1 | 0 | 16 | -1623241232
15 | M | 34571352 | trubka elektroinstalační ohebná dvouplášťová korugovaná (chránička) D 52/63mm, HDPE+LDPE | m | 360 |  | 0 | CS ÚRS 2022 02 |  | základní |  | 0 | 0.00035 | 0.126 | 0 | 0 | 128 | M | 2 |  |  |  | ROZPOCET |  |  |  |  | 0 | 0 | 0 | 0 | 0 | 1 | 0 | 128 | -762170063
| VV |  | 300*1,2 'Přepočtené koeficientem množství |  | 360 | [12 empty] | VV | 2 | 2 | False | 1 | ROZPOCET
| D | M | Práce a dodávky M |  |  |  | 0 |  |  |  |  | 0 |  | 0 |  | 0 | 3 | D | 0 |  |  |  | ROZPOCET | [10 empty] | 0
| D | 22-M | Montáže technologických zařízení pro dopravní stavby |  |  |  | 0 |  |  |  |  | 0 |  | 0 |  | 0 | 3 | D | 1 |  |  |  | ROZPOCET | [10 empty] | 0
16 | K | 220182023 | Kontrola tlakutěsnosti HDPE trubky od 1m do 2000 m | kus | 1 |  | 0 | CS ÚRS 2022 02 |  | základní |  | 0 | 0 | 0 | 0 | 0 | 64 | K | 2 |  |  |  | ROZPOCET |  |  |  |  | 0 | 0 | 0 | 0 | 0 | 1 | 0 | 64 | 1121912123
17 | K | 220182024 | Označení optického kabelu nebo spojky dvojicí magnetu | kus | 25 |  | 0 | CS ÚRS 2022 02 |  | základní |  | 0 | 0 | 0 | 0 | 0 | 64 | K | 2 |  |  |  | ROZPOCET |  |  |  |  | 0 | 0 | 0 | 0 | 0 | 1 | 0 | 64 | 1087410144
18 | K | 220182031 | Zatažení optického kabelu do ochranné HDPE trubky | m | 150 |  | 0 | CS ÚRS 2022 02 |  | základní |  | 0 | 0 | 0 | 0 | 0 | 64 | K | 2 |  |  |  | ROZPOCET |  |  |  |  | 0 | 0 | 0 | 0 | 0 | 1 | 0 | 64 | 1917558420
| D | HZS | Hodinové zúčtovací sazby |  |  |  | 0 |  |  |  |  | 0 |  | 0 |  | 0 | 4 | D | 0 |  |  |  | ROZPOCET | [10 empty] | 0
19 | K | HZS4211 | Hodinová zúčtovací sazba revizní technik | hod | 9 |  | 0 | CS ÚRS 2022 02 |  | základní |  | 0 | 0 | 0 | 0 | 0 | 512 | K | 1 |  |  |  | ROZPOCET |  |  |  |  | 0 | 0 | 0 | 0 | 0 | 1 | 0 | 512 | 2140991458
20 | K | HZS4231 | Hodinová zúčtovací sazba technik | hod | 6 |  | 0 | CS ÚRS 2022 02 |  | základní |  | 0 | 0 | 0 | 0 | 0 | 512 | K | 1 |  |  |  | ROZPOCET |  |  |  |  | 0 | 0 | 0 | 0 | 0 | 1 | 0 | 512 | 1311003092
| VV |  | " Spolupráce se správci ostatních inženýrských sítí"6 |  | 6 | [12 empty] | VV | 1 | 2 | True | 1 | ROZPOCET

## IO 12 - Areálové rozvody ...
[18 empty] | {03fb3a19-66e8-4750-a134-3c2f4c3f84ee} | [5 empty] | Skladka | odvoz na skládku | 1082,31 | 2
[18 empty] | 2 | [5 empty] | Zasyp | zasypy ploch | 3468,69 | 2
| KRYCÍ LIST SOUPISU PRACÍ | [7 empty] | v --- níže se nacházejí doplnkové a pomocné údaje k sestavám --- v | [8 empty] | False
Stavba:
Domov pro seniory, Nový Bydžov
Objekt:
IO 12 - Areálové rozvody splaškové a dešťová kanalizace - nezpůsobilé náklady
| KSO: |  |  |  |  | CC-CZ:
| Místo: |  | k.ú. Nový Bydžov, 70 7163 |  |  | Datum: | 4. 1. 2023
| Zadavatel: |  |  |  |  | IČ:
|  | Město Nový Bydžov, Masarykovo nám. 1, 504 01 |  |  |  | DIČ:
| Uchazeč: |  |  |  |  | IČ: | Vyplň údaj
|  | Vyplň údaj |  |  |  | DIČ: | Vyplň údaj
| Projektant: |  |  |  |  | IČ:
|  | Architektura s.r.o., Vilkova 1142/15, Praha 4-Krč |  |  |  | DIČ:
| Zpracovatel: |  |  |  |  | IČ:
|  | Projecticon s.r.o., A. Kopeckého 151, Nový Hrádek |  |  |  | DIČ:
Poznámka:
| Cena bez DPH | [5 empty] | 0
|  |  | Základ daně |  |  | Sazba daně | Výše daně
| DPH | základní | 0 |  |  | 21% | 0
|  | snížená | 0 |  |  | 15% | 0
|  | zákl. přenesená | 0 |  |  | 21% | 0
|  | sníž. přenesená | 0 |  |  | 15% | 0
|  | nulová | 0 |  |  | 0% | 0
| Cena s DPH |  |  | v | CZK |  | 0
| Projektant |  |  | Zpracovatel
| Datum a podpis: |  | Razítko | Datum a podpis: |  |  | Razítko
| Objednavatel |  |  | Uchazeč
| Datum a podpis: |  | Razítko | Datum a podpis: |  |  | Razítko
REKAPITULACE ČLENĚNÍ SOUPISU PRACÍ
Stavba:
Domov pro seniory, Nový Bydžov
Objekt:
IO 12 - Areálové rozvody splaškové a dešťová kanalizace - nezpůsobilé náklady
Místo: |  |  | k.ú. Nový Bydžov, 70 7163 |  |  | Datum: | 4. 1. 2023
Zadavatel: |  |  | Město Nový Bydžov, Masarykovo nám. 1, 504 01 |  |  | Projektant: | Architektura s.r.o., Vilkova 1142/15, Praha 4-Krč
Uchazeč: |  |  | Vyplň údaj |  |  | Zpracovatel: | Projecticon s.r.o., A. Kopeckého 151, Nový Hrádek
Kód dílu - Popis | [6 empty] | Cena celkem [CZK]
Náklady ze soupisu prací | [6 empty] | 0 | [11 empty] | -1
| HSV - Práce a dodávky HSV | [5 empty] | 0
| 1 - Zemní práce | [5 empty] | 0
| 2 - Zakládání | [5 empty] | 0
| 3 - Svislé a kompletní konstrukce | [5 empty] | 0
| 4 - Vodorovné konstrukce | [5 empty] | 0
| 8 - Trubní vedení | [5 empty] | 0
| 9 - Ostatní konstrukce a práce, bourání | [5 empty] | 0
| 998 - Přesun hmot | [5 empty] | 0
| M - Práce a dodávky M | [5 empty] | 0
| 23-M - Montáže potrubí | [5 empty] | 0
| HZS - Hodinové zúčtovací sazby | [5 empty] | 0
| VRN - Vedlejší rozpočtové náklady | [5 empty] | 0
| VRN4 - Inženýrská činnost | [5 empty] | 0
SOUPIS PRACÍ
Stavba:
Domov pro seniory, Nový Bydžov
Objekt:
IO 12 - Areálové rozvody splaškové a dešťová kanalizace - nezpůsobilé náklady
Místo: |  |  | k.ú. Nový Bydžov, 70 7163 |  |  | Datum: | 4. 1. 2023
Zadavatel: |  |  | Město Nový Bydžov, Masarykovo nám. 1, 504 01 |  |  | Projektant: | Architektura s.r.o., Vilkova 1142/15, Praha 4-Krč
Uchazeč: |  |  | Vyplň údaj |  |  | Zpracovatel: | Projecticon s.r.o., A. Kopeckého 151, Nový Hrádek
PČ | Typ | Kód | Popis | MJ | Množství | J.cena [CZK] | Cena celkem [CZK] | Cenová soustava |  | DPH | J. Nh [h] | Nh celkem [h] | J. hmotnost [t] | Hmotnost celkem [t] | J. suť [t] | Suť Celkem [t]
Náklady soupisu celkem | [6 empty] | 0 |  |  |  |  | 0 |  | 1984.1751 |  | 0 |  | D | -1 | [14 empty] | 0
| D | HSV | Práce a dodávky HSV |  |  |  | 0 |  |  |  |  | 0 |  | 1983.9212 |  | 0 | 1 | D | 0 |  |  |  | ROZPOCET | [10 empty] | 0
| D | 1 | Zemní práce |  |  |  | 0 |  |  |  |  | 0 |  | 1079.5689 |  | 0 | 1 | D | 1 |  |  |  | ROZPOCET | [10 empty] | 0
1 | K | 115101201 | Čerpání vody na dopravní výšku do 10 m průměrný přítok do 500 l/min | hod | 240 |  | 0 | CS ÚRS 2022 02 |  | základní |  | 0 | 3e-05 | 0.0072 | 0 | 0 | 4 | K | 2 |  |  |  | ROZPOCET |  |  |  |  | 0 | 0 | 0 | 0 | 0 | 1 | 0 | 4 | -1044013565
| VV |  | 30*8 |  | 240 | [12 empty] | VV | 2 | 2 | True | 1 | ROZPOCET
2 | K | 115101301 | Pohotovost čerpací soupravy pro dopravní výšku do 10 m přítok do 500 l/min | den | 30 |  | 0 | CS ÚRS 2022 02 |  | základní |  | 0 | 0 | 0 | 0 | 0 | 4 | K | 2 |  |  |  | ROZPOCET |  |  |  |  | 0 | 0 | 0 | 0 | 0 | 1 | 0 | 4 | 862454617
3 | K | 131151106 | Hloubení jam nezapažených v hornině třídy těžitelnosti I skupiny 1 a 2 objem do 5000 m3 strojně | m3 | 1782 |  | 0 | CS ÚRS 2022 02 |  | základní |  | 0 | 0 | 0 | 0 | 0 | 4 | K | 2 |  |  |  | ROZPOCET |  |  |  |  | 0 | 0 | 0 | 0 | 0 | 1 | 0 | 4 | 1264304857
| VV |  | vsakovací galerie +šachty | [14 empty] | VV | 2 | 1 | True | 0 | ROZPOCET
| VV |  | 7,8*55*3+1,5*55*3+1,5*55*3 |  | 1782 | [12 empty] | VV | 2 | 2 | True | 0 | ROZPOCET
| VV |  | Součet |  | 1782 | [12 empty] | VV | 2 | 4 | True | 1 | ROZPOCET
4 | K | 132254206 | Hloubení zapažených rýh š do 2000 mm v hornině třídy těžitelnosti I skupiny 3 objem do 5000 m3 | m3 | 2577.75 |  | 0 | CS ÚRS 2022 02 |  | základní |  | 0 | 0 | 0 | 0 | 0 | 4 | K | 2 |  |  |  | ROZPOCET |  |  |  |  | 0 | 0 | 0 | 0 | 0 | 1 | 0 | 4 | 546567363
| VV |  | " Drenáž DN150" 440*0,6*1,3 |  | 343.2 | [12 empty] | VV | 2 | 2 | True | 0 | ROZPOCET
| VV |  | Mezisoučet |  | 343.2 | [12 empty] | VV | 2 | 3 | True | 0 | ROZPOCET
| VV |  | areálové rozvody | [14 empty] | VV | 2 | 1 | True | 0 | ROZPOCET
| VV |  | "dešťová kanalizace " (125+35+327)*1,5*1,2 |  | 876.6 | [12 empty] | VV | 2 | 2 | True | 0 | ROZPOCET
| VV |  | " splašková kanalizace " (130+269)*2,5*1,2 |  | 1197 | [12 empty] | VV | 2 | 2 | True | 0 | ROZPOCET
| VV |  | Mezisoučet |  | 2073.6 | [12 empty] | VV | 2 | 3 | True | 0 | ROZPOCET
| VV |  | "vodovod - areál "26,5*2,5*0,6 |  | 39.75 | [12 empty] | VV | 2 | 2 | True | 0 | ROZPOCET
| VV |  | Mezisoučet |  | 39.75 | [12 empty] | VV | 2 | 3 | True | 0 | ROZPOCET
| VV |  | "provozní voda "77*2*0,6 |  | 92.4 | [12 empty] | VV | 2 | 2 | True | 0 | ROZPOCET
| VV |  | " potrubí rozstřiku dešťových vod" 48*1*0,6 |  | 28.8 | [12 empty] | VV | 2 | 2 | True | 0 | ROZPOCET
| VV |  | Mezisoučet |  | 121.2 | [12 empty] | VV | 2 | 3 | True | 0 | ROZPOCET
| VV |  | Součet |  | 2577.75 | [12 empty] | VV | 2 | 4 | True | 1 | ROZPOCET
5 | K | 133251104 | Hloubení šachet nezapažených v hornině třídy těžitelnosti I skupiny 3 objem přes 100 m3 | m3 | 191.25 |  | 0 | CS ÚRS 2022 02 |  | základní |  | 0 | 0 | 0 | 0 | 0 | 4 | K | 2 |  |  |  | ROZPOCET |  |  |  |  | 0 | 0 | 0 | 0 | 0 | 1 | 0 | 4 | -2020568722
| VV |  | šachty DN1000 | [14 empty] | VV | 2 | 1 | True | 0 | ROZPOCET
| VV |  | " dešťová kanalizace " 18*1,5*1,5*2,5 |  | 101.25 | [12 empty] | VV | 2 | 2 | True | 0 | ROZPOCET
| VV |  | " splašková kanalizace" 16*1,5*1,5*2,5 |  | 90 | [12 empty] | VV | 2 | 2 | True | 0 | ROZPOCET
| VV |  | Mezisoučet |  | 191.25 | [12 empty] | VV | 2 | 3 | True | 1 | ROZPOCET
6 | K | 151811131 | Osazení pažicího boxu hl výkopu do 4 m š do 1,2 m | m2 | 3992.5 |  | 0 | CS ÚRS 2022 02 |  | základní |  | 0 | 0.00058 | 2.3157 | 0 | 0 | 4 | K | 2 |  |  |  | ROZPOCET |  |  |  |  | 0 | 0 | 0 | 0 | 0 | 1 | 0 | 4 | 68145499
| VV |  | areálové rozvody | [14 empty] | VV | 2 | 1 | True | 0 | ROZPOCET
| VV |  | "dešťová kanalizace " (125+35+327)*1,5*2 |  | 1461 | [12 empty] | VV | 2 | 2 | True | 0 | ROZPOCET
| VV |  | " splašková kanalizace " (130+269)*2,5*2 |  | 1995 | [12 empty] | VV | 2 | 2 | True | 0 | ROZPOCET
| VV |  | "vodovod - areál "26,5*2,5*2 |  | 132.5 | [12 empty] | VV | 2 | 2 | True | 0 | ROZPOCET
| VV |  | "provozní voda "77*2*2 |  | 308 | [12 empty] | VV | 2 | 2 | True | 0 | ROZPOCET
| VV |  | " potrubí rozstřiku dešťových vod" 48*1*2 |  | 96 | [12 empty] | VV | 2 | 2 | True | 0 | ROZPOCET
| VV |  | Součet |  | 3992.5 | [12 empty] | VV | 2 | 4 | True | 1 | ROZPOCET
7 | K | 151811231 | Odstranění pažicího boxu hl výkopu do 4 m š do 1,2 m | m2 | 3992.5 |  | 0 | CS ÚRS 2022 02 |  | základní |  | 0 | 0 | 0 | 0 | 0 | 4 | K | 2 |  |  |  | ROZPOCET |  |  |  |  | 0 | 0 | 0 | 0 | 0 | 1 | 0 | 4 | -229688470
8 | K | 162351103 | Vodorovné přemístění do 500 m výkopku/sypaniny z horniny třídy těžitelnosti I, skupiny 1 až 3 | m3 | 8019.69 |  | 0 | CS ÚRS 2022 02 |  | základní |  | 0 | 0 | 0 | 0 | 0 | 4 | K | 2 |  |  |  | ROZPOCET |  |  |  |  | 0 | 0 | 0 | 0 | 0 | 1 | 0 | 4 | -2116393603
| VV |  | "mezikládka pro uložení zásypových hmot - cesta 2x tam a zpět"Zasyp*2+Skladka |  | 8019.69 | [12 empty] | VV | 2 | 2 | True | 1 | ROZPOCET
9 | K | 162751117 | Vodorovné přemístění do 10000 m výkopku/sypaniny z horniny třídy těžitelnosti I, skupiny 1 až 3 | m3 | 1082.31 |  | 0 | CS ÚRS 2022 02 |  | základní |  | 0 | 0 | 0 | 0 | 0 | 4 | K | 2 |  |  |  | ROZPOCET |  |  |  |  | 0 | 0 | 0 | 0 | 0 | 1 | 0 | 4 | -2104392112
| VV |  | "odvoz na skládku" | [14 empty] | VV | 2 | 1 | True | 0 | ROZPOCET
| VV |  | 1782+2577,75+191,25-Zasyp |  | 1082.31 | [12 empty] | VV | 2 | 2 | True | 0 | ROZPOCET
| VV | Skladka | Součet |  | 1082.31 | [12 empty] | VV | 2 | 4 | True | 1 | ROZPOCET
10 | K | 162751119 | Příplatek k vodorovnému přemístění výkopku/sypaniny z horniny třídy těžitelnosti I, skupiny 1 až 3 ZKD 1000 m přes 10000 m | m3 | 16234.65 |  | 0 | CS ÚRS 2022 02 |  | základní |  | 0 | 0 | 0 | 0 | 0 | 4 | K | 2 |  |  |  | ROZPOCET |  |  |  |  | 0 | 0 | 0 | 0 | 0 | 1 | 0 | 4 | -1101888723
| VV |  | " za dalších 15 km" Skladka*15 |  | 16234.65 | [12 empty] | VV | 2 | 2 | True | 1 | ROZPOCET
11 | K | 167151111 | Nakládání výkopku z hornin třídy těžitelnosti I, skupiny 1 až 3 přes 100 m3 | m3 | 8019.69 |  | 0 | CS ÚRS 2022 02 |  | základní |  | 0 | 0 | 0 | 0 | 0 | 4 | K | 2 |  |  |  | ROZPOCET |  |  |  |  | 0 | 0 | 0 | 0 | 0 | 1 | 0 | 4 | -1917969331
| VV |  | Skladka |  | 1082.31 | [12 empty] | VV | 2 | 2 | True | 0 | ROZPOCET
| VV |  | Zasyp*2 |  | 6937.38 | [12 empty] | VV | 2 | 2 | True | 0 | ROZPOCET
| VV |  | Součet |  | 8019.69 | [12 empty] | VV | 2 | 4 | True | 1 | ROZPOCET
12 | K | 171201231 | Poplatek za uložení zeminy a kamení na recyklační skládce (skládkovné) kód odpadu 17 05 04 | t | 1948.158 |  | 0 | CS ÚRS 2022 02 |  | základní |  | 0 | 0 | 0 | 0 | 0 | 4 | K | 2 |  |  |  | ROZPOCET |  |  |  |  | 0 | 0 | 0 | 0 | 0 | 1 | 0 | 4 | -2075056311
| VV |  | Skladka*1,8 |  | 1948.158 | [12 empty] | VV | 2 | 2 | True | 1 | ROZPOCET
13 | K | 171251201 | Uložení sypaniny na skládky nebo meziskládky | m3 | 4551 |  | 0 | CS ÚRS 2022 02 |  | základní |  | 0 | 0 | 0 | 0 | 0 | 4 | K | 2 |  |  |  | ROZPOCET |  |  |  |  | 0 | 0 | 0 | 0 | 0 | 1 | 0 | 4 | 76725012
| VV |  | Skladka+Zasyp |  | 4551 | [12 empty] | VV | 2 | 2 | True | 1 | ROZPOCET
14 | K | 174151101 | Zásyp jam, šachet rýh nebo kolem objektů sypaninou se zhutněním | m3 | 3468.69 |  | 0 | CS ÚRS 2022 02 |  | základní |  | 0 | 0 | 0 | 0 | 0 | 4 | K | 2 |  |  |  | ROZPOCET |  |  |  |  | 0 | 0 | 0 | 0 | 0 | 1 | 0 | 4 | 1434249648
| VV |  | vsakovací galerie | [14 empty] | VV | 2 | 1 | True | 0 | ROZPOCET
| VV |  | 1782-300 |  | 1482 | [12 empty] | VV | 2 | 2 | True | 0 | ROZPOCET
| VV |  | Mezisoučet |  | 1482 | [12 empty] | VV | 2 | 3 | True | 0 | ROZPOCET
| VV |  | " šachty DN1000" 191,25-67 |  | 124.25 | [12 empty] | VV | 2 | 2 | True | 0 | ROZPOCET
| VV |  | Mezisoučet |  | 124.25 | [12 empty] | VV | 2 | 3 | True | 0 | ROZPOCET
| VV |  | " Drenáž DN150" 124,25-26,4-79,2 |  | 18.65 | [12 empty] | VV | 2 | 2 | True | 0 | ROZPOCET
| VV |  | Mezisoučet |  | 18.65 | [12 empty] | VV | 2 | 3 | True | 0 | ROZPOCET
| VV |  | areálové rozvody | [14 empty] | VV | 2 | 1 | True | 0 | ROZPOCET
| VV |  | "dešťová kanalizace "876,6-48,7-146,1 |  | 681.8 | [12 empty] | VV | 2 | 2 | True | 0 | ROZPOCET
| VV |  | " splašková kanalizace "1197-39,9-119,7 |  | 1037.4 | [12 empty] | VV | 2 | 2 | True | 0 | ROZPOCET
| VV |  | Mezisoučet |  | 1719.2 | [12 empty] | VV | 2 | 3 | True | 0 | ROZPOCET
| VV |  | "vodovod - areál "39,75-4,77-1,59 |  | 33.39 | [12 empty] | VV | 2 | 2 | True | 0 | ROZPOCET
| VV |  | Mezisoučet |  | 33.39 | [12 empty] | VV | 2 | 3 | True | 0 | ROZPOCET
| VV |  | "provozní voda "92,4-4,62-13,86 |  | 73.92 | [12 empty] | VV | 2 | 2 | True | 0 | ROZPOCET
| VV |  | " potrubí rozstřiku dešťových vod" 28,8-2,88-8,64 |  | 17.28 | [12 empty] | VV | 2 | 2 | True | 0 | ROZPOCET
| VV |  | Mezisoučet |  | 91.2 | [12 empty] | VV | 2 | 3 | True | 0 | ROZPOCET
| VV | Zasyp | Součet |  | 3468.69 | [12 empty] | VV | 2 | 4 | True | 1 | ROZPOCET
15 | K | 175151101 | Obsypání potrubí strojně sypaninou bez prohození, uloženou do 3 m | m3 | 598.47 |  | 0 | CS ÚRS 2022 02 |  | základní |  | 0 | 0 | 0 | 0 | 0 | 4 | K | 2 |  |  |  | ROZPOCET |  |  |  |  | 0 | 0 | 0 | 0 | 0 | 1 | 0 | 4 | -1218224849
| VV |  | "potrubí" | [14 empty] | VV | 2 | 1 | True | 0 | ROZPOCET
| VV |  | "Drenáž DN150" | [14 empty] | VV | 2 | 1 | True | 0 | ROZPOCET
| VV |  | "drenáž okolo budovy" 440*0,3*0,6 |  | 79.2 | [12 empty] | VV | 2 | 2 | True | 0 | ROZPOCET
| VV |  | areálové rozvody | [14 empty] | VV | 2 | 1 | True | 0 | ROZPOCET
| VV |  | "dešťová kanalizace " (125+35+327)*0,3*1 |  | 146.1 | [12 empty] | VV | 2 | 2 | True | 0 | ROZPOCET
| VV |  | " splašková kanalizace " (130+269)*0,3*1 |  | 119.7 | [12 empty] | VV | 2 | 2 | True | 0 | ROZPOCET
| VV |  | "vodovod - areál "26,5*0,3*0,6 |  | 4.77 | [12 empty] | VV | 2 | 2 | True | 0 | ROZPOCET
| VV |  | "provozní voda "77*0,3*0,6 |  | 13.86 | [12 empty] | VV | 2 | 2 | True | 0 | ROZPOCET
| VV |  | " potrubí rozstřiku dešťových vod" 48*0,3*0,6 |  | 8.64 | [12 empty] | VV | 2 | 2 | True | 0 | ROZPOCET
| VV |  | Mezisoučet |  | 372.27 | [12 empty] | VV | 2 | 3 | True | 0 | ROZPOCET
| VV |  | "vsakovací galerie tl. 200 mm" 7,8*55*1,4-7,8*24*2 |  | 226.2 | [12 empty] | VV | 2 | 2 | True | 0 | ROZPOCET
| VV |  | Mezisoučet |  | 226.2 | [12 empty] | VV | 2 | 3 | True | 0 | ROZPOCET
| VV |  | Součet |  | 598.47 | [12 empty] | VV | 2 | 4 | True | 1 | ROZPOCET
16 | M | 58337303 | štěrkopísek frakce 0/6 | t | 670.086 |  | 0 | CS ÚRS 2022 02 |  | základní |  | 0 | 1 | 670.086 | 0 | 0 | 8 | M | 2 |  |  |  | ROZPOCET |  |  |  |  | 0 | 0 | 0 | 0 | 0 | 1 | 0 | 4 | -131414821
| VV |  | "potrubí" 372,27*1,8 |  | 670.086 | [12 empty] | VV | 2 | 2 | True | 1 | ROZPOCET
17 | M | 58333651 | kamenivo těžené hrubé frakce 8/16 | t | 407.16 |  | 0 | CS ÚRS 2022 02 |  | základní |  | 0 | 1 | 407.16 | 0 | 0 | 8 | M | 2 |  |  |  | ROZPOCET |  |  |  |  | 0 | 0 | 0 | 0 | 0 | 1 | 0 | 4 | 1583156638
| VV |  | 226,2*1,8 |  | 407.16 | [12 empty] | VV | 2 | 2 | True | 1 | ROZPOCET
18 | K | 182151111 | Svahování v zářezech v hornině třídy těžitelnosti I skupiny 1 až 3 strojně | m2 | 47 |  | 0 | CS ÚRS 2022 02 |  | základní |  | 0 | 0 | 0 | 0 | 0 | 4 | K | 2 |  |  |  | ROZPOCET |  |  |  |  | 0 | 0 | 0 | 0 | 0 | 1 | 0 | 4 | 1516429674
| VV |  | povrchová vsakovací nádrž bezpečnostního přepadu - objem 38,5 m3 | [14 empty] | VV | 2 | 1 | True | 0 | ROZPOCET
| VV |  | 47 |  | 47 | [12 empty] | VV | 2 | 2 | True | 1 | ROZPOCET
| D | 2 | Zakládání |  |  |  | 0 |  |  |  |  | 0 |  | 126.412 |  | 0 | 1 | D | 1 |  |  |  | ROZPOCET | [10 empty] | 0
19 | K | 212750103 | Trativod z drenážních trubek PVC-U SN 4 perforace 360° včetně lože otevřený výkop DN 160 pro budovy plocha pro vtékání vody min. 80 cm2/m | m | 440 |  | 0 | CS ÚRS 2022 02 |  | základní |  | 0 | 0.28714 | 126.3416 | 0 | 0 | 4 | K | 2 |  |  |  | ROZPOCET |  |  |  |  | 0 | 0 | 0 | 0 | 0 | 1 | 0 | 4 | 1550202854
| VV |  | "drenáž okolo budovy" 440 |  | 440 | [12 empty] | VV | 2 | 2 | True | 1 | ROZPOCET
20 | K | 212972113 | Opláštění drenážních trub filtrační textilií DN 160 | m | 440 |  | 0 | CS ÚRS 2022 02 |  | základní |  | 0 | 0.00016 | 0.0704 | 0 | 0 | 4 | K | 2 |  |  |  | ROZPOCET |  |  |  |  | 0 | 0 | 0 | 0 | 0 | 1 | 0 | 4 | 1762833392
| D | 3 | Svislé a kompletní konstrukce |  |  |  | 0 |  |  |  |  | 0 |  | 0 |  | 0 | 1 | D | 1 |  |  |  | ROZPOCET | [10 empty] | 0
21 | K | 359901211 | Monitoring stoky jakékoli výšky na nové kanalizaci | m | 851 |  | 0 | CS ÚRS 2022 02 |  | základní |  | 0 | 0 | 0 | 0 | 0 | 4 | K | 2 |  |  |  | ROZPOCET |  |  |  |  | 0 | 0 | 0 | 0 | 0 | 1 | 0 | 4 | 913143445
| D | 4 | Vodorovné konstrukce |  |  |  | 0 |  |  |  |  | 0 |  | 450.5664 |  | 0 | 1 | D | 1 |  |  |  | ROZPOCET | [10 empty] | 0
22 | K | 451541111 | Lože pod potrubí otevřený výkop ze štěrkodrtě | m3 | 7.65 |  | 0 | CS ÚRS 2022 02 |  | základní |  | 0 | 1.7034 | 13.031 | 0 | 0 | 4 | K | 2 |  |  |  | ROZPOCET |  |  |  |  | 0 | 0 | 0 | 0 | 0 | 1 | 0 | 4 | 107898983
| VV |  | "DN 1000" 34*1,5*1,5*0,1 |  | 7.65 | [12 empty] | VV | 2 | 2 | True | 0 | ROZPOCET
| VV |  | Součet |  | 7.65 | [12 empty] | VV | 2 | 4 | True | 1 | ROZPOCET
23 | K | 451573111 | Lože pod potrubí otevřený výkop ze štěrkopísku | m3 | 215.21 |  | 0 | CS ÚRS 2022 02 |  | základní |  | 0 | 1.8908 | 406.9126 | 0 | 0 | 4 | K | 2 |  |  |  | ROZPOCET |  |  |  |  | 0 | 0 | 0 | 0 | 0 | 1 | 0 | 4 | -1273284512
| VV |  | "Drenáž DN150" | [14 empty] | VV | 2 | 1 | True | 0 | ROZPOCET
| VV |  | "drenáž okolo budovy" 440*0,1*0,6 |  | 26.4 | [12 empty] | VV | 2 | 2 | True | 0 | ROZPOCET
| VV |  | Mezisoučet |  | 26.4 | [12 empty] | VV | 2 | 3 | True | 0 | ROZPOCET
| VV |  | "šachty DN 1000" 1,5*1,2*0,1*34 |  | 6.12 | [12 empty] | VV | 2 | 2 | True | 0 | ROZPOCET
| VV |  | Mezisoučet |  | 6.12 | [12 empty] | VV | 2 | 3 | True | 0 | ROZPOCET
| VV |  | "vsakovací galerie tl. 200 mm" 425*0,2 |  | 85 | [12 empty] | VV | 2 | 2 | True | 0 | ROZPOCET
| VV |  | Mezisoučet |  | 85 | [12 empty] | VV | 2 | 3 | True | 0 | ROZPOCET
| VV |  | areálové rozvody | [14 empty] | VV | 2 | 1 | True | 0 | ROZPOCET
| VV |  | "dešťová kanalizace " (125+35+327)*0,1*1 |  | 48.7 | [12 empty] | VV | 2 | 2 | True | 0 | ROZPOCET
| VV |  | " splašková kanalizace " (130+269)*0,1*1 |  | 39.9 | [12 empty] | VV | 2 | 2 | True | 0 | ROZPOCET
| VV |  | Mezisoučet |  | 88.6 | [12 empty] | VV | 2 | 3 | True | 0 | ROZPOCET
| VV |  | "vodovod - areál "26,5*0,1*0,6 |  | 1.59 | [12 empty] | VV | 2 | 2 | True | 0 | ROZPOCET
| VV |  | Mezisoučet |  | 1.59 | [12 empty] | VV | 2 | 3 | True | 0 | ROZPOCET
| VV |  | "provozní voda "77*0,1*0,6 |  | 4.62 | [12 empty] | VV | 2 | 2 | True | 0 | ROZPOCET
| VV |  | " potrubí rozstřiku dešťových vod" 48*0,1*0,6 |  | 2.88 | [12 empty] | VV | 2 | 2 | True | 0 | ROZPOCET
| VV |  | Mezisoučet |  | 7.5 | [12 empty] | VV | 2 | 3 | True | 0 | ROZPOCET
| VV |  | Součet |  | 215.21 | [12 empty] | VV | 2 | 4 | True | 1 | ROZPOCET
24 | K | 452112122 | Osazení betonových prstenců nebo rámů v do 200 mm | kus | 34 |  | 0 | CS ÚRS 2022 02 |  | základní |  | 0 | 0.22394 | 7.614 | 0 | 0 | 4 | K | 2 |  |  |  | ROZPOCET |  |  |  |  | 0 | 0 | 0 | 0 | 0 | 1 | 0 | 4 | -1960837038
25 | M | 59224187 | prstenec šachtový vyrovnávací betonový 625x120x100mm | kus | 34 |  | 0 | CS ÚRS 2022 02 |  | základní |  | 0 | 0.068 | 2.312 | 0 | 0 | 8 | M | 2 |  |  |  | ROZPOCET |  |  |  |  | 0 | 0 | 0 | 0 | 0 | 1 | 0 | 4 | -564715986
26 | M | 59224185 | prstenec šachtový vyrovnávací betonový 625x120x60mm | kus | 34 |  | 0 | CS ÚRS 2022 02 |  | základní |  | 0 | 0.04 | 1.36 | 0 | 0 | 8 | M | 2 |  |  |  | ROZPOCET |  |  |  |  | 0 | 0 | 0 | 0 | 0 | 1 | 0 | 4 | -1159108477
27 | M | 59224176 | prstenec šachtový vyrovnávací betonový 625x120x80mm | kus | 34 |  | 0 | CS ÚRS 2022 02 |  | základní |  | 0 | 0.051 | 1.734 | 0 | 0 | 8 | M | 2 |  |  |  | ROZPOCET |  |  |  |  | 0 | 0 | 0 | 0 | 0 | 1 | 0 | 4 | -159623422
28 | K | 452311141 | Podkladní desky z betonu prostého tř. C 16/20 otevřený výkop | m3 | 7.65 |  | 0 | CS ÚRS 2022 02 |  | základní |  | 0 | 2.301 | 17.6028 | 0 | 0 | 4 | K | 2 |  |  |  | ROZPOCET |  |  |  |  | 0 | 0 | 0 | 0 | 0 | 1 | 0 | 4 | 2092406423
| VV |  | "šachty DN 1000" 1,5*1,5*0,1*34 |  | 7.65 | [12 empty] | VV | 2 | 2 | True | 0 | ROZPOCET
| VV |  | Součet |  | 7.65 | [12 empty] | VV | 2 | 4 | True | 1 | ROZPOCET
| D | 8 | Trubní vedení |  |  |  | 0 |  |  |  |  | 0 |  | 326.984 |  | 0 | 1 | D | 1 |  |  |  | ROZPOCET | [10 empty] | 0
29 | K | 871161141 | Montáž potrubí z PE100 SDR 11 otevřený výkop svařovaných na tupo D 32 x 3,0 mm | m | 125 |  | 0 | CS ÚRS 2022 02 |  | základní |  | 0 | 0 | 0 | 0 | 0 | 4 | K | 2 |  |  |  | ROZPOCET |  |  |  |  | 0 | 0 | 0 | 0 | 0 | 1 | 0 | 4 | 659901979
| VV |  | "provozní voda "77 |  | 77 | [12 empty] | VV | 2 | 2 | True | 0 | ROZPOCET
| VV |  | " potrubí rozstřiku dešťových vod" 48 |  | 48 | [12 empty] | VV | 2 | 2 | True | 0 | ROZPOCET
| VV |  | Součet |  | 125 | [12 empty] | VV | 2 | 4 | True | 1 | ROZPOCET
30 | M | 28613110 | trubka vodovodní PE100 PN 16 SDR11 32x3,0mm | m | 131.25 |  | 0 | CS ÚRS 2022 02 |  | základní |  | 0 | 0.00027 | 0.035438 | 0 | 0 | 32 | M | 2 |  |  |  | ROZPOCET |  |  |  |  | 0 | 0 | 0 | 0 | 0 | 1 | 0 | 16 | 1923497119
| VV |  | 125*1,05 'Přepočtené koeficientem množství |  | 131.25 | [12 empty] | VV | 2 | 2 | False | 1 | ROZPOCET
31 | K | 871241221 | Montáž potrubí z PE100 SDR 17 otevřený výkop svařovaných elektrotvarovkou D 63 | m | 26.5 |  | 0 | CS ÚRS 2022 02 |  | základní |  | 0 | 0 | 0 | 0 | 0 | 4 | K | 2 |  |  |  | ROZPOCET |  |  |  |  | 0 | 0 | 0 | 0 | 0 | 1 | 0 | 4 | -600662511
| VV |  | "vodovod - areál "26,5 |  | 26.5 | [12 empty] | VV | 2 | 2 | True | 0 | ROZPOCET
| VV |  | Součet |  | 26.5 | [12 empty] | VV | 2 | 4 | True | 1 | ROZPOCET
32 | M | 28613755 | trubka vodovodní LDPE (rPE) D 63x8,6mm | m | 27.295 |  | 0 | CS ÚRS 2022 02 |  | základní |  | 0 | 0.00144 | 0.039305 | 0 | 0 | 8 | M | 2 |  |  |  | ROZPOCET |  |  |  |  | 0 | 0 | 0 | 0 | 0 | 1 | 0 | 4 | 855382163
| VV |  | 26,5*1,03 'Přepočtené koeficientem množství |  | 27.295 | [12 empty] | VV | 2 | 2 | False | 1 | ROZPOCET
33 | K | 871263121 | Montáž kanalizačního potrubí z PVC těsněné gumovým kroužkem otevřený výkop sklon do 20 % DN 110 | m | 6.5 |  | 0 | CS ÚRS 2022 02 |  | základní |  | 0 | 1e-05 | 6.5e-05 | 0 | 0 | 4 | K | 2 |  |  |  | ROZPOCET |  |  |  |  | 0 | 0 | 0 | 0 | 0 | 1 | 0 | 4 | 1429487073
| VV |  | " odvzdušnění vsakovacích galerií"6,5 |  | 6.5 | [12 empty] | VV | 2 | 2 | True | 1 | ROZPOCET
34 | M | 28611114 | trubka kanalizační PVC DN 110x2000mm SN4 | m | 6.695 |  | 0 | CS ÚRS 2022 02 |  | základní |  | 0 | 0.0016 | 0.010712 | 0 | 0 | 8 | M | 2 |  |  |  | ROZPOCET |  |  |  |  | 0 | 0 | 0 | 0 | 0 | 1 | 0 | 4 | -75088195
| VV |  | 6,5*1,03 'Přepočtené koeficientem množství |  | 6.695 | [12 empty] | VV | 2 | 2 | False | 1 | ROZPOCET
35 | K | 871313121 | Montáž kanalizačního potrubí z PVC těsněné gumovým kroužkem otevřený výkop sklon do 20 % DN 150 | m | 255 |  | 0 | CS ÚRS 2022 02 |  | základní |  | 0 | 1e-05 | 0.00255 | 0 | 0 | 4 | K | 2 |  |  |  | ROZPOCET |  |  |  |  | 0 | 0 | 0 | 0 | 0 | 1 | 0 | 4 | 462370231
| VV |  | splašková kanalizace | [14 empty] | VV | 2 | 1 | True | 0 | ROZPOCET
| VV |  | 130 |  | 130 | [12 empty] | VV | 2 | 2 | True | 0 | ROZPOCET
| VV |  | Mezisoučet |  | 130 | [12 empty] | VV | 2 | 3 | True | 0 | ROZPOCET
| VV |  | " napojení vpustí" 65 |  | 65 | [12 empty] | VV | 2 | 2 | True | 0 | ROZPOCET
| VV |  | Mezisoučet |  | 65 | [12 empty] | VV | 2 | 3 | True | 0 | ROZPOCET
| VV |  | "napojení drenáže"60 |  | 60 | [12 empty] | VV | 2 | 2 | True | 0 | ROZPOCET
| VV |  | Mezisoučet |  | 60 | [12 empty] | VV | 2 | 3 | True | 0 | ROZPOCET
| VV |  | Součet |  | 255 | [12 empty] | VV | 2 | 4 | True | 1 | ROZPOCET
36 | M | 28611239 | trubka kanalizační PVC-U DN 150x5000mm SN12 | m | 489.25 |  | 0 | CS ÚRS 2022 02 |  | základní |  | 0 | 0.00431 | 2.1087 | 0 | 0 | 8 | M | 2 |  |  |  | ROZPOCET |  |  |  |  | 0 | 0 | 0 | 0 | 0 | 1 | 0 | 4 | 838850442
| VV |  | 475*1,03 'Přepočtené koeficientem množství |  | 489.25 | [12 empty] | VV | 2 | 2 | False | 1 | ROZPOCET
37 | K | 871353121 | Montáž kanalizačního potrubí z PVC těsněné gumovým kroužkem otevřený výkop sklon do 20 % DN 200 | m | 307.7 |  | 0 | CS ÚRS 2022 02 |  | základní |  | 0 | 1e-05 | 0.003077 | 0 | 0 | 4 | K | 2 |  |  |  | ROZPOCET |  |  |  |  | 0 | 0 | 0 | 0 | 0 | 1 | 0 | 4 | -837605410
| VV |  | dešťová kanalizace - areálové rozvody | [14 empty] | VV | 2 | 1 | True | 0 | ROZPOCET
| VV |  | "stoka A" 25 |  | 25 | [12 empty] | VV | 2 | 2 | True | 0 | ROZPOCET
| VV |  | "stoka B" 10 |  | 10 | [12 empty] | VV | 2 | 2 | True | 0 | ROZPOCET
| VV |  | Mezisoučet |  | 35 | [12 empty] | VV | 2 | 3 | True | 0 | ROZPOCET
| VV |  | splašková kazalizace - areálové rozvody | [14 empty] | VV | 2 | 1 | True | 0 | ROZPOCET
| VV |  | "stoka A" 18,6+25,8+11+17,3+28,5+28,6 |  | 129.8 | [12 empty] | VV | 2 | 2 | True | 0 | ROZPOCET
| VV |  | "stoka B" 8,3+14,1+24,6+12+11,7+16+12,6+26,9+12,7 |  | 138.9 | [12 empty] | VV | 2 | 2 | True | 0 | ROZPOCET
| VV |  | Mezisoučet |  | 268.7 | [12 empty] | VV | 2 | 3 | True | 0 | ROZPOCET
| VV |  | " propojení vsakovacích galerií a šachet" 4 |  | 4 | [12 empty] | VV | 2 | 2 | True | 0 | ROZPOCET
| VV |  | Mezisoučet |  | 4 | [12 empty] | VV | 2 | 3 | True | 0 | ROZPOCET
| VV |  | Součet |  | 307.7 | [12 empty] | VV | 2 | 4 | True | 1 | ROZPOCET
38 | M | 28611240 | trubka kanalizační PVC-U DN 200x5000mm SN12 | m | 312.811 |  | 0 | CS ÚRS 2022 02 |  | základní |  | 0 | 0.00673 | 2.1052 | 0 | 0 | 8 | M | 2 |  |  |  | ROZPOCET |  |  |  |  | 0 | 0 | 0 | 0 | 0 | 1 | 0 | 4 | 58397865
| VV |  | 303,7*1,03 'Přepočtené koeficientem množství |  | 312.811 | [12 empty] | VV | 2 | 2 | False | 1 | ROZPOCET
39 | M | 28611136 | trubka kanalizační PVC DN 200x1000mm SN4 | m | 4 |  | 0 | CS ÚRS 2022 02 |  | základní |  | 0 | 0.00469 | 0.01876 | 0 | 0 | 8 | M | 2 |  |  |  | ROZPOCET |  |  |  |  | 0 | 0 | 0 | 0 | 0 | 1 | 0 | 4 | -119532919
40 | K | 871363121 | Montáž kanalizačního potrubí z PVC těsněné gumovým kroužkem otevřený výkop sklon do 20 % DN 250 | m | 327.313 |  | 0 | CS ÚRS 2022 02 |  | základní |  | 0 | 2e-05 | 0.0065463 | 0 | 0 | 4 | K | 2 |  |  |  | ROZPOCET |  |  |  |  | 0 | 0 | 0 | 0 | 0 | 1 | 0 | 4 | -1161902034
| VV |  | dešťová kanalizace - areálové rozvody | [14 empty] | VV | 2 | 1 | True | 0 | ROZPOCET
| VV |  | "stoka A" 24,6+19,8+34,6+25+27,513+14+13+11 |  | 169.513 | [12 empty] | VV | 2 | 2 | True | 0 | ROZPOCET
| VV |  | "stoka B" 8,2+18,8+19,9+21,4+13,3+10,8+13,7+9,4+8,6+4+15,5+1+6,5+6,7 |  | 157.8 | [12 empty] | VV | 2 | 2 | True | 0 | ROZPOCET
| VV |  | Mezisoučet |  | 327.313 | [12 empty] | VV | 2 | 3 | True | 1 | ROZPOCET
41 | M | 28611241 | trubka kanalizační PVC-U DN 250x5000mm SN12 | m | 337.132 |  | 0 | CS ÚRS 2022 02 |  | základní |  | 0 | 0.01052 | 3.5466 | 0 | 0 | 8 | M | 2 |  |  |  | ROZPOCET |  |  |  |  | 0 | 0 | 0 | 0 | 0 | 1 | 0 | 4 | 1285839601
| VV |  | 327,313*1,03 'Přepočtené koeficientem množství |  | 337.132 | [12 empty] | VV | 2 | 2 | False | 1 | ROZPOCET
42 | K | 877265312 | Montáž kolen 90° na kanalizačním potrubí z PE trub d 110 | kus | 47 |  | 0 | CS ÚRS 2022 02 |  | základní |  | 0 | 0 | 0 | 0 | 0 | 4 | K | 2 |  |  |  | ROZPOCET |  |  |  |  | 0 | 0 | 0 | 0 | 0 | 1 | 0 | 4 | -1301795574
| VV |  | " na střeše" 39+8 |  | 47 | [12 empty] | VV | 2 | 2 | True | 1 | ROZPOCET
43 | M | 28619406 | koleno kanalizační PE-HD 90° D 110mm | kus | 39 |  | 0 | CS ÚRS 2022 02 |  | základní |  | 0 | 0.00028 | 0.01092 | 0 | 0 | 8 | M | 2 |  |  |  | ROZPOCET |  |  |  |  | 0 | 0 | 0 | 0 | 0 | 1 | 0 | 4 | -917679285
44 | M | 28619342 | koleno kanalizační PE-HD 45° D 110mm | kus | 8 |  | 0 | CS ÚRS 2022 02 |  | základní |  | 0 | 0.0002 | 0.0016 | 0 | 0 | 8 | M | 2 |  |  |  | ROZPOCET |  |  |  |  | 0 | 0 | 0 | 0 | 0 | 1 | 0 | 4 | -1872836323
45 | K | 877315211 | Montáž tvarovek z tvrdého PVC-systém KG nebo z polypropylenu-systém KG 2000 jednoosé DN 150 | kus | 18 |  | 0 | CS ÚRS 2022 02 |  | základní |  | 0 | 0 | 0 | 0 | 0 | 4 | K | 2 |  |  |  | ROZPOCET |  |  |  |  | 0 | 0 | 0 | 0 | 0 | 1 | 0 | 4 | 1341230125
46 | M | 28651012 | koleno kanalizační PVC-U 150x45° | kus | 2 |  | 0 | CS ÚRS 2022 02 |  | základní |  | 0 | 0.0008 | 0.0016 | 0 | 0 | 8 | M | 2 |  |  |  | ROZPOCET |  |  |  |  | 0 | 0 | 0 | 0 | 0 | 1 | 0 | 4 | -836427871
47 | M | 28611506 | redukce kanalizační PVC- U 150/125 | kus | 16 |  | 0 | CS ÚRS 2022 02 |  | základní |  | 0 | 0.00041 | 0.00656 | 0 | 0 | 8 | M | 2 |  |  |  | ROZPOCET |  |  |  |  | 0 | 0 | 0 | 0 | 0 | 1 | 0 | 4 | -1454433253
48 | K | 877315221 | Montáž tvarovek z tvrdého PVC-systém KG nebo z polypropylenu-systém KG 2000 dvouosé DN 150 | kus | 30 |  | 0 | CS ÚRS 2022 02 |  | základní |  | 0 | 1e-05 | 0.0003 | 0 | 0 | 4 | K | 2 |  |  |  | ROZPOCET |  |  |  |  | 0 | 0 | 0 | 0 | 0 | 1 | 0 | 4 | -1431635825
49 | M | 28611391 | odbočka kanalizační plastová s hrdlem KG 150/125/45° | kus | 30 |  | 0 | CS ÚRS 2022 02 |  | základní |  | 0 | 0.00121 | 0.0363 | 0 | 0 | 8 | M | 2 |  |  |  | ROZPOCET |  |  |  |  | 0 | 0 | 0 | 0 | 0 | 1 | 0 | 4 | 1859248808
50 | K | 877365211 | Montáž tvarovek z tvrdého PVC-systém KG nebo z polypropylenu-systém KG 2000 jednoosé DN 250 | kus | 13 |  | 0 | CS ÚRS 2022 02 |  | základní |  | 0 | 1e-05 | 0.00013 | 0 | 0 | 4 | K | 2 |  |  |  | ROZPOCET |  |  |  |  | 0 | 0 | 0 | 0 | 0 | 1 | 0 | 4 | 1722152142
51 | M | 28651063 | redukce kanalizační PVC-U 250/150 | kus | 9 |  | 0 | CS ÚRS 2022 02 |  | základní |  | 0 | 0.0029 | 0.0261 | 0 | 0 | 8 | M | 2 |  |  |  | ROZPOCET |  |  |  |  | 0 | 0 | 0 | 0 | 0 | 1 | 0 | 4 | -1462178655
52 | M | 28651018 | koleno kanalizace PVC-U 250x45° | kus | 4 |  | 0 | CS ÚRS 2022 02 |  | základní |  | 0 | 0.0026 | 0.0104 | 0 | 0 | 8 | M | 2 |  |  |  | ROZPOCET |  |  |  |  | 0 | 0 | 0 | 0 | 0 | 1 | 0 | 4 | 919105375
53 | K | 877365221 | Montáž tvarovek z tvrdého PVC-systém KG nebo z polypropylenu-systém KG 2000 dvouosé DN 250 | kus | 3 |  | 0 | CS ÚRS 2022 02 |  | základní |  | 0 | 2e-05 | 6e-05 | 0 | 0 | 4 | K | 2 |  |  |  | ROZPOCET |  |  |  |  | 0 | 0 | 0 | 0 | 0 | 1 | 0 | 4 | -1073655343
54 | M | 28611399 | odbočka kanalizační plastová s hrdlem KG 250/150/45° | kus | 3 |  | 0 | CS ÚRS 2022 02 |  | základní |  | 0 | 0.00426 | 0.01278 | 0 | 0 | 8 | M | 2 |  |  |  | ROZPOCET |  |  |  |  | 0 | 0 | 0 | 0 | 0 | 1 | 0 | 4 | 1479120724
55 | K | 892271111 | Tlaková zkouška vodou potrubí DN 100 nebo 125 | m | 158 |  | 0 | CS ÚRS 2022 02 |  | základní |  | 0 | 0 | 0 | 0 | 0 | 4 | K | 2 |  |  |  | ROZPOCET |  |  |  |  | 0 | 0 | 0 | 0 | 0 | 1 | 0 | 4 | -125164074
56 | K | 892312121 | Tlaková zkouška vzduchem potrubí DN 150 těsnícím vakem ucpávkovým | úsek | 13 |  | 0 | CS ÚRS 2022 02 |  | základní |  | 0 | 0.0001 | 0.0013 | 0 | 0 | 4 | K | 2 |  |  |  | ROZPOCET |  |  |  |  | 0 | 0 | 0 | 0 | 0 | 1 | 0 | 4 | -1023157087
57 | K | 892351111 | Tlaková zkouška vodou potrubí DN 150 nebo 200 | m | 562.7 |  | 0 | CS ÚRS 2022 02 |  | základní |  | 0 | 0 | 0 | 0 | 0 | 4 | K | 2 |  |  |  | ROZPOCET |  |  |  |  | 0 | 0 | 0 | 0 | 0 | 1 | 0 | 4 | -1845026307
58 | K | 892352121 | Tlaková zkouška vzduchem potrubí DN 200 těsnícím vakem ucpávkovým | úsek | 15 |  | 0 | CS ÚRS 2022 02 |  | základní |  | 0 | 0.00018 | 0.0027 | 0 | 0 | 4 | K | 2 |  |  |  | ROZPOCET |  |  |  |  | 0 | 0 | 0 | 0 | 0 | 1 | 0 | 4 | -1446997837
59 | K | 892362121 | Tlaková zkouška vzduchem potrubí DN 250 těsnícím vakem ucpávkovým | úsek | 13 |  | 0 | CS ÚRS 2022 02 |  | základní |  | 0 | 0.00031 | 0.00403 | 0 | 0 | 4 | K | 2 |  |  |  | ROZPOCET |  |  |  |  | 0 | 0 | 0 | 0 | 0 | 1 | 0 | 4 | -391408768
60 | K | 892381111 | Tlaková zkouška vodou potrubí DN 250, DN 300 nebo 350 | m | 327.313 |  | 0 | CS ÚRS 2022 02 |  | základní |  | 0 | 0 | 0 | 0 | 0 | 4 | K | 2 |  |  |  | ROZPOCET |  |  |  |  | 0 | 0 | 0 | 0 | 0 | 1 | 0 | 4 | -984707850
61 | K | 894411121 | Zřízení šachet kanalizačních z betonových dílců na potrubí DN přes 200 do 300 dno beton tř. C 25/30 | kus | 34 |  | 0 | CS ÚRS 2022 02 |  | základní |  | 0 | 2.1168 | 71.9698 | 0 | 0 | 4 | K | 2 |  |  |  | ROZPOCET |  |  |  |  | 0 | 0 | 0 | 0 | 0 | 1 | 0 | 4 | -1944436405
| VV |  | dešťová kanalizace | [14 empty] | VV | 2 | 1 | True | 0 | ROZPOCET
| VV |  | "stoka A - Š01-Š08"9 |  | 9 | [12 empty] | VV | 2 | 2 | True | 0 | ROZPOCET
| VV |  | "stoka B - Š09-Š18"9 |  | 9 | [12 empty] | VV | 2 | 2 | True | 0 | ROZPOCET
| VV |  | Mezisoučet |  | 18 | [12 empty] | VV | 2 | 3 | True | 0 | ROZPOCET
| VV |  | splašková kanalizace | [14 empty] | VV | 2 | 1 | True | 0 | ROZPOCET
| VV |  | "stoka A - Š01-Š07"7 |  | 7 | [12 empty] | VV | 2 | 2 | True | 0 | ROZPOCET
| VV |  | "stoka B - Š08-Š16"9 |  | 9 | [12 empty] | VV | 2 | 2 | True | 0 | ROZPOCET
| VV |  | Mezisoučet |  | 16 | [12 empty] | VV | 2 | 3 | True | 0 | ROZPOCET
| VV |  | Součet |  | 34 | [12 empty] | VV | 2 | 4 | True | 1 | ROZPOCET
62 | M | 59224075 | deska betonová zákrytová k ukončení šachet 1000/625x200mm | kus | 34 |  | 0 | CS ÚRS 2022 02 |  | základní |  | 0 | 0.521 | 17.714 | 0 | 0 | 8 | M | 2 |  |  |  | ROZPOCET |  |  |  |  | 0 | 0 | 0 | 0 | 0 | 1 | 0 | 4 | 616633906
63 | M | 59224029 | dno betonové šachtové DN 300 betonový žlab i nástupnice 100x78,5x15cm | kus | 34 |  | 0 | CS ÚRS 2022 02 |  | základní |  | 0 | 1.614 | 54.876 | 0 | 0 | 8 | M | 2 |  |  |  | ROZPOCET |  |  |  |  | 0 | 0 | 0 | 0 | 0 | 1 | 0 | 4 | -94921941
64 | M | 59224312 | kónus šachetní betonový kapsové plastové stupadlo 100x62,5x58cm | kus | 34 |  | 0 | CS ÚRS 2022 02 |  | základní |  | 0 | 0.585 | 19.89 | 0 | 0 | 8 | M | 2 |  |  |  | ROZPOCET |  |  |  |  | 0 | 0 | 0 | 0 | 0 | 1 | 0 | 4 | 789070812
65 | M | 59224416 | skruž betonové šachty DN 1000 kanalizační 100x25x10cm, stupadla poplastovaná | kus | 34 |  | 0 | CS ÚRS 2022 02 |  | základní |  | 0 | 0.215 | 7.31 | 0 | 0 | 8 | M | 2 |  |  |  | ROZPOCET |  |  |  |  | 0 | 0 | 0 | 0 | 0 | 1 | 0 | 4 | 1653475814
66 | M | 59224418 | skruž betonové šachty DN 1000 kanalizační 100x50x10cm, stupadla poplastovaná | kus | 34 |  | 0 | CS ÚRS 2022 02 |  | základní |  | 0 | 0.43 | 14.62 | 0 | 0 | 8 | M | 2 |  |  |  | ROZPOCET |  |  |  |  | 0 | 0 | 0 | 0 | 0 | 1 | 0 | 4 | -79253362
67 | M | 59224420 | skruž betonové šachty DN 1000 kanalizační 100x100x10cm, stupadla poplastovaná | kus | 34 |  | 0 | CS ÚRS 2022 02 |  | základní |  | 0 | 0.86 | 29.24 | 0 | 0 | 8 | M | 2 |  |  |  | ROZPOCET |  |  |  |  | 0 | 0 | 0 | 0 | 0 | 1 | 0 | 4 | 1650540352
68 | M | 59224064 | dno betonové šachtové kulaté DN 1000x500, 100x65x15cm | kus | 34 |  | 0 | CS ÚRS 2022 02 |  | základní |  | 0 | 1.29 | 43.86 | 0 | 0 | 8 | M | 2 |  |  |  | ROZPOCET |  |  |  |  | 0 | 0 | 0 | 0 | 0 | 1 | 0 | 4 | 1985415446
69 | M | 59224061 | dno betonové šachtové kulaté DN 1000x600, 100x75x15cm | kus | 34 |  | 0 | CS ÚRS 2022 02 |  | základní |  | 0 | 1.229 | 41.786 | 0 | 0 | 8 | M | 2 |  |  |  | ROZPOCET |  |  |  |  | 0 | 0 | 0 | 0 | 0 | 1 | 0 | 4 | 749084547
70 | M | 5922434 | těsnění elastomerové pro spojení šachetních dílů DN 1000 | kus | 170 |  | 0 | CS ÚRS 2022 02 |  | základní |  | 0 | 0.002 | 0.34 | 0 | 0 | 8 | M | 2 |  |  |  | ROZPOCET |  |  |  |  | 0 | 0 | 0 | 0 | 0 | 1 | 0 | 4 | 617596674
71 | K | 895931111 | Vpusti kanalizačních horské z betonu prostého C30/37 velikosti 1200/600 mm | kus | 1 |  | 0 | CS ÚRS 2022 02 |  | základní |  | 0 | 2.8576 | 2.8576 | 0 | 0 | 4 | K | 2 |  |  |  | ROZPOCET |  |  |  |  | 0 | 0 | 0 | 0 | 0 | 1 | 0 | 4 | 1953413500
72 | K | 899 R01 | D+M Vsakovací galerie o rozměru 7,8x24,0x0,6 m objem 112,3 m3, z plastových boxů 0,8 x 0,8 x 0,6 m ;vč. poklopů, nástavců,těsnění , spojky sběrače pevných látek, boční mřížky - specifikace dle PD | soub | 2 |  | 0 |  |  | základní |  | 0 | 0 | 0 | 0 | 0 | 4 | K | 2 |  |  |  | ROZPOCET |  |  |  |  | 0 | 0 | 0 | 0 | 0 | 1 | 0 | 4 | -556147934
73 | K | 899 R02 | D+M akumulační nádrž závlahy DN1500 mm,o objemu 4 m2, ŽB prefabrikovaná nádrž tl. stěn a dna 150 mm - kompletní dodávka vč. zemních prací - specifikace dle PD | kpl | 1 |  | 0 |  |  | základní |  | 0 | 0 | 0 | 0 | 0 | 4 | K | 2 |  |  |  | ROZPOCET |  |  |  |  | 0 | 0 | 0 | 0 | 0 | 1 | 0 | 4 | -1639746075
| VV |  | šachtové dno, šachtové skruže, zákrytová pojezdová deska s prostupem DN 600 mm, poklop DN600 mm A15 s odvětráním, vyrovnávací prstence | [14 empty] | VV | 2 | 1 | True | 0 | ROZPOCET
| VV |  | monolitická podkladní deska tl.150 mm beton C25/30(+ KARI sítě), podklad štěrkodrť tl. 100 mm, | [14 empty] | VV | 2 | 1 | True | 0 | ROZPOCET
| VV |  | vývrty, utěsnění , poplastovaná stupadla | [14 empty] | VV | 2 | 1 | True | 0 | ROZPOCET
| VV |  | vč. vystrojení | [14 empty] | VV | 2 | 1 | True | 0 | ROZPOCET
| VV |  | tvarovky | [14 empty] | VV | 2 | 1 | True | 0 | ROZPOCET
| VV |  | 1 |  | 1 | [12 empty] | VV | 2 | 2 | True | 1 | ROZPOCET
74 | K | 899 R03 | D+M čerpací šachta závlahy DN2000 mm, ŽB prefabrikovaná nádrž tl. stěn a dna 150 mm - kompletní dodávka vč. zemních prací - specifikace dle PD | kpl | 1 |  | 0 |  |  | základní |  | 0 | 0 | 0 | 0 | 0 | 4 | K | 2 |  |  |  | ROZPOCET |  |  |  |  | 0 | 0 | 0 | 0 | 0 | 1 | 0 | 4 | -428066933
| VV |  | šachtové dno, šachtové skruže, zákrytová pojezdová deska s dvěma prostupy DN 600 mm a jedním , poklop DN600 mm A15 b odvětrání, vyrovnávací prstence | [14 empty] | VV | 2 | 1 | True | 0 | ROZPOCET
| VV |  | monolitická podkladní deska tl.150 mm beton C25/30(+ KARI sítě), podklad štěrkodrť tl. 100 mm, | [14 empty] | VV | 2 | 1 | True | 0 | ROZPOCET
| VV |  | vývrty, utěsnění , poplastovaná stupadla | [14 empty] | VV | 2 | 1 | True | 0 | ROZPOCET
| VV |  | vč. vystrojení - ponorné kalové čerpadlo spatkovým kolenem,nerezový česlicový koš, | [14 empty] | VV | 2 | 1 | True | 0 | ROZPOCET
| VV |  | tvarovky | [14 empty] | VV | 2 | 1 | True | 0 | ROZPOCET
| VV |  | 1 |  | 1 | [12 empty] | VV | 2 | 2 | True | 1 | ROZPOCET
75 | K | 899 R04 | D+M čerpací šachta rozstřiku dešťové vody DN2000 mm, ŽB prefabrikovaná nádrž tl. stěn a dna 150 mm - kompletní dodávka vč. zemních prací - specifikace dle PD | kpl | 1 |  | 0 |  |  | základní |  | 0 | 0 | 0 | 0 | 0 | 4 | K | 2 |  |  |  | ROZPOCET |  |  |  |  | 0 | 0 | 0 | 0 | 0 | 1 | 0 | 4 | 49117483
| VV |  | šachtové dno, šachtové skruže, zákrytová pojezdová deska s dvěma prostupy DN 600 mm a s jedním prostupem DN800 mm, | [14 empty] | VV | 2 | 1 | True | 0 | ROZPOCET
| VV |  | poklop DN600 mm A15 bez odvětrání, vyrovnávací prstence | [14 empty] | VV | 2 | 1 | True | 0 | ROZPOCET
| VV |  | monolitická podkladní deska tl.150 mm beton C25/30(+ KARI sítě), podklad štěrkodrť tl. 100 mm, | [14 empty] | VV | 2 | 1 | True | 0 | ROZPOCET
| VV |  | vývrty, utěsnění , poplastovaná stupadla | [14 empty] | VV | 2 | 1 | True | 0 | ROZPOCET
| VV |  | vč. vystrojení - ponorné kalové čerpadlo s patkovým kolenem,nerezový česlicový koš, | [14 empty] | VV | 2 | 1 | True | 0 | ROZPOCET
| VV |  | tvarovky | [14 empty] | VV | 2 | 1 | True | 0 | ROZPOCET
| VV |  | 1 |  | 1 | [12 empty] | VV | 2 | 2 | True | 1 | ROZPOCET
76 | K | 899 R05 | D+M Odvzdušňovací šachta DN1200 mm, ŽB prefabrikovaná nádrž tl. stěn a dna 150 mm - kompletní dodávka vč. zemních prací - specifikace dle PD | kpl | 1 |  | 0 |  |  | základní |  | 0 | 0 | 0 | 0 | 0 | 4 | K | 2 |  |  |  | ROZPOCET |  |  |  |  | 0 | 0 | 0 | 0 | 0 | 1 | 0 | 4 | 1511405344
| VV |  | šachtové dno, šachtové skruže, zákrytová pojezdová deska s prostupem DN 600 mm poklop DN600 mm A15 bez odvětrání, vyrovnávací prstence | [14 empty] | VV | 2 | 1 | True | 0 | ROZPOCET
| VV |  | monolitická podkladní deska tl.150 mm beton C25/30(+ KARI sítě), podklad štěrkodrť tl. 100 mm, | [14 empty] | VV | 2 | 1 | True | 0 | ROZPOCET
| VV |  | vývrty, utěsnění , poplastovaná stupadla | [14 empty] | VV | 2 | 1 | True | 0 | ROZPOCET
| VV |  | vč. vystrojení | [14 empty] | VV | 2 | 1 | True | 0 | ROZPOCET
| VV |  | tvarovky | [14 empty] | VV | 2 | 1 | True | 0 | ROZPOCET
| VV |  | 1 |  | 1 | [12 empty] | VV | 2 | 2 | True | 1 | ROZPOCET
77 | K | 899 R06 | D+M šachta bezpečnostního přepadu DN1200 mm, ŽB prefabrikovaná nádrž tl. stěn a dna 150 mm - kompletní dodávka vč. zemních prací - specifikace dle PD | kpl | 1 |  | 0 |  |  | základní |  | 0 | 0 | 0 | 0 | 0 | 4 | K | 2 |  |  |  | ROZPOCET |  |  |  |  | 0 | 0 | 0 | 0 | 0 | 1 | 0 | 4 | 1933345796
| VV |  | šachtové dno, šachtové skruže, zákrytová pojezdová deska s prostupem DN 600 mm poklop DN600 mm A15 bez odvětrání, vyrovnávací prstence | [14 empty] | VV | 2 | 1 | True | 0 | ROZPOCET
| VV |  | monolitická podkladní deska tl.150 mm beton C25/30(+ KARI sítě), podklad štěrkodrť tl. 100 mm, | [14 empty] | VV | 2 | 1 | True | 0 | ROZPOCET
| VV |  | vývrty, utěsnění , poplastovaná stupadla | [14 empty] | VV | 2 | 1 | True | 0 | ROZPOCET
| VV |  | vč. vystrojení | [14 empty] | VV | 2 | 1 | True | 0 | ROZPOCET
| VV |  | tvarovky | [14 empty] | VV | 2 | 1 | True | 0 | ROZPOCET
| VV |  | 1 |  | 1 | [12 empty] | VV | 2 | 2 | True | 1 | ROZPOCET
78 | K | 899 R08 | D+M bezpečnostního přepadu - kamenná dlažba tl. 200 mm, betonové lože C16/20 tl. 150 mm, podsyp ze šterkopísku tl. 100 mm, vč obrubníku - specifikace dle PD | m2 | 4 |  | 0 |  |  | základní |  | 0 | 0 | 0 | 0 | 0 | 4 | K | 2 |  |  |  | ROZPOCET |  |  |  |  | 0 | 0 | 0 | 0 | 0 | 1 | 0 | 4 | -1926917570
79 | K | 899 R09 | Vytvoření povrchové vsakovací nádrže bepečnostního přepadu , akumulační objem 38,5 m3, hloubky 820 mm, plocha cca 47 m2 - specifikace dle PD | kpl | 1 |  | 0 |  |  | základní |  | 0 | 0 | 0 | 0 | 0 | 4 | K | 2 |  |  |  | ROZPOCET |  |  |  |  | 0 | 0 | 0 | 0 | 0 | 1 | 0 | 4 | 1480949519
80 | K | 879311101 | Montáž a nastavení postřikovače rozprašovacího napojení 1/2" | kus | 4 |  | 0 | CS ÚRS 2022 02 |  | základní |  | 0 | 0.00017 | 0.00068 | 0 | 0 | 4 | K | 2 |  |  |  | ROZPOCET |  |  |  |  | 0 | 0 | 0 | 0 | 0 | 1 | 0 | 4 | -54299511
81 | M | 28655608 | postřikovač, vstup 1/2", výsuv 10cm, bez trysky, s antivandalovým ventilem a zpětným ventilem | kus | 4 |  | 0 | CS ÚRS 2022 02 |  | základní |  | 0 | 0.0001 | 0.0004 | 0 | 0 | 8 | M | 2 |  |  |  | ROZPOCET |  |  |  |  | 0 | 0 | 0 | 0 | 0 | 1 | 0 | 4 | -1578405365
82 | K | 899104112 | Osazení poklopů litinových nebo ocelových včetně rámů pro třídu zatížení D400, E600 | kus | 34 |  | 0 | CS ÚRS 2022 02 |  | základní |  | 0 | 0.21734 | 7.3896 | 0 | 0 | 4 | K | 2 |  |  |  | ROZPOCET |  |  |  |  | 0 | 0 | 0 | 0 | 0 | 1 | 0 | 4 | 30277748
83 | M | 28661935 | poklop šachtový litinový DN 600 pro třídu zatížení D400 | kus | 34 |  | 0 | CS ÚRS 2022 02 |  | základní |  | 0 | 0.196 | 6.664 | 0 | 0 | 8 | M | 2 |  |  |  | ROZPOCET |  |  |  |  | 0 | 0 | 0 | 0 | 0 | 1 | 0 | 4 | -874988927
84 | K | 899623151 | Obetonování potrubí nebo zdiva stok betonem prostým tř. C 16/20 v otevřeném výkopu | m3 | 88.83 |  | 0 | CS ÚRS 2022 02 |  | základní |  | 0 | 0 | 0 | 0 | 0 | 4 | K | 2 |  |  |  | ROZPOCET |  |  |  |  | 0 | 0 | 0 | 0 | 0 | 1 | 0 | 4 | 207369674
| VV |  | " obetonování dešťové kanalizace " (131,5+106)*0,6*0,4+(10+24)*0,6*0,35+(8+16)*0,6*0,3 |  | 68.46 | [12 empty] | VV | 2 | 2 | True | 0 | ROZPOCET
| VV |  | " obetonování splaškové kanalizace" 97*0,6*0,35 |  | 20.37 | [12 empty] | VV | 2 | 2 | True | 0 | ROZPOCET
| VV |  | Součet |  | 88.83 | [12 empty] | VV | 2 | 4 | True | 1 | ROZPOCET
85 | K | 899721111 | Signalizační vodič DN do 150 mm na potrubí | m | 1236 |  | 0 | CS ÚRS 2022 02 |  | základní |  | 0 | 0.00019 | 0.23484 | 0 | 0 | 4 | K | 2 |  |  |  | ROZPOCET |  |  |  |  | 0 | 0 | 0 | 0 | 0 | 1 | 0 | 4 | -1647316848
86 | K | 899721112 | Signalizační vodič DN přes 150 mm na potrubí | m | 635 |  | 0 | CS ÚRS 2022 02 |  | základní |  | 0 | 0.0002 | 0.127 | 0 | 0 | 4 | K | 2 |  |  |  | ROZPOCET |  |  |  |  | 0 | 0 | 0 | 0 | 0 | 1 | 0 | 4 | -1299182094
87 | K | 899722111 | Krytí potrubí z plastů výstražnou fólií z PVC 20 cm | m | 1871 |  | 0 | CS ÚRS 2022 02 |  | základní |  | 0 | 6e-05 | 0.11226 | 0 | 0 | 4 | K | 2 |  |  |  | ROZPOCET |  |  |  |  | 0 | 0 | 0 | 0 | 0 | 1 | 0 | 4 | 1144095937
| D | 9 | Ostatní konstrukce a práce, bourání |  |  |  | 0 |  |  |  |  | 0 |  | 0.39004 |  | 0 | 1 | D | 1 |  |  |  | ROZPOCET | [10 empty] | 0
88 | K | 919726121 | Geotextilie pro ochranu, separaci a filtraci netkaná měrná hm do 200 g/m2 | m2 | 1083.456 |  | 0 | CS ÚRS 2022 02 |  | základní |  | 0 | 0.00036 | 0.39004 | 0 | 0 | 4 | K | 2 |  |  |  | ROZPOCET |  |  |  |  | 0 | 0 | 0 | 0 | 0 | 1 | 0 | 4 | 1487844223
| VV |  | "vsakovací galerie | [14 empty] | VV | 2 | 1 | True | 0 | ROZPOCET
| VV |  | (1,2*8,4*2+1,2*24,6*2+24,6*8,4*2)*2 |  | 984.96 | [12 empty] | VV | 2 | 2 | True | 0 | ROZPOCET
| VV |  | Součet |  | 984.96 | [12 empty] | VV | 2 | 4 | True | 0 | ROZPOCET
| VV |  | 984,96*1,1 |  | 1083.456 | [12 empty] | VV | 2 | 2 | True | 1 | ROZPOCET
| D | 998 | Přesun hmot |  |  |  | 0 |  |  |  |  | 0 |  | 0 |  | 0 | 1 | D | 1 |  |  |  | ROZPOCET | [10 empty] | 0
89 | K | 998276101 | Přesun hmot pro trubní vedení z trub z plastických hmot otevřený výkop | t | 749 |  | 0 | CS ÚRS 2022 02 |  | základní |  | 0 | 0 | 0 | 0 | 0 | 4 | K | 2 |  |  |  | ROZPOCET |  |  |  |  | 0 | 0 | 0 | 0 | 0 | 1 | 0 | 4 | 1358799548
| D | M | Práce a dodávky M |  |  |  | 0 |  |  |  |  | 0 |  | 0.25386 |  | 0 | 3 | D | 0 |  |  |  | ROZPOCET | [10 empty] | 0
| D | 23-M | Montáže potrubí |  |  |  | 0 |  |  |  |  | 0 |  | 0.25386 |  | 0 | 3 | D | 1 |  |  |  | ROZPOCET | [10 empty] | 0
90 | K | 230200116 | Nasunutí potrubní sekce do ocelové chráničky DN 50 | m | 26 |  | 0 | CS ÚRS 2022 02 |  | základní |  | 0 | 0.00485 | 0.1261 | 0 | 0 | 64 | K | 2 |  |  |  | ROZPOCET |  |  |  |  | 0 | 0 | 0 | 0 | 0 | 1 | 0 | 64 | 1534412613
| VV |  | "provozní voda " 26 |  | 26 | [12 empty] | VV | 2 | 2 | True | 1 | ROZPOCET
91 | M | 14011026 | trubka ocelová bezešvá hladká jakost 11 353 51x3,2mm | m | 26 |  | 0 | CS ÚRS 2022 02 |  | základní |  | 0 | 0.00308 | 0.08008 | 0 | 0 | 8 | M | 2 |  |  |  | ROZPOCET |  |  |  |  | 0 | 0 | 0 | 0 | 0 | 1 | 0 | 4 | 446590042
92 | K | 230200117 | Nasunutí potrubní sekce do ocelové chráničky DN 80 | m | 4 |  | 0 | CS ÚRS 2022 02 |  | základní |  | 0 | 0.00491 | 0.01964 | 0 | 0 | 64 | K | 2 |  |  |  | ROZPOCET |  |  |  |  | 0 | 0 | 0 | 0 | 0 | 1 | 0 | 64 | 1927602436
| VV |  | "vodovod - areálový rozvod " 4 |  | 4 | [12 empty] | VV | 2 | 2 | True | 1 | ROZPOCET
93 | M | 14011054 | trubka ocelová bezešvá hladká jakost 11 353 82,5x3,6mm | m | 4 |  | 0 | CS ÚRS 2022 02 |  | základní |  | 0 | 0.00701 | 0.02804 | 0 | 0 | 8 | M | 2 |  |  |  | ROZPOCET |  |  |  |  | 0 | 0 | 0 | 0 | 0 | 1 | 0 | 4 | -181797608
| D | HZS | Hodinové zúčtovací sazby |  |  |  | 0 |  |  |  |  | 0 |  | 0 |  | 0 | 4 | D | 0 |  |  |  | ROZPOCET | [10 empty] | 0
94 | K | HZS1432 | Hodinová zúčtovací sazba potrubář | hod | 52 |  | 0 | CS ÚRS 2022 02 |  | základní |  | 0 | 0 | 0 | 0 | 0 | 512 | K | 1 |  |  |  | ROZPOCET |  |  |  |  | 0 | 0 | 0 | 0 | 0 | 1 | 0 | 512 | -1418841949
| VV |  | "Napojení drenáže do dešťové kanalizace" 8 |  | 8 | [12 empty] | VV | 1 | 2 | True | 0 | ROZPOCET
| VV |  | " Vytvoření prostupů ve stěnách šachty provést dle situace na stavbě"26 |  | 26 | [12 empty] | VV | 1 | 2 | True | 0 | ROZPOCET
| VV |  | "Prostup objektem - vývrt+ těsnění prostupu" 18 |  | 18 | [12 empty] | VV | 1 | 2 | True | 0 | ROZPOCET
| VV |  | Součet |  | 52 | [12 empty] | VV | 1 | 4 | True | 1 | ROZPOCET
95 | K | HZS2492 | Hodinová zúčtovací sazba pomocný dělník PSV | hod | 16 |  | 0 | CS ÚRS 2022 02 |  | základní |  | 0 | 0 | 0 | 0 | 0 | 512 | K | 1 |  |  |  | ROZPOCET |  |  |  |  | 0 | 0 | 0 | 0 | 0 | 1 | 0 | 512 | -1872355963
| VV |  | "stavební přípomoce" 16 |  | 16 | [12 empty] | VV | 1 | 2 | True | 1 | ROZPOCET
96 | K | HZS4211 | Hodinová zúčtovací sazba revizní technik | hod | 8 |  | 0 | CS ÚRS 2022 02 |  | základní |  | 0 | 0 | 0 | 0 | 0 | 512 | K | 1 |  |  |  | ROZPOCET |  |  |  |  | 0 | 0 | 0 | 0 | 0 | 1 | 0 | 512 | 166700349
| D | VRN | Vedlejší rozpočtové náklady |  |  |  | 0 |  |  |  |  | 0 |  | 0 |  | 0 | 5 | D | 0 |  |  |  | ROZPOCET | [10 empty] | 0
| D | VRN4 | Inženýrská činnost |  |  |  | 0 |  |  |  |  | 0 |  | 0 |  | 0 | 5 | D | 1 |  |  |  | ROZPOCET | [10 empty] | 0
97 | K | 049002000 | Ostatní inženýrská činnost | Kč | 1 |  | 0 | CS ÚRS 2022 02 |  | základní |  | 0 | 0 | 0 | 0 | 0 | 1024 | K | 2 |  |  |  | ROZPOCET |  |  |  |  | 0 | 0 | 0 | 0 | 0 | 1 | 0 | 1024 | -737544617
| VV |  | "Zpracování provozního řádu a manuálu údržby a servisu technických zařízení" | [14 empty] | VV | 2 | 1 | True | 0 | ROZPOCET
| VV |  | Zpracování manuálů , návodů k obsluze zařízení , - zaškolení uživatele a kompletní doklady potřebné - ke kolaudaci stavby | [14 empty] | VV | 2 | 1 | True | 0 | ROZPOCET
| VV |  | 1 |  | 1 | [12 empty] | VV | 2 | 2 | True | 1 | ROZPOCET

## SO 02 - Oplocení - nezpůs...
[18 empty] | {db77f351-87fc-4207-bf55-eea7d0559b3e} | [5 empty] | Skladka | odvoz na skládku | 11,376 | 2
[18 empty] | 2 | [5 empty] | Zasyp | zasypy ploch | 45,504 | 2
| KRYCÍ LIST SOUPISU PRACÍ | [7 empty] | v --- níže se nacházejí doplnkové a pomocné údaje k sestavám --- v | [8 empty] | False
Stavba:
Domov pro seniory, Nový Bydžov
Objekt:
SO 02 - Oplocení - nezpůsobilé náklady
| KSO: |  |  |  |  | CC-CZ:
| Místo: |  | k.ú. Nový Bydžov, 70 7163 |  |  | Datum: | 4. 1. 2023
| Zadavatel: |  |  |  |  | IČ:
|  | Město Nový Bydžov, Masarykovo nám. 1, 504 01 |  |  |  | DIČ:
| Uchazeč: |  |  |  |  | IČ: | Vyplň údaj
|  | Vyplň údaj |  |  |  | DIČ: | Vyplň údaj
| Projektant: |  |  |  |  | IČ:
|  | Architektura s.r.o., Vilkova 1142/15, Praha 4-Krč |  |  |  | DIČ:
| Zpracovatel: |  |  |  |  | IČ:
|  | Projecticon s.r.o., A. Kopeckého 151, Nový Hrádek |  |  |  | DIČ:
Poznámka:
Soupis prací je sestaven s využitím Cenové soustavy ÚRS. Položky, které pochází z této cenové soustavy, jsou ve sloupci 'Cenová soustava' označeny popisem 'CS ÚRS' a úrovní příslušného kalendářního pololetí. Veškeré další informace vymezující popis a podmínky použití těchto položek z Cenové soustavy, které nejsou uvedeny přímo v soupisu prací, jsou neomezeně dálkově k dispozici na webu podminky.urs.cz.
| Cena bez DPH | [5 empty] | 0
|  |  | Základ daně |  |  | Sazba daně | Výše daně
| DPH | základní | 0 |  |  | 21% | 0
|  | snížená | 0 |  |  | 15% | 0
|  | zákl. přenesená | 0 |  |  | 21% | 0
|  | sníž. přenesená | 0 |  |  | 15% | 0
|  | nulová | 0 |  |  | 0% | 0
| Cena s DPH |  |  | v | CZK |  | 0
| Projektant |  |  | Zpracovatel
| Datum a podpis: |  | Razítko | Datum a podpis: |  |  | Razítko
| Objednavatel |  |  | Uchazeč
| Datum a podpis: |  | Razítko | Datum a podpis: |  |  | Razítko
REKAPITULACE ČLENĚNÍ SOUPISU PRACÍ
Stavba:
Domov pro seniory, Nový Bydžov
Objekt:
SO 02 - Oplocení - nezpůsobilé náklady
Místo: |  |  | k.ú. Nový Bydžov, 70 7163 |  |  | Datum: | 4. 1. 2023
Zadavatel: |  |  | Město Nový Bydžov, Masarykovo nám. 1, 504 01 |  |  | Projektant: | Architektura s.r.o., Vilkova 1142/15, Praha 4-Krč
Uchazeč: |  |  | Vyplň údaj |  |  | Zpracovatel: | Projecticon s.r.o., A. Kopeckého 151, Nový Hrádek
Kód dílu - Popis | [6 empty] | Cena celkem [CZK]
Náklady ze soupisu prací | [6 empty] | 0 | [11 empty] | -1
| HSV - Práce a dodávky HSV | [5 empty] | 0
| 1 - Zemní práce | [5 empty] | 0
| 2 - Zakládání | [5 empty] | 0
| 3 - Svislé a kompletní konstrukce | [5 empty] | 0
| 9 - Ostatní konstrukce a práce-bourání | [5 empty] | 0
| PSV - Práce a dodávky PSV | [5 empty] | 0
| 767 - Konstrukce zámečnické | [5 empty] | 0
SOUPIS PRACÍ
Stavba:
Domov pro seniory, Nový Bydžov
Objekt:
SO 02 - Oplocení - nezpůsobilé náklady
Místo: |  |  | k.ú. Nový Bydžov, 70 7163 |  |  | Datum: | 4. 1. 2023
Zadavatel: |  |  | Město Nový Bydžov, Masarykovo nám. 1, 504 01 |  |  | Projektant: | Architektura s.r.o., Vilkova 1142/15, Praha 4-Krč
Uchazeč: |  |  | Vyplň údaj |  |  | Zpracovatel: | Projecticon s.r.o., A. Kopeckého 151, Nový Hrádek
PČ | Typ | Kód | Popis | MJ | Množství | J.cena [CZK] | Cena celkem [CZK] | Cenová soustava |  | DPH | J. Nh [h] | Nh celkem [h] | J. hmotnost [t] | Hmotnost celkem [t] | J. suť [t] | Suť Celkem [t]
Náklady soupisu celkem | [6 empty] | 0 |  |  |  |  | 0 |  | 37.4882 |  | 11.8201 |  | D | -1 | [14 empty] | 0
| D | HSV | Práce a dodávky HSV |  |  |  | 0 |  |  |  |  | 0 |  | 37.4882 |  | 11.8201 | 1 | D | 0 |  |  |  | ROZPOCET | [10 empty] | 0
| D | 1 | Zemní práce |  |  |  | 0 |  |  |  |  | 0 |  | 0 |  | 0 | 1 | D | 1 |  |  |  | ROZPOCET | [10 empty] | 0
1 | K | 131251103 | Hloubení jam nezapažených v hornině třídy těžitelnosti I skupiny 3 objem do 100 m3 strojně | m3 | 56.88 |  | 0 | CS ÚRS 2022 02 |  | základní |  | 0 | 0 | 0 | 0 | 0 | 4 | K | 2 |  |  |  | ROZPOCET |  |  |  |  | 0 | 0 | 0 | 0 | 0 | 1 | 0 | 4 | 1800104744
| VV |  | "patky - sloupky " 158*0,6*0,6*1 |  | 56.88 | [12 empty] | VV | 2 | 2 | True | 0 | ROZPOCET
| VV |  | Součet |  | 56.88 | [12 empty] | VV | 2 | 4 | True | 1 | ROZPOCET
2 | K | 162351103 | Vodorovné přemístění do 500 m výkopku/sypaniny z horniny třídy těžitelnosti I, skupiny 1 až 3 | m3 | 102.384 |  | 0 | CS ÚRS 2022 02 |  | základní |  | 0 | 0 | 0 | 0 | 0 | 4 | K | 2 |  |  |  | ROZPOCET |  |  |  |  | 0 | 0 | 0 | 0 | 0 | 1 | 0 | 4 | 2014643002
| VV |  | "mezikládka pro uložení zásypových hmot - cesta 2x tam a zpět"Zasyp*2+Skladka |  | 102.384 | [12 empty] | VV | 2 | 2 | True | 1 | ROZPOCET
3 | K | 162751117 | Vodorovné přemístění do 10000 m výkopku/sypaniny z horniny třídy těžitelnosti I, skupiny 1 až 3 | m3 | 11.376 |  | 0 | CS ÚRS 2022 02 |  | základní |  | 0 | 0 | 0 | 0 | 0 | 4 | K | 2 |  |  |  | ROZPOCET |  |  |  |  | 0 | 0 | 0 | 0 | 0 | 1 | 0 | 4 | -310974164
| VV |  | "odvoz na skládku" | [14 empty] | VV | 2 | 1 | True | 0 | ROZPOCET
| VV |  | 56,88-Zasyp |  | 11.376 | [12 empty] | VV | 2 | 2 | True | 0 | ROZPOCET
| VV | Skladka | Součet |  | 11.376 | [12 empty] | VV | 2 | 4 | True | 1 | ROZPOCET
4 | K | 162751119 | Příplatek k vodorovnému přemístění výkopku/sypaniny z horniny třídy těžitelnosti I, skupiny 1 až 3 ZKD 1000 m přes 10000 m | m3 | 170.64 |  | 0 | CS ÚRS 2022 02 |  | základní |  | 0 | 0 | 0 | 0 | 0 | 4 | K | 2 |  |  |  | ROZPOCET |  |  |  |  | 0 | 0 | 0 | 0 | 0 | 1 | 0 | 4 | -866688630
| VV |  | " za dalších 15 km" Skladka*15 |  | 170.64 | [12 empty] | VV | 2 | 2 | True | 1 | ROZPOCET
5 | K | 167151111 | Nakládání výkopku z hornin třídy těžitelnosti I, skupiny 1 až 3 přes 100 m3 | m3 | 102.384 |  | 0 | CS ÚRS 2022 02 |  | základní |  | 0 | 0 | 0 | 0 | 0 | 4 | K | 2 |  |  |  | ROZPOCET |  |  |  |  | 0 | 0 | 0 | 0 | 0 | 1 | 0 | 4 | -620487068
| VV |  | Skladka |  | 11.376 | [12 empty] | VV | 2 | 2 | True | 0 | ROZPOCET
| VV |  | Zasyp*2 |  | 91.008 | [12 empty] | VV | 2 | 2 | True | 0 | ROZPOCET
| VV |  | Součet |  | 102.384 | [12 empty] | VV | 2 | 4 | True | 1 | ROZPOCET
6 | K | 171201231 | Poplatek za uložení zeminy a kamení na recyklační skládce (skládkovné) kód odpadu 17 05 04 | t | 20.477 |  | 0 | CS ÚRS 2022 02 |  | základní |  | 0 | 0 | 0 | 0 | 0 | 4 | K | 2 |  |  |  | ROZPOCET |  |  |  |  | 0 | 0 | 0 | 0 | 0 | 1 | 0 | 4 | 676978853
| VV |  | Skladka*1,8 |  | 20.477 | [12 empty] | VV | 2 | 2 | True | 1 | ROZPOCET
7 | K | 171251201 | Uložení sypaniny na skládky nebo meziskládky | m3 | 56.88 |  | 0 | CS ÚRS 2022 02 |  | základní |  | 0 | 0 | 0 | 0 | 0 | 4 | K | 2 |  |  |  | ROZPOCET |  |  |  |  | 0 | 0 | 0 | 0 | 0 | 1 | 0 | 4 | -1222617991
| VV |  | Skladka+Zasyp |  | 56.88 | [12 empty] | VV | 2 | 2 | True | 1 | ROZPOCET
8 | K | 174151101 | Zásyp jam, šachet rýh nebo kolem objektů sypaninou se zhutněním | m3 | 45.504 |  | 0 | CS ÚRS 2022 02 |  | základní |  | 0 | 0 | 0 | 0 | 0 | 4 | K | 2 |  |  |  | ROZPOCET |  |  |  |  | 0 | 0 | 0 | 0 | 0 | 1 | 0 | 4 | 1952244320
| VV |  | 56,88-11,376 |  | 45.504 | [12 empty] | VV | 2 | 2 | True | 0 | ROZPOCET
| VV | Zasyp | Součet |  | 45.504 | [12 empty] | VV | 2 | 4 | True | 1 | ROZPOCET
| D | 2 | Zakládání |  |  |  | 0 |  |  |  |  | 0 |  | 26.5768 |  | 0 | 1 | D | 1 |  |  |  | ROZPOCET | [10 empty] | 0
9 | K | 275313511 | Základové patky z betonu tř. C 12/15 | m3 | 11.376 |  | 0 | CS ÚRS 2022 02 |  | základní |  | 0 | 2.301 | 26.1764 | 0 | 0 | 4 | K | 2 |  |  |  | ROZPOCET |  |  |  |  | 0 | 0 | 0 | 0 | 0 | 1 | 0 | 4 | -203751635
| VV |  | "patky - sloupky " 158*0,3*0,3*0,8 |  | 11.376 | [12 empty] | VV | 2 | 2 | True | 0 | ROZPOCET
| VV |  | Součet |  | 11.376 | [12 empty] | VV | 2 | 4 | True | 1 | ROZPOCET
10 | K | 275351121 | Zřízení bednění základových patek | m2 | 151.68 |  | 0 | CS ÚRS 2022 02 |  | základní |  | 0 | 0.00264 | 0.40044 | 0 | 0 | 4 | K | 2 |  |  |  | ROZPOCET |  |  |  |  | 0 | 0 | 0 | 0 | 0 | 1 | 0 | 4 | -1897796569
| VV |  | (0,3+0,3)*2*0,8*158 |  | 151.68 | [12 empty] | VV | 2 | 2 | True | 0 | ROZPOCET
| VV |  | Součet |  | 151.68 | [12 empty] | VV | 2 | 4 | True | 1 | ROZPOCET
11 | K | 275351122 | Odstranění bednění základových patek | m2 | 151.68 |  | 0 | CS ÚRS 2022 02 |  | základní |  | 0 | 0 | 0 | 0 | 0 | 4 | K | 2 |  |  |  | ROZPOCET |  |  |  |  | 0 | 0 | 0 | 0 | 0 | 1 | 0 | 4 | -1787175488
| D | 3 | Svislé a kompletní konstrukce |  |  |  | 0 |  |  |  |  | 0 |  | 10.9114 |  | 0 | 1 | D | 1 |  |  |  | ROZPOCET | [10 empty] | 0
12 | K | 348121221 | Osazení podhrabových desek dl přes 2 do 3 m na ocelové plotové sloupky | kus | 156 |  | 0 | CS ÚRS 2022 02 |  | základní |  | 0 | 0.0004 | 0.0624 | 0 | 0 | 4 | K | 2 |  |  |  | ROZPOCET |  |  |  |  | 0 | 0 | 0 | 0 | 0 | 1 | 0 | 4 | 2016004662
13 | M | 59233119R1 | deska podhrabová betonová 2500x50x200 mm, vč. držáku | kus | 156 |  | 0 |  |  | základní |  | 0 | 0.066 | 10.296 | 0 | 0 | 8 | M | 2 |  |  |  | ROZPOCET |  |  |  |  | 0 | 0 | 0 | 0 | 0 | 1 | 0 | 4 | 1005680196
14 | K | 348171143 | Montáž panelového svařovaného oplocení v přes 1,0 do 1,5 m | m | 390.26 |  | 0 | CS ÚRS 2022 02 |  | základní |  | 0 | 0 | 0 | 0 | 0 | 4 | K | 2 |  |  |  | ROZPOCET |  |  |  |  | 0 | 0 | 0 | 0 | 0 | 1 | 0 | 4 | 356903525
| VV |  | 107,77+92,4+95,32+0,9+39,93+6,96+46,98 |  | 390.26 | [12 empty] | VV | 2 | 2 | True | 1 | ROZPOCET
15 | M | 313910R02 | plotový panel 2D PVC, průměr drátu 6/5/6 mm, rozměr 1430x2500mm, vč. příchytek | kus | 156 |  | 0 |  |  | základní |  | 0 | 0 | 0 | 0 | 0 | 8 | M | 2 |  |  |  | ROZPOCET |  |  |  |  | 0 | 0 | 0 | 0 | 0 | 1 | 0 | 4 | 1826418196
16 | M | 5534225R01 | sloupek plotový průběžný Zn+PVC 60x40x2300 mm | kus | 158 |  | 0 |  |  | základní |  | 0 | 0.0035 | 0.553 | 0 | 0 | 8 | M | 2 |  |  |  | ROZPOCET |  |  |  |  | 0 | 0 | 0 | 0 | 0 | 1 | 0 | 4 | 1957555990
| D | 9 | Ostatní konstrukce a práce-bourání |  |  |  | 0 |  |  |  |  | 0 |  | 0 |  | 11.8201 | 1 | D | 1 |  |  |  | ROZPOCET | [10 empty] | 0
17 | K | 966052121 | Bourání sloupků a vzpěr ŽB plotových s betonovou patkou | kus | 68 |  | 0 | CS ÚRS 2022 02 |  | základní |  | 0 | 0 | 0 | 0.168 | 11.424 | 4 | K | 2 |  |  |  | ROZPOCET |  |  |  |  | 0 | 0 | 0 | 0 | 0 | 1 | 0 | 4 | -2030060614
18 | K | 966071821 | Rozebrání oplocení z drátěného pletiva se čtvercovými oky v do 1,6 m | m | 200.05 |  | 0 | CS ÚRS 2022 02 |  | základní |  | 0 | 0 | 0 | 0.00198 | 0.3961 | 4 | K | 2 |  |  |  | ROZPOCET |  |  |  |  | 0 | 0 | 0 | 0 | 0 | 1 | 0 | 4 | 755217741
| VV |  | 43,12+6+52,2+3,96+0,9+39,93+6,96+46,98 |  | 200.05 | [12 empty] | VV | 2 | 2 | True | 1 | ROZPOCET
19 | K | 998 R-01 | D+M sestavy přípojkových pilířů pro HUP. ELM,EL,EL,SLP, konstrukce ze ztraceného bednění s cihelným obkladem délky 3960 mm , a šíře 700 mm - kompletní dodávka vč. zemních prací - specifikace dle PD | kpl | 1 |  | 0 |  |  | základní |  | 0 | 0 | 0 | 0 | 0 | 4 | K | 2 |  |  |  | ROZPOCET |  |  |  |  | 0 | 0 | 0 | 0 | 0 | 1 | 0 | 4 | -1047619971
| D | PSV | Práce a dodávky PSV |  |  |  | 0 |  |  |  |  | 0 |  | 0 |  | 0 | 2 | D | 0 |  |  |  | ROZPOCET | [10 empty] | 0
| D | 767 | Konstrukce zámečnické |  |  |  | 0 |  |  |  |  | 0 |  | 0 |  | 0 | 2 | D | 1 |  |  |  | ROZPOCET | [10 empty] | 0
20 | K | 348101220 | Osazení vrat nebo vrátek k oplocení na ocelové sloupky pl přes 2 do 4 m2 | kus | 2 |  | 0 | CS ÚRS 2022 02 |  | základní |  | 0 | 0 | 0 | 0 | 0 | 4 | K | 2 |  |  |  | ROZPOCET |  |  |  |  | 0 | 0 | 0 | 0 | 0 | 1 | 0 | 4 | -411381166
21 | K | 767 Os01 | D Vstupní branka ocelová jednokřídlová,výplň plotový panel 2D PVC , průměr drátu 6/5/6 mm, š. 1500 mm,výšky 1430 mm, kompletní provedení vč. zemních prací - specifikace dle PD | kus | 1 |  | 0 |  |  | základní |  | 0 | 0 | 0 | 0 | 0 | 16 | K | 2 |  |  |  | ROZPOCET |  |  |  |  | 0 | 0 | 0 | 0 | 0 | 1 | 0 | 16 | -450904444
22 | K | 767 OS02 | D Vstupní branka ocelová jednokřídlová,výplň plotový panel 2D PVC , průměr drátu 6/5/6 mm, š. 1000 mm,výšky 1430 mm, kompletní provedení vč. zemních prací - specifikace dle PD | kus | 1 |  | 0 |  |  | základní |  | 0 | 0 | 0 | 0 | 0 | 16 | K | 2 |  |  |  | ROZPOCET |  |  |  |  | 0 | 0 | 0 | 0 | 0 | 1 | 0 | 16 | 1430950464
23 | K | 348172214 | Montáž vjezdových bran samonosných dvoukřídlových pl přes 5 m2 do 10 m2 | kus | 1 |  | 0 | CS ÚRS 2022 02 |  | základní |  | 0 | 0 | 0 | 0 | 0 | 4 | K | 2 |  |  |  | ROZPOCET |  |  |  |  | 0 | 0 | 0 | 0 | 0 | 1 | 0 | 4 | -770823073
24 | K | 767 Os03 | D Posuvná dvoukřídlá ocelová brána šířka otvoru 6 000 mm,výšky 1300 mm,výplň plotový panel 2D PVC , průměr drátu 6/5/6 mm, motoricky ovládána se signalizač. majákem - kompletní provedení vč. zemních prací - specifikace dle PD | kus | 1 |  | 0 |  |  | základní |  | 0 | 0 | 0 | 0 | 0 | 16 | K | 2 |  |  |  | ROZPOCET |  |  |  |  | 0 | 0 | 0 | 0 | 0 | 1 | 0 | 16 | -1364131250

## VRN - Vedlejší a ostatní ...
{e51adc8e-2c73-4585-8440-743e6d6758dc}
1
| KRYCÍ LIST SOUPISU PRACÍ | [7 empty] | v --- níže se nacházejí doplnkové a pomocné údaje k sestavám --- v | [8 empty] | False
Stavba:
Domov pro seniory, Nový Bydžov
Objekt:
VRN - Vedlejší a ostatní rozpočtovací náklady - nezpůsobilé náklady
| KSO: |  |  |  |  | CC-CZ:
| Místo: |  | k.ú. Nový Bydžov, 70 7163 |  |  | Datum: | 4. 1. 2023
| Zadavatel: |  |  |  |  | IČ:
|  | Město Nový Bydžov, Masarykovo nám. 1, 504 01 |  |  |  | DIČ:
| Uchazeč: |  |  |  |  | IČ: | Vyplň údaj
|  | Vyplň údaj |  |  |  | DIČ: | Vyplň údaj
| Projektant: |  |  |  |  | IČ:
|  | Architektura s.r.o., Vilkova 1142/15, Praha 4-Krč |  |  |  | DIČ:
| Zpracovatel: |  |  |  |  | IČ:
|  | Projecticon s.r.o., A. Kopeckého 151, Nový Hrádek |  |  |  | DIČ:
Poznámka:
Soupis prací je sestaven s využitím Cenové soustavy ÚRS. Položky, které pochází z této cenové soustavy, jsou ve sloupci 'Cenová soustava' označeny popisem 'CS ÚRS' a úrovní příslušného kalendářního pololetí. Veškeré další informace vymezující popis a podmínky použití těchto položek z Cenové soustavy, které nejsou uvedeny přímo v soupisu prací, jsou neomezeně dálkově k dispozici na webu podminky.urs.cz.
| Cena bez DPH | [5 empty] | 0
|  |  | Základ daně |  |  | Sazba daně | Výše daně
| DPH | základní | 0 |  |  | 21% | 0
|  | snížená | 0 |  |  | 15% | 0
|  | zákl. přenesená | 0 |  |  | 21% | 0
|  | sníž. přenesená | 0 |  |  | 15% | 0
|  | nulová | 0 |  |  | 0% | 0
| Cena s DPH |  |  | v | CZK |  | 0
| Projektant |  |  | Zpracovatel
| Datum a podpis: |  | Razítko | Datum a podpis: |  |  | Razítko
| Objednavatel |  |  | Uchazeč
| Datum a podpis: |  | Razítko | Datum a podpis: |  |  | Razítko
REKAPITULACE ČLENĚNÍ SOUPISU PRACÍ
Stavba:
Domov pro seniory, Nový Bydžov
Objekt:
VRN - Vedlejší a ostatní rozpočtovací náklady - nezpůsobilé náklady
Místo: |  |  | k.ú. Nový Bydžov, 70 7163 |  |  | Datum: | 4. 1. 2023
Zadavatel: |  |  | Město Nový Bydžov, Masarykovo nám. 1, 504 01 |  |  | Projektant: | Architektura s.r.o., Vilkova 1142/15, Praha 4-Krč
Uchazeč: |  |  | Vyplň údaj |  |  | Zpracovatel: | Projecticon s.r.o., A. Kopeckého 151, Nový Hrádek
Kód dílu - Popis | [6 empty] | Cena celkem [CZK]
Náklady ze soupisu prací | [6 empty] | 0 | [11 empty] | -1
| VRN - Vedlejší rozpočtové náklady | [5 empty] | 0
| VRN1 - Průzkumné, geodetické a projektové práce | [5 empty] | 0
| VRN3 - Zařízení staveniště | [5 empty] | 0
| VRN4 - Inženýrská činnost | [5 empty] | 0
| 0 - Ostatní | [5 empty] | 0
| VRN9 - Ostatní náklady | [5 empty] | 0
SOUPIS PRACÍ
Stavba:
Domov pro seniory, Nový Bydžov
Objekt:
VRN - Vedlejší a ostatní rozpočtovací náklady - nezpůsobilé náklady
Místo: |  |  | k.ú. Nový Bydžov, 70 7163 |  |  | Datum: | 4. 1. 2023
Zadavatel: |  |  | Město Nový Bydžov, Masarykovo nám. 1, 504 01 |  |  | Projektant: | Architektura s.r.o., Vilkova 1142/15, Praha 4-Krč
Uchazeč: |  |  | Vyplň údaj |  |  | Zpracovatel: | Projecticon s.r.o., A. Kopeckého 151, Nový Hrádek
PČ | Typ | Kód | Popis | MJ | Množství | J.cena [CZK] | Cena celkem [CZK] | Cenová soustava |  | DPH | J. Nh [h] | Nh celkem [h] | J. hmotnost [t] | Hmotnost celkem [t] | J. suť [t] | Suť Celkem [t]
Náklady soupisu celkem | [6 empty] | 0 |  |  |  |  | 0 |  | 0 |  | 0 |  | D | -1 | [10 empty] | 0
| D | VRN | Vedlejší rozpočtové náklady |  |  |  | 0 |  |  |  |  | 0 |  | 0 |  | 0 | 5 | D | 0 |  |  |  | ROZPOCET | [6 empty] | 0
| D | VRN1 | Průzkumné, geodetické a projektové práce |  |  |  | 0 |  |  |  |  | 0 |  | 0 |  | 0 | 5 | D | 1 |  |  |  | ROZPOCET | [6 empty] | 0
1 | K | 012002000 | Geodetické práce | Kč | 1 |  | 0 | CS ÚRS 2022 02 |  | snížená |  | 0 | 0 | 0 | 0 | 0 | 1024 | K | 2 |  |  |  | ROZPOCET | 0 | 0 | 0 | 0 | 0 | 2 | 0 | 1024 | -118718320
2 | K | 013254000 | Dokumentace skutečného provedení stavby | Kč | 1 |  | 0 | CS ÚRS 2022 02 |  | snížená |  | 0 | 0 | 0 | 0 | 0 | 1024 | K | 2 |  |  |  | ROZPOCET | 0 | 0 | 0 | 0 | 0 | 2 | 0 | 1024 | -213934516
3 | K | 013294000 | Ostatní dokumentace | Kč | 1 |  | 0 | CS ÚRS 2022 02 |  | snížená |  | 0 | 0 | 0 | 0 | 0 | 1024 | K | 2 |  |  |  | ROZPOCET | 0 | 0 | 0 | 0 | 0 | 2 | 0 | 1024 | -848676383
| VV |  | "Zpracování dílenských dokumentací při realizaci stavby" 1 |  | 1 | [12 empty] | VV | 2 | 2 | True | 1 | ROZPOCET
| D | VRN3 | Zařízení staveniště |  |  |  | 0 |  |  |  |  | 0 |  | 0 |  | 0 | 5 | D | 1 |  |  |  | ROZPOCET | [6 empty] | 0
4 | K | 030001000 | Zařízení staveniště | Kč | 1 |  | 0 | CS ÚRS 2022 02 |  | snížená |  | 0 | 0 | 0 | 0 | 0 | 1024 | K | 2 |  |  |  | ROZPOCET | 0 | 0 | 0 | 0 | 0 | 2 | 0 | 1024 | 1776802980
5 | K | 032903000 | Náklady na provoz a údržbu vybavení staveniště | Kč | 1 |  | 0 | CS ÚRS 2022 02 |  | snížená |  | 0 | 0 | 0 | 0 | 0 | 1024 | K | 2 |  |  |  | ROZPOCET | 0 | 0 | 0 | 0 | 0 | 2 | 0 | 1024 | 1734690362
6 | K | 033002000 | Připojení staveniště na inženýrské sítě | Kč | 1 |  | 0 | CS ÚRS 2022 02 |  | snížená |  | 0 | 0 | 0 | 0 | 0 | 1024 | K | 2 |  |  |  | ROZPOCET | 0 | 0 | 0 | 0 | 0 | 2 | 0 | 1024 | 1649178904
7 | K | 034002000 | Zabezpečení staveniště | Kč | 1 |  | 0 | CS ÚRS 2022 02 |  | snížená |  | 0 | 0 | 0 | 0 | 0 | 1024 | K | 2 |  |  |  | ROZPOCET | 0 | 0 | 0 | 0 | 0 | 2 | 0 | 1024 | 826582059
8 | K | 034103000 | Oplocení staveniště | Kč | 1 |  | 0 | CS ÚRS 2022 02 |  | snížená |  | 0 | 0 | 0 | 0 | 0 | 1024 | K | 2 |  |  |  | ROZPOCET | 0 | 0 | 0 | 0 | 0 | 2 | 0 | 1024 | 1391661304
9 | K | 034303000 | Dopravní značení na staveništi | Kč | 1 |  | 0 | CS ÚRS 2022 02 |  | snížená |  | 0 | 0 | 0 | 0 | 0 | 1024 | K | 2 |  |  |  | ROZPOCET | 0 | 0 | 0 | 0 | 0 | 2 | 0 | 1024 | 916046187
10 | K | 034503000 | Informační tabule na staveništi | Ks | 1 |  | 0 | CS ÚRS 2022 02 |  | snížená |  | 0 | 0 | 0 | 0 | 0 | 1024 | K | 2 |  |  |  | ROZPOCET | 0 | 0 | 0 | 0 | 0 | 2 | 0 | 1024 | 1088647649
11 | K | 039002000 | Zrušení zařízení staveniště | Kč | 1 |  | 0 | CS ÚRS 2022 02 |  | snížená |  | 0 | 0 | 0 | 0 | 0 | 1024 | K | 2 |  |  |  | ROZPOCET | 0 | 0 | 0 | 0 | 0 | 2 | 0 | 1024 | 671206264
| D | VRN4 | Inženýrská činnost |  |  |  | 0 |  |  |  |  | 0 |  | 0 |  | 0 | 5 | D | 1 |  |  |  | ROZPOCET | [6 empty] | 0
12 | K | 043002000 | Zkoušky a ostatní měření | Kč | 1 |  | 0 | CS ÚRS 2022 02 |  | snížená |  | 0 | 0 | 0 | 0 | 0 | 1024 | K | 2 |  |  |  | ROZPOCET | 0 | 0 | 0 | 0 | 0 | 2 | 0 | 1024 | 1874774882
13 | K | 045002000 | Kompletační a koordinační činnost | Kč | 1 |  | 0 | CS ÚRS 2022 02 |  | snížená |  | 0 | 0 | 0 | 0 | 0 | 1024 | K | 2 |  |  |  | ROZPOCET | 0 | 0 | 0 | 0 | 0 | 2 | 0 | 1024 | -1665642783
| D | 0 | Ostatní |  |  |  | 0 |  |  |  |  | 0 |  | 0 |  | 0 | 5 | D | 1 |  |  |  | ROZPOCET | [6 empty] | 0
14 | K | R-01 | Zajištění dokumentace DIO generálním dodavatelem pro dočasné zábory při výstavbě přípojek IS, výstavbě dopravního sjezdu na pozemek stavby, výstavbě místa pro přecházení, včetně inženýringu na PČR a dalších dotčených organů, včetně uhrazení poplatků | Kč | 1 |  | 0 |  |  | snížená |  | 0 | 0 | 0 | 0 | 0 | 262144 | K | 2 |  |  |  | ROZPOCET | 0 | 0 | 0 | 0 | 0 | 2 | 0 | 262144 | -340417791
| D | VRN9 | Ostatní náklady |  |  |  | 0 |  |  |  |  | 0 |  | 0 |  | 0 | 5 | D | 1 |  |  |  | ROZPOCET | [6 empty] | 0
15 | K | 091704000 | Náklady na údržbu - úklid veřejných komunikací | Kč | 1 |  | 0 | CS ÚRS 2022 02 |  | snížená |  | 0 | 0 | 0 | 0 | 0 | 1024 | K | 2 |  |  |  | ROZPOCET | 0 | 0 | 0 | 0 | 0 | 2 | 0 | 1024 | -2019464725
| VV |  | "Každodenní úklid veřejných komunikací znečištěných stavebním provozem"1 |  | 1 | [12 empty] | VV | 2 | 2 | True | 1 | ROZPOCET

## Seznam figur
SEZNAM FIGUR
Kód: | 2023/01R2A
Stavba: | Domov pro seniory, Nový Bydžov
Datum: | 4. 1. 2023
Kód | Popis | MJ | Výměra
SO 01.1.1.R01 | Domov pro seniory - stavební řešení - způsobilé náklady
HLB_J | Hloubení jam |  | 4210.936
| Z úrovně -0,25 na -0,93m, hl. 0,68m, atrium -0,625m |  | 0
| "v ploše, atrium jiná výška" 26,1*35*0,68*4-(7,4*2,8*0,15)*0,3 |  | 2483.788
| "v ploše, atrium jiná výška" 10,6*19*0,68+13*10,6*0,68+24,5*14,5*0,68-60*0,3 |  | 454.226
| "boky jámy" (36*2+27*2)*0,48*0,68/2*4 |  | 82.253
| "boky jámy" 14,5*0,48*0,68/2*2 |  | 4.733
| "výškové nerovnosti" (36*27*0,205+36*27*0,575+36,27*0,165)*1,15 |  | 878.766
| "výškové nerovnosti" (10,6*19*0,68+13*10,6*0,3+24,5*14,5*0,25)*1,15 |  | 307.17
HLB_J | Součet |  | 4210.936
Použití figury:
131251106 | Hloubení jam nezapažených v hornině třídy těžitelnosti I skupiny 3 objem do 5000 m3 strojně | m3 | 4210.936
162751117 | Vodorovné přemístění přes 9 000 do 10000 m výkopku/sypaniny z horniny třídy těžitelnosti I skupiny 1 až 3 | m3 | 4879.24
HLB_R | Hloubení rýh |  | 1122.068
| Základový pás SH -1,53m, HH -0,93m, š. 600mm+2*300 |  | 0
| "dom. I-IV, obvod" 1,2*0,6*(33*2+22,9*2)*4 |  | 321.984
| "dom. I+II" 1,2*0,6*(4,13*2+5,829*7+5,03*2)*2 |  | 85.137
| "dom. I+II" 1,2*0,6*(14+3,06*6+1,2*8+3,4*4+5,5+1,89*2+5,23+0,8+0,94+12,75)*2 |  | 121.766
| "dom. III" 1,2*0,6*(5,03*2+5,829*6+5,02+2,94+1,894+4,13) |  | 42.493
| "dom. III" 1,2*0,6*(14+3,06*4+1,2*8+3,4*4+1,89*2+5,5*2+0,8+11,5+11,65) |  | 63.482
| "dom. IV" 1,2*0,6*(5,03*2+5,829*7+4,13*2) |  | 42.569
| "doma. IV" 1,2*0,6*(14+3,06*6+1,2*8+1,89*2+3,4*4+5,5+5,23+0,8+0,97+11,1) |  | 59.717
| "centrální část" 2*0,6*(12,6*3+7,18*2+9,4*2+4,4*2+14,5*4+3,7*3) |  | 178.632
| "dom. I-IV - kuchyňky" 1,2*0,6*4,775*4 |  | 13.752
| Základový pás SH -1,73m, HH -0,93m, š. 1100mm+2*300 |  | 0
| 1,7*0,8*(12*2+5,189*2)*4 |  | 187.016
| Základový pás pod přístřeškem SH -0,9m, HH -0,3m, š. 400mm+2*300 |  | 0
| 1*0,6*9,2 |  | 5.52
HLB_R | Součet |  | 1122.068
Použití figury:
132251256 | Hloubení rýh nezapažených š do 2000 mm v hornině třídy těžitelnosti I skupiny 3 objem do 5000 m3 strojně | m3 | 1122.068
162751117 | Vodorovné přemístění přes 9 000 do 10000 m výkopku/sypaniny z horniny třídy těžitelnosti I skupiny 1 až 3 | m3 | 4879.24
LES | Lešení |  | 2273.9
| "Domácnost I" (13,55+33,1+23,8+28,3+1,5*2)*5 |  | 508.75
| "Domácnost II" (13,55+ 33,1+23,8+28,3+1,5*2)*5 |  | 508.75
| "Domácnost III" (7,85+33,1+23,8+28,3+1,5*2)*5 |  | 480.25
| "Domácnost IV" (7,85+33,1+23,8+28,3+1,5*2)*5 |  | 480.25
| "Centrální blok" (12,5*2+14,4*2)*5,5 |  | 295.9
LES | Součet |  | 2273.9
Použití figury:
941111131 | Montáž lešení řadového trubkového lehkého s podlahami zatížení do 200 kg/m2 š od 1,2 do 1,5 m v do 10 m | m2 | 2273.9
941111231 | Příplatek k lešení řadovému trubkovému lehkému s podlahami š 1,5 m v 10 m za první a ZKD den použití | m2 | 545736
941111831 | Demontáž lešení řadového trubkového lehkého s podlahami zatížení do 200 kg/m2 š od 1,2 do 1,5 m v do 10 m | m2 | 2273.9
944611111 | Montáž ochranné plachty z textilie z umělých vláken | m2 | 2273.9
944611211 | Příplatek k ochranné plachtě za první a ZKD den použití | m2 | 545736
944611811 | Demontáž ochranné plachty z textilie z umělých vláken | m2 | 2273.9
OBKL | Obklad keramický |  | 1683.648
| Domácnost I |  | 0
| "I.02" (3,995+0,6*2)*1,6 |  | 8.312
| "I.06" (4,46+0,7)*1,6 |  | 8.256
| "I.07" (3,43*2+4,46*2)*1,6-(0,8*1,6) |  | 23.968
| "I.09" (2,12*2+2,7*2)*2,3-(1*2,3) |  | 19.872
| "I.10" (2,12*2+2,7*2)*2,7-(1*2,3)-(0,6*2,7) |  | 22.108
| "I.13" (2,12*2+2,7*2)*2,3-(1*2,3) |  | 19.872
| "I.15" (2,12*2+2,7*2)*2,3-(1*2,3) |  | 19.872
| "I.16" (3,21*2+3,26*2)*2,7-(1,2*2,3)-(0,6*2,7) |  | 30.558
| "I.18" (2,12*2+2,7*2)*2,3-(1*2,3) |  | 19.872
| "I.21" (2,12*2+2,7*2)*2,3-(1*2,3) |  | 19.872
| "I.22" (2,12*2+2,7*2)*2,3-(1*2,3) |  | 19.872
| "I.25" (2,12*2+2,7*2)*2,7-(1*2,3)-(0,6*2,7) |  | 22.108
| "I.26" (2,12*2+2,7*2)*2,3-(1*2,3) |  | 19.872
| "I.29" (2,12*2+2,7*2)*2,3-(1*2,3) |  | 19.872
| "I.30" (5,36*2+2,81*2)*2,7-(1,1*2,3)-(0,6*2,7) |  | 39.968
| "I.33" (2,935+0,6)*1,6 |  | 5.656
| "I.34a" (1,66+0,6*2)*1,6 |  | 4.576
| "I.34b" (1,15*2+1,66*2)*1,6-(0,7*1,6) |  | 7.872
| "I.34d" (2,04*2+1,77*2)*2,3-(0,7*2,3) |  | 15.916
| "I.35a" (1,66+0,6*2)*1,6 |  | 4.576
| "I.35b" (1,15*2+1,66*2)*1,6-(0,7*1,6) |  | 7.872
| "I.35d"(2,04*2+1,77*2)*2,3-(0,7*2,3) |  | 15.916
| Domácnost II |  | 0
| "II.02" (3,995+0,6*2)*1,6 |  | 8.312
| "II.06" (4,46+0,7)*1,6 |  | 8.256
| "II.07" (3,42*2+4,46*2)*1,6-(0,8*1,6) |  | 23.936
| "II.09" (2,12*2+2,7*2)*2,3-(1*2,3) |  | 19.872
| "II.10" (2,12*2+2,7*2)*2,7-(1*2,3)-(0,6*2,7) |  | 22.108
| "II.13" (2,12*2+2,7*2)*2,3-(1*2,3) |  | 19.872
| "II.15" (2,12*2+2,7*2)*2,3-(1*2,3) |  | 19.872
| "II.16" (3,21*2+3,26*2)*2,7-(1,2*2,3)-(0,6*2,7) |  | 30.558
| "II.18" (2,12*2+2,7*2)*2,3-(1*2,3) |  | 19.872
| "II.21" (2,12*2+2,7*2)*2,3-(1*2,3) |  | 19.872
| "II.22" (2,12*2+2,7*2)*2,3-(1*2,3) |  | 19.872
| "II.25" (2,12*2+2,7*2)*2,7-(1*2,3)-(0,6*2,7) |  | 22.108
| "II.26"(2,12*2+2,7*2)*2,3-(1*2,3) |  | 19.872
| "II.29" (2,12*2+2,7*2)*2,3-(1*2,3) |  | 19.872
| "II.30" (5,36*2+2,81*2)*2,7-(1,1*2,3)-(0,6*2,7) |  | 39.968
| "II.32" (3,136+0,6)*1,6 |  | 5.978
| "II.34a" (1,985+1*2)*1,6 |  | 6.376
| "II.34b" (1,55*2+0,945*2)*1,6-(0,7*1,6) |  | 6.864
| "II.34c" (1,55*2+0,96*2)*1,6-(0,7*1,6) |  | 6.912
| "II.34d" (4+1,45*2+1,045*2)*2,3 |  | 20.677
| Domácnost III |  | 0
| "III.02" (3,995+0,6*2)*1,6 |  | 8.312
| "III.06" (4,46*2+3,435*2)*1,6-(0,8*1,6) |  | 23.984
| "III.07" (4,46+0,7)*1,6 |  | 8.256
| "III.09" (3,285*2+2,616*2)*2,7-(1*2,3)-(0,6*2,7) |  | 27.945
| "III.10" (2,12*2+2,7*2)*2,3-(1*2,3) |  | 19.872
| "III.13" (2,12*2+2,7*2)*2,3-(1*2,3) |  | 19.872
| "III.15" (2,12*2+2,7*2)*2,3-(1*2,3) |  | 19.872
| "III.16" (3,21*2+3,26*2)*2,7-(1,2*2,3)-(0,6*2,7) |  | 30.558
| "III.18" (2,12*2+2,7*2)*2,3-(1*2,3) |  | 19.872
| "III.21" (2,12*2+2,7*2)*2,3-(1*2,3) |  | 19.872
| "III.22" (2,12*2+2,7*2)*2,3-(1*2,3) |  | 19.872
| "III.25" (2,12*2+2,7*2)*2,7-(1*2,3)-(0,6*2,7) |  | 22.108
| "III.26" (2,12*2+2,7*2)*2,3-(1*2,3) |  | 19.872
| "III.29" (2,12*2+2,7*2)*2,3-(1*2,3) |  | 19.872
| "III.30" (5,36*2+2,81*2)*2,7-(1,1*2,3)+(0,6*2,7) |  | 43.208
| "I.31" (1,635*2+2,31*2)*1,6-(0,8*1,6) |  | 11.344
| "I.33" (2,935+0,6)*1,6 |  | 5.656
| "III.36" (2,7*2+2,3*2)*1,6-(0,9*1,6) |  | 14.56
| Domácnost IV |  | 0
| "II.02" (3,995+0,6*2)*1,6 |  | 8.312
| "IV.06" (4,46*2+3,435*2)*1,6-(0,8*1,6) |  | 23.984
| "IV.07" (4,46+0,7)*1,6 |  | 8.256
| "IV.09" (2,12*2+2,7*2)*2,3-(1*2,3) |  | 19.872
| "IV.10" (2,12*2+2,7*2)*2,7-(1*2,3)-(0,6*2,7) |  | 22.108
| "IV.13" (2,12*2+2,7*2)*2,3-(1*2,3) |  | 19.872
| "IV.15" (2,12*2+2,7*2)*2,3-(1*2,3) |  | 19.872
| "IV.16" (3,21*2+3,26*2)*2,7-(1,2*2,3)-(0,6*2,7) |  | 30.558
| "IV.18" (2,12*2+2,7*2)*2,3-(1*2,3) |  | 19.872
| "IV.21" (2,12*2+2,7*2)*2,3-(1*2,3) |  | 19.872
| "IV.22" (2,12*2+2,7*2)*2,3-(1*2,3) |  | 19.872
| "IV.25" (2,12*2+2,7*2)*2,7-(1*2,3)-(0,6*2,7) |  | 22.108
| "IV.26"(2,12*2+2,7*2)*2,3-(1*2,3) |  | 19.872
| "IV.29" (2,12*2+2,7*2)*2,3-(1*2,3) |  | 19.872
| "IV.30" (5,36*2+2,81*2)*2,7-(1,1*2,3)-(0,6*2,7) |  | 39.968
| "IV.31" (1,635*2+2,31*2)*1,6-(0,8*1,6) |  | 11.344
| "II.33" (3,50+0,6)*1,6 |  | 6.56
| Centrální blok |  | 0
| "V.06" (4,485*2+5,36*2)*1,6-(1*1,6) |  | 29.904
| "V.09" (2,635*2+5,07*2)*1,6-(0,8*1,6) |  | 23.376
| "V.12" (2,545*2+4,51*2)*1,6-(1*1,6*2) |  | 19.376
| "V.14" (2,01*2+2,065*2)*1,6-(0,8*1,6) |  | 11.76
| "V.15" (2,04*22,53*2)*1,6-(0,8*1,6) |  | 145.796
| "V.17" (2,395*2+2,16*2)*1,6-(0,8*1,6) |  | 13.296
| "V.18" (2,16*2+2,2*2)*1,6-(0,9*1,6) |  | 12.512
| "V19" (1+0,8)*1,6 |  | 2.88
OBKL | Součet |  | 1683.648
Použití figury:
781474112 | Montáž obkladů vnitřních keramických hladkých přes 9 do 12 ks/m2 lepených flexibilním lepidlem | m2 | 1683.648
612331121 | Cementová omítka hladká jednovrstvá vnitřních stěn nanášená ručně | m2 | 1683.648
781111011 | Ometení (oprášení) stěny při přípravě podkladu | m2 | 1683.648
781121011 | Nátěr penetrační na stěnu | m2 | 1683.648
781131112 | Izolace pod obklad nátěrem nebo stěrkou ve dvou vrstvách | m2 | 1683.648
781477114 | Příplatek k montáži obkladů vnitřních keramických hladkých za spárování tmelem dvousložkovým | m2 | 1683.648
781495211 | Čištění vnitřních ploch stěn po provedení obkladu chemickými prostředky | m2 | 1683.648
OBKL_01 | Obložení markýzy |  | 517.672
OM_OST | Omítka ostění |  | 255.979
| Ostění - vnější výplně |  | 0
| ((4+2*2,7)*10+(3+2*2,7)*18+(3+2*2,7)*20+(0,6+2*2,7)*4)*0,25 |  | 109.3
| ((3,91+2*2,7)*1+(2,785+2,7)*1+3,7*1+(3,365+2,7)*1+(3,26+2*2,7)*1+(4+2*2,7)*1+(4,17+2*2,7)*1)*0,25 |  | 13.048
| ((1,6+2*2,7)*4+(1,64+2*2,7)*1)*0,25 |  | 8.76
| (12,58+3,4*2)*0,25 |  | 4.845
| Ostění - vnitřní výplně |  | 0
| "pokoje" (1,2+2,4*2)*0,2*44 |  | 52.8
| "zázemí" (1+2*2,4)*0,2*(7+6+5+6) |  | 27.84
| "zázemí" (1,2+2*2,4)*0,2*(1+1+2+1) |  | 6
| "zázemí" (1,1+2*2,4)*0,2*2 |  | 2.36
| "centrál blok" (1+2*2,4)*0,2*14 |  | 16.24
| "centrál blok" (1+2*2,4)*0,2*4 |  | 4.64
| "centrál blok" (1,8+2*2,4)*0,2 |  | 1.32
| 0,24*2*3,68*4+0,2*(2,3*2+4,2) |  | 8.826
OM_OST | Součet |  | 255.979
Použití figury:
612345301 | Sádrová hladká omítka ostění nebo nadpraží | m2 | 255.979
612131321 | Penetrační disperzní nátěr vnitřních stěn nanášený strojně | m2 | 7131.152
612341391 | Příplatek k sádrové omítce vnitřních stěn za každých dalších 5 mm tloušťky strojně | m2 | 7131.152
784111001 | Oprášení (ometení ) podkladu v místnostech v do 3,80 m | m2 | 7137.242
OM_ST | Omítka stěn |  | 6875.173
| Domácnost I |  | 0
| "I.01" (14,54+9,15+1,2*8+0,8*3+6,4+2,25*2+17,15+0,35+18,75+1,31+10,51+4,94+2)*3,27-(0,8*2,3*7+1,1*2,3*12+1,84*2,3)-(1,6*2,3) |  | 281.08
| "I.02" (3,995*2+0,6*4+1,45*2)*3,27 |  | 43.458
| "I.04" (2,435*2+3,66*2)*3,27-(0,8*2,3) |  | 38.021
| "I.05" (1,91*2+3,66*2)*3,27-(0,8*2,3) |  | 34.588
| "I.07" (4,46+2,415+1,725)*3,27-(0,8*2,3)+(4,46+0,7)*1,67 |  | 34.899
| "I.06" (3,4*2+4,46*2)*1,67-(0,8*0,7) |  | 25.692
| "I.08" (6*2+5,35*2+1,5*2+1,6*2)*3,27-(1,1*2,3+1*2,3*2)-(4*2,7) |  | 76.573
| "I.09" (2,12*2+2,7*2)*0,97 |  | 9.351
| "I.10" (2,12*2+2,7*2)*0,57 |  | 5.495
| "I.11" (5,57*2+5,35*2+1,6*2+1,5*2)*3,27-(1,1*2,3+1*2,3*2)-(4*2,7) |  | 73.761
| "I.12" (4,96*2+4,245*2+0,5*2+0,115+1,9*2)*3,27-(1,1*2,3+1*2,3+1,1*2,5)-(3*2,7) |  | 60.593
| "I.13" (2,12*2+2,7*2)*0,97 |  | 9.351
| "I.14" (4,96*2+4,245*2+0,5*2+0,115+1,9*2)*3,27-(1,1*2,3+1*2,3+1,1*2,5)-(3*2,7) |  | 60.593
| "I.15" (2,12*2+2,7*2)*0,97 |  | 9.351
| "I.16" (3,21*2+3,26*2)*0,57 |  | 7.376
| "I.17" (8,65*2+5,39*2+0,5*2+0,115+2*2)*3,27-(1,1*2,3+1,1*2,3+1,1*2,5)-(4*2,7+0,6*2,7*2) |  | 86.698
| "I.18" (2,12*2+2,7*2)*0,97 |  | 9.351
| "I.19" (4,96*2+4,24*2+0,5*2+0,115+1,9*2)*3,27-(1,1*2,3+1*2,3+1,1*2,5)-(3*2,7) |  | 60.56
| "I.20" (4,96*2+4,23*2+0,5*2+0,115+1,9*2)*3,27-(1,1*2,3+1*2,3+1,1*2,5)-(3*2,7) |  | 60.495
| "I.21" (2,12*2+2,7*2)*0,97 |  | 9.351
| "I.22" (2,12*2+2,7*2)*0,97 |  | 9.351
| "I.23" (4,96*2+4,23*2+0,5*2+0,115+1,9*2)*3,27-(1,1*2,3+1*2,3+1,1*2,5)-(3*2,7) |  | 60.495
| "I.24" (4,96*2+4,23*2+0,5*2+0,115+1,9*2)*3,27-(1,1*2,3+1*2,3+1,1*2,5)-(3*2,7) |  | 60.495
| "I.25" (2,12*2+2,7*2)*0,57 |  | 5.495
| "I.26" (2,12*2+2,7*2)*0,97 |  | 9.351
| "I.27" (4,96*2+4,24*2+0,5*2+0,115+1,9*2)*3,27-(1,1*2,3+1*2,3+1,1*2,5)-(3*2,7) |  | 60.56
| "I.28" (4,96*2+4,34*2+0,5*2+0,115+1,9*2)*3,27-(1,1*2,3+1*2,3+1,1*2,5)-(3*2,7) |  | 61.214
| "I.29" (2,12*2+2,7*2)*0,97 |  | 9.351
| "I.30" (5,36*2+2,81*2)*0,57 |  | 9.314
| "I.31" (1,635*2+2,31*2)*3,27-(0,8*2,3) |  | 23.96
| "I.32" (2,31*2+2,26)*3,27-(2,26*0,35+1,36*2,35) |  | 18.511
| "I.33" (4,01*2+2,935*2)*3,27-(3*2,7+2,26*0,35+1,36*2,35) |  | 33.333
| "I.34a" (1,66+0,6*2)*1,67+(1,66+0,6*2)*3,27-(0,8*0,7*2+0,7*0,7) |  | 12.518
| "I.34b" (1,15*2+1,66*2)*1,67-(0,7*0,7) |  | 8.895
| "I.34c" (2,48*2+3,62*2)*3,27-(0,8*2,3+0,7*2,3) |  | 36.444
| "I.34d" (2,04*2+1,77*2)*0,97 |  | 7.391
| "I.35a" (1,66+0,6*2)*1,67+(1,66+0,6*2)*3,27-(0,8*0,7*2+0,7*0,7) |  | 12.518
| "I.35b" (1,15*2+1,66*2)*1,67-(0,7*0,7) |  | 8.895
| "I.35c" (2,48*2+3,62*2)*3,27-(0,8*2,3+0,7*2,3) |  | 36.444
| "I.35d"(2,04*2+1,77*2)*0,97 |  | 7.391
| Domácnost II |  | 0
| "II.01" (14,54+0,8*3+9,15+1,2*8+6,4+2,25*2+17,15+0,35+18,75+1,31+10,51+4,94+2)*3,27-(0,8*2,3*6+1,1*2,3*12+1,84*2,3)-(1,6*2,3) |  | 282.92
| "II.02" ( (3,995*2+0,6*4+1,45*2)*3,27 |  | 0
| "II.04" (2,435*2+3,66*2)*3,27-(0,8*2,3) |  | 38.021
| "II.05" (1,91*2+3,66*2)*3,27-(0,8*2,3) |  | 34.588
| "II.06" (4,46+2,425+1,725)*3,27-(0,8*2,3)+(4,46+0,7)*1,67 |  | 34.932
| "II.07" (3,41*2+4,46*2)*1,67-(0,8*0,7) |  | 25.726
| "II.08" (6*2+5,35*2+1,5*2+1,6*2)*3,27-(1,1*2,3+1*2,3+1,2*2,35)-(4*2,7) |  | 76.053
| "II.09" (2,12*2+2,7*2)*0,97 |  | 9.351
| "II.10" (2,12*2+2,7*2)*0,57 |  | 5.495
| "II.11" (5,57*2+5,35*2+1,5*2+1,6*2)*3,27-(1,1*2,3+1*2,3+1,2*2,35)-(4*2,7) |  | 73.241
| "II.12" (4,96*2+4,245*2+0,5*2+0,115+1,9*2)*3,27-(1,1*2,3+1*2,3+1,1*2,5)-(3*2,7) |  | 60.593
| "II.13" (2,12*2+2,7*2)*0,97 |  | 9.351
| "II.14" (4,96*2+4,245*2+0,5*2+0,115+1,9*2)*3,27-(1,1*2,3+1*2,3+1,1*2,5)-(3*2,7) |  | 60.593
| "II.15" (2,12*2+2,7*2)*0,97 |  | 9.351
| "II.16" (3,21*2+3,26*2)*0,57 |  | 7.376
| "II.17" (8,64*2+5,39*2+0,5*2+0,115+1,9*2)*3,27-(1,1*2,3+1,1*2,3+1,1*2,5)-(4*2,7+0,6*2,7*2) |  | 85.978
| "II.18" (2,12*2+2,7*2)*0,97 |  | 9.351
| "II.19" (4,96*2+4,24*2+0,5*2+0,115+1,9*2)*3,27-(1,1*2,3+1*2,3+1,1*2,5)-(3*2,7) |  | 60.56
| "II.20" (4,96*2+4,23*2+0,5*2+0,115+1,9*2)*3,27-(1,1*2,3+1*2,3+1,1*2,5)-(3*2,7) |  | 60.495
| "II.21" (2,12*2+2,7*2)*0,97 |  | 9.351
| "II.22" (2,12*2+2,7*2)*0,97 |  | 9.351
| "II.23"(4,96*2+4,23*2+0,5*2+0,115+1,9*2)*3,27-(1,1*2,3+1*2,3+1,1*2,5)-(3*2,7) |  | 60.495
| "II.24" (4,96*2+4,23*2+0,5*2+0,115+1,9*2)*3,27-(1,1*2,3+1*2,3+1,1*2,5)-(3*2,7) |  | 60.495
| "II.25" (2,12*2+2,7*2)*0,57 |  | 5.495
| "II.26"(2,12*2+2,7*2)*0,97 |  | 9.351
| "II.27" (4,96*2+4,24*2+0,5*2+0,115+1,9*2)*3,27-(1,1*2,3+1*2,3+1,1*2,5)-(3*2,7) |  | 60.56
| "II.28" (4,96*2+4,24*2+0,5*2+0,115+1,9*2)*3,27-(1,1*2,3+1*2,3+1,1*2,5)-(3*2,7) |  | 60.56
| "II.29" (2,12*2+2,7*2)*0,97 |  | 9.351
| "II.30" (5,36*2+2,81*2)*0,57 |  | 9.314
| "II.31" (2,349*2+4,2)*3,27-(2,45*0,35+2,35*1,55) |  | 24.596
| "II.32" (4,2*2+3,136*2)*3,27-(2,45*0,35+2,35*1,55)-(3*2,7) |  | 35.377
| "II.33" (2,695*2+5,36*2)*3,27-(0,8*2,3) |  | 50.84
| "II.34a" (1,12*2+1,985)*3,27+(1,985+1*2)*1,67-(0,8*2,3*2+0,7*2,3*2) |  | 13.571
| "II.34b" (1,55*2+0,945*2)*1,67-(0,7*0,7) |  | 7.843
| "II.34c" (1,55*2+0,96*2)*1,67-(0,7*0,7) |  | 7.893
| "II.34d" (1,45*2+4+3,6*2)*3,27-(0,8*2,3)+(4+1,45*2+1,045*2)*0,97 |  | 52.987
| Domácnost III |  | 0
| "III.01" (14,54+0,8*3+11,4+1,2*8+6,4+17,15+21+0,35+1,31+10,51+4,94+2)*3,27-(0,8*2,3*5+0,9*2,3*2+1,1*2,3*13+1,84*2,3)-(1,6*2,3) |  | 278.09
| "III.02" (3,995*2+0,6*4+1,45*2)*3,27 |  | 43.458
| "III.04" (2,435*2+3,695*2)*3,27-(0,8*2,3) |  | 38.25
| "III.05" (1,91*2+3,695*2)*3,27-(0,8*2,3) |  | 34.817
| "III.06" (4,46*2+3,435*2)*1,67-(0,8*0,7) |  | 25.809
| "III.07" (1,71+2,41+4,46)*3,27-(0,8*2,3)+(4,46+0,7)*1,67 |  | 34.834
| "III.08" (6,88*2+5,35*2+2,5*2+0,115*2+3*2+1,5*2)*3,27-(1,1*2,3+1*2,3+1,2*2,35)-(4*2,7) |  | 108.066
| "III.09" (3,325*2+2,9*2)*0,57 |  | 7.097
| "III.10" (2,12*2+2,7*2)*0,97 |  | 9.351
| "III.11" (5,35*2+4,22*2+0,5*2+0,115+1,9*2)*3,27-(1,1*2,3+1*2,3+1,1*2,5)-(3*2,7) |  | 62.98
| "III.12" (4,96*2+4,235*2+0,5*2+0,115+1,9*2)*3,27-(1,1*2,3+1*2,3+1,1*2,5)-(3*2,7) |  | 60.527
| "III.13" (2,12*2+2,7*2)*0,97 |  | 9.351
| "III.14" (4,96*2+4,245*2+0,5*2+0,115+1,9*2)*3,27-(1,1*2,3+1*2,3+1,1*2,5)-(3*2,7) |  | 60.593
| "III.15" (2,12*2+2,7*2)*0,97 |  | 9.351
| "III.16" (3,21*2+3,26*2)*0,57 |  | 7.376
| "III.17" (8,64*2+5,4*2+0,5*2+0,115+1,9*2)*3,27-(1,1*2,3+1,1*2,3+1,1*2,5)-(4*2,7+0,6*2,7*2) |  | 86.044
| "III.18" (2,12*2+2,7*2)*0,97 |  | 9.351
| "III.19" (4,96*2+4,24*2+0,5*2+0,115+1,9*2)*3,27-(1,1*2,3+1*2,3+1,1*2,5)-3*2,7 |  | 60.56
| "III.20" (4,96*2+4,24*2+0,5*2+0,115+1,9*2)*3,27-(1,1*2,3+1*2,3+1,1*2,5)-(3*2,7) |  | 60.56
| "III.21" (2,12*2+2,7*2)*0,97 |  | 9.351
| "III.22" (2,12*2+2,7*2)*0,97 |  | 9.351
| "III.23" (4,96*2+4,24*2+0,5*2+0,115+1,9*2)*3,27-(1,1*2,3+1*2,3+1,1*2,5)-(3*2,7) |  | 60.56
| "III.24" (4,96*2+4,24*2+0,5*2+0,115+1,9*2)*3,27-(1,1*2,3+1*2,3+1,1*2,5)-(3*2,7) |  | 60.56
| "III.25" (2,12*2+2,7*2)*0,57 |  | 5.495
| "III.26" (2,12*2+2,7*2)*0,97 |  | 9.351
| "III.27" (4,96*2+4,24*2+0,5*2+0,115+1,9*2)*3,27-(1,1*2,3+1*2,3+1,1*2,5)-(3*2,7) |  | 60.56
| "III.28" (4,96*2+4,24*2+0,5*2*0,115+1,9*2)*3,27-(1,1*2,3+1*2,3+1,1*2,5)-(3*2,7) |  | 57.29
| "III.29" (2,12*2+2,7*2)*0,97 |  | 9.351
| "III.30" (5,36*2+2,81*2)*0,57 |  | 9.314
| "III.31" (1,635*2+2,31*2)*1,67-(0,8*0,7) |  | 12.616
| "III.32" (2,31*2+2,26)*3,27-(2,45*0,35+2,35*1,55) |  | 17.998
| "III.33" (4,2*2+2,935*2)*3,27-(3*2,7)-(2,45*0,35+2,35*1,55) |  | 34.063
| "III.34" (2,695*2+5,36*2)*3,27-(0,9*2,3) |  | 50.61
| "III.35" (5,36*2+4*2)*1,67-(0,7*0,9) |  | 30.632
| "III.36" (2,7*2+2,3*2)*1,67-(1,1*0,7) |  | 15.93
| Domácnost IV |  | 0
| "IV.01" (14,54+0,8*3+11,4+6,4+1,2*8+17,15+0,35+21+1,31+10,51+4,94+2)*3,27-(0,8*2,3*6+1,1*2,3*12+1,84*2,3)-(1,6*2,3) |  | 282.92
| "IV.02" (3,995*2+0,6*4+1,45*2)*3,27 |  | 43.458
| "IV.04" (2,435*2+3,695*2)*3,27-(0,8*2,3) |  | 38.25
| "IV.05" (1,91*2+3,695*2)*3,27-(0,8*2,3) |  | 34.817
| "IV.06" (4,46*2+3,435*2)*1,67-(0,8*0,7) |  | 25.809
| "IV.07" (1,71+2,41+4,46)*3,27-(0,8*2,3)+(4,46+0,7)*1,67 |  | 34.834
| "IV.08" (6*2+5,35*2+1,5*2+1,6*2)*3,27-(1,1*2,3+1*2,3+1,2*2,35)-(4*2,7) |  | 76.053
| "IV.09" (2,12*2+2,7*2)*0,97 |  | 9.351
| "IV.10" (2,12*2+2,7*2)*0,57 |  | 5.495
| "IV.11" (5,59*2+5,36*2+1,6*2+1,5*2)*3,27-(1,1*2,3+1*2,3+1,2*2,35)-(4*2,7) |  | 73.437
| "IV.12" (4,96*2+4,245*2+0,5*2+0,115+1,9*2)*3,27-(1,1*2,3+1*2,3+1,1*2,5)-(3*2,7) |  | 60.593
| "IV.13" (2,12*2+2,7*2)*0,97 |  | 9.351
| "IV.14" (4,96*2+4,245*2+0,5*2+0,115+1,9*2)*3,27-(1,1*2,3+1*2,3+1,1*2,5)-(3*2,7) |  | 60.593
| "IV.15" (2,12*2+2,7*2)*0,97 |  | 9.351
| "IV.16" (3,21*2+3,26*2)*0,57 |  | 7.376
| "IV.17" (8,65*2+5,4*2+0,5*2+0,115+1,9*2)*3,27-(1,1*2,3+1,1*2,3+1,1*2,5)-(4*2,7+0,6*2,7*2) |  | 86.109
| "IV.18" (2,12*2+2,7*2)*0,97 |  | 9.351
| "IV.19" (4,96*2+4,24*2+0,5*2+0,115+1,9*2)*3,27-(1,1*2,3+1*2,3+1,1*2,5)-(3*2,7) |  | 60.56
| "IV.20" (4,96*2+4,24*2+0,5*2+0,115+1,9*2)*3,27-(1,1*2,3+1*2,3+1,1*2,5)-(3*2,7) |  | 60.56
| "IV.21" (2,12*2+2,7*2)*0,97 |  | 9.351
| "IV.22" (2,12*2+2,7*2)*0,97 |  | 9.351
| "IV.23" (4,96*2+4,23*2+0,5*2+0,115+1,9*2)*3,27-(1,1*2,3+1*2,3+1,1*2,5)-(3*2,7) |  | 60.495
| "IV.24" (4,96*2+4,23*2+0,5*2+0,115+1,9*2)*3,27-(1,1*2,3+1*2,3+1,1*2,5)-(3*2,7) |  | 60.495
| "IV.25" (2,12*2+2,7*2)*0,57 |  | 5.495
| "IV.26"(2,12*2+2,7*2)*0,97 |  | 9.351
| "IV.27" (4,96*2+4,24*2+0,5*2+0,115+1,9*2)*3,27-(1,1*2,3+1*2,3+1,1*2,5)-(3*2,7) |  | 60.56
| "IV.28" (4,96*2+4,24*2+0,5*2+0,115+1,9*2)*3,27-(1,1*2,3+1*2,3+1,1*2,5)-(3*2,7) |  | 60.56
| "IV.29" (2,12*2+2,7*2)*0,97 |  | 9.351
| "IV.30" (5,36*2+2,81*2)*0,57 |  | 9.314
| "IV.31" (1,635*2+2,31*2)*1,67-(0,8*0,7) |  | 12.616
| "IV.32" (2,31*2+4,2)*3,27-(3*2,7)-(2,45*0,35+2,35*1,55) |  | 16.241
| "IV.33" (2,935*2+1,2*2)*3,27-(3*2,7)-(2,45*0,35+2,35*1,55) |  | 14.443
| "IV.34" (2,21*2+5,36*2,5)*3,27-(0,8*2,3) |  | 56.431
| Centrální blok |  | 0
| "V.01/02" (13,02*2+32,65*2+9*2+5,19*2)*3,68-(1,84*2,3*4+0,8*2,3*10+0,9*2,3*2+1,2*2,3+1,6*2,3+1*2,3*4)-(12,58*3,4) |  | 342.69
| "V.03" (4,17*2+4*2)*3,68-(0,8*2,3)-(3,91*2,7) |  | 47.734
| "V.04/05" (10,51*2+4*2)*3,68-(1*2,3*2)-(2,785*2,7+0,2*2,7*2+3,7*2,7+3,365*2,7) |  | 74.519
| "V.06" (4,485*2+5,36*2)*2,08-(1*0,7) |  | 40.255
| "V.07" (2,51*2+4,76*2)*3,68-(0,8*2,3) |  | 51.667
| "V.08" (3,645*2+2,445*2)*3,68-(0,9*2,3) |  | 42.752
| "V.09" (2,635*2+5,07*2)*2,08-(0,8*0,7) |  | 31.493
| "V.10" (7,51*2+1,8*2)*3,68-(1,6*2,3+0,8*2,3*2+0,9*2,3+1*2,3)-(1,64*2,7) |  | 52.364
| "V.11" (2,885*2+5,67*2)*3,68-(0,9*2,3) |  | 60.895
| "V.12" (2,545*2+4,51*2)*2,08-(1*0,7*2) |  | 27.949
| "V.13" (3,01*2+4,51*2)*3,68-(0,8*2,3*2) |  | 51.667
| "V.14" (2,01*2+2,065*2)*2,08-(0,8*0,7) |  | 16.392
| "V.15" (2,01*2+2,53*2)*2,08-(0,8*0,7) |  | 18.326
| "V.16" (4,12*2+4,71*2)*3,68-(1,2*2,3+2,45*2,7) |  | 55.614
| "V.17" (2,395*2+2,16*2)*2,08-(0,8*0,7) |  | 18.389
| "V.18" (2,16*2+2,2*2)*2,08-(0,9*0,7) |  | 17.508
| "V.19" (4,77+4+4,07)*3,68+(0,7+4)*2,08-(0,8*2,3)-(3,26*2,7) |  | 46.385
| "V.20" (4*2+4*2)*3,68-(0,8*2,3)-(4*2,7) |  | 46.24
| "V.21" (4*2+4,17*2)*3,68-(0,8*2,3)-(4,17*2,7) |  | 47.032
| "V.22" (2,445*2+2*1)*3,68-(0,8*2,3) |  | 23.515
OM_ST | Součet |  | 6875.173
Použití figury:
612341321 | Sádrová nebo vápenosádrová omítka hladká jednovrstvá vnitřních stěn nanášená strojně | m2 | 6875.173
612131321 | Penetrační disperzní nátěr vnitřních stěn nanášený strojně | m2 | 7131.152
612341391 | Příplatek k sádrové omítce vnitřních stěn za každých dalších 5 mm tloušťky strojně | m2 | 7131.152
784111001 | Oprášení (ometení ) podkladu v místnostech v do 3,80 m | m2 | 7137.242
OM_STR | Omítka strop |  | 6.09
| "III.36" 6,09 |  | 6.09
OM_STR | Součet |  | 6.09
Použití figury:
611341321 | Sádrová nebo vápenosádrová omítka hladká jednovrstvá vnitřních stropů rovných nanášená strojně | m2 | 6.09
784111001 | Oprášení (ometení ) podkladu v místnostech v do 3,80 m | m2 | 7137.242
POD_01 | POD.01 - Podlaha na terénu - technické prostory, zázemí objektu |  | 596.62
| Suchý provoz |  | 0
| Domácnost I |  | 0
| "I.04" 8,94 |  | 8.94
| "I.05" 7,06 |  | 7.06
| "I.06" 10,77 |  | 10.77
| "I.07" 14,98 |  | 14.98
| "I.31" 3,78 |  | 3.78
| "I.34a"3,62 |  | 3.62
| "I.34c" 8,69 |  | 8.69
| "I.35a" 3,62 |  | 3.62
| "I.35c" 8,69 |  | 8.69
| Domácnost II |  | 0
| "II.04" 8,94 |  | 8.94
| "II.05" 6,98 |  | 6.98
| "II.06" 10,82 |  | 10.82
| "II.07" 14,94 |  | 14.94
| "II.33" 14,39 |  | 14.39
| "II.34a" 4,19 |  | 4.19
| "II.34d" 18,23 |  | 18.23
| Domácnost III |  | 0
| "III.04" 9 |  | 9
| "III.05" 7,06 |  | 7.06
| "III.06" 14,86 |  | 14.86
| "III.07" 10,69 |  | 10.69
| "III.34" 14,39 |  | 14.39
| "III.35" 21,03 |  | 21.03
| "III.36" 6,09 |  | 6.09
| Domácnost IV |  | 0
| "IV.04" 9 |  | 9
| "IV.05" 6,97 |  | 6.97
| "IV.06" 14,87 |  | 14.87
| "IV.34" 11,79 |  | 11.79
| Centrální blok |  | 0
| "V.01" 13,03 |  | 13.03
| "V.02" 250,92 |  | 250.92
| "V.07" 11,95 |  | 11.95
| "V.08" 8,91 |  | 8.91
| "V10" 13,52 |  | 13.52
| "V.11" 16,36 |  | 16.36
| "V.15" 5,09 |  | 5.09
| "V.22" 2,45 |  | 2.45
POD_01 | Mezisoučet |  | 596.62
Použití figury:
771574111 | Montáž podlah keramických hladkých lepených flexibilním lepidlem do 9 ks/m2 | m2 | 1002.46
632451214 | Potěr cementový samonivelační litý C20 tl přes 45 do 50 mm | m2 | 3008.87
632481213 | Separační vrstva z PE fólie | m2 | 3610.644
713121111 | Montáž izolace tepelné podlah volně kladenými rohožemi, pásy, dílci, deskami 1 vrstva | m2 | 3008.87
735511008 | Podlahové vytápění - systémová deska s kombinovanou tepelnou a kročejovou izolací celkové výšky 50 až 53 mm | m2 | 3008.87
771111011 | Vysátí podkladu před pokládkou dlažby | m2 | 1002.46
771121011 | Nátěr penetrační na podlahu | m2 | 1002.46
771577124 | Příplatek k montáži podlah keramických lepených flexibilním rychletuhnoucím lepidlem za spárování tmelem dvousložkovým | m2 | 1002.46
POD_02 | podlaha na terénu - společné prostory, zázemí zaměstnanců, pokoje |  | 2006.41
| Domácnost I |  | 0
| "I.01" 163,63 |  | 163.63
| "I.02" 47,56 |  | 47.56
| "I.08" 31,27 |  | 31.27
| "I.11" 29,96 |  | 29.96
| "I.12/14" 17,23*2 |  | 34.46
| "I.17" 35,7 |  | 35.7
| "I.19/20" 17,2*2 |  | 34.4
| "I.23" 17,17 |  | 17.17
| "I.24" 17,15 |  | 17.15
| "I.27/28" 17,2*2 |  | 34.4
| "I.32" 5,84 |  | 5.84
| "I.33" 11,77 |  | 11.77
| Domásnost II |  | 0
| "II.01" 163,63 |  | 163.63
| "II.02" 47,56 |  | 47.56
| "II.08" 31,27 |  | 31.27
| "II.11" 29,96 |  | 29.96
| "II.12/14" 17,23*2 |  | 34.46
| "II.17" 35,7 |  | 35.7
| "II.19/20" 17,2*2 |  | 34.4
| "II.23" 17,17 |  | 17.17
| "II.24" 17,15 |  | 17.15
| "II.27/28" 17,2*2 |  | 34.4
| "II.31" 9,86 |  | 9.86
| "II.32" 13,17 |  | 13.17
| Domácnost III |  | 0
| "III.01" 163,25 |  | 163.25
| "III.02" 47,56 |  | 47.56
| "III.08" 35,32 |  | 35.32
| "III.11" 17,89 |  | 17.89
| "III.12" 17,23*2 |  | 34.46
| "III.17" 35,7 |  | 35.7
| "III.19/20" 17,2*2 |  | 34.4
| "III.23" 17,17 |  | 17.17
| "III.24" 17,15 |  | 17.15
| "III.27/28" 17,2*2 |  | 34.4
| "III.32" 6,33 |  | 6.33
| "III.33" 12,33 |  | 12.33
| Domácnost IV |  | 0
| "IV.01" 163,63 |  | 163.63
| "IV.02" 47,56 |  | 47.56
| "IV.07" 10,75 |  | 10.75
| "IV.08" 31,27 |  | 31.27
| "IV.11" 29,96 |  | 29.96
| "IV.12/14" 17,23*2 |  | 34.46
| "IV.17" 35,7 |  | 35.7
| "IV.19/20" 17,2*2 |  | 34.4
| "IV.23" 17,17 |  | 17.17
| "IV.24" 17,15 |  | 17.15
| "IV.27/28" 17,2*2 |  | 34.4
| "IV.32" 6,33 |  | 6.33
| "IV.33" 12,33 |  | 12.33
| Centrální blok |  | 0
| "V.03" 16,68 |  | 16.68
| "V.04" 24,8 |  | 24.8
| "V.05" 17,23 |  | 17.23
| "V.13" 13,58 |  | 13.58
| "V.16" 19,41 |  | 19.41
| "V.19" 19 |  | 19
| "V.20" 16 |  | 16
| "V.21" 16,6 |  | 16.6
POD_02 | Součet |  | 2006.41
Použití figury:
776221111 | Lepení pásů z PVC standardním lepidlem | m2 | 2006.41
632451214 | Potěr cementový samonivelační litý C20 tl přes 45 do 50 mm | m2 | 3008.87
632451291 | Příplatek k cementovému samonivelačnímu litému potěru C20 ZKD 5 mm tl přes 50 mm | m2 | 4012.82
632481213 | Separační vrstva z PE fólie | m2 | 3610.644
713121111 | Montáž izolace tepelné podlah volně kladenými rohožemi, pásy, dílci, deskami 1 vrstva | m2 | 3008.87
735511008 | Podlahové vytápění - systémová deska s kombinovanou tepelnou a kročejovou izolací celkové výšky 50 až 53 mm | m2 | 3008.87
776111311 | Vysátí podkladu povlakových podlah | m2 | 2466.41
776121112 | Vodou ředitelná penetrace savého podkladu povlakových podlah | m2 | 2466.41
776991222 | Základní čištění nově položených podlahovin včetně jednosložkového dvouvrstvého polymerního nátěru | m2 | 2466.41
POD_03 | POD.03 - podlaha na terénu - sociální zařízení - mokrý provoz |  | 405.84
| Mokrý provoz |  | 0
| Domácnost I |  | 0
| "I.09/10/" 5,54+5,67 |  | 11.21
| "I.13/15/18/21/26/29" 5,66*6 |  | 33.96
| "I.16" 10,26 |  | 10.26
| "I.22" 5,65 |  | 5.65
| "I.25" 5,65 |  | 5.65
| "I.30" 14,1 |  | 14.1
| "I.34b" 1,65 |  | 1.65
| "I.34d" 3,02 |  | 3.02
| "I.35b" 1,65 |  | 1.65
| "I.35d" 3,02 |  | 3.02
| Domácnost II |  | 0
| "II.9" 5,54 |  | 5.54
| "II.10" 5,67 |  | 5.67
| "II.13/15/18/26/29" 5,66*4 |  | 22.64
| "II.16"10,26 |  | 10.26
| "II.21" 5,63 |  | 5.63
| "II.22" 5,63 |  | 5.63
| "II.25" 5,85 |  | 5.85
| "II.30" 14,29 |  | 14.29
| "II.34b" 1,38 |  | 1.38
| "II.34c" 1,41 |  | 1.41
| Domácnost III |  | 0
| "III.09" 8,98 |  | 8.98
| "III.10/13/15/18/26/29" 5,66*6 |  | 33.96
| "III.16" 10,28 |  | 10.28
| "III.21/22" 5,63*2 |  | 11.26
| "III.25" 5,85 |  | 5.85
| "III.30" 14,1 |  | 14.1
| "III.31" 3,3 |  | 3.3
| Domácnost IV |  | 0
| "IV.09" 5,54 |  | 5.54
| "IV.10" 5,67 |  | 5.67
| "IV.13/15/18/21/26/29" 5,66*6 |  | 33.96
| "IV.16" 10,26 |  | 10.26
| "IV.22" 5,63 |  | 5.63
| "IV.25" 5,85 |  | 5.85
| "IV.30" 14,29 |  | 14.29
| "IV.31" 3,44 |  | 3.44
| Centrální blok |  | 0
| "V.06" 23,64 |  | 23.64
| "V.09" 13,07 |  | 13.07
| "V12" 11,2 |  | 11.2
| "V.14" 3,52 |  | 3.52
| "V15" 4,63 |  | 4.63
| "V.17" 4,66 |  | 4.66
| "V.18" 4,28 |  | 4.28
POD_03 | Mezisoučet |  | 405.84
Použití figury:
771574111 | Montáž podlah keramických hladkých lepených flexibilním lepidlem do 9 ks/m2 | m2 | 1002.46
632451214 | Potěr cementový samonivelační litý C20 tl přes 45 do 50 mm | m2 | 3008.87
632481213 | Separační vrstva z PE fólie | m2 | 3610.644
713121111 | Montáž izolace tepelné podlah volně kladenými rohožemi, pásy, dílci, deskami 1 vrstva | m2 | 3008.87
735511008 | Podlahové vytápění - systémová deska s kombinovanou tepelnou a kročejovou izolací celkové výšky 50 až 53 mm | m2 | 3008.87
771111011 | Vysátí podkladu před pokládkou dlažby | m2 | 1002.46
771121011 | Nátěr penetrační na podlahu | m2 | 1002.46
771577124 | Příplatek k montáži podlah keramických lepených flexibilním rychletuhnoucím lepidlem za spárování tmelem dvousložkovým | m2 | 1002.46
771591112 | Izolace pod dlažbu nátěrem nebo stěrkou ve dvou vrstvách | m2 | 466.716
PODHL_03 | Skladba pohledu PODHL.03, MV 200mm |  | 46.875
| Skladba pohledu PODHL.03, MV 200mm |  | 0
| 12,5*2,25+12,5*1,5 |  | 46.875
PODHL_03 | Mezisoučet |  | 46.875
Použití figury:
621221041 | Montáž kontaktního zateplení vnějších podhledů lepením a mechanickým kotvením TI z minerální vlny s podélnou orientací do betonu a zdiva tl přes 160 do 200 mm | m2 | 46.875
621142001 | Potažení vnějších podhledů sklovláknitým pletivem vtlačeným do tenkovrstvé hmoty | m2 | 112.5
621251105 | Příplatek k cenám kontaktního zateplení podhledů za zápustnou montáž a použití tepelněizolačních zátek z minerální vlny | m2 | 46.875
781734111 | Montáž obkladů vnějších z obkladaček nebo obkladových pásků cihelných do 50 ks/m2 lepené flexibilním lepidlem | m2 | 1844.201
S_OR | Sejmutí ornice |  | 4496
| Sejmutí ornice v ploše objektu |  | 0
| 27*36*4+10*13+12*24+10*19 |  | 4496
S_OR | Součet |  | 4496
Použití figury:
121151123 | Sejmutí ornice plochy přes 500 m2 tl vrstvy do 200 mm strojně | m2 | 4496
162751117 | Vodorovné přemístění přes 9 000 do 10000 m výkopku/sypaniny z horniny třídy těžitelnosti I skupiny 1 až 3 | m3 | 4879.24
SDK_01 | SDK podhled 01 |  | 2646.55
| Domácnost I |  | 0
| "I.01" 163,63 |  | 163.63
| "I.02" 47,56 |  | 47.56
| "I.04" 8,86 |  | 8.86
| "I.05" 6,85 |  | 6.85
| "I.06" 10,77 |  | 10.77
| "I.07" 15,16 |  | 15.16
| "I.08" 31,27 |  | 31.27
| "I.11" 29,96 |  | 29.96
| "I.12/14" 17,23*2 |  | 34.46
| "I.17" 35,7 |  | 35.7
| "I.19/20" 17,2*2 |  | 34.4
| "I.23" 17,17 |  | 17.17
| "I.24" 17,15 |  | 17.15
| "I.27/28" 17,2*2 |  | 34.4
| "I.31" 3,78 |  | 3.78
| "I.32" 5,84 |  | 5.84
| "I.33" 11,77 |  | 11.77
| "I.34a"3,62 |  | 3.62
| "I.34b" 1,65 |  | 1.65
| "I.34c" 8,69 |  | 8.69
| "I.35a" 3,62 |  | 3.62
| "I.35b" 1,65 |  | 1.65
| "I.35c" 8,69 |  | 8.69
| Domásnost II |  | 0
| "II.01" 163,63 |  | 163.63
| "II.02" 47,56 |  | 47.56
| "II.04" 8,86 |  | 8.86
| "II.05" 6,85 |  | 6.85
| "II.06" 10,82 |  | 10.82
| "II.07" 14,9 |  | 14.9
| "II.08" 31,27 |  | 31.27
| "II.11" 29,96 |  | 29.96
| "II.12/14" 17,23*2 |  | 34.46
| "II.17" 35,7 |  | 35.7
| "II.19/20" 17,2*2 |  | 34.4
| "II.23" 17,17 |  | 17.17
| "II.24" 17,15 |  | 17.15
| "II.27/28" 17,2*2 |  | 34.4
| "II.31" 9,86 |  | 9.86
| "II.32" 13,17 |  | 13.17
| "II.33" 14,39 |  | 14.39
| "II.34a" 4,19 |  | 4.19
| "II.34b" 1,38 |  | 1.38
| "II.34c" 1,41 |  | 1.41
| "II.34d" 18,23 |  | 18.23
| Domácnost III |  | 0
| "III.01" 163,25 |  | 163.25
| "III.02" 47,56 |  | 47.56
| "III.04" 9 |  | 9
| "III.05" 7,06 |  | 7.06
| "III.06" 14,71 |  | 14.71
| "III.07"10,69 |  | 10.69
| "III.08" 35,52 |  | 35.52
| "III.11" 17,89 |  | 17.89
| "III.12/14" 17,23*2 |  | 34.46
| "III.17" 35,7 |  | 35.7
| "III.19/20" 17,2*2 |  | 34.4
| "III.23" 17,17 |  | 17.17
| "III.24" 17,15 |  | 17.15
| "III.27/28" 17,2*2 |  | 34.4
| "III.31" 3,45 |  | 3.45
| "III.32" 6,33 |  | 6.33
| "III.33" 12,33 |  | 12.33
| "III.34" 14,39 |  | 14.39
| "III.35" 21,03 |  | 21.03
| Domácnost IV |  | 0
| "IV.01" 163,63 |  | 163.63
| "IV.02" 47,56 |  | 47.56
| "IV.04" 9 |  | 9
| "IV.05" 6,97 |  | 6.97
| "IV.06" 14,72 |  | 14.72
| "IV.07" 10,75 |  | 10.75
| "IV.08" 31,27 |  | 31.27
| "IV.11" 29,96 |  | 29.96
| "IV.12/14" 17,23*2 |  | 34.46
| "IV.17" 35,7 |  | 35.7
| "IV.19/20" 17,2*2 |  | 34.4
| "IV.23" 17,17 |  | 17.17
| "IV.24" 17,15 |  | 17.15
| "IV.27/28" 17,2*2 |  | 34.4
| "IV.31" 3,45 |  | 3.45
| "IV.32" 6,33 |  | 6.33
| "IV.33" 12,33 |  | 12.33
| "IV.34" 11,79 |  | 11.79
| Centrální blok |  | 0
| "V.01" 13,03 |  | 13.03
| "V.02" 250,92 |  | 250.92
| "V.03" 16,68 |  | 16.68
| "V.04" 24,8 |  | 24.8
| "V.05" 17,23 |  | 17.23
| "V.07" 11,95 |  | 11.95
| "V.08" 8,91 |  | 8.91
| "V.09" 13,07 |  | 13.07
| "V.10" 13,52 |  | 13.52
| "V.11" 16,36 |  | 16.36
| "V.12" 11,4 |  | 11.4
| "V.13" 13,58 |  | 13.58
| "V.14" 3,68 |  | 3.68
| "V.15" 4,78 |  | 4.78
| "V.17" 4,81 |  | 4.81
| "V.18" 4,43 |  | 4.43
| "V.16" 19,41 |  | 19.41
| "V.19" 19 |  | 19
| "V.20" 16 |  | 16
| "V.21" 16,6 |  | 16.6
| "V.22" 2,45 |  | 2.45
SDK_01 | Součet |  | 2646.55
Použití figury:
763131411 | SDK podhled desky 1xA 12,5 bez izolace dvouvrstvá spodní kce profil CD+UD | m2 | 2646.55
763131714 | SDK podhled základní penetrační nátěr | m2 | 2991.34
SDK_02 | SDK podhled - 02 - mokro |  | 344.79
| Domácnost I |  | 0
| "I.09/10/" 5,54*2 |  | 11.08
| "I.13/15/18/21/26/29" 5,46*6 |  | 32.76
| "I.16" 10,28 |  | 10.28
| "I.22" 5,43 |  | 5.43
| "I.25" 5,65 |  | 5.65
| "I.30" 14,23 |  | 14.23
| "I.34d" 3,02 |  | 3.02
| "I.35d" 3,02 |  | 3.02
| Domácnost II |  | 0
| "II.9" 5,54 |  | 5.54
| "II.10" 5,67 |  | 5.67
| "II.13/15/18/26/29" 5,46*5 |  | 27.3
| "II.21" 5,42 |  | 5.42
| "II.22" 5,43 |  | 5.43
| "II.25" 5,65 |  | 5.65
| "II.30" 14,24 |  | 14.24
| "II.34d" 4*1,045 |  | 4.18
| Domácnost III |  | 0
| "III.09" 8,84 |  | 8.84
| "III.10/13/15/18/21/25/26/29" 5,46*8 |  | 43.68
| "III.16" 10,28 |  | 10.28
| "III.22" 5,43 |  | 5.43
| "III.30" 14,23 |  | 14.23
| Domácnost IV |  | 0
| "IV.09" 5,54 |  | 5.54
| "IV.10" 5,67 |  | 5.67
| "IV.13/15/18/21/26/29" 5,46*6 |  | 32.76
| "IV.16" 10,28 |  | 10.28
| "IV.22" 5,43 |  | 5.43
| "IV.25" 5,65 |  | 5.65
| "IV.30" 14,29 |  | 14.29
| Centrální blok |  | 0
| "V.06" 23,81 |  | 23.81
SDK_02 | Součet |  | 344.79
Použití figury:
763131451 | SDK podhled deska 1xH2 12,5 bez izolace dvouvrstvá spodní kce profil CD+UD | m2 | 344.79
763131714 | SDK podhled základní penetrační nátěr | m2 | 2991.34
SKL | Skládka s poplatkwm |  | 4879.24
| (S_OR*0,2+HLB_J+HLB_R) |  | 6232.204
| -ZAS |  | -1352.964
SKL | Součet |  | 4879.24
Použití figury:
162751117 | Vodorovné přemístění přes 9 000 do 10000 m výkopku/sypaniny z horniny třídy těžitelnosti I skupiny 1 až 3 | m3 | 4879.24
162751119 | Příplatek k vodorovnému přemístění výkopku/sypaniny z horniny třídy těžitelnosti I skupiny 1 až 3 ZKD 1000 m přes 10000 m | m3 | 73188.6
167151111 | Nakládání výkopku z hornin třídy těžitelnosti I skupiny 1 až 3 přes 100 m3 | m3 | 7585.168
171201231 | Poplatek za uložení zeminy a kamení na recyklační skládce (skládkovné) kód odpadu 17 05 04 | t | 8782.632
SO_01 | Skladba SO.01 - Základový pás pod úrovní terénu - EPS PER 190mm |  | 406.784
| Skladba SO.01 - Základový pás pod úrovní terénu - EPS PER 190mm (dve vrstvy - 40+150mm), 0,93m |  | 0
| "Domácnost I" (13,55+33,1+23,8+28,3)*0,93 |  | 91.838
| "Domácnost II" (13,55+ 33,1+23,8+28,3)*0,93 |  | 91.838
| "Domácnost III" (7,85+33,1+23,8+28,3)*0,93 |  | 86.537
| "Domácnost IV" (7,85+33,1+23,8+28,3)*0,93 |  | 86.537
| "Centrální blok" (12,5*2+14,4*2)*0,93 |  | 50.034
SO_01 | Mezisoučet |  | 406.784
Použití figury:
622211011 | Montáž kontaktního zateplení vnějších stěn lepením a mechanickým kotvením polystyrénových desek do betonu a zdiva tl přes 40 do 80 mm | m2 | 473.309
622142001 | Potažení vnějších stěn sklovláknitým pletivem vtlačeným do tenkovrstvé hmoty | m2 | 4154.935
622211201 | Montáž druhé vrstvy kontaktního zateplení z polystyrenových desek lepením a mechanickým kotvením celkové tloušťky do 200 mm | m2 | 473.309
622251101 | Příplatek k cenám kontaktního zateplení vnějších stěn za zápustnou montáž a použití tepelněizolačních zátek z polystyrenu | m2 | 473.309
711122131 | Provedení izolace proti zemní vlhkosti svislé za horka nátěrem asfaltovým | m2 | 469.352
711161212 | Izolace proti zemní vlhkosti nopovou fólií svislá, nopek v 8,0 mm, tl do 0,6 mm | m2 | 406.784
711442559 | Provedení izolace proti tlakové vodě svislé přitavením pásu NAIP | m2 | 469.352
711491272 | Provedení doplňků izolace proti vodě na ploše svislé z textilií vrstva ochranná | m2 | 406.784
SO_02 | Skladba SO.02 - Základový pás pod úrovní terénu - EPS PER 190mm |  | 62.568
| Skladba SO.02 - Základový pás pod úrovní terénu - EPS PER 190mm (dvě vrstvy - 40+150mm) |  | 0
| "Domácnost I" (13,55+33,1+23,8+28,3)*0,3 |  | 29.625
| -(4*2+3*2+0,6*3+4+3*4+0,6+1,76+3*3+0,6)*0,3 |  | -13.128
| "Domácnost II" (13,55+ 33,1+23,8+28,3)*0,3 |  | 29.625
| -(4*2+0,6*3+3*2+4+3*4+0,6*2+1,76+3*3)*0,3 |  | -13.128
| "Domácnost III" (7,85+33,1+23,8+28,3)*0,3 |  | 27.915
| -(3*3+0,6*2+1,76+3*4+4+0,6*3+3*2+4*2)*0,3 |  | -13.128
| "Domácnost IV" (7,85+33,1+23,8+28,3)*0,3 |  | 27.915
| -(3*3+0,6*2+1,76+3*4+4+0,6*3+3*2+4*2)*0,3 |  | -13.128
SO_02 | Mezisoučet |  | 62.568
Použití figury:
622211011 | Montáž kontaktního zateplení vnějších stěn lepením a mechanickým kotvením polystyrénových desek do betonu a zdiva tl přes 40 do 80 mm | m2 | 473.309
622142001 | Potažení vnějších stěn sklovláknitým pletivem vtlačeným do tenkovrstvé hmoty | m2 | 4154.935
622211201 | Montáž druhé vrstvy kontaktního zateplení z polystyrenových desek lepením a mechanickým kotvením celkové tloušťky do 200 mm | m2 | 473.309
622251101 | Příplatek k cenám kontaktního zateplení vnějších stěn za zápustnou montáž a použití tepelněizolačních zátek z polystyrenu | m2 | 473.309
711122131 | Provedení izolace proti zemní vlhkosti svislé za horka nátěrem asfaltovým | m2 | 469.352
711442559 | Provedení izolace proti tlakové vodě svislé přitavením pásu NAIP | m2 | 469.352
SO_03 | Skladba SO.03 - Stěna obvodová - keramickéa 300mm+izolace MV 200mm |  | 565.364
Použití figury:
622142001 | Potažení vnějších stěn sklovláknitým pletivem vtlačeným do tenkovrstvé hmoty | m2 | 4154.935
622251105 | Příplatek k cenám kontaktního zateplení vnějších stěn za zápustnou montáž a použití tepelněizolačních zátek z minerální vlny | m2 | 1356.577
SO_04 | Skladba SO.04 - Kontrukce atiky střechy se zateplením - MV 200mm |  | 502.564
| Skladba SO.04 - Kontrukce atiky střechy se zateplením - MV 200mm+90mm druhá vrstva |  | 0
| "Domácnost I" (33,1+24,2+28,1+11,5)*1,2+(5,199*2)*1,2 |  | 128.758
| "Domácnost II" (33,1+24,2+28,1+11,41)*1,2+(5,199*2)*1,2 |  | 128.65
| "Domácnost III" (33,1+24,2+28,1+6,35)*1,2+(5,199*2)*1,2 |  | 122.578
| "Domácnost IV" (33,1+24,2+28,1+6,35)*1,2+(5,199*2)*1,2 |  | 122.578
SO_04 | Mezisoučet |  | 502.564
Použití figury:
622221041 | Montáž kontaktního zateplení vnějších stěn lepením a mechanickým kotvením desek z minerální vlny s podélnou orientací do zdiva a betonu tl přes 160 do 200mm | m2 | 1198.729
622142001 | Potažení vnějších stěn sklovláknitým pletivem vtlačeným do tenkovrstvé hmoty | m2 | 4154.935
622221231 | Montáž druhé vrstvy kontaktního zateplení z desek z minerální vlny lepením a mechanickým kotvením celkové tloušťky přes 280 do 320 mm | m2 | 548.764
622251105 | Příplatek k cenám kontaktního zateplení vnějších stěn za zápustnou montáž a použití tepelněizolačních zátek z minerální vlny | m2 | 1356.577
SO_05 | Skladba SO.05 - Kontrukce atiky střechy se zateplením - MV 200mm |  | 101.7
| Skladba SO.05 - Kontrukce atiky střechy se zateplením - MV 200mm |  | 0
| "Centrální blok - vstup" 13,5*2*1,1 |  | 29.7
| "Centrální blok - atrium" 45*1,6 |  | 72
SO_05 | Mezisoučet |  | 101.7
Použití figury:
622221041 | Montáž kontaktního zateplení vnějších stěn lepením a mechanickým kotvením desek z minerální vlny s podélnou orientací do zdiva a betonu tl přes 160 do 200mm | m2 | 1198.729
622142001 | Potažení vnějších stěn sklovláknitým pletivem vtlačeným do tenkovrstvé hmoty | m2 | 4154.935
622251105 | Příplatek k cenám kontaktního zateplení vnějších stěn za zápustnou montáž a použití tepelněizolačních zátek z minerální vlny | m2 | 1356.577
781734111 | Montáž obkladů vnějších z obkladaček nebo obkladových pásků cihelných do 50 ks/m2 lepené flexibilním lepidlem | m2 | 1844.201
SO_06 | Skladba SO.06 - Kontrukce atiky střechy se zateplením - MV 100mm |  | 95.28
| Skladba SO.06 - Kontrukce atiky střechy se zateplením - MV 100mm |  | 0
| "Domácnost I" (9,925*2)*1,2 |  | 23.82
| "Domácnost II"(9,925*2)*1,2 |  | 23.82
| "Domácnost III" (9,925*2)*1,2 |  | 23.82
| "Domácnost IV" (9,925*2)*1,2 |  | 23.82
SO_06 | Mezisoučet |  | 95.28
Použití figury:
622221021 | Montáž kontaktního zateplení vnějších stěn lepením a mechanickým kotvením TI z minerální vlny s podélnou orientací do zdiva a betonu tl přes 80 do 120 mm | m2 | 95.28
622142001 | Potažení vnějších stěn sklovláknitým pletivem vtlačeným do tenkovrstvé hmoty | m2 | 4154.935
622251105 | Příplatek k cenám kontaktního zateplení vnějších stěn za zápustnou montáž a použití tepelněizolačních zátek z minerální vlny | m2 | 1356.577
SO_08 | Skladba SO.08 - Základový pás pod úrovní terénu - EPS PER 190mm (dvě vrstvy - 40+150mm) |  | 3.957
| Skladba SO.08 - Základový pás pod úrovní terénu - EPS PER 190mm (dvě vrstvy - 40+150mm) |  | 0
| "Centrální blok" (14,4+12,5)*0,3 |  | 8.07
| -(4,17+0,24*2+4+3,26+1,8)*0,3 |  | -4.113
SO_08 | Mezisoučet |  | 3.957
Použití figury:
622211011 | Montáž kontaktního zateplení vnějších stěn lepením a mechanickým kotvením polystyrénových desek do betonu a zdiva tl přes 40 do 80 mm | m2 | 473.309
622142001 | Potažení vnějších stěn sklovláknitým pletivem vtlačeným do tenkovrstvé hmoty | m2 | 4154.935
622211201 | Montáž druhé vrstvy kontaktního zateplení z polystyrenových desek lepením a mechanickým kotvením celkové tloušťky do 200 mm | m2 | 473.309
622251101 | Příplatek k cenám kontaktního zateplení vnějších stěn za zápustnou montáž a použití tepelněizolačních zátek z polystyrenu | m2 | 473.309
781734111 | Montáž obkladů vnějších z obkladaček nebo obkladových pásků cihelných do 50 ks/m2 lepené flexibilním lepidlem | m2 | 1844.201
SO_09 | Skladba SO.09 - Stěna obvodová - keramická 300mm+izolace MV 200mm |  | 45.469
| Skladba SO.09 - Stěna obvodová - keramická 300mm+izolace MV 200mm |  | 0
| "Centrální blok" 12,5*3,5+14,4*2,7 |  | 82.63
| -(1,8*2,78+3,26*2,7+0,24*2,7*2+4*2,7+4,17*2,7) |  | -37.161
SO_09 | Mezisoučet |  | 45.469
Použití figury:
622221041 | Montáž kontaktního zateplení vnějších stěn lepením a mechanickým kotvením desek z minerální vlny s podélnou orientací do zdiva a betonu tl přes 160 do 200mm | m2 | 1198.729
622142001 | Potažení vnějších stěn sklovláknitým pletivem vtlačeným do tenkovrstvé hmoty | m2 | 4154.935
622251105 | Příplatek k cenám kontaktního zateplení vnějších stěn za zápustnou montáž a použití tepelněizolačních zátek z minerální vlny | m2 | 1356.577
781734111 | Montáž obkladů vnějších z obkladaček nebo obkladových pásků cihelných do 50 ks/m2 lepené flexibilním lepidlem | m2 | 1844.201
SO_10 | Skladba SO.10 - Kontrukce atiky střechy se zateplením - MV 200mm+90mm druhá vrstva |  | 46.2
| Skladba SO.10 - Kontrukce atiky střechy se zateplením - MV 200mm+90mm druhá vrstva |  | 0
| "Centrální blok" (15,4*2)*1,5 |  | 46.2
SO_10 | Mezisoučet |  | 46.2
Použití figury:
622221041 | Montáž kontaktního zateplení vnějších stěn lepením a mechanickým kotvením desek z minerální vlny s podélnou orientací do zdiva a betonu tl přes 160 do 200mm | m2 | 1198.729
622142001 | Potažení vnějších stěn sklovláknitým pletivem vtlačeným do tenkovrstvé hmoty | m2 | 4154.935
622221231 | Montáž druhé vrstvy kontaktního zateplení z desek z minerální vlny lepením a mechanickým kotvením celkové tloušťky přes 280 do 320 mm | m2 | 548.764
622251105 | Příplatek k cenám kontaktního zateplení vnějších stěn za zápustnou montáž a použití tepelněizolačních zátek z minerální vlny | m2 | 1356.577
781734111 | Montáž obkladů vnějších z obkladaček nebo obkladových pásků cihelných do 50 ks/m2 lepené flexibilním lepidlem | m2 | 1844.201
STR_01 | Skladba střechy STŘ.01 |  | 3525.129
| Skladba střechy STŘ.01 +STŘ.02 |  | 0
| "Domácnost I-IV" 32,2*23,3*4-(11,025*6,05) |  | 2934.339
| "Centrální část" 17,15*13+21,6*14,9+13*12-110 |  | 590.79
STR_01 | Mezisoučet |  | 3525.129
Použití figury:
712311101 | Provedení povlakové krytiny střech do 10° za studena lakem penetračním nebo asfaltovým | m2 | 4112.973
712771221 | Provedení drenážní vrstvy vegetační střechy z plastových nopových fólií v nopů do 25 mm do 5° | m2 | 3103.129
712771321 | Provedení hydroakumulační vrstvy z hydrofilních minerálních pásů vegetační střechy sklon do 5° | m2 | 3103.129
712771401 | Provedení vegetační vrstvy ze substrátu tl do 100 mm vegetační střechy sklon do 5° | m2 | 3103.129
712771511 | Provedení suchého výsevu řízků vegetační střechy sklon do 5° | m2 | 3103.129
713141151 | Montáž izolace tepelné střech plochých kladené volně 1 vrstva rohoží, pásů, dílců, desek | m2 | 3530.379
713141152 | Montáž izolace tepelné střech plochých kladené volně 2 vrstvy rohoží, pásů, dílců, desek | m2 | 3525.129
713141263 | Přikotvení tepelné izolace šrouby do betonu pro izolaci tl přes 240 mm | m2 | 3525.129
00572621 | řízky rozchodníků pro vegetační střechy směs druhů | kg | 155.156
10321001 | substrát vegetačních střech extenzivní suchomilných rostlin | m3 | 195.497
28375031 | deska EPS 150 pro konstrukce s vysokým zatížením λ=0,035 tl 110mm | m2 | 7755.284
28375889 | deska EPS 150 pro konstrukce s vysokým zatížením λ=0,035 tl 20mm | m2 | 3877.642
ZAS | Zásyp |  | 1352.964
| Z úrovně -0,25 na -0,93m, hl. 0,68m, atrium -0,625m |  | 0
| "v ploše, atrium jiná výška" 26,1*35*0,2*4 |  | 730.8
| "v ploše, atrium jiná výška" 10,6*19*0,2+13*10,6*0,2+24,5*14,5*0,2 |  | 138.89
| "boky jámy" (36*2+27*2)*0,48*0,68/2*4 |  | 82.253
| "boky jámy" 14,5*0,48*0,68/2*2 |  | 4.733
| Základový pás SH -1,53m, HH -0,93m, š. 600mm+2*300 |  | 0
| "dom. I-IV, obvod" 0,6*0,6*(33*2+22,9*2)*4 |  | 160.992
| "dom. I+II" 0,6*0,6*(4,13*2+5,829*7+5,03*2)*2 |  | 42.569
| "dom. I+II" 0,6*0,6*(14+3,06*6+1,2*8+3,4*4+5,5+1,89*2+5,23+0,8+0,94+12,75)*2 |  | 60.883
| "dom. III" 0,6*0,6*(5,03*2+5,829*6+5,02+2,94+1,894+4,13) |  | 21.246
| "dom. III" 0,6*0,6*(14+3,06*4+1,2*8+3,4*4+1,89*2+5,5*2+0,8+11,5+11,65) |  | 31.741
| "dom. IV" 0,6*0,6*(5,03*2+5,829*7+4,13*2) |  | 21.284
| "doma. IV" 0,6*0,6*(14+3,06*6+1,2*8+1,89*2+3,4*4+5,5+5,23+0,8+0,97+11,1) |  | 29.858
| "centrální část" 0,6*0,6*(12,6*3+7,18*2+9,4*2+4,4*2+14,5*4+3,7*3) |  | 53.59
| Základový pás SH -1,73m, HH -0,93m, š. 1100mm+2*300 |  | 0
| 0,6*0,8*(12*2+5,189*2)*4 |  | 66.006
| Základový pás pod přístřeškem SH -0,9m, HH -0,3m, š. 400mm+2*300 |  | 0
| 0,6*0,6*9,2 |  | 3.312
| Odečet pásy ze ztraceného bednění |  | 0
| "dom. I-IV, obvod" - 0,3*(32,7*2+23,2*2)*4*0,2 |  | -26.832
| "dom. I+II" - 0,3*(4,43*2+6,129*7+5,329*2)*2*0,2 |  | -7.491
| "dom. I+II" - 0,3*(14,269+2,76*6+1,2*8+3,69*4+5,21+2,189*2+5,529+0,8+1,24+12,755)*2*0,2 |  | -10.212
| "dom. III" - 0,3*(5,329*2+6,129*6+5,32+2,94+2,194+4,429)*0,2 |  | -3.739
| "dom. III"-0,3*(14,269+2,76*4+1,2*8+3,689*4+5,21+2,189*2+5,22+0,8+11,8+11,95)*0,2 |  | -5.341
| "dom. IV" -0,3*(5,36*2+6,129*7+4,4*2)*0,2 |  | -3.745
| "doma. IV" -0,3*(14,269+2,76*6+1,2*8+2,189*2+3,689*4+5,21+5,529+0,8+1,27+10,964)*0,2 |  | -5
| "centrální část" -2*0,3*(12,93*3+7,48*2+9,1*2+4,7*2+52+14,8*4+4*3)*0,2 |  | -24.546
| "atrium dom I-IV" -0,3*(10,125*2+5,139*2)*4*0,2 |  | -7.327
| "atrium dom I-IV" -0,5*0,6*4*4*0,2 |  | -0.96
ZAS | Součet |  | 1352.964
Použití figury:
174111101 | Zásyp jam, šachet rýh nebo kolem objektů sypaninou se zhutněním ručně | m3 | 1352.964
162351103 | Vodorovné přemístění přes 50 do 500 m výkopku/sypaniny z horniny třídy těžitelnosti I skupiny 1 až 3 | m3 | 2705.928
162751117 | Vodorovné přemístění přes 9 000 do 10000 m výkopku/sypaniny z horniny třídy těžitelnosti I skupiny 1 až 3 | m3 | 4879.24
167151111 | Nakládání výkopku z hornin třídy těžitelnosti I skupiny 1 až 3 přes 100 m3 | m3 | 7585.168
171251201 | Uložení sypaniny na skládky nebo meziskládky | m3 | 1352.964
ZP_01 | Skladba ZP.01 - zpevněné plochy atrií |  | 721.26
| Skladba ZP.01 - zpevněné plochy atrií |  | 0
| "atrium I-IV" 59*4 |  | 236
| "atrium central blok" 119,46 |  | 119.46
| "terasa u pokojů" (10*2+7,5*5+8+6*4)*4+(4*3+3*9)*0,2 |  | 365.8
ZP_01 | Mezisoučet |  | 721.26
Použití figury:
596211123 | Kladení zámkové dlažby komunikací pro pěší ručně tl 60 mm skupiny B pl přes 300 m2 | m2 | 721.26
564201111 | Podklad nebo podsyp ze štěrkopísku ŠP plochy přes 100 m2 tl 40 mm | m2 | 721.26
564952111 | Podklad z mechanicky zpevněného kameniva MZK tl 150 mm | m2 | 1021.16
ZP_02 | Okapový chodník |  | 299.9
| Okapový chodník |  | 0
| "Domácnost I" (35,1+13,55+24,2+29,1)*1-(4*2+3*2+0,6*3+4+3*4+0,6+3*3+0,6)*1 |  | 59.95
| "Domácnost II" (35,1+13,55+24,2+29,1)*1-(4*2+3*2+0,6*3+4+3*4+0,6+3*3+0,6)*1 |  | 59.95
| "Domácnost III" (35,1+7,85+24,2+29,1)*1-(4*2+3*2+0,6*3+4+3*4+0,6+3*3+0,6)*1 |  | 54.25
| "Domácnost IV" (35,1+3,8+24,2+29,1)*1-(4*2+3*2+0,6*3+4+3*4+0,6+3*3+0,6)*1 |  | 50.2
| "Centrální blok" (4*2+12,4*2+3,75)*1-(4)*1+(43*1) |  | 75.55
ZP_02 | Mezisoučet |  | 299.9
Použití figury:
637121115 | Okapový chodník z kačírku tl 300 mm s udusáním | m2 | 299.9
564952111 | Podklad z mechanicky zpevněného kameniva MZK tl 150 mm | m2 | 1021.16
SO 01.1.2.R02 | Domov pro seniory - stavební řešení - nezpůsobilé náklady
HLB_J | Hloubení jam |  | 4210.936
HLB_R | Hloubení rýh |  | 1108.316
LES | Lešení |  | 2273.9
OBKL | Obklad keramický |  | 1683.648
OBKL_01 | Obložení markýzy |  | 517.672
| Deska OSB 4 (deska se zvýšenou odolností proti vzdušné vlhkosti do exteriéru, tl. 25 mm, včetně kotvícího materiálu, včetně dilatačních lišt |  | 0
| a penetračního nátěru |  | 0
| "markýza trojúhelníková" (4,93*2+3,93*10+1,43*5)*(0,295+0,7+0,605)+(0,295*0,7+0,31*0,7/2)*34 |  | 100.806
| "markýza vodorovná" 158,8*3,2-(3,19*1,195*9+0,69*1,195*5+4,19*1,195*3)*2+(3,19*2+1,195*2)*0,12*9+(0,69*2+1,195*2)*0,12*5+(4,19*2+1,195*2)*0,12*3 |  | 416.866
OBKL_01 | Součet |  | 517.672
OM_OST | Omítka ostění |  | 255.979
OM_ST | Omítka stěn |  | 6854.519
OM_STR | Omítka strop |  | 6.09
POD_01 | POD.01 - Podlaha na terénu - technické prostory, zázemí objektu |  | 596.62
POD_02 | podlaha na terénu - společné prostory, zázemí zaměstnanců, pokoje |  | 2006.41
POD_03 | POD.03 - podlaha na terénu - sociální zařízení - mokrý provoz |  | 405.84
PODHL_03 | Skladba pohledu PODHL.03, MV 200mm |  | 46.875
Použití figury:
59623R02 | cihla lícová hladká 290x115x52mm, RAL 9017, spárovací malta v barvě obkladu, formátováno na pásky dle kladečského schéma architekta | m2 | 268.621
S_OR | Sejmutí ornice |  | 4496
SDK_01 | SDK podhled 01 |  | 2646.55
SDK_02 | SDK podhled - 02 - mokro |  | 344.79
SKL | Skládka s poplatkwm |  | 4865.488
SO_01 | Skladba SO.01 - Základový pás pod úrovní terénu - EPS PER 190mm |  | 406.784
SO_02 | Skladba SO.02 - Základový pás pod úrovní terénu - EPS PER 190mm |  | 62.568
Použití figury:
781739R01 | Příplatek k montáži za složitější provedení spárořezu - dle jednotlivých domácností | m2 | 1327.476
SO_03 | Skladba SO.03 - Stěna obvodová - keramickéa 300mm+izolace MV 200mm |  | 565.364
Použití figury:
781739R01 | Příplatek k montáži za složitější provedení spárořezu - dle jednotlivých domácností | m2 | 1327.476
SO_04 | Skladba SO.04 - Kontrukce atiky střechy se zateplením - MV 200mm |  | 502.564
Použití figury:
781739R01 | Příplatek k montáži za složitější provedení spárořezu - dle jednotlivých domácností | m2 | 1327.476
SO_05 | Skladba SO.05 - Kontrukce atiky střechy se zateplením - MV 200mm |  | 101.7
Použití figury:
781739R01 | Příplatek k montáži za složitější provedení spárořezu - dle jednotlivých domácností | m2 | 1327.476
59623R02 | cihla lícová hladká 290x115x52mm, RAL 9017, spárovací malta v barvě obkladu, formátováno na pásky dle kladečského schéma architekta | m2 | 268.621
SO_06 | Skladba SO.06 - Kontrukce atiky střechy se zateplením - MV 100mm |  | 95.28
Použití figury:
781739R01 | Příplatek k montáži za složitější provedení spárořezu - dle jednotlivých domácností | m2 | 1327.476
SO_08 | Skladba SO.08 - Základový pás pod úrovní terénu - EPS PER 190mm (dvě vrstvy - 40+150mm) |  | 3.957
Použití figury:
59623R02 | cihla lícová hladká 290x115x52mm, RAL 9017, spárovací malta v barvě obkladu, formátováno na pásky dle kladečského schéma architekta | m2 | 268.621
SO_09 | Skladba SO.09 - Stěna obvodová - keramická 300mm+izolace MV 200mm |  | 45.469
Použití figury:
59623R02 | cihla lícová hladká 290x115x52mm, RAL 9017, spárovací malta v barvě obkladu, formátováno na pásky dle kladečského schéma architekta | m2 | 268.621
SO_10 | Skladba SO.10 - Kontrukce atiky střechy se zateplením - MV 200mm+90mm druhá vrstva |  | 46.2
Použití figury:
59623R02 | cihla lícová hladká 290x115x52mm, RAL 9017, spárovací malta v barvě obkladu, formátováno na pásky dle kladečského schéma architekta | m2 | 268.621
STR_01 | Skladba střechy STŘ.01 |  | 3525.129
ZAS | Zásyp |  | 1352.964
ZP_01 | Skladba ZP.01 - zpevněné plochy atrií |  | 721.26
ZP_02 | Okapový chodník |  | 299.9
SO 01.5.R01 | Zdravotechnická zařízení - nezpůsobilé náklady
Skladka | odvoz na skládku |  | 201.36
| "odvoz na skládku" |  | 0
| 453,06-Zasyp |  | 201.36
Skladka | Součet |  | 201.36
Použití figury:
162751117 | Vodorovné přemístění do 10000 m výkopku/sypaniny z horniny třídy těžitelnosti I, skupiny 1 až 3 | m3 | 201.36
162351103 | Vodorovné přemístění do 500 m výkopku/sypaniny z horniny třídy těžitelnosti I, skupiny 1 až 3 | m3 | 704.76
162751119 | Příplatek k vodorovnému přemístění výkopku/sypaniny z horniny třídy těžitelnosti I, skupiny 1 až 3 ZKD 1000 m přes 10000 m | m3 | 3020.4
167151111 | Nakládání výkopku z hornin třídy těžitelnosti I, skupiny 1 až 3 přes 100 m3 | m3 | 704.76
171201231 | Poplatek za uložení zeminy a kamení na recyklační skládce (skládkovné) kód odpadu 17 05 04 | t | 362.448
171251201 | Uložení sypaniny na skládky nebo meziskládky | m3 | 453.06
Zasyp | zasypy ploch |  | 251.7
| základy |  | 0
| "dešťová kanalizace " 118,8-13,2-39,6 |  | 66
| " splašková kanalizace "334,26-111,42-37,14 |  | 185.7
Zasyp | Součet |  | 251.7
Použití figury:
174151101 | Zásyp jam, šachet rýh nebo kolem objektů sypaninou se zhutněním | m3 | 251.7
162351103 | Vodorovné přemístění do 500 m výkopku/sypaniny z horniny třídy těžitelnosti I, skupiny 1 až 3 | m3 | 704.76
162751117 | Vodorovné přemístění do 10000 m výkopku/sypaniny z horniny třídy těžitelnosti I, skupiny 1 až 3 | m3 | 201.36
167151111 | Nakládání výkopku z hornin třídy těžitelnosti I, skupiny 1 až 3 přes 100 m3 | m3 | 704.76
171251201 | Uložení sypaniny na skládky nebo meziskládky | m3 | 453.06
SO 01.10 | Nabíjecí stanice - nezpůsobilé náklady
skl | odvoz na skládku |  | 163.2
skl | 163,2 |  | 163.2
Použití figury:
162751117 | Vodorovné přemístění do 10000 m výkopku/sypaniny z horniny třídy těžitelnosti I, skupiny 1 až 3 | m3 | 163.2
162351103 | Vodorovné přemístění do 500 m výkopku/sypaniny z horniny třídy těžitelnosti I, skupiny 1 až 3 | m3 | 261.12
162751119 | Příplatek k vodorovnému přemístění výkopku/sypaniny z horniny třídy těžitelnosti I, skupiny 1 až 3 ZKD 1000 m přes 10000 m | m3 | 2448
167151111 | Nakládání výkopku z hornin třídy těžitelnosti I, skupiny 1 až 3 přes 100 m3 | m3 | 212.16
171201231 | Poplatek za uložení zeminy a kamení na recyklační skládce (skládkovné) kód odpadu 17 05 04 | t | 293.76
Zasyp_1 | zásyp |  | 48.96
| 163,2-97,92-16,32 |  | 48.96
Zasyp_1 | Součet |  | 48.96
Použití figury:
174111101 | Zásyp jam, šachet rýh nebo kolem objektů sypaninou se zhutněním ručně | m3 | 48.96
162351103 | Vodorovné přemístění do 500 m výkopku/sypaniny z horniny třídy těžitelnosti I, skupiny 1 až 3 | m3 | 261.12
167151111 | Nakládání výkopku z hornin třídy těžitelnosti I, skupiny 1 až 3 přes 100 m3 | m3 | 212.16
IO.01 | Komunikace - nezpůsobilé náklady
asfalt | plocha vozovky - výstavba přípojky |  | 92
| "odfrézování vozovky - výstavba přípojky " |  | 0
| "etapa 1" 46 |  | 46
| "etapa 2" 46 |  | 46
asfalt | Součet |  | 92
Použití figury:
113154124 | Frézování živičného krytu tl 100 mm pruh š přes 0,5 do 1 m pl do 500 m2 bez překážek v trase | m2 | 92
113107162 | Odstranění podkladu z kameniva drceného tl přes 100 do 200 mm strojně pl přes 50 do 200 m2 | m2 | 92
564861111 | Podklad ze štěrkodrtě ŠD A 32/64 plochy přes 100 m2 tl 150 mm | m2 | 2536.355
565135121 | Asfaltový beton vrstva podkladní ACP 16+ (obalované kamenivo OKS) tl 50 mm š přes 3 m | m2 | 92
573111112 | Postřik živičný infiltrační s posypem z asfaltu množství 1 kg/m2 | m2 | 92
573211108 | Postřik živičný spojovací z asfaltu v množství 0,40 kg/m2 | m2 | 184
577134111 | Asfaltový beton vrstva obrusná ACO 11 (ABS) tř. I tl 40 mm š do 3 m z nemodifikovaného asfaltu | m2 | 92
577155112 | Asfaltový beton vrstva ložní ACL 16 (ABH) tl 60 mm š do 3 m z nemodifikovaného asfaltu | m2 | 92
dlažba_60 | dlažba tl. 60 mm |  | 477.68
| pochozí dlažba - tl. 60 mm - barva šedivá |  | 0
| " varovný pás "(4,2+3+3+3+3+8,3+5,2)*0,4 |  | 11.88
| " signální pás" (3,5+5,5+1,2+2,3+2,3+1,2+6+4)*0,8 |  | 20.8
| " komunikace pro pěší - barva červená" 345 |  | 345
| "záliv - barva červená" 100 |  | 100
dlažba_60 | Součet |  | 477.68
Použití figury:
596211113 | Kladení zámkové dlažby komunikací pro pěší tl 60 mm skupiny A pl přes 300 m2 | m2 | 477.68
121151123 | Sejmutí ornice plochy přes 500 m2 tl vrstvy do 200 mm strojně | m2 | 2830.035
122251107 | Odkopávky a prokopávky nezapažené v hornině třídy těžitelnosti I, skupiny 3 objem přes 5000 m3 strojně | m3 | 632.786
171152501 | Zhutnění podloží z hornin soudržných nebo nesoudržných pod násypy | m2 | 2830.035
181951112 | Úprava pláně v hornině třídy těžitelnosti I, skupiny 1 až 3 se zhutněním | m2 | 2830.035
451577777 | Podklad nebo lože pod dlažbu vodorovný nebo do sklonu 1:5 z kameniva těženého tl do 100 mm | m2 | 2830.035
564851111 | Podklad ze štěrkodrtě ŠD B 0/32 plochy přes 100 m2 tl 150 mm | m2 | 477.68
938908411 | Čištění vozovek splachováním vodou | m2 | 2830.035
58343810 | kamenivo drcené hrubé frakce 4/8 | t | 208.176
dlažba_imob | plocha dlažby pro imobilní |  | 45.105
| nová konstrukce parkov. stání imobilní - tl. 420 mm |  | 0
| (5,8+3,5)*4,85 |  | 45.105
dlažba_imob | Mezisoučet |  | 45.105
Použití figury:
596212223 | Kladení zámkové dlažby pozemních komunikací tl 80 mm skupiny B pl přes 300 m2 | m2 | 1651.105
121151123 | Sejmutí ornice plochy přes 500 m2 tl vrstvy do 200 mm strojně | m2 | 2830.035
122251107 | Odkopávky a prokopávky nezapažené v hornině třídy těžitelnosti I, skupiny 3 objem přes 5000 m3 strojně | m3 | 632.786
171152501 | Zhutnění podloží z hornin soudržných nebo nesoudržných pod násypy | m2 | 2830.035
181951112 | Úprava pláně v hornině třídy těžitelnosti I, skupiny 1 až 3 se zhutněním | m2 | 2830.035
451577777 | Podklad nebo lože pod dlažbu vodorovný nebo do sklonu 1:5 z kameniva těženého tl do 100 mm | m2 | 2830.035
564861111 | Podklad ze štěrkodrtě ŠD A 32/64 plochy přes 100 m2 tl 150 mm | m2 | 2536.355
564952111 | Podklad z mechanicky zpevněného kameniva MZK tl 150 mm | m2 | 2352.355
919721123 | Geomříž pro stabilizaci podkladu tuhá dvouosá z PP podélná pevnost v tahu do 40 kN/m | m2 | 2352.355
919726123 | Geotextilie pro ochranu, separaci a filtraci netkaná měrná hmotnost do 500 g/m2 | m2 | 2352.355
938908411 | Čištění vozovek splachováním vodou | m2 | 2830.035
58343810 | kamenivo drcené hrubé frakce 4/8 | t | 208.176
59245005 | dlažba tvar obdélník betonová 200x100x80mm barva červená | m2 | 1981.326
dlažba_komun | plocha komunikace tl. 80 mm |  | 800
| komunikace - tl. 420 mm - barva červená |  | 0
| 800 |  | 800
dlažba_komun | Mezisoučet |  | 800
Použití figury:
596212223 | Kladení zámkové dlažby pozemních komunikací tl 80 mm skupiny B pl přes 300 m2 | m2 | 1651.105
121151123 | Sejmutí ornice plochy přes 500 m2 tl vrstvy do 200 mm strojně | m2 | 2830.035
122251107 | Odkopávky a prokopávky nezapažené v hornině třídy těžitelnosti I, skupiny 3 objem přes 5000 m3 strojně | m3 | 632.786
171152501 | Zhutnění podloží z hornin soudržných nebo nesoudržných pod násypy | m2 | 2830.035
181951112 | Úprava pláně v hornině třídy těžitelnosti I, skupiny 1 až 3 se zhutněním | m2 | 2830.035
451577777 | Podklad nebo lože pod dlažbu vodorovný nebo do sklonu 1:5 z kameniva těženého tl do 100 mm | m2 | 2830.035
564861111 | Podklad ze štěrkodrtě ŠD A 32/64 plochy přes 100 m2 tl 150 mm | m2 | 2536.355
564952111 | Podklad z mechanicky zpevněného kameniva MZK tl 150 mm | m2 | 2352.355
919721123 | Geomříž pro stabilizaci podkladu tuhá dvouosá z PP podélná pevnost v tahu do 40 kN/m | m2 | 2352.355
919726123 | Geotextilie pro ochranu, separaci a filtraci netkaná měrná hmotnost do 500 g/m2 | m2 | 2352.355
938908411 | Čištění vozovek splachováním vodou | m2 | 2830.035
58343810 | kamenivo drcené hrubé frakce 4/8 | t | 208.176
59245005 | dlažba tvar obdélník betonová 200x100x80mm barva červená | m2 | 1981.326
dlažba_poj | plocha komunikace pro pěší pojížděná tl. 80 mm |  | 806
| komunikace pro pěší - pojížděná - tl. 370 mm - odměřeno z dwg |  | 0
| 806 |  | 806
dlažba_poj | Mezisoučet |  | 806
Použití figury:
596212223 | Kladení zámkové dlažby pozemních komunikací tl 80 mm skupiny B pl přes 300 m2 | m2 | 1651.105
121151123 | Sejmutí ornice plochy přes 500 m2 tl vrstvy do 200 mm strojně | m2 | 2830.035
122251107 | Odkopávky a prokopávky nezapažené v hornině třídy těžitelnosti I, skupiny 3 objem přes 5000 m3 strojně | m3 | 632.786
171152501 | Zhutnění podloží z hornin soudržných nebo nesoudržných pod násypy | m2 | 2830.035
181951112 | Úprava pláně v hornině třídy těžitelnosti I, skupiny 1 až 3 se zhutněním | m2 | 2830.035
451577777 | Podklad nebo lože pod dlažbu vodorovný nebo do sklonu 1:5 z kameniva těženého tl do 100 mm | m2 | 2830.035
564861111 | Podklad ze štěrkodrtě ŠD A 32/64 plochy přes 100 m2 tl 150 mm | m2 | 2536.355
564952111 | Podklad z mechanicky zpevněného kameniva MZK tl 150 mm | m2 | 2352.355
919721123 | Geomříž pro stabilizaci podkladu tuhá dvouosá z PP podélná pevnost v tahu do 40 kN/m | m2 | 2352.355
919726123 | Geotextilie pro ochranu, separaci a filtraci netkaná měrná hmotnost do 500 g/m2 | m2 | 2352.355
938908411 | Čištění vozovek splachováním vodou | m2 | 2830.035
58343810 | kamenivo drcené hrubé frakce 4/8 | t | 208.176
59245005 | dlažba tvar obdélník betonová 200x100x80mm barva červená | m2 | 1981.326
dlažba_zatrav | Konstrukce kolmého parkovacího stání, tl. 420mm, vege dlažba 300x150x80mm |  | 701.25
| Konstrukce kolmého parkovacího stání , tl. 420mm, vege dlažba čtvercová 200x200x80mm |  | 0
| (2,75*11+2,5*44)*5 |  | 701.25
dlažba_zatrav | Mezisoučet |  | 701.25
Použití figury:
596412213 | Kladení dlažby z vegetačních tvárnic pozemních komunikací tl 80 mm pl přes 300 m2 | m2 | 701.25
121151123 | Sejmutí ornice plochy přes 500 m2 tl vrstvy do 200 mm strojně | m2 | 2830.035
122251107 | Odkopávky a prokopávky nezapažené v hornině třídy těžitelnosti I, skupiny 3 objem přes 5000 m3 strojně | m3 | 632.786
171152501 | Zhutnění podloží z hornin soudržných nebo nesoudržných pod násypy | m2 | 2830.035
181951112 | Úprava pláně v hornině třídy těžitelnosti I, skupiny 1 až 3 se zhutněním | m2 | 2830.035
451577777 | Podklad nebo lože pod dlažbu vodorovný nebo do sklonu 1:5 z kameniva těženého tl do 100 mm | m2 | 2830.035
564861111 | Podklad ze štěrkodrtě ŠD A 32/64 plochy přes 100 m2 tl 150 mm | m2 | 2536.355
564952111 | Podklad z mechanicky zpevněného kameniva MZK tl 150 mm | m2 | 2352.355
919721123 | Geomříž pro stabilizaci podkladu tuhá dvouosá z PP podélná pevnost v tahu do 40 kN/m | m2 | 2352.355
919726123 | Geotextilie pro ochranu, separaci a filtraci netkaná měrná hmotnost do 500 g/m2 | m2 | 2352.355
938908411 | Čištění vozovek splachováním vodou | m2 | 2830.035
58343810 | kamenivo drcené hrubé frakce 4/8 | t | 208.176
Skladka | odvoz na skládku |  | 739.266
| "odvoz na skládku" |  | 0
| 632,786+2,016+395,2+55,264-Zasyp |  | 739.266
Skladka | Součet |  | 739.266
Použití figury:
162751117 | Vodorovné přemístění do 10000 m výkopku/sypaniny z horniny třídy těžitelnosti I, skupiny 1 až 3 | m3 | 739.266
162351103 | Vodorovné přemístění do 500 m výkopku/sypaniny z horniny třídy těžitelnosti I, skupiny 1 až 3 | m3 | 1431.266
162751119 | Příplatek k vodorovnému přemístění výkopku/sypaniny z horniny třídy těžitelnosti I, skupiny 1 až 3 ZKD 1000 m přes 10000 m | m3 | 11088.99
167151111 | Nakládání výkopku z hornin třídy těžitelnosti I, skupiny 1 až 3 přes 100 m3 | m3 | 1431.266
171201231 | Poplatek za uložení zeminy a kamení na recyklační skládce (skládkovné) kód odpadu 17 05 04 | t | 1330.679
171251201 | Uložení sypaniny na skládky nebo meziskládky | m3 | 1085.266
Zasyp | zasypy ploch |  | 346
| "drenáž" 380*0,5*0,4 |  | 76
| " doplnění zeminy - ostatní plochy - na š.1 m, 20 % z celku - předpoklad z vykopávek"800*1*0,2 |  | 160
| "zásyp vpustí" 110 |  | 110
Zasyp | Součet |  | 346
Použití figury:
174151101 | Zásyp jam, šachet rýh nebo kolem objektů sypaninou se zhutněním | m3 | 346
162351103 | Vodorovné přemístění do 500 m výkopku/sypaniny z horniny třídy těžitelnosti I, skupiny 1 až 3 | m3 | 1431.266
162751117 | Vodorovné přemístění do 10000 m výkopku/sypaniny z horniny třídy těžitelnosti I, skupiny 1 až 3 | m3 | 739.266
167151111 | Nakládání výkopku z hornin třídy těžitelnosti I, skupiny 1 až 3 přes 100 m3 | m3 | 1431.266
171251201 | Uložení sypaniny na skládky nebo meziskládky | m3 | 1085.266
IO.02 | Vodovodní přípojka - nezpůsobilé náklady
Skladka | odvoz na skládku |  | 39.46
| "odvoz na skládku" |  | 0
| 23,5+69,92-Zasyp |  | 39.46
Skladka | Součet |  | 39.46
Použití figury:
162751117 | Vodorovné přemístění do 10000 m výkopku/sypaniny z horniny třídy těžitelnosti I, skupiny 1 až 3 | m3 | 39.46
162351103 | Vodorovné přemístění do 500 m výkopku/sypaniny z horniny třídy těžitelnosti I, skupiny 1 až 3 | m3 | 147.38
162751119 | Příplatek k vodorovnému přemístění výkopku/sypaniny z horniny třídy těžitelnosti I, skupiny 1 až 3 ZKD 1000 m přes 10000 m | m3 | 591.9
167151111 | Nakládání výkopku z hornin třídy těžitelnosti I, skupiny 1 až 3 přes 100 m3 | m3 | 147.38
171201231 | Poplatek za uložení zeminy a kamení na recyklační skládce (skládkovné) kód odpadu 17 05 04 | t | 71.028
171251201 | Uložení sypaniny na skládky nebo meziskládky | m3 | 93.42
Zasyp | zasypy ploch |  | 53.96
| " vodoměrná šachta" 23,5-4,5 |  | 19
| "přípojka" 43,7*1*0,8 |  | 34.96
Zasyp | Součet |  | 53.96
Použití figury:
174151101 | Zásyp jam, šachet rýh nebo kolem objektů sypaninou se zhutněním | m3 | 53.96
162351103 | Vodorovné přemístění do 500 m výkopku/sypaniny z horniny třídy těžitelnosti I, skupiny 1 až 3 | m3 | 147.38
162751117 | Vodorovné přemístění do 10000 m výkopku/sypaniny z horniny třídy těžitelnosti I, skupiny 1 až 3 | m3 | 39.46
167151111 | Nakládání výkopku z hornin třídy těžitelnosti I, skupiny 1 až 3 přes 100 m3 | m3 | 147.38
171251201 | Uložení sypaniny na skládky nebo meziskládky | m3 | 93.42
IO.03 | Kanalizační přípojka - nezpůsobilé náklady
Skladka | odvoz na skládku |  | 34.84
| "odvoz na skládku" |  | 0
| 72,24+20-Zasyp |  | 34.84
Skladka | Součet |  | 34.84
Použití figury:
162751117 | Vodorovné přemístění do 10000 m výkopku/sypaniny z horniny třídy těžitelnosti I, skupiny 1 až 3 | m3 | 34.84
162351103 | Vodorovné přemístění do 500 m výkopku/sypaniny z horniny třídy těžitelnosti I, skupiny 1 až 3 | m3 | 149.64
162751119 | Příplatek k vodorovnému přemístění výkopku/sypaniny z horniny třídy těžitelnosti I, skupiny 1 až 3 ZKD 1000 m přes 10000 m | m3 | 522.6
167151111 | Nakládání výkopku z hornin třídy těžitelnosti I, skupiny 1 až 3 přes 100 m3 | m3 | 149.64
171201231 | Poplatek za uložení zeminy a kamení na recyklační skládce (skládkovné) kód odpadu 17 05 04 | t | 62.712
Zasyp | zasypy ploch |  | 57.4
| "přípojka" 43,4*1*1 |  | 43.4
| "zásyp šachty"20-6 |  | 14
Zasyp | Součet |  | 57.4
Použití figury:
174151101 | Zásyp jam, šachet rýh nebo kolem objektů sypaninou se zhutněním | m3 | 57.4
162351103 | Vodorovné přemístění do 500 m výkopku/sypaniny z horniny třídy těžitelnosti I, skupiny 1 až 3 | m3 | 149.64
162751117 | Vodorovné přemístění do 10000 m výkopku/sypaniny z horniny třídy těžitelnosti I, skupiny 1 až 3 | m3 | 34.84
167151111 | Nakládání výkopku z hornin třídy těžitelnosti I, skupiny 1 až 3 přes 100 m3 | m3 | 149.64
IO.05 | Slaboproudé kabelové napojení - přípojka - nezpůsobilé náklady
skl | odvoz na skládku |  | 1.28
skl | 1,28 |  | 1.28
Použití figury:
162751117 | Vodorovné přemístění do 10000 m výkopku/sypaniny z horniny třídy těžitelnosti I, skupiny 1 až 3 | m3 | 1.28
162351103 | Vodorovné přemístění do 500 m výkopku/sypaniny z horniny třídy těžitelnosti I, skupiny 1 až 3 | m3 | 1.6
Zasyp_1 | zásyp |  | 0.16
| 1,28-0,96-0,16 |  | 0.16
Zasyp_1 | Součet |  | 0.16
Použití figury:
174111101 | Zásyp jam, šachet rýh nebo kolem objektů sypaninou se zhutněním ručně | m3 | 0.16
162351103 | Vodorovné přemístění do 500 m výkopku/sypaniny z horniny třídy těžitelnosti I, skupiny 1 až 3 | m3 | 1.6
IO.07 | Sadové úpravy - nezpůsobilé náklady
keře_výs | plocha keřové výsadby |  | 57
| záhony / keřová výsadba |  | 0
| 57 |  | 57
keře_výs | Součet |  | 57
Použití figury:
183205112 | Založení záhonu v rovině a svahu do 1:5 zemina tř 3 | m2 | 57
121151123 | Sejmutí ornice plochy přes 500 m2 tl vrstvy do 200 mm strojně | m2 | 2976
181151311 | Plošná úprava terénu přes 500 m2 zemina tř 1 až 4 nerovnosti do 100 mm v rovinně a svahu do 1:5 | m2 | 2976
181351113 | Rozprostření ornice tl vrstvy do 200 mm pl přes 500 m2 v rovině nebo ve svahu do 1:5 strojně | m2 | 2976
183403114 | Obdělání půdy kultivátorováním v rovině a svahu do 1:5 | m2 | 2976
183403153 | Obdělání půdy hrabáním v rovině a svahu do 1:5 | m2 | 2976
183403161 | Obdělání půdy válením v rovině a svahu do 1:5 | m2 | 2976
184853511 | Chemické odplevelení před založením kultury nad 20 m2 postřikem na široko v rovině a svahu do 1:5 strojně | m2 | 2976
184911161 | Mulčování záhonů kačírkem tl. vrstvy do 0,1 m v rovině a svahu do 1:5 | m2 | 57
919726121 | Geotextilie pro ochranu, separaci a filtraci netkaná měrná hmotnost do 200 g/m2 | m2 | 57
58337401 | kamenivo dekorační (kačírek) frakce 8/16 | t | 6.384
štěrk | plochy zasypané štěrkem |  | 139
| zásyp ploch štěrkem |  | 0
| 11,28+19,25+10,17+11,38+19,64+25,99+26,98+14,31 |  | 139
štěrk | Součet |  | 139
Použití figury:
564730011 | Podklad z kameniva hrubého drceného vel. 8-16 mm tl 100 mm | m2 | 139
121151123 | Sejmutí ornice plochy přes 500 m2 tl vrstvy do 200 mm strojně | m2 | 2976
181151311 | Plošná úprava terénu přes 500 m2 zemina tř 1 až 4 nerovnosti do 100 mm v rovinně a svahu do 1:5 | m2 | 2976
181351113 | Rozprostření ornice tl vrstvy do 200 mm pl přes 500 m2 v rovině nebo ve svahu do 1:5 strojně | m2 | 2976
183403114 | Obdělání půdy kultivátorováním v rovině a svahu do 1:5 | m2 | 2976
183403153 | Obdělání půdy hrabáním v rovině a svahu do 1:5 | m2 | 2976
183403161 | Obdělání půdy válením v rovině a svahu do 1:5 | m2 | 2976
184853511 | Chemické odplevelení před založením kultury nad 20 m2 postřikem na široko v rovině a svahu do 1:5 strojně | m2 | 2976
Trávník | plocha vsakovacích průhledů |  | 2780
| "Odměřeno CAD" |  | 0
| 1330+165+624+106+395+160 |  | 2780
Trávník | Součet |  | 2780
Použití figury:
181411131 | Založení parkového trávníku výsevem pl do 1000 m2 v rovině a ve svahu do 1:5 | m2 | 2780
121151123 | Sejmutí ornice plochy přes 500 m2 tl vrstvy do 200 mm strojně | m2 | 2976
181151311 | Plošná úprava terénu přes 500 m2 zemina tř 1 až 4 nerovnosti do 100 mm v rovinně a svahu do 1:5 | m2 | 2976
181351113 | Rozprostření ornice tl vrstvy do 200 mm pl přes 500 m2 v rovině nebo ve svahu do 1:5 strojně | m2 | 2976
183403114 | Obdělání půdy kultivátorováním v rovině a svahu do 1:5 | m2 | 2976
183403153 | Obdělání půdy hrabáním v rovině a svahu do 1:5 | m2 | 2976
183403161 | Obdělání půdy válením v rovině a svahu do 1:5 | m2 | 2976
184853511 | Chemické odplevelení před založením kultury nad 20 m2 postřikem na široko v rovině a svahu do 1:5 strojně | m2 | 2976
185803111 | Ošetření trávníku shrabáním v rovině a svahu do 1:5 | m2 | 2780
185803211 | Uválcování trávníku v rovině a svahu do 1:5 | m2 | 2780
IO 11 | Areálové slaboproudé rozvody - nezpůsobilé náklady
skl | odvoz na skládku |  | 84
skl | 96-zasyp |  | 84
Použití figury:
162751117 | Vodorovné přemístění do 10000 m výkopku/sypaniny z horniny třídy těžitelnosti I, skupiny 1 až 3 | m3 | 84
162351103 | Vodorovné přemístění do 500 m výkopku/sypaniny z horniny třídy těžitelnosti I, skupiny 1 až 3 | m3 | 108
162751119 | Příplatek k vodorovnému přemístění výkopku/sypaniny z horniny třídy těžitelnosti I, skupiny 1 až 3 ZKD 1000 m přes 10000 m | m3 | 1260
167151111 | Nakládání výkopku z hornin třídy těžitelnosti I, skupiny 1 až 3 přes 100 m3 | m3 | 108
171201231 | Poplatek za uložení zeminy a kamení na recyklační skládce (skládkovné) kód odpadu 17 05 04 | t | 151.2
Zasyp | zásyp |  | 12
| 96-12-72 |  | 12
Zasyp | Součet |  | 12
Použití figury:
174111101 | Zásyp jam, šachet rýh nebo kolem objektů sypaninou se zhutněním ručně | m3 | 12
162351103 | Vodorovné přemístění do 500 m výkopku/sypaniny z horniny třídy těžitelnosti I, skupiny 1 až 3 | m3 | 108
162751117 | Vodorovné přemístění do 10000 m výkopku/sypaniny z horniny třídy těžitelnosti I, skupiny 1 až 3 | m3 | 84
167151111 | Nakládání výkopku z hornin třídy těžitelnosti I, skupiny 1 až 3 přes 100 m3 | m3 | 108
IO 12 | Areálové rozvody splaškové a dešťová kanalizace - nezpůsobilé náklady
Skladka | odvoz na skládku |  | 1082.31
| "odvoz na skládku" |  | 0
| 1782+2577,75+191,25-Zasyp |  | 1082.31
Skladka | Součet |  | 1082.31
Použití figury:
162751117 | Vodorovné přemístění do 10000 m výkopku/sypaniny z horniny třídy těžitelnosti I, skupiny 1 až 3 | m3 | 1082.31
162351103 | Vodorovné přemístění do 500 m výkopku/sypaniny z horniny třídy těžitelnosti I, skupiny 1 až 3 | m3 | 8019.69
162751119 | Příplatek k vodorovnému přemístění výkopku/sypaniny z horniny třídy těžitelnosti I, skupiny 1 až 3 ZKD 1000 m přes 10000 m | m3 | 16234.65
167151111 | Nakládání výkopku z hornin třídy těžitelnosti I, skupiny 1 až 3 přes 100 m3 | m3 | 8019.69
171201231 | Poplatek za uložení zeminy a kamení na recyklační skládce (skládkovné) kód odpadu 17 05 04 | t | 1948.158
171251201 | Uložení sypaniny na skládky nebo meziskládky | m3 | 4551
Zasyp | zasypy ploch |  | 3468.69
| vsakovací galerie |  | 0
| 1782-300 |  | 1482
| " šachty DN1000" 191,25-67 |  | 124.25
| " Drenáž DN150" 124,25-26,4-79,2 |  | 18.65
| areálové rozvody |  | 0
| "dešťová kanalizace "876,6-48,7-146,1 |  | 681.8
| " splašková kanalizace "1197-39,9-119,7 |  | 1037.4
| "vodovod - areál "39,75-4,77-1,59 |  | 33.39
| "provozní voda "92,4-4,62-13,86 |  | 73.92
| " potrubí rozstřiku dešťových vod" 28,8-2,88-8,64 |  | 17.28
Zasyp | Součet |  | 3468.69
Použití figury:
174151101 | Zásyp jam, šachet rýh nebo kolem objektů sypaninou se zhutněním | m3 | 3468.69
162351103 | Vodorovné přemístění do 500 m výkopku/sypaniny z horniny třídy těžitelnosti I, skupiny 1 až 3 | m3 | 8019.69
162751117 | Vodorovné přemístění do 10000 m výkopku/sypaniny z horniny třídy těžitelnosti I, skupiny 1 až 3 | m3 | 1082.31
167151111 | Nakládání výkopku z hornin třídy těžitelnosti I, skupiny 1 až 3 přes 100 m3 | m3 | 8019.69
171251201 | Uložení sypaniny na skládky nebo meziskládky | m3 | 4551
SO 02 | Oplocení - nezpůsobilé náklady
Skladka | odvoz na skládku |  | 11.376
| "odvoz na skládku" |  | 0
| 56,88-Zasyp |  | 11.376
Skladka | Součet |  | 11.376
Použití figury:
162751117 | Vodorovné přemístění do 10000 m výkopku/sypaniny z horniny třídy těžitelnosti I, skupiny 1 až 3 | m3 | 11.376
162351103 | Vodorovné přemístění do 500 m výkopku/sypaniny z horniny třídy těžitelnosti I, skupiny 1 až 3 | m3 | 102.384
162751119 | Příplatek k vodorovnému přemístění výkopku/sypaniny z horniny třídy těžitelnosti I, skupiny 1 až 3 ZKD 1000 m přes 10000 m | m3 | 170.64
167151111 | Nakládání výkopku z hornin třídy těžitelnosti I, skupiny 1 až 3 přes 100 m3 | m3 | 102.384
171201231 | Poplatek za uložení zeminy a kamení na recyklační skládce (skládkovné) kód odpadu 17 05 04 | t | 20.477
171251201 | Uložení sypaniny na skládky nebo meziskládky | m3 | 56.88
Zasyp | zasypy ploch |  | 45.504
| 56,88-11,376 |  | 45.504
Zasyp | Součet |  | 45.504
Použití figury:
174151101 | Zásyp jam, šachet rýh nebo kolem objektů sypaninou se zhutněním | m3 | 45.504
162351103 | Vodorovné přemístění do 500 m výkopku/sypaniny z horniny třídy těžitelnosti I, skupiny 1 až 3 | m3 | 102.384
162751117 | Vodorovné přemístění do 10000 m výkopku/sypaniny z horniny třídy těžitelnosti I, skupiny 1 až 3 | m3 | 11.376
167151111 | Nakládání výkopku z hornin třídy těžitelnosti I, skupiny 1 až 3 přes 100 m3 | m3 | 102.384
171251201 | Uložení sypaniny na skládky nebo meziskládky | m3 | 56.88