## Rekapitulace stavby
Export Komplet | [27 empty] | 2.0 | ZAMOK |  |  |  |  | False | False | {1271545f-fb8e-408d-915c-2cbef4f7c4bc}
[33 empty] | 0,01 | 21
[33 empty] | 0,01 | 15
|  | REKAPITULACE STAVBY | [17 empty] | v --- níže se nacházejí doplnkové a pomocné údaje k sestavám --- v | [11 empty] | Návod na vyplnění | 0,001
|  | Kód: |  |  |  |  | 81/22/AOP | [24 empty] | Měnit lze pouze buňky se žlutým podbarvením! 1) na prvním listu Rekapitulace stavby vyplňte v sestavě a) Souhrnný list - údaje o Uchazeči (přenesou se do ostatních sestav i v jiných listech) b) Rekapitulace objektů - potřebné Ostatní náklady 2) na vybraných listech vyplňte v sestavě a) Krycí list - údaje o Uchazeči, pokud se liší od údajů o Uchazeči na Souhrnném listu (údaje se přenesou do ostatních sestav v daném listu) b) Rekapitulace rozpočtu - potřebné Ostatní náklady c) Celkové náklady za stavbu - ceny u položek - množství, pokud má žluté podbarvení - a v případě potřeby poznámku (ta je ve skrytém sloupci) | 0,01
|  | Stavba: |  |  |  |  | Oprava komunikace v ul. Markova, Hradec Králové | [25 empty] | 0,01
|  | KSO: | [13 empty] | CC-CZ: | [16 empty] | 0,01
|  | Místo: |  |  |  |  | Hradec Králové | [8 empty] | Datum: |  | 29. 3. 2023 | [14 empty] | 0,01
0,01
|  | Zadavatel: | [13 empty] | IČ: | [16 empty] | 0,01
[16 empty] | DIČ: | [16 empty] | 0,01
0,01
|  | Uchazeč: | [13 empty] | IČ: |  | Vyplň údaj | [14 empty] | 0,01
|  |  | Vyplň údaj | [12 empty] | DIČ: |  | Vyplň údaj | [14 empty] | 0,01
False
|  | Projektant: | [13 empty] | IČ: | [16 empty] | False
|  |  | VIAPROJEKT s.r.o. HK | [12 empty] | DIČ: | [16 empty] | True
0,01
|  | Zpracovatel: | [13 empty] | IČ: | [16 empty] | 0,01
|  |  | B.Burešová | [12 empty] | DIČ: | [16 empty] | True
Poznámka:
|  | Cena bez DPH | [13 empty] | 0
[8 empty] | Sazba daně |  |  | Základ daně |  |  |  |  | Výše daně
|  | DPH |  | základní |  |  |  | 21% |  |  | 0 |  |  |  |  | 0
|  |  |  | snížená |  |  |  | 15% |  |  | 0 |  |  |  |  | 0
|  |  |  | zákl. přenesená |  |  |  | 21% |  |  | 0 |  |  |  |  | 0
|  |  |  | sníž. přenesená |  |  |  | 15% |  |  | 0 |  |  |  |  | 0
|  |  |  | nulová |  |  |  | 0% |  |  | 0 |  |  |  |  | 0
|  | Cena s DPH | [6 empty] | v |  |  | CZK |  |  |  | 0
|  | Projektant | [11 empty] | Zpracovatel
|  | Datum a podpis: | [7 empty] | Razítko |  |  |  | Datum a podpis: |  |  | Razítko
|  | Objednavatel | [11 empty] | Uchazeč
|  | Datum a podpis: | [7 empty] | Razítko |  |  |  | Datum a podpis: |  |  | Razítko
REKAPITULACE OBJEKTŮ STAVBY A SOUPISŮ PRACÍ
| Kód: | [6 empty] | 81/22/AOP
| Stavba: | [6 empty] | Oprava komunikace v ul. Markova, Hradec Králové
| Místo: | [6 empty] | Hradec Králové | [6 empty] | Datum: |  | 29. 3. 2023
| Zadavatel: | [13 empty] | Projektant: |  | VIAPROJEKT s.r.o. HK |  |  | Informatívní údaje z listů zakázek
| Uchazeč: | [13 empty] | Zpracovatel: |  | B.Burešová
| Kód |  |  |  | Popis | [7 empty] | Cena bez DPH [CZK] |  |  |  |  | Cena s DPH [CZK] | Typ | z toho Ostat. náklady [CZK] | DPH [CZK] | Normohodiny [h] | DPH základní [CZK] | DPH snížená [CZK] | DPH základní přenesená [CZK] | DPH snížená přenesená [CZK] | Základna DPH základní | Základna DPH snížená | Základna DPH zákl. přenesená | Základna DPH sníž. přenesená | Základna DPH nulová
| Náklady z rozpočtů | [11 empty] | 0 |  |  |  |  | 0 |  | 0 | 0 | 0 | 0 | 0 | 0 | 0 | 0 | 0 | 0 | 0 | 0 |  | D | 0 | ###NOIMPORT### | IMPORT | {1271545f-fb8e-408d-915c-2cbef4f7c4bc} | {00000000-0000-0000-0000-000000000000}
|  | A |  |  |  | Zpevněné plochy - I.ETAPA | [6 empty] | 0 |  |  |  |  | 0 | STA | 0 | 0 | 0 | 0 | 0 | 0 | 0 | 0 | 0 | 0 | 0 | 0 |  | D | 1 | ###NOIMPORT### | IMPORT | {32ab1fd3-d576-44d7-8b88-5e38eb160e7d} | {1271545f-fb8e-408d-915c-2cbef4f7c4bc} | 2
/ |  |  | a |  |  |  | příprava území | [5 empty] | 0 |  |  |  |  | 0 | Soupis | 0 | 0 | 0 | 0 | 0 | 0 | 0 | 0 | 0 | 0 | 0 | 0 |  |  | 2 |  | IMPORT | {7a980910-b624-4ac4-81fc-504264e84a5e} | {32ab1fd3-d576-44d7-8b88-5e38eb160e7d}
/ |  |  | b |  |  |  | návrh | [5 empty] | 0 |  |  |  |  | 0 | Soupis | 0 | 0 | 0 | 0 | 0 | 0 | 0 | 0 | 0 | 0 | 0 | 0 |  |  | 2 |  | IMPORT | {a4eb1b85-8620-425c-a5d4-1f7d3c57ac88} | {32ab1fd3-d576-44d7-8b88-5e38eb160e7d}
/ |  | B |  |  |  | Vedlejší a ostatní náklady | [6 empty] | 0 |  |  |  |  | 0 | STA | 0 | 0 | 0 | 0 | 0 | 0 | 0 | 0 | 0 | 0 | 0 | 0 |  |  | 1 |  | IMPORT | {10a4fd9b-9a5b-4694-b9e7-8b38ae91cf76} | {1271545f-fb8e-408d-915c-2cbef4f7c4bc} | 2

## a - příprava území
{7a980910-b624-4ac4-81fc-504264e84a5e}
2
| KRYCÍ LIST SOUPISU PRACÍ | [7 empty] | v --- níže se nacházejí doplnkové a pomocné údaje k sestavám --- v | [8 empty] | False
Stavba:
Oprava komunikace v ul. Markova, Hradec Králové
Objekt:
A - Zpevněné plochy - I.ETAPA
Soupis:
a - příprava území
| KSO: |  |  |  |  | CC-CZ:
| Místo: |  | Hradec Králové |  |  | Datum: | 29. 3. 2023
| Zadavatel: |  |  |  |  | IČ:
DIČ:
| Uchazeč: |  |  |  |  | IČ: | Vyplň údaj
|  | Vyplň údaj |  |  |  | DIČ: | Vyplň údaj
| Projektant: |  |  |  |  | IČ:
|  | VIAPROJEKT s.r.o. HK |  |  |  | DIČ:
| Zpracovatel: |  |  |  |  | IČ:
|  | B.Burešová |  |  |  | DIČ:
Poznámka:
| Cena bez DPH | [5 empty] | 0
|  |  | Základ daně |  |  | Sazba daně | Výše daně
| DPH | základní | 0 |  |  | 21% | 0
|  | snížená | 0 |  |  | 15% | 0
|  | zákl. přenesená | 0 |  |  | 21% | 0
|  | sníž. přenesená | 0 |  |  | 15% | 0
|  | nulová | 0 |  |  | 0% | 0
| Cena s DPH |  |  | v | CZK |  | 0
| Projektant |  |  | Zpracovatel
| Datum a podpis: |  | Razítko | Datum a podpis: |  |  | Razítko
| Objednavatel |  |  | Uchazeč
| Datum a podpis: |  | Razítko | Datum a podpis: |  |  | Razítko
REKAPITULACE ČLENĚNÍ SOUPISU PRACÍ
Stavba:
Oprava komunikace v ul. Markova, Hradec Králové
Objekt:
A - Zpevněné plochy - I.ETAPA
Soupis:
a - příprava území
Místo: |  |  | Hradec Králové |  |  | Datum: | 29. 3. 2023
Zadavatel: | [5 empty] | Projektant: | VIAPROJEKT s.r.o. HK
Uchazeč: |  |  | Vyplň údaj |  |  | Zpracovatel: | B.Burešová
Kód dílu - Popis | [6 empty] | Cena celkem [CZK]
Náklady ze soupisu prací | [6 empty] | 0 | [11 empty] | -1
| HSV - Práce a dodávky HSV | [5 empty] | 0
| 1 - Zemní práce | [5 empty] | 0
| 9 - Ostatní konstrukce a práce, bourání | [5 empty] | 0
| 997 - Přesun sutě | [5 empty] | 0
| 998 - Přesun hmot | [5 empty] | 0
SOUPIS PRACÍ
Stavba:
Oprava komunikace v ul. Markova, Hradec Králové
Objekt:
A - Zpevněné plochy - I.ETAPA
Soupis:
a - příprava území
Místo: |  |  | Hradec Králové |  |  | Datum: | 29. 3. 2023
Zadavatel: | [5 empty] | Projektant: | VIAPROJEKT s.r.o. HK
Uchazeč: |  |  | Vyplň údaj |  |  | Zpracovatel: | B.Burešová
PČ | Typ | Kód | Popis | MJ | Množství | J.cena [CZK] | Cena celkem [CZK] | Cenová soustava |  | DPH | J. Nh [h] | Nh celkem [h] | J. hmotnost [t] | Hmotnost celkem [t] | J. suť [t] | Suť Celkem [t]
Náklady soupisu celkem | [6 empty] | 0 |  |  |  |  | 0 |  | 34.3205 |  | 779.9185 |  | D | -1 | [10 empty] | 0
| D | HSV | Práce a dodávky HSV |  |  |  | 0 |  |  |  |  | 0 |  | 34.3205 |  | 779.9185 | 1 | D | 0 |  |  |  | ROZPOCET | [6 empty] | 0
| D | 1 | Zemní práce |  |  |  | 0 |  |  |  |  | 0 |  | 34.3205 |  | 779.9185 | 1 | D | 1 |  |  |  | ROZPOCET | [6 empty] | 0
1 | K | 112101102 | Odstranění stromů listnatých průměru kmene přes 300 do 500 mm | kus | 10 |  | 0 | CS ÚRS 2023 01 |  | základní |  | 0 | 0 | 0 | 0 | 0 | 4 | K | 2 |  |  |  | ROZPOCET | 0 | 0 | 0 | 0 | 0 | 1 | 0 | 4 | -1372717695
| VV |  | viz.příloha č.2 | [14 empty] | VV | 2 | 1 | True | 0 | ROZPOCET
| VV |  | 10 |  | 10 | [12 empty] | VV | 2 | 2 | True | 0 | ROZPOCET
| VV |  | Součet |  | 10 | [12 empty] | VV | 2 | 4 | True | 1 | ROZPOCET
2 | K | 112251102 | Odstranění pařezů průměru přes 300 do 500 mm | kus | 10 |  | 0 | CS ÚRS 2023 01 |  | základní |  | 0 | 0 | 0 | 0 | 0 | 4 | K | 2 |  |  |  | ROZPOCET | 0 | 0 | 0 | 0 | 0 | 1 | 0 | 4 | -1187903718
| VV |  | viz.příloha č.2 | [14 empty] | VV | 2 | 1 | True | 0 | ROZPOCET
| VV |  | 10 |  | 10 | [12 empty] | VV | 2 | 2 | True | 0 | ROZPOCET
| VV |  | Součet |  | 10 | [12 empty] | VV | 2 | 4 | True | 1 | ROZPOCET
3 | K | 113106132 | Rozebrání dlažeb z betonových nebo kamenných dlaždic komunikací pro pěší strojně pl do 50 m2 | m2 | 10.5 |  | 0 | CS ÚRS 2023 01 |  | základní |  | 0 | 0 | 0 | 0.255 | 2.6775 | 4 | K | 2 |  |  |  | ROZPOCET | 0 | 0 | 0 | 0 | 0 | 1 | 0 | 4 | 2091999804
| VV |  | vybourání betonového vodícího proužku viz.příloha č.2 | [14 empty] | VV | 2 | 1 | True | 0 | ROZPOCET
| VV |  | (17+19+3,5+2,5)*0,25 |  | 10.5 | [12 empty] | VV | 2 | 2 | True | 0 | ROZPOCET
| VV |  | Součet |  | 10.5 | [12 empty] | VV | 2 | 4 | True | 1 | ROZPOCET
4 | K | 113106132 | Rozebrání dlažeb z betonových nebo kamenných dlaždic komunikací pro pěší strojně pl do 50 m2 | m2 | 21 |  | 0 | CS ÚRS 2023 01 |  | základní |  | 0 | 0 | 0 | 0.255 | 5.355 | 4 | K | 2 |  |  |  | ROZPOCET | 0 | 0 | 0 | 0 | 0 | 1 | 0 | 4 | 906525823
| VV |  | vybourání vjezdu-kryt dlažba 300/300, viz.příloha č.2 | [14 empty] | VV | 2 | 1 | True | 0 | ROZPOCET
| VV |  | 11+10 |  | 21 | [12 empty] | VV | 2 | 2 | True | 0 | ROZPOCET
| VV |  | Součet |  | 21 | [12 empty] | VV | 2 | 4 | True | 1 | ROZPOCET
5 | K | 113106142 | Rozebrání dlažeb z betonových nebo kamenných dlaždic komunikací pro pěší strojně pl přes 50 m2 | m2 | 173 |  | 0 | CS ÚRS 2023 01 |  | základní |  | 0 | 0 | 0 | 0.255 | 44.115 | 4 | K | 2 |  |  |  | ROZPOCET | 0 | 0 | 0 | 0 | 0 | 1 | 0 | 4 | 1533034913
| VV |  | vybourání chodníku-kryt dlažba 300/300, viz.příloha č.2 | [14 empty] | VV | 2 | 1 | True | 0 | ROZPOCET
| VV |  | 59+6+33+5+65+5 |  | 173 | [12 empty] | VV | 2 | 2 | True | 0 | ROZPOCET
| VV |  | Součet |  | 173 | [12 empty] | VV | 2 | 4 | True | 1 | ROZPOCET
6 | K | 113106185 | Rozebrání dlažeb vozovek z drobných kostek s ložem z kameniva strojně pl do 50 m2 | m2 | 16 |  | 0 | CS ÚRS 2023 01 |  | základní |  | 0 | 0 | 0 | 0.32 | 5.12 | 4 | K | 2 |  |  |  | ROZPOCET | 0 | 0 | 0 | 0 | 0 | 1 | 0 | 4 | 1649874090
| VV |  | vybourání vjezdu-kryt ŽK 100/100, viz.příloha č.2 | [14 empty] | VV | 2 | 1 | True | 0 | ROZPOCET
| VV |  | 8+8 |  | 16 | [12 empty] | VV | 2 | 2 | True | 0 | ROZPOCET
| VV |  | Součet |  | 16 | [12 empty] | VV | 2 | 4 | True | 1 | ROZPOCET
7 | K | 113107153 | Odstranění podkladu z kameniva těženého tl přes 200 do 300 mm strojně pl přes 50 do 200 m2 | m2 | 65 |  | 0 | CS ÚRS 2023 01 |  | základní |  | 0 | 0 | 0 | 0.5 | 32.5 | 4 | K | 2 |  |  |  | ROZPOCET | 0 | 0 | 0 | 0 | 0 | 1 | 0 | 4 | 898417709
| VV |  | vybourání zpevněné plochy-kryt kačírek v tl. 30 cm, viz.příloha č.2 | [14 empty] | VV | 2 | 1 | True | 0 | ROZPOCET
| VV |  | 65 |  | 65 | [12 empty] | VV | 2 | 2 | True | 0 | ROZPOCET
| VV |  | Součet |  | 65 | [12 empty] | VV | 2 | 4 | True | 1 | ROZPOCET
8 | K | 113107163 | Odstranění podkladu z kameniva drceného tl přes 200 do 300 mm strojně pl přes 50 do 200 m2 | m2 | 173 |  | 0 | CS ÚRS 2023 01 |  | základní |  | 0 | 0 | 0 | 0.44 | 76.12 | 4 | K | 2 |  |  |  | ROZPOCET | 0 | 0 | 0 | 0 | 0 | 1 | 0 | 4 | -454472314
| VV |  | vybourání chodníku - kryt dlažba 300/300, viz.příloha č.2 | [14 empty] | VV | 2 | 1 | True | 0 | ROZPOCET
| VV |  | 59+6+33+5+65+5 |  | 173 | [12 empty] | VV | 2 | 2 | True | 0 | ROZPOCET
| VV |  | Součet |  | 173 | [12 empty] | VV | 2 | 4 | True | 1 | ROZPOCET
9 | K | 113107224 | Odstranění podkladu z kameniva drceného tl přes 300 do 400 mm strojně pl přes 200 m2 | m2 | 783 |  | 0 | CS ÚRS 2023 01 |  | základní |  | 0 | 0 | 0 | 0.58 | 454.14 | 4 | K | 2 |  |  |  | ROZPOCET | 0 | 0 | 0 | 0 | 0 | 1 | 0 | 4 | 1552132959
| VV |  | vybourání stávající komunikace - štět+štěrk, viz.příloha č.2 | [14 empty] | VV | 2 | 1 | True | 0 | ROZPOCET
| VV |  | 783 |  | 783 | [12 empty] | VV | 2 | 2 | True | 0 | ROZPOCET
| VV |  | Součet |  | 783 | [12 empty] | VV | 2 | 4 | True | 1 | ROZPOCET
10 | K | 113107241 | Odstranění podkladu živičného tl 50 mm strojně pl přes 200 m2 | m2 | 783 |  | 0 | CS ÚRS 2023 01 |  | základní |  | 0 | 0 | 0 | 0.098 | 76.734 | 4 | K | 2 |  |  |  | ROZPOCET | 0 | 0 | 0 | 0 | 0 | 1 | 0 | 4 | 1193296945
| VV |  | vybourání stávající komunikace - penetrační makadam, viz.příloha č.2 | [14 empty] | VV | 2 | 1 | True | 0 | ROZPOCET
| VV |  | 783 |  | 783 | [12 empty] | VV | 2 | 2 | True | 0 | ROZPOCET
| VV |  | Součet |  | 783 | [12 empty] | VV | 2 | 4 | True | 1 | ROZPOCET
11 | K | 113107322 | Odstranění podkladu z kameniva drceného tl přes 100 do 200 mm strojně pl do 50 m2 | m2 | 40 |  | 0 | CS ÚRS 2023 01 |  | základní |  | 0 | 0 | 0 | 0.29 | 11.6 | 4 | K | 2 |  |  |  | ROZPOCET | 0 | 0 | 0 | 0 | 0 | 1 | 0 | 4 | -46492397
| VV |  | vybourání chodníku-kryt asfalt, viz.příloha č.2 | [14 empty] | VV | 2 | 1 | True | 0 | ROZPOCET
| VV |  | 2,5+1,5+26+10 |  | 40 | [12 empty] | VV | 2 | 2 | True | 0 | ROZPOCET
| VV |  | Součet |  | 40 | [12 empty] | VV | 2 | 4 | True | 1 | ROZPOCET
12 | K | 113107323 | Odstranění podkladu z kameniva drceného tl přes 200 do 300 mm strojně pl do 50 m2 | m2 | 16 |  | 0 | CS ÚRS 2023 01 |  | základní |  | 0 | 0 | 0 | 0.44 | 7.04 | 4 | K | 2 |  |  |  | ROZPOCET | 0 | 0 | 0 | 0 | 0 | 1 | 0 | 4 | -1558806392
| VV |  | vybourání vjezdy-kryt ŽK 100/100, viz.příloha č.2 | [14 empty] | VV | 2 | 1 | True | 0 | ROZPOCET
| VV |  | 8+8 |  | 16 | [12 empty] | VV | 2 | 2 | True | 0 | ROZPOCET
| VV |  | Součet |  | 16 | [12 empty] | VV | 2 | 4 | True | 1 | ROZPOCET
13 | K | 113107323 | Odstranění podkladu z kameniva drceného tl přes 200 do 300 mm strojně pl do 50 m2 | m2 | 21 |  | 0 | CS ÚRS 2023 01 |  | základní |  | 0 | 0 | 0 | 0.44 | 9.24 | 4 | K | 2 |  |  |  | ROZPOCET | 0 | 0 | 0 | 0 | 0 | 1 | 0 | 4 | 759169994
| VV |  | vybourání vjezdu-kryt dlažba 300/300, viz.příloha č.2 | [14 empty] | VV | 2 | 1 | True | 0 | ROZPOCET
| VV |  | 11+10 |  | 21 | [12 empty] | VV | 2 | 2 | True | 0 | ROZPOCET
| VV |  | Součet |  | 21 | [12 empty] | VV | 2 | 4 | True | 1 | ROZPOCET
14 | K | 113107323 | Odstranění podkladu z kameniva drceného tl přes 200 do 300 mm strojně pl do 50 m2 | m2 | 12 |  | 0 | CS ÚRS 2023 01 |  | základní |  | 0 | 0 | 0 | 0.44 | 5.28 | 4 | K | 2 |  |  |  | ROZPOCET | 0 | 0 | 0 | 0 | 0 | 1 | 0 | 4 | -1472290072
| VV |  | vybourání zpevněné plochy-kryt kamenivo v tl. 30 cm, viz.příloha č.2 | [14 empty] | VV | 2 | 1 | True | 0 | ROZPOCET
| VV |  | 12 |  | 12 | [12 empty] | VV | 2 | 2 | True | 0 | ROZPOCET
| VV |  | Součet |  | 12 | [12 empty] | VV | 2 | 4 | True | 1 | ROZPOCET
15 | K | 113107330 | Odstranění podkladu z betonu prostého tl do 100 mm strojně pl do 50 m2 | m2 | 40 |  | 0 | CS ÚRS 2023 01 |  | základní |  | 0 | 0 | 0 | 0.24 | 9.6 | 4 | K | 2 |  |  |  | ROZPOCET | 0 | 0 | 0 | 0 | 0 | 1 | 0 | 4 | -821135917
| VV |  | vybourání chodníku-kryt asfalt, viz.příloha č.2 | [14 empty] | VV | 2 | 1 | True | 0 | ROZPOCET
| VV |  | 2,5+1,5+26+10 |  | 40 | [12 empty] | VV | 2 | 2 | True | 0 | ROZPOCET
| VV |  | Součet |  | 40 | [12 empty] | VV | 2 | 4 | True | 1 | ROZPOCET
16 | K | 113107341 | Odstranění podkladu živičného tl 50 mm strojně pl do 50 m2 | m2 | 40 |  | 0 | CS ÚRS 2023 01 |  | základní |  | 0 | 0 | 0 | 0.098 | 3.92 | 4 | K | 2 |  |  |  | ROZPOCET | 0 | 0 | 0 | 0 | 0 | 1 | 0 | 4 | 446051409
| VV |  | vybourání chodníku-kryt asfalt, viz.příloha č.2 | [14 empty] | VV | 2 | 1 | True | 0 | ROZPOCET
| VV |  | 2,5+1,5+26+10 |  | 40 | [12 empty] | VV | 2 | 2 | True | 0 | ROZPOCET
| VV |  | Součet |  | 40 | [12 empty] | VV | 2 | 4 | True | 1 | ROZPOCET
17 | K | 113154112 | Frézování živičného krytu tl 40 mm pruh š 0,5 m pl do 500 m2 bez překážek v trase | m2 | 16 |  | 0 | CS ÚRS 2023 01 |  | základní |  | 0 | 3e-05 | 0.00048 | 0.092 | 1.472 | 4 | K | 2 |  |  |  | ROZPOCET | 0 | 0 | 0 | 0 | 0 | 1 | 0 | 4 | -532876159
| VV |  | viz.příloha č.2 | [14 empty] | VV | 2 | 1 | True | 0 | ROZPOCET
| VV |  | (6+8+18)*0,5 |  | 16 | [12 empty] | VV | 2 | 2 | True | 0 | ROZPOCET
| VV |  | Součet |  | 16 | [12 empty] | VV | 2 | 4 | True | 1 | ROZPOCET
18 | K | 113201112 | Vytrhání obrub silničních ležatých | m | 15 |  | 0 | CS ÚRS 2023 01 |  | základní |  | 0 | 0 | 0 | 0.29 | 4.35 | 4 | K | 2 |  |  |  | ROZPOCET | 0 | 0 | 0 | 0 | 0 | 1 | 0 | 4 | -1226267964
| VV |  | betonový, viz.příloha č.2 | [14 empty] | VV | 2 | 1 | True | 0 | ROZPOCET
| VV |  | 9+6 |  | 15 | [12 empty] | VV | 2 | 2 | True | 0 | ROZPOCET
| VV |  | Součet |  | 15 | [12 empty] | VV | 2 | 4 | True | 1 | ROZPOCET
19 | K | 113202111 | Vytrhání obrub krajníků obrubníků stojatých | m | 76 |  | 0 | CS ÚRS 2023 01 |  | základní |  | 0 | 0 | 0 | 0.205 | 15.58 | 4 | K | 2 |  |  |  | ROZPOCET | 0 | 0 | 0 | 0 | 0 | 1 | 0 | 4 | 1141641632
| VV |  | kamenný obrubník š.30, viz.příloha č.2 | [14 empty] | VV | 2 | 1 | True | 0 | ROZPOCET
| VV |  | 41+33+2 |  | 76 | [12 empty] | VV | 2 | 2 | True | 0 | ROZPOCET
| VV |  | Součet |  | 76 | [12 empty] | VV | 2 | 4 | True | 1 | ROZPOCET
20 | K | 113202111 | Vytrhání obrub krajníků obrubníků stojatých | m | 55 |  | 0 | CS ÚRS 2023 01 |  | základní |  | 0 | 0 | 0 | 0.205 | 11.275 | 4 | K | 2 |  |  |  | ROZPOCET | 0 | 0 | 0 | 0 | 0 | 1 | 0 | 4 | -1111587343
| VV |  | kamenný obrubník š.15 cm, viz.příloha č.2 | [14 empty] | VV | 2 | 1 | True | 0 | ROZPOCET
| VV |  | 6,5+5+1,5+6+17+19 |  | 55 | [12 empty] | VV | 2 | 2 | True | 0 | ROZPOCET
| VV |  | Součet |  | 55 | [12 empty] | VV | 2 | 4 | True | 1 | ROZPOCET
21 | K | 113204111 | Vytrhání obrub záhonových | m | 95 |  | 0 | CS ÚRS 2023 01 |  | základní |  | 0 | 0 | 0 | 0.04 | 3.8 | 4 | K | 2 |  |  |  | ROZPOCET | 0 | 0 | 0 | 0 | 0 | 1 | 0 | 4 | -1177146617
| VV |  | betonový obrubník š.5cm, viz.příloha č.2 | [14 empty] | VV | 2 | 1 | True | 0 | ROZPOCET
| VV |  | 2,5+10+1,5+20+1,5+4,5+10,5+26,5+5+6+2+5 |  | 95 | [12 empty] | VV | 2 | 2 | True | 0 | ROZPOCET
| VV |  | Součet |  | 95 | [12 empty] | VV | 2 | 4 | True | 1 | ROZPOCET
22 | K | 121151103 | Sejmutí ornice plochy do 100 m2 tl vrstvy do 200 mm strojně | m2 | 49 |  | 0 | CS ÚRS 2023 01 |  | základní |  | 0 | 0 | 0 | 0 | 0 | 4 | K | 2 |  |  |  | ROZPOCET | 0 | 0 | 0 | 0 | 0 | 1 | 0 | 4 | 254544310
| VV |  | sejmutí ornice v tl.10 cm, viz.příloha č.2 | [14 empty] | VV | 2 | 1 | True | 0 | ROZPOCET
| VV |  | 2+3+7+1+11+10+15 |  | 49 | [12 empty] | VV | 2 | 2 | True | 0 | ROZPOCET
| VV |  | Součet |  | 49 | [12 empty] | VV | 2 | 4 | True | 1 | ROZPOCET
23 | K | 132251253 | Hloubení rýh nezapažených š do 2000 mm v hornině třídy těžitelnosti I skupiny 3 objem do 100 m3 strojně | m3 | 50 |  | 0 | CS ÚRS 2023 01 |  | základní |  | 0 | 0 | 0 | 0 | 0 | 4 | K | 2 |  |  |  | ROZPOCET | 0 | 0 | 0 | 0 | 0 | 1 | 0 | 4 | -124722476
| VV |  | kabelové žlaby, viz.příloha č.1 | [14 empty] | VV | 2 | 1 | True | 0 | ROZPOCET
| VV |  | 1*0,5*100 |  | 50 | [12 empty] | VV | 2 | 2 | True | 0 | ROZPOCET
| VV |  | Součet |  | 50 | [12 empty] | VV | 2 | 4 | True | 1 | ROZPOCET
24 | K | 139001101 | Příplatek za ztížení vykopávky v blízkosti podzemního vedení | m3 | 50 |  | 0 | CS ÚRS 2023 01 |  | základní |  | 0 | 0 | 0 | 0 | 0 | 4 | K | 2 |  |  |  | ROZPOCET | 0 | 0 | 0 | 0 | 0 | 1 | 0 | 4 | 1838241980
| VV |  | kabelové žlaby, viz.příloha č.1 | [14 empty] | VV | 2 | 1 | True | 0 | ROZPOCET
| VV |  | 1*0,5*100 |  | 50 | [12 empty] | VV | 2 | 2 | True | 0 | ROZPOCET
| VV |  | Součet |  | 50 | [12 empty] | VV | 2 | 4 | True | 1 | ROZPOCET
25 | K | 162201402 | Vodorovné přemístění větví stromů listnatých do 1 km D kmene přes 300 do 500 mm | kus | 10 |  | 0 | CS ÚRS 2023 01 |  | základní |  | 0 | 0 | 0 | 0 | 0 | 4 | K | 2 |  |  |  | ROZPOCET | 0 | 0 | 0 | 0 | 0 | 1 | 0 | 4 | 436079439
| VV |  | viz,příloha č.2 | [14 empty] | VV | 2 | 1 | True | 0 | ROZPOCET
| VV |  | 10 |  | 10 | [12 empty] | VV | 2 | 2 | True | 0 | ROZPOCET
| VV |  | Součet |  | 10 | [12 empty] | VV | 2 | 4 | True | 1 | ROZPOCET
26 | K | 162201412 | Vodorovné přemístění kmenů stromů listnatých do 1 km D kmene přes 300 do 500 mm | kus | 10 |  | 0 | CS ÚRS 2023 01 |  | základní |  | 0 | 0 | 0 | 0 | 0 | 4 | K | 2 |  |  |  | ROZPOCET | 0 | 0 | 0 | 0 | 0 | 1 | 0 | 4 | -1675584308
| VV |  | viz.příloha č.2 | [14 empty] | VV | 2 | 1 | True | 0 | ROZPOCET
| VV |  | 10 |  | 10 | [12 empty] | VV | 2 | 2 | True | 0 | ROZPOCET
| VV |  | Součet |  | 10 | [12 empty] | VV | 2 | 4 | True | 1 | ROZPOCET
27 | K | 162201422 | Vodorovné přemístění pařezů do 1 km D přes 300 do 500 mm | kus | 10 |  | 0 | CS ÚRS 2023 01 |  | základní |  | 0 | 0 | 0 | 0 | 0 | 4 | K | 2 |  |  |  | ROZPOCET | 0 | 0 | 0 | 0 | 0 | 1 | 0 | 4 | 1541838103
| VV |  | viz.příloha č.2 | [14 empty] | VV | 2 | 1 | True | 0 | ROZPOCET
| VV |  | 10 |  | 10 | [12 empty] | VV | 2 | 2 | True | 0 | ROZPOCET
| VV |  | Součet |  | 10 | [12 empty] | VV | 2 | 4 | True | 1 | ROZPOCET
28 | K | 162301932 | Příplatek k vodorovnému přemístění větví stromů listnatých D kmene přes 300 do 500 mm ZKD 1 km | kus | 140 |  | 0 | CS ÚRS 2023 01 |  | základní |  | 0 | 0 | 0 | 0 | 0 | 4 | K | 2 |  |  |  | ROZPOCET | 0 | 0 | 0 | 0 | 0 | 1 | 0 | 4 | 1222444060
| VV |  | viz.příloha č.2 + příplatek za dalších 14 km | [14 empty] | VV | 2 | 1 | True | 0 | ROZPOCET
| VV |  | 10*14 |  | 140 | [12 empty] | VV | 2 | 2 | True | 0 | ROZPOCET
| VV |  | Součet |  | 140 | [12 empty] | VV | 2 | 4 | True | 1 | ROZPOCET
29 | K | 162301952 | Příplatek k vodorovnému přemístění kmenů stromů listnatých D kmene přes 300 do 500 mm ZKD 1 km | kus | 140 |  | 0 | CS ÚRS 2023 01 |  | základní |  | 0 | 0 | 0 | 0 | 0 | 4 | K | 2 |  |  |  | ROZPOCET | 0 | 0 | 0 | 0 | 0 | 1 | 0 | 4 | -1172367288
| VV |  | viz.příloha č.2, + příplatek za dalších 14 km | [14 empty] | VV | 2 | 1 | True | 0 | ROZPOCET
| VV |  | 10*14 |  | 140 | [12 empty] | VV | 2 | 2 | True | 0 | ROZPOCET
| VV |  | Součet |  | 140 | [12 empty] | VV | 2 | 4 | True | 1 | ROZPOCET
30 | K | 162301972 | Příplatek k vodorovnému přemístění pařezů D přes 300 do 500 mm ZKD 1 km | kus | 140 |  | 0 | CS ÚRS 2023 01 |  | základní |  | 0 | 0 | 0 | 0 | 0 | 4 | K | 2 |  |  |  | ROZPOCET | 0 | 0 | 0 | 0 | 0 | 1 | 0 | 4 | -1587863167
| VV |  | viz,příloha č.2, +příplatek za dalších 14 km | [14 empty] | VV | 2 | 1 | True | 0 | ROZPOCET
| VV |  | 10*14 |  | 140 | [12 empty] | VV | 2 | 2 | True | 0 | ROZPOCET
| VV |  | Součet |  | 140 | [12 empty] | VV | 2 | 4 | True | 1 | ROZPOCET
31 | K | 162351103 | Vodorovné přemístění přes 50 do 500 m výkopku/sypaniny z horniny třídy těžitelnosti I skupiny 1 až 3 | m3 | 4.9 |  | 0 | CS ÚRS 2023 01 |  | základní |  | 0 | 0 | 0 | 0 | 0 | 4 | K | 2 |  |  |  | ROZPOCET | 0 | 0 | 0 | 0 | 0 | 1 | 0 | 4 | -920348993
| VV |  | sejmutá ornice odvoz na meziskládku, zpětně se použije pro ohumusování, viz.příloha č.2 | [14 empty] | VV | 2 | 1 | True | 0 | ROZPOCET
| VV |  | 49*0,1 |  | 4.9 | [12 empty] | VV | 2 | 2 | True | 0 | ROZPOCET
| VV |  | Součet |  | 4.9 | [12 empty] | VV | 2 | 4 | True | 1 | ROZPOCET
32 | K | 162751117 | Vodorovné přemístění přes 9 000 do 10000 m výkopku/sypaniny z horniny třídy těžitelnosti I skupiny 1 až 3 | m3 | 21.16 |  | 0 | CS ÚRS 2023 01 |  | základní |  | 0 | 0 | 0 | 0 | 0 | 4 | K | 2 |  |  |  | ROZPOCET | 0 | 0 | 0 | 0 | 0 | 1 | 0 | 4 | -2082721626
| VV |  | kabelové žlaby, viz.příloha č.1 | [14 empty] | VV | 2 | 1 | True | 0 | ROZPOCET
| VV |  | 0,46*0,46*100 |  | 21.16 | [12 empty] | VV | 2 | 2 | True | 0 | ROZPOCET
| VV |  | Součet |  | 21.16 | [12 empty] | VV | 2 | 4 | True | 1 | ROZPOCET
33 | K | 162751119 | Příplatek k vodorovnému přemístění výkopku/sypaniny z horniny třídy těžitelnosti I skupiny 1 až 3 ZKD 1000 m přes 10000 m | m3 | 105.8 |  | 0 | CS ÚRS 2023 01 |  | základní |  | 0 | 0 | 0 | 0 | 0 | 4 | K | 2 |  |  |  | ROZPOCET | 0 | 0 | 0 | 0 | 0 | 1 | 0 | 4 | -1177987242
| VV |  | kabelové žlaby+příplatek za 5 km, viz.příloha č.1 | [14 empty] | VV | 2 | 1 | True | 0 | ROZPOCET
| VV |  | (0,46*0,46*100)*5 |  | 105.8 | [12 empty] | VV | 2 | 2 | True | 0 | ROZPOCET
| VV |  | Součet |  | 105.8 | [12 empty] | VV | 2 | 4 | True | 1 | ROZPOCET
34 | K | 167151101 | Nakládání výkopku z hornin třídy těžitelnosti I skupiny 1 až 3 do 100 m3 | m3 | 4.9 |  | 0 | CS ÚRS 2023 01 |  | základní |  | 0 | 0 | 0 | 0 | 0 | 4 | K | 2 |  |  |  | ROZPOCET | 0 | 0 | 0 | 0 | 0 | 1 | 0 | 4 | 240038018
| VV |  | sejmutá ornice v tl. 10 cm , viz.příloha č.2 | [14 empty] | VV | 2 | 1 | True | 0 | ROZPOCET
| VV |  | (2+3+7+1+11+10+15)*0,1 |  | 4.9 | [12 empty] | VV | 2 | 2 | True | 0 | ROZPOCET
| VV |  | Součet |  | 4.9 | [12 empty] | VV | 2 | 4 | True | 1 | ROZPOCET
35 | K | 171201221 | Poplatek za uložení na skládce (skládkovné) zeminy a kamení kód odpadu 17 05 04 | t | 11.426 |  | 0 | CS ÚRS 2023 01 |  | základní |  | 0 | 0 | 0 | 0 | 0 | 4 | K | 2 |  |  |  | ROZPOCET | 0 | 0 | 0 | 0 | 0 | 1 | 0 | 4 | -810936294
| VV |  | kabelové žlaby, 30% z celkové kubatury, viz.příloha č.1 | [14 empty] | VV | 2 | 1 | True | 0 | ROZPOCET
| VV |  | (0,46*0,46*100)*0,3*1,8 |  | 11.426 | [12 empty] | VV | 2 | 2 | True | 0 | ROZPOCET
| VV |  | Součet |  | 11.426 | [12 empty] | VV | 2 | 4 | True | 1 | ROZPOCET
36 | K | 171201231 | Poplatek za uložení zeminy a kamení na recyklační skládce (skládkovné) kód odpadu 17 05 04 | t | 26.662 |  | 0 | CS ÚRS 2023 01 |  | základní |  | 0 | 0 | 0 | 0 | 0 | 4 | K | 2 |  |  |  | ROZPOCET | 0 | 0 | 0 | 0 | 0 | 1 | 0 | 4 | 1982946151
| VV |  | kabelové žlaby, 70% z celkové kubatury, viz.příloha č.1 | [14 empty] | VV | 2 | 1 | True | 0 | ROZPOCET
| VV |  | (0,46*0,46*100)*0,7*1,8 |  | 26.662 | [12 empty] | VV | 2 | 2 | True | 0 | ROZPOCET
| VV |  | Součet |  | 26.662 | [12 empty] | VV | 2 | 4 | True | 1 | ROZPOCET
37 | K | 171251201 | Uložení sypaniny na skládky nebo meziskládky | m3 | 21.16 |  | 0 | CS ÚRS 2023 01 |  | základní |  | 0 | 0 | 0 | 0 | 0 | 4 | K | 2 |  |  |  | ROZPOCET | 0 | 0 | 0 | 0 | 0 | 1 | 0 | 4 | 146582015
| VV |  | kabelové žlaby, viz.příloha č.1 | [14 empty] | VV | 2 | 1 | True | 0 | ROZPOCET
| VV |  | 0,46*0,46*100 |  | 21.16 | [12 empty] | VV | 2 | 2 | True | 0 | ROZPOCET
| VV |  | Součet |  | 21.16 | [12 empty] | VV | 2 | 4 | True | 1 | ROZPOCET
38 | K | 174152101 | Zásyp jam, šachet a rýh do 30 m3 sypaninou se zhutněním při překopech inženýrských sítí | m3 | 28.84 |  | 0 | CS ÚRS 2023 01 |  | základní |  | 0 | 0 | 0 | 0 | 0 | 4 | K | 2 |  |  |  | ROZPOCET | 0 | 0 | 0 | 0 | 0 | 1 | 0 | 4 | -2063970134
| VV |  | kabelové žlaby, viz.příloha č.1 | [14 empty] | VV | 2 | 1 | True | 0 | ROZPOCET
| VV |  | (1*0,5*100)-(0,46*0,46*100) |  | 28.84 | [12 empty] | VV | 2 | 2 | True | 0 | ROZPOCET
| VV |  | Součet |  | 28.84 | [12 empty] | VV | 2 | 4 | True | 1 | ROZPOCET
39 | K | 175151101 | Obsypání potrubí strojně sypaninou bez prohození, uloženou do 3 m | m3 | 17.16 |  | 0 | CS ÚRS 2023 01 |  | základní |  | 0 | 0 | 0 | 0 | 0 | 4 | K | 2 |  |  |  | ROZPOCET | 0 | 0 | 0 | 0 | 0 | 1 | 0 | 4 | 1193947268
| VV |  | kabelové žlaby, viz.příloha č.1 | [14 empty] | VV | 2 | 1 | True | 0 | ROZPOCET
| VV |  | (0,46*0,46*100)-(0,2*0,2*100) |  | 17.16 | [12 empty] | VV | 2 | 2 | True | 0 | ROZPOCET
| VV |  | Součet |  | 17.16 | [12 empty] | VV | 2 | 4 | True | 1 | ROZPOCET
40 | M | 58337303 | štěrkopísek frakce 0/8 | t | 34.32 |  | 0 | CS ÚRS 2023 01 |  | základní |  | 0 | 1 | 34.32 | 0 | 0 | 8 | M | 2 |  |  |  | ROZPOCET | 0 | 0 | 0 | 0 | 0 | 1 | 0 | 4 | -21827928
| VV |  | kabelové žlaby, viz.příloha č.1 | [14 empty] | VV | 2 | 1 | True | 0 | ROZPOCET
| VV |  | 17,16*2 |  | 34.32 | [12 empty] | VV | 2 | 2 | True | 0 | ROZPOCET
| VV |  | Součet |  | 34.32 | [12 empty] | VV | 2 | 4 | True | 1 | ROZPOCET
| D | 9 | Ostatní konstrukce a práce, bourání |  |  |  | 0 |  |  |  |  | 0 |  | 0 |  | 0 | 1 | D | 1 |  |  |  | ROZPOCET | [6 empty] | 0
41 | K | 919731121 | Zarovnání styčné plochy podkladu nebo krytu živičného tl do 50 mm | m | 33 |  | 0 | CS ÚRS 2023 01 |  | základní |  | 0 | 0 | 0 | 0 | 0 | 4 | K | 2 |  |  |  | ROZPOCET | 0 | 0 | 0 | 0 | 0 | 1 | 0 | 4 | 213308692
| VV |  | u komunikace , viz.příloha č.2 | [14 empty] | VV | 2 | 1 | True | 0 | ROZPOCET
| VV |  | 6+8+19 |  | 33 | [12 empty] | VV | 2 | 2 | True | 0 | ROZPOCET
| VV |  | Součet |  | 33 | [12 empty] | VV | 2 | 4 | True | 1 | ROZPOCET
42 | K | 919731121 | Zarovnání styčné plochy podkladu nebo krytu živičného tl do 50 mm | m | 10 |  | 0 | CS ÚRS 2023 01 |  | základní |  | 0 | 0 | 0 | 0 | 0 | 4 | K | 2 |  |  |  | ROZPOCET | 0 | 0 | 0 | 0 | 0 | 1 | 0 | 4 | 1446909677
| VV |  | u chodníku, viz.příloha č.2 | [14 empty] | VV | 2 | 1 | True | 0 | ROZPOCET
| VV |  | 2,5*4 |  | 10 | [12 empty] | VV | 2 | 2 | True | 0 | ROZPOCET
| VV |  | Součet |  | 10 | [12 empty] | VV | 2 | 4 | True | 1 | ROZPOCET
43 | K | 919735111 | Řezání stávajícího živičného krytu hl do 50 mm | m | 33 |  | 0 | CS ÚRS 2023 01 |  | základní |  | 0 | 0 | 0 | 0 | 0 | 4 | K | 2 |  |  |  | ROZPOCET | 0 | 0 | 0 | 0 | 0 | 1 | 0 | 4 | -544649411
| VV |  | u komunikace , viz.příloha č.2 | [14 empty] | VV | 2 | 1 | True | 0 | ROZPOCET
| VV |  | 6+8+19 |  | 33 | [12 empty] | VV | 2 | 2 | True | 0 | ROZPOCET
| VV |  | Součet |  | 33 | [12 empty] | VV | 2 | 4 | True | 1 | ROZPOCET
44 | K | 919735111 | Řezání stávajícího živičného krytu hl do 50 mm | m | 10 |  | 0 | CS ÚRS 2023 01 |  | základní |  | 0 | 0 | 0 | 0 | 0 | 4 | K | 2 |  |  |  | ROZPOCET | 0 | 0 | 0 | 0 | 0 | 1 | 0 | 4 | -1152723841
| VV |  | u chodníku, viz,příloha č.2 | [14 empty] | VV | 2 | 1 | True | 0 | ROZPOCET
| VV |  | 2,5*4 |  | 10 | [12 empty] | VV | 2 | 2 | True | 0 | ROZPOCET
| VV |  | Součet |  | 10 | [12 empty] | VV | 2 | 4 | True | 1 | ROZPOCET
45 | K | 920 | Betonové kabelové žlaby se zákrytem | m | 100 |  | 0 |  |  | základní |  | 0 | 0 | 0 | 0 | 0 | 4 | K | 2 |  |  |  | ROZPOCET | 0 | 0 | 0 | 0 | 0 | 1 | 0 | 4 | 1593057294
| VV |  | montáž+dodávka +doprava, viz.příloha č.1 | [14 empty] | VV | 2 | 1 | True | 0 | ROZPOCET
| VV |  | 8+10+8+9+9+12+12+6+2+8+8+8 |  | 100 | [12 empty] | VV | 2 | 2 | True | 0 | ROZPOCET
| VV |  | Součet |  | 100 | [12 empty] | VV | 2 | 4 | True | 1 | ROZPOCET
46 | K | 9201 | vybourání stávajícího kabelu veřejného osvětlení | m | 141 |  | 0 |  |  | základní |  | 0 | 0 | 0 | 0 | 0 | 4 | K | 2 |  |  |  | ROZPOCET | 0 | 0 | 0 | 0 | 0 | 1 | 0 | 4 | 1975176132
| VV |  | demontáž kabelu+zemní práce+doprava +poplatek za uložení na skládku, viz.příloha č.1 | [14 empty] | VV | 2 | 1 | True | 0 | ROZPOCET
| VV |  | 134+7 |  | 141 | [12 empty] | VV | 2 | 2 | True | 0 | ROZPOCET
| VV |  | Součet |  | 141 | [12 empty] | VV | 2 | 4 | True | 1 | ROZPOCET
47 | K | 9202 | demontáž stávajících stožárů veřejného osvětlení | kus | 2 |  | 0 |  |  | základní |  | 0 | 0 | 0 | 0 | 0 | 4 | K | 2 |  |  |  | ROZPOCET | 0 | 0 | 0 | 0 | 0 | 1 | 0 | 4 | 2016916461
| VV |  | demontáž stožáru včetně základu+zemní práce+doprava +poplatek za uložení na skládku, viz.příloha č.1 | [14 empty] | VV | 2 | 1 | True | 0 | ROZPOCET
| VV |  | 2 |  | 2 | [12 empty] | VV | 2 | 2 | True | 0 | ROZPOCET
| VV |  | Součet |  | 2 | [12 empty] | VV | 2 | 4 | True | 1 | ROZPOCET
48 | K | 9203 | vybourání stávajících uličních vpustí | kus | 4 |  | 0 |  |  | základní |  | 0 | 0 | 0 | 0 | 0 | 4 | K | 2 |  |  |  | ROZPOCET | 0 | 0 | 0 | 0 | 0 | 1 | 0 | 4 | 605571999
| VV |  | bourací práce+zemní práce+doprava +poplatek za uložení na skládku, viz.příloha č.2 | [14 empty] | VV | 2 | 1 | True | 0 | ROZPOCET
| VV |  | 4 |  | 4 | [12 empty] | VV | 2 | 2 | True | 0 | ROZPOCET
| VV |  | Součet |  | 4 | [12 empty] | VV | 2 | 4 | True | 1 | ROZPOCET
49 | K | 9204 | odstranění betonových kvádrů | kus | 2 |  | 0 |  |  | základní |  | 0 | 0 | 0 | 0 | 0 | 4 | K | 2 |  |  |  | ROZPOCET | 0 | 0 | 0 | 0 | 0 | 1 | 0 | 4 | -703530224
| VV |  | demontáž+doprava+poplatek za uložení na skládku, viz.příloha č.2 | [14 empty] | VV | 2 | 1 | True | 0 | ROZPOCET
| VV |  | 2 |  | 2 | [12 empty] | VV | 2 | 2 | True | 0 | ROZPOCET
| VV |  | Součet |  | 2 | [12 empty] | VV | 2 | 4 | True | 1 | ROZPOCET
| D | 997 | Přesun sutě |  |  |  | 0 |  |  |  |  | 0 |  | 0 |  | 0 | 1 | D | 1 |  |  |  | ROZPOCET | [6 empty] | 0
50 | K | 997221551 | Vodorovná doprava suti ze sypkých materiálů do 1 km | t | 82.126 |  | 0 | CS ÚRS 2023 01 |  | základní |  | 0 | 0 | 0 | 0 | 0 | 4 | K | 2 |  |  |  | ROZPOCET | 0 | 0 | 0 | 0 | 0 | 1 | 0 | 4 | -1809704071
| VV |  | asfalt | [14 empty] | VV | 2 | 1 | True | 0 | ROZPOCET
| VV |  | (783*0,098)+(40*0,098)+(16*0,092) |  | 82.126 | [12 empty] | VV | 2 | 2 | True | 0 | ROZPOCET
| VV |  | Součet |  | 82.126 | [12 empty] | VV | 2 | 4 | True | 1 | ROZPOCET
51 | K | 997221551 | Vodorovná doprava suti ze sypkých materiálů do 1 km | t | 605.52 |  | 0 | CS ÚRS 2023 01 |  | základní |  | 0 | 0 | 0 | 0 | 0 | 4 | K | 2 |  |  |  | ROZPOCET | 0 | 0 | 0 | 0 | 0 | 1 | 0 | 4 | 352559334
| VV |  | suť | [14 empty] | VV | 2 | 1 | True | 0 | ROZPOCET
| VV |  | (783*0,58)+(40*0,29)+(40*0,24)+(173*0,44)+(16*0,44)+(21*0,44)+(12*0,44)+(65*0,50) |  | 605.52 | [12 empty] | VV | 2 | 2 | True | 0 | ROZPOCET
| VV |  | Součet |  | 605.52 | [12 empty] | VV | 2 | 4 | True | 1 | ROZPOCET
52 | K | 997221559 | Příplatek ZKD 1 km u vodorovné dopravy suti ze sypkých materiálů | t | 1149.764 |  | 0 | CS ÚRS 2023 01 |  | základní |  | 0 | 0 | 0 | 0 | 0 | 4 | K | 2 |  |  |  | ROZPOCET | 0 | 0 | 0 | 0 | 0 | 1 | 0 | 4 | -435752946
| VV |  | asfalt+příplatek za dalších 14 km | [14 empty] | VV | 2 | 1 | True | 0 | ROZPOCET
| VV |  | 82,126*14 |  | 1149.764 | [12 empty] | VV | 2 | 2 | True | 0 | ROZPOCET
| VV |  | Součet |  | 1149.764 | [12 empty] | VV | 2 | 4 | True | 1 | ROZPOCET
53 | K | 997221559 | Příplatek ZKD 1 km u vodorovné dopravy suti ze sypkých materiálů | t | 8477.28 |  | 0 | CS ÚRS 2023 01 |  | základní |  | 0 | 0 | 0 | 0 | 0 | 4 | K | 2 |  |  |  | ROZPOCET | 0 | 0 | 0 | 0 | 0 | 1 | 0 | 4 | -602198918
| VV |  | suť+příplatek za dalších 14 km | [14 empty] | VV | 2 | 1 | True | 0 | ROZPOCET
| VV |  | 605,52*14 |  | 8477.28 | [12 empty] | VV | 2 | 2 | True | 0 | ROZPOCET
| VV |  | Součet |  | 8477.28 | [12 empty] | VV | 2 | 4 | True | 1 | ROZPOCET
54 | K | 997221571 | Vodorovná doprava vybouraných hmot do 1 km | t | 92.273 |  | 0 | CS ÚRS 2023 01 |  | základní |  | 0 | 0 | 0 | 0 | 0 | 4 | K | 2 |  |  |  | ROZPOCET | 0 | 0 | 0 | 0 | 0 | 1 | 0 | 4 | -1455967956
| VV |  | vybourané hmoty | [14 empty] | VV | 2 | 1 | True | 0 | ROZPOCET
| VV |  | (173*0,255)+(16*0,32)+(21*0,255)+(15*0,29)+(76*0,205)+(55*0,205)+(95*0,04)+(10,5*0,255) |  | 92.273 | [12 empty] | VV | 2 | 2 | True | 0 | ROZPOCET
| VV |  | Součet |  | 92.273 | [12 empty] | VV | 2 | 4 | True | 1 | ROZPOCET
55 | K | 997221579 | Příplatek ZKD 1 km u vodorovné dopravy vybouraných hmot | t | 1291.822 |  | 0 | CS ÚRS 2023 01 |  | základní |  | 0 | 0 | 0 | 0 | 0 | 4 | K | 2 |  |  |  | ROZPOCET | 0 | 0 | 0 | 0 | 0 | 1 | 0 | 4 | -798392295
| VV |  | vybourané hmoty+příplatek za dalších 14 km | [14 empty] | VV | 2 | 1 | True | 0 | ROZPOCET
| VV |  | 92,273*14 |  | 1291.822 | [12 empty] | VV | 2 | 2 | True | 0 | ROZPOCET
| VV |  | Součet |  | 1291.822 | [12 empty] | VV | 2 | 4 | True | 1 | ROZPOCET
56 | K | 997221611 | Nakládání suti na dopravní prostředky pro vodorovnou dopravu | t | 82.126 |  | 0 | CS ÚRS 2023 01 |  | základní |  | 0 | 0 | 0 | 0 | 0 | 4 | K | 2 |  |  |  | ROZPOCET | 0 | 0 | 0 | 0 | 0 | 1 | 0 | 4 | -1520865831
| VV |  | asfalt | [14 empty] | VV | 2 | 1 | True | 0 | ROZPOCET
| VV |  | (783*0,098)+(40*0,098)+(16*0,092) |  | 82.126 | [12 empty] | VV | 2 | 2 | True | 0 | ROZPOCET
| VV |  | Součet |  | 82.126 | [12 empty] | VV | 2 | 4 | True | 1 | ROZPOCET
57 | K | 997221611 | Nakládání suti na dopravní prostředky pro vodorovnou dopravu | t | 605.52 |  | 0 | CS ÚRS 2023 01 |  | základní |  | 0 | 0 | 0 | 0 | 0 | 4 | K | 2 |  |  |  | ROZPOCET | 0 | 0 | 0 | 0 | 0 | 1 | 0 | 4 | 277980603
| VV |  | suť | [14 empty] | VV | 2 | 1 | True | 0 | ROZPOCET
| VV |  | (783*0,58)+(40*0,29)+(40*0,24)+(173*0,44)+(16*0,44)+(21*0,44)+(12*0,44)+(65*0,5) |  | 605.52 | [12 empty] | VV | 2 | 2 | True | 0 | ROZPOCET
| VV |  | Součet |  | 605.52 | [12 empty] | VV | 2 | 4 | True | 1 | ROZPOCET
58 | K | 997221612 | Nakládání vybouraných hmot na dopravní prostředky pro vodorovnou dopravu | t | 92.273 |  | 0 | CS ÚRS 2023 01 |  | základní |  | 0 | 0 | 0 | 0 | 0 | 4 | K | 2 |  |  |  | ROZPOCET | 0 | 0 | 0 | 0 | 0 | 1 | 0 | 4 | 1029007425
| VV |  | vybourané hmoty | [14 empty] | VV | 2 | 1 | True | 0 | ROZPOCET
| VV |  | (173*0,255)+(16*0,32)+(21*0,255)+(15*0,29)+(76*0,205)+(55*0,205)+(95*0,04)+(10,5*0,255) |  | 92.273 | [12 empty] | VV | 2 | 2 | True | 0 | ROZPOCET
| VV |  | Součet |  | 92.273 | [12 empty] | VV | 2 | 4 | True | 1 | ROZPOCET
59 | K | 997221615 | Poplatek za uložení na skládce (skládkovné) stavebního odpadu betonového kód odpadu 17 01 01 | t | 2.88 |  | 0 | CS ÚRS 2023 01 |  | základní |  | 0 | 0 | 0 | 0 | 0 | 4 | K | 2 |  |  |  | ROZPOCET | 0 | 0 | 0 | 0 | 0 | 1 | 0 | 4 | 28235902
| VV |  | suť beton-30% | [14 empty] | VV | 2 | 1 | True | 0 | ROZPOCET
| VV |  | (40*0,24)*0,3 |  | 2.88 | [12 empty] | VV | 2 | 2 | True | 0 | ROZPOCET
| VV |  | Součet |  | 2.88 | [12 empty] | VV | 2 | 4 | True | 1 | ROZPOCET
60 | K | 997221615 | Poplatek za uložení na skládce (skládkovné) stavebního odpadu betonového kód odpadu 17 01 01 | t | 18.089 |  | 0 | CS ÚRS 2023 01 |  | základní |  | 0 | 0 | 0 | 0 | 0 | 4 | K | 2 |  |  |  | ROZPOCET | 0 | 0 | 0 | 0 | 0 | 1 | 0 | 4 | -1839649931
| VV |  | vybourané hmoty-30% | [14 empty] | VV | 2 | 1 | True | 0 | ROZPOCET
| VV |  | ((173*0,255)+(21*0,255)+(15*0,29)+(95*0,04)+(10,5*0,255))*0,3 |  | 18.089 | [12 empty] | VV | 2 | 2 | True | 0 | ROZPOCET
| VV |  | Součet |  | 18.089 | [12 empty] | VV | 2 | 4 | True | 1 | ROZPOCET
61 | K | 997221655 | Poplatek za uložení na skládce (skládkovné) zeminy a kamení kód odpadu 17 05 04 | t | 178.776 |  | 0 | CS ÚRS 2023 01 |  | základní |  | 0 | 0 | 0 | 0 | 0 | 4 | K | 2 |  |  |  | ROZPOCET | 0 | 0 | 0 | 0 | 0 | 1 | 0 | 4 | 1452916270
| VV |  | suť-kamenivo-30% | [14 empty] | VV | 2 | 1 | True | 0 | ROZPOCET
| VV |  | ((783*0,58)+(40*0,29)+(173*0,44)+(16*0,44)+(21*0,44)+(12*0,44)+(65*0,5))*0,3 |  | 178.776 | [12 empty] | VV | 2 | 2 | True | 0 | ROZPOCET
| VV |  | Součet |  | 178.776 | [12 empty] | VV | 2 | 4 | True | 1 | ROZPOCET
62 | K | 997221655 | Poplatek za uložení na skládce (skládkovné) zeminy a kamení kód odpadu 17 05 04 | t | 9.593 |  | 0 | CS ÚRS 2023 01 |  | základní |  | 0 | 0 | 0 | 0 | 0 | 4 | K | 2 |  |  |  | ROZPOCET | 0 | 0 | 0 | 0 | 0 | 1 | 0 | 4 | 1902390306
| VV |  | vybourané hmoty -30% | [14 empty] | VV | 2 | 1 | True | 0 | ROZPOCET
| VV |  | ((16*0,32)+(76*0,205)+(55*0,205))*0,3 |  | 9.593 | [12 empty] | VV | 2 | 2 | True | 0 | ROZPOCET
| VV |  | Součet |  | 9.593 | [12 empty] | VV | 2 | 4 | True | 1 | ROZPOCET
63 | K | 997221861 | Poplatek za uložení stavebního odpadu na recyklační skládce (skládkovné) z prostého betonu pod kódem 17 01 01 | t | 6.72 |  | 0 | CS ÚRS 2023 01 |  | základní |  | 0 | 0 | 0 | 0 | 0 | 4 | K | 2 |  |  |  | ROZPOCET | 0 | 0 | 0 | 0 | 0 | 1 | 0 | 4 | 1344353433
| VV |  | suť-beton 70% | [14 empty] | VV | 2 | 1 | True | 0 | ROZPOCET
| VV |  | (40*0,24)*0,7 |  | 6.72 | [12 empty] | VV | 2 | 2 | True | 0 | ROZPOCET
| VV |  | Součet |  | 6.72 | [12 empty] | VV | 2 | 4 | True | 1 | ROZPOCET
64 | K | 997221861 | Poplatek za uložení stavebního odpadu na recyklační skládce (skládkovné) z prostého betonu pod kódem 17 01 01 | t | 42.208 |  | 0 | CS ÚRS 2023 01 |  | základní |  | 0 | 0 | 0 | 0 | 0 | 4 | K | 2 |  |  |  | ROZPOCET | 0 | 0 | 0 | 0 | 0 | 1 | 0 | 4 | 120119942
| VV |  | vybourané hmoty-70% | [14 empty] | VV | 2 | 1 | True | 0 | ROZPOCET
| VV |  | ((173*0,255)+(21*0,255)+(15*0,29)+(95*0,04)+(10,5*0,255))*0,7 |  | 42.208 | [12 empty] | VV | 2 | 2 | True | 0 | ROZPOCET
| VV |  | Součet |  | 42.208 | [12 empty] | VV | 2 | 4 | True | 1 | ROZPOCET
65 | K | 997221873 | Poplatek za uložení stavebního odpadu na recyklační skládce (skládkovné) zeminy a kamení zatříděného do Katalogu odpadů pod kódem 17 05 04 | t | 417.144 |  | 0 | CS ÚRS 2023 01 |  | základní |  | 0 | 0 | 0 | 0 | 0 | 4 | K | 2 |  |  |  | ROZPOCET | 0 | 0 | 0 | 0 | 0 | 1 | 0 | 4 | 1243606410
| VV |  | suť-kamenivo 70% | [14 empty] | VV | 2 | 1 | True | 0 | ROZPOCET
| VV |  | ((783*0,58)+(40*0,29)+(173*0,44)+(16*0,44)+(21*0,44)+(12*0,44)+(65*0,5))*0,7 |  | 417.144 | [12 empty] | VV | 2 | 2 | True | 0 | ROZPOCET
| VV |  | Součet |  | 417.144 | [12 empty] | VV | 2 | 4 | True | 1 | ROZPOCET
66 | K | 997221873 | Poplatek za uložení stavebního odpadu na recyklační skládce (skládkovné) zeminy a kamení zatříděného do Katalogu odpadů pod kódem 17 05 04 | t | 22.383 |  | 0 | CS ÚRS 2023 01 |  | základní |  | 0 | 0 | 0 | 0 | 0 | 4 | K | 2 |  |  |  | ROZPOCET | 0 | 0 | 0 | 0 | 0 | 1 | 0 | 4 | -911398368
| VV |  | vybourané hmoty-70% | [14 empty] | VV | 2 | 1 | True | 0 | ROZPOCET
| VV |  | ((16*0,32)+(76*0,205)+(55*0,205))*0,7 |  | 22.383 | [12 empty] | VV | 2 | 2 | True | 0 | ROZPOCET
| VV |  | Součet |  | 22.383 | [12 empty] | VV | 2 | 4 | True | 1 | ROZPOCET
67 | K | 997221875 | Poplatek za uložení stavebního odpadu na recyklační skládce (skládkovné) asfaltového bez obsahu dehtu zatříděného do Katalogu odpadů pod kódem 17 03 02 | t | 82.126 |  | 0 | CS ÚRS 2023 01 |  | základní |  | 0 | 0 | 0 | 0 | 0 | 4 | K | 2 |  |  |  | ROZPOCET | 0 | 0 | 0 | 0 | 0 | 1 | 0 | 4 | 966326087
| VV |  | asfalt | [14 empty] | VV | 2 | 1 | True | 0 | ROZPOCET
| VV |  | (783*0,098)+(40*0,098)+(16*0,092) |  | 82.126 | [12 empty] | VV | 2 | 2 | True | 0 | ROZPOCET
| VV |  | Součet |  | 82.126 | [12 empty] | VV | 2 | 4 | True | 1 | ROZPOCET
| D | 998 | Přesun hmot |  |  |  | 0 |  |  |  |  | 0 |  | 0 |  | 0 | 1 | D | 1 |  |  |  | ROZPOCET | [6 empty] | 0
68 | K | 998225111 | Přesun hmot pro pozemní komunikace s krytem z kamene, monolitickým betonovým nebo živičným | t | 34.32 |  | 0 | CS ÚRS 2023 01 |  | základní |  | 0 | 0 | 0 | 0 | 0 | 4 | K | 2 |  |  |  | ROZPOCET | 0 | 0 | 0 | 0 | 0 | 1 | 0 | 4 | 995499244
69 | K | 998225191 | Příplatek k přesunu hmot pro pozemní komunikace s krytem z kamene, živičným, betonovým do 1000 m | t | 34.32 |  | 0 | CS ÚRS 2023 01 |  | základní |  | 0 | 0 | 0 | 0 | 0 | 4 | K | 2 |  |  |  | ROZPOCET | 0 | 0 | 0 | 0 | 0 | 1 | 0 | 4 | -1770119759

## b - návrh
{a4eb1b85-8620-425c-a5d4-1f7d3c57ac88}
2
| KRYCÍ LIST SOUPISU PRACÍ | [7 empty] | v --- níže se nacházejí doplnkové a pomocné údaje k sestavám --- v | [8 empty] | False
Stavba:
Oprava komunikace v ul. Markova, Hradec Králové
Objekt:
A - Zpevněné plochy - I.ETAPA
Soupis:
b - návrh
| KSO: |  |  |  |  | CC-CZ:
| Místo: |  | Hradec Králové |  |  | Datum: | 29. 3. 2023
| Zadavatel: |  |  |  |  | IČ:
DIČ:
| Uchazeč: |  |  |  |  | IČ: | Vyplň údaj
|  | Vyplň údaj |  |  |  | DIČ: | Vyplň údaj
| Projektant: |  |  |  |  | IČ:
|  | VIAPROJEKT s.r.o. HK |  |  |  | DIČ:
| Zpracovatel: |  |  |  |  | IČ:
|  | B.Burešová |  |  |  | DIČ:
Poznámka:
| Cena bez DPH | [5 empty] | 0
|  |  | Základ daně |  |  | Sazba daně | Výše daně
| DPH | základní | 0 |  |  | 21% | 0
|  | snížená | 0 |  |  | 15% | 0
|  | zákl. přenesená | 0 |  |  | 21% | 0
|  | sníž. přenesená | 0 |  |  | 15% | 0
|  | nulová | 0 |  |  | 0% | 0
| Cena s DPH |  |  | v | CZK |  | 0
| Projektant |  |  | Zpracovatel
| Datum a podpis: |  | Razítko | Datum a podpis: |  |  | Razítko
| Objednavatel |  |  | Uchazeč
| Datum a podpis: |  | Razítko | Datum a podpis: |  |  | Razítko
REKAPITULACE ČLENĚNÍ SOUPISU PRACÍ
Stavba:
Oprava komunikace v ul. Markova, Hradec Králové
Objekt:
A - Zpevněné plochy - I.ETAPA
Soupis:
b - návrh
Místo: |  |  | Hradec Králové |  |  | Datum: | 29. 3. 2023
Zadavatel: | [5 empty] | Projektant: | VIAPROJEKT s.r.o. HK
Uchazeč: |  |  | Vyplň údaj |  |  | Zpracovatel: | B.Burešová
Kód dílu - Popis | [6 empty] | Cena celkem [CZK]
Náklady ze soupisu prací | [6 empty] | 0 | [11 empty] | -1
| HSV - Práce a dodávky HSV | [5 empty] | 0
| 1 - Zemní práce | [5 empty] | 0
| 4 - Vodorovné konstrukce | [5 empty] | 0
| 5 - Komunikace pozemní | [5 empty] | 0
| 8 - Trubní vedení | [5 empty] | 0
| 9 - Ostatní konstrukce a práce, bourání | [5 empty] | 0
| 998 - Přesun hmot | [5 empty] | 0
| PSV - Práce a dodávky PSV | [5 empty] | 0
| 711 - Izolace proti vodě, vlhkosti a plynům | [5 empty] | 0
SOUPIS PRACÍ
Stavba:
Oprava komunikace v ul. Markova, Hradec Králové
Objekt:
A - Zpevněné plochy - I.ETAPA
Soupis:
b - návrh
Místo: |  |  | Hradec Králové |  |  | Datum: | 29. 3. 2023
Zadavatel: | [5 empty] | Projektant: | VIAPROJEKT s.r.o. HK
Uchazeč: |  |  | Vyplň údaj |  |  | Zpracovatel: | B.Burešová
PČ | Typ | Kód | Popis | MJ | Množství | J.cena [CZK] | Cena celkem [CZK] | Cenová soustava |  | DPH | J. Nh [h] | Nh celkem [h] | J. hmotnost [t] | Hmotnost celkem [t] | J. suť [t] | Suť Celkem [t]
Náklady soupisu celkem | [6 empty] | 0 |  |  |  |  | 0 |  | 180.9772 |  | 0.16 |  | D | -1 | [10 empty] | 0
| D | HSV | Práce a dodávky HSV |  |  |  | 0 |  |  |  |  | 0 |  | 180.9604 |  | 0.16 | 1 | D | 0 |  |  |  | ROZPOCET | [6 empty] | 0
| D | 1 | Zemní práce |  |  |  | 0 |  |  |  |  | 0 |  | 20.6853 |  | 0 | 1 | D | 1 |  |  |  | ROZPOCET | [6 empty] | 0
1 | K | 122251104 | Odkopávky a prokopávky nezapažené v hornině třídy těžitelnosti I skupiny 3 objem do 500 m3 strojně | m3 | 454 |  | 0 | CS ÚRS 2023 01 |  | základní |  | 0 | 0 | 0 | 0 | 0 | 4 | K | 2 |  |  |  | ROZPOCET | 0 | 0 | 0 | 0 | 0 | 1 | 0 | 4 | -1201986472
| VV |  | výkop, viz.příloha č.7 | [14 empty] | VV | 2 | 1 | True | 0 | ROZPOCET
| VV |  | 454 |  | 454 | [12 empty] | VV | 2 | 2 | True | 0 | ROZPOCET
| VV |  | Součet |  | 454 | [12 empty] | VV | 2 | 4 | True | 1 | ROZPOCET
2 | K | 132251101 | Hloubení rýh nezapažených š do 800 mm v hornině třídy těžitelnosti I skupiny 3 objem do 20 m3 strojně | m3 | 3 |  | 0 | CS ÚRS 2023 01 |  | základní |  | 0 | 0 | 0 | 0 | 0 | 4 | K | 2 |  |  |  | ROZPOCET | 0 | 0 | 0 | 0 | 0 | 1 | 0 | 4 | 793744349
| VV |  | sondy | [14 empty] | VV | 2 | 1 | True | 0 | ROZPOCET
| VV |  | 3 |  | 3 | [12 empty] | VV | 2 | 2 | True | 0 | ROZPOCET
| VV |  | Součet |  | 3 | [12 empty] | VV | 2 | 4 | True | 1 | ROZPOCET
3 | K | 132251102 | Hloubení rýh nezapažených š do 800 mm v hornině třídy těžitelnosti I skupiny 3 objem do 50 m3 strojně | m3 | 32.5 |  | 0 | CS ÚRS 2023 01 |  | základní |  | 0 | 0 | 0 | 0 | 0 | 4 | K | 2 |  |  |  | ROZPOCET | 0 | 0 | 0 | 0 | 0 | 1 | 0 | 4 | 1110853089
| VV |  | hloubení rýhy pro pokládku kabelu VO, viz.příloha č.1 | [14 empty] | VV | 2 | 1 | True | 0 | ROZPOCET
| VV |  | 0,5*0,5*130 |  | 32.5 | [12 empty] | VV | 2 | 2 | True | 0 | ROZPOCET
| VV |  | Součet |  | 32.5 | [12 empty] | VV | 2 | 4 | True | 1 | ROZPOCET
4 | K | 132251251 | Hloubení rýh nezapažených š do 2000 mm v hornině třídy těžitelnosti I skupiny 3 objem do 20 m3 strojně | m3 | 4 |  | 0 | CS ÚRS 2023 01 |  | základní |  | 0 | 0 | 0 | 0 | 0 | 4 | K | 2 |  |  |  | ROZPOCET | 0 | 0 | 0 | 0 | 0 | 1 | 0 | 4 | 893572189
| VV |  | hloubení výkopu pro základy nových sloupů VO, viz.příloha č.1 | [14 empty] | VV | 2 | 1 | True | 0 | ROZPOCET
| VV |  | 1*1*4 |  | 4 | [12 empty] | VV | 2 | 2 | True | 0 | ROZPOCET
| VV |  | Součet |  | 4 | [12 empty] | VV | 2 | 4 | True | 1 | ROZPOCET
5 | K | 132251252 | Hloubení rýh nezapažených š do 2000 mm v hornině třídy těžitelnosti I skupiny 3 objem do 50 m3 strojně | m3 | 42.5 |  | 0 | CS ÚRS 2023 01 |  | základní |  | 0 | 0 | 0 | 0 | 0 | 4 | K | 2 |  |  |  | ROZPOCET | 0 | 0 | 0 | 0 | 0 | 1 | 0 | 4 | -1559687318
| VV |  | uliční vpusti+přípojky+ zásyp pod uliční vpust, viz.příloha č.1 a č.3 | [14 empty] | VV | 2 | 1 | True | 0 | ROZPOCET
| VV |  | (1,5*1,5*2*5)+(1*1*15)+(5*1) |  | 42.5 | [12 empty] | VV | 2 | 2 | True | 0 | ROZPOCET
| VV |  | Součet |  | 42.5 | [12 empty] | VV | 2 | 4 | True | 1 | ROZPOCET
6 | K | 139001101 | Příplatek za ztížení vykopávky v blízkosti podzemního vedení | m3 | 4.25 |  | 0 | CS ÚRS 2023 01 |  | základní |  | 0 | 0 | 0 | 0 | 0 | 4 | K | 2 |  |  |  | ROZPOCET | 0 | 0 | 0 | 0 | 0 | 1 | 0 | 4 | -650806075
| VV |  | uliční vpusti+přípojky+zásyp pod uliční vpust,10% z celkové kubatury, viz.přílojha č.1, č.3 | [14 empty] | VV | 2 | 1 | True | 0 | ROZPOCET
| VV |  | 42,5*0,1 |  | 4.25 | [12 empty] | VV | 2 | 2 | True | 0 | ROZPOCET
| VV |  | Součet |  | 4.25 | [12 empty] | VV | 2 | 4 | True | 1 | ROZPOCET
7 | K | 139001101 | Příplatek za ztížení vykopávky v blízkosti podzemního vedení | m3 | 45.4 |  | 0 | CS ÚRS 2023 01 |  | základní |  | 0 | 0 | 0 | 0 | 0 | 4 | K | 2 |  |  |  | ROZPOCET | 0 | 0 | 0 | 0 | 0 | 1 | 0 | 4 | 1570851866
| VV |  | výkop, 10% z celkové kubatury, viz.příloha č.7 | [14 empty] | VV | 2 | 1 | True | 0 | ROZPOCET
| VV |  | 454*0,1 |  | 45.4 | [12 empty] | VV | 2 | 2 | True | 0 | ROZPOCET
| VV |  | Součet |  | 45.4 | [12 empty] | VV | 2 | 4 | True | 1 | ROZPOCET
8 | K | 139001101 | Příplatek za ztížení vykopávky v blízkosti podzemního vedení | m3 | 3 |  | 0 | CS ÚRS 2023 01 |  | základní |  | 0 | 0 | 0 | 0 | 0 | 4 | K | 2 |  |  |  | ROZPOCET | 0 | 0 | 0 | 0 | 0 | 1 | 0 | 4 | -57267734
| VV |  | sondy | [14 empty] | VV | 2 | 1 | True | 0 | ROZPOCET
| VV |  | 3 |  | 3 | [12 empty] | VV | 2 | 2 | True | 0 | ROZPOCET
| VV |  | Součet |  | 3 | [12 empty] | VV | 2 | 4 | True | 1 | ROZPOCET
9 | K | 139001101 | Příplatek za ztížení vykopávky v blízkosti podzemního vedení | m3 | 3.25 |  | 0 | CS ÚRS 2023 01 |  | základní |  | 0 | 0 | 0 | 0 | 0 | 4 | K | 2 |  |  |  | ROZPOCET | 0 | 0 | 0 | 0 | 0 | 1 | 0 | 4 | 1273392985
| VV |  | hloubení týhy pro pokladku kabelu VO,10% z celkové kubatury, viz.příloha č.1 | [14 empty] | VV | 2 | 1 | True | 0 | ROZPOCET
| VV |  | (0,5*0,5*130)*0,1 |  | 3.25 | [12 empty] | VV | 2 | 2 | True | 0 | ROZPOCET
| VV |  | Součet |  | 3.25 | [12 empty] | VV | 2 | 4 | True | 1 | ROZPOCET
10 | K | 139001101 | Příplatek za ztížení vykopávky v blízkosti podzemního vedení | m3 | 0.4 |  | 0 | CS ÚRS 2023 01 |  | základní |  | 0 | 0 | 0 | 0 | 0 | 4 | K | 2 |  |  |  | ROZPOCET | 0 | 0 | 0 | 0 | 0 | 1 | 0 | 4 | -204437847
| VV |  | hloubená výkopu pro základ nových sloupů VO, 10% z celkové kubatury, viz.příloha č.1 | [14 empty] | VV | 2 | 1 | True | 0 | ROZPOCET
| VV |  | (1*1*4)*0,1 |  | 0.4 | [12 empty] | VV | 2 | 2 | True | 0 | ROZPOCET
| VV |  | Součet |  | 0.4 | [12 empty] | VV | 2 | 4 | True | 1 | ROZPOCET
11 | K | 151201101 | Zřízení zátažného pažení a rozepření stěn rýh hl do 2 m | m2 | 90 |  | 0 | CS ÚRS 2023 01 |  | základní |  | 0 | 0.00199 | 0.1791 | 0 | 0 | 4 | K | 2 |  |  |  | ROZPOCET | 0 | 0 | 0 | 0 | 0 | 1 | 0 | 4 | -517207551
| VV |  | uliční vpusti+přípojky, viz.příloha č.1 a č.3 | [14 empty] | VV | 2 | 1 | True | 0 | ROZPOCET
| VV |  | (1,5*2*4*5)+(1*15*2) |  | 90 | [12 empty] | VV | 2 | 2 | True | 0 | ROZPOCET
| VV |  | Součet |  | 90 | [12 empty] | VV | 2 | 4 | True | 1 | ROZPOCET
12 | K | 151201111 | Odstranění zátažného pažení a rozepření stěn rýh hl do 2 m | m2 | 90 |  | 0 | CS ÚRS 2023 01 |  | základní |  | 0 | 0 | 0 | 0 | 0 | 4 | K | 2 |  |  |  | ROZPOCET | 0 | 0 | 0 | 0 | 0 | 1 | 0 | 4 | 195172815
| VV |  | uliční vpusti+přípojky, viz.příloha č.1, č.3 | [14 empty] | VV | 2 | 1 | True | 0 | ROZPOCET
| VV |  | (1,5*2*4*5)+(1*15*2) |  | 90 | [12 empty] | VV | 2 | 2 | True | 0 | ROZPOCET
| VV |  | Součet |  | 90 | [12 empty] | VV | 2 | 4 | True | 1 | ROZPOCET
13 | K | 162351103 | Vodorovné přemístění přes 50 do 500 m výkopku/sypaniny z horniny třídy těžitelnosti I skupiny 1 až 3 | m3 | 4.9 |  | 0 | CS ÚRS 2023 01 |  | základní |  | 0 | 0 | 0 | 0 | 0 | 4 | K | 2 |  |  |  | ROZPOCET | 0 | 0 | 0 | 0 | 0 | 1 | 0 | 4 | -676345557
| VV |  | dovoz ornice z meziskládky, viz.příloha č.3, č.4 | [14 empty] | VV | 2 | 1 | True | 0 | ROZPOCET
| VV |  | 49*0,1 |  | 4.9 | [12 empty] | VV | 2 | 2 | True | 0 | ROZPOCET
| VV |  | Součet |  | 4.9 | [12 empty] | VV | 2 | 4 | True | 1 | ROZPOCET
14 | K | 162751117 | Vodorovné přemístění přes 9 000 do 10000 m výkopku/sypaniny z horniny třídy těžitelnosti I skupiny 1 až 3 | m3 | 14.665 |  | 0 | CS ÚRS 2023 01 |  | základní |  | 0 | 0 | 0 | 0 | 0 | 4 | K | 2 |  |  |  | ROZPOCET | 0 | 0 | 0 | 0 | 0 | 1 | 0 | 4 | -1696853748
| VV |  | uliční vpusti+přípojky+zásyp pod uliční vpust, viz.příloha č.1, č.3 | [14 empty] | VV | 2 | 1 | True | 0 | ROZPOCET
| VV |  | (3,14*0,3*0,3*1,85*5)+(3,14*0,08*0,08*15)+(0,35*15)+(0,1*15)+(5*1) |  | 14.665 | [12 empty] | VV | 2 | 2 | True | 0 | ROZPOCET
| VV |  | Součet |  | 14.665 | [12 empty] | VV | 2 | 4 | True | 1 | ROZPOCET
15 | K | 162751117 | Vodorovné přemístění přes 9 000 do 10000 m výkopku/sypaniny z horniny třídy těžitelnosti I skupiny 1 až 3 | m3 | 8 |  | 0 | CS ÚRS 2023 01 |  | základní |  | 0 | 0 | 0 | 0 | 0 | 4 | K | 2 |  |  |  | ROZPOCET | 0 | 0 | 0 | 0 | 0 | 1 | 0 | 4 | -1568935960
| VV |  | násyp, viz.příloha č.7 | [14 empty] | VV | 2 | 1 | True | 0 | ROZPOCET
| VV |  | 8 |  | 8 | [12 empty] | VV | 2 | 2 | True | 0 | ROZPOCET
| VV |  | Součet |  | 8 | [12 empty] | VV | 2 | 4 | True | 1 | ROZPOCET
16 | K | 162751117 | Vodorovné přemístění přes 9 000 do 10000 m výkopku/sypaniny z horniny třídy těžitelnosti I skupiny 1 až 3 | m3 | 22.25 |  | 0 | CS ÚRS 2023 01 |  | základní |  | 0 | 0 | 0 | 0 | 0 | 4 | K | 2 |  |  |  | ROZPOCET | 0 | 0 | 0 | 0 | 0 | 1 | 0 | 4 | 981677011
| VV |  | dovoz scházející ornice pro ohumusování, viz.příloha č.3, č.4 | [14 empty] | VV | 2 | 1 | True | 0 | ROZPOCET
| VV |  | (181*0,15)-(49*0,1) |  | 22.25 | [12 empty] | VV | 2 | 2 | True | 0 | ROZPOCET
| VV |  | Součet |  | 22.25 | [12 empty] | VV | 2 | 4 | True | 1 | ROZPOCET
17 | K | 162751117 | Vodorovné přemístění přes 9 000 do 10000 m výkopku/sypaniny z horniny třídy těžitelnosti I skupiny 1 až 3 | m3 | 454 |  | 0 | CS ÚRS 2023 01 |  | základní |  | 0 | 0 | 0 | 0 | 0 | 4 | K | 2 |  |  |  | ROZPOCET | 0 | 0 | 0 | 0 | 0 | 1 | 0 | 4 | -199663620
| VV |  | výkop, viz.příloha č.7 | [14 empty] | VV | 2 | 1 | True | 0 | ROZPOCET
| VV |  | 454 |  | 454 | [12 empty] | VV | 2 | 2 | True | 0 | ROZPOCET
| VV |  | Součet |  | 454 | [12 empty] | VV | 2 | 4 | True | 1 | ROZPOCET
18 | K | 162751119 | Příplatek k vodorovnému přemístění výkopku/sypaniny z horniny třídy těžitelnosti I skupiny 1 až 3 ZKD 1000 m přes 10000 m | m3 | 73.325 |  | 0 | CS ÚRS 2023 01 |  | základní |  | 0 | 0 | 0 | 0 | 0 | 4 | K | 2 |  |  |  | ROZPOCET | 0 | 0 | 0 | 0 | 0 | 1 | 0 | 4 | 1116892902
| VV |  | uliční vpusti+přípojky+zásyp pod uliční vpust, +příplatek za dalších 5 km, viz.příloha č.1, č.3 | [14 empty] | VV | 2 | 1 | True | 0 | ROZPOCET
| VV |  | 14,665*5 |  | 73.325 | [12 empty] | VV | 2 | 2 | True | 0 | ROZPOCET
| VV |  | Součet |  | 73.325 | [12 empty] | VV | 2 | 4 | True | 1 | ROZPOCET
19 | K | 162751119 | Příplatek k vodorovnému přemístění výkopku/sypaniny z horniny třídy těžitelnosti I skupiny 1 až 3 ZKD 1000 m přes 10000 m | m3 | 2270 |  | 0 | CS ÚRS 2023 01 |  | základní |  | 0 | 0 | 0 | 0 | 0 | 4 | K | 2 |  |  |  | ROZPOCET | 0 | 0 | 0 | 0 | 0 | 1 | 0 | 4 | -333154229
| VV |  | výkop+příplatek za dalších 5 km, viz.příloha č.7 | [14 empty] | VV | 2 | 1 | True | 0 | ROZPOCET
| VV |  | 454*5 |  | 2270 | [12 empty] | VV | 2 | 2 | True | 0 | ROZPOCET
| VV |  | Součet |  | 2270 | [12 empty] | VV | 2 | 4 | True | 1 | ROZPOCET
20 | K | 162751119 | Příplatek k vodorovnému přemístění výkopku/sypaniny z horniny třídy těžitelnosti I skupiny 1 až 3 ZKD 1000 m přes 10000 m | m3 | 40 |  | 0 | CS ÚRS 2023 01 |  | základní |  | 0 | 0 | 0 | 0 | 0 | 4 | K | 2 |  |  |  | ROZPOCET | 0 | 0 | 0 | 0 | 0 | 1 | 0 | 4 | -682364052
| VV |  | násyp+příplatek za dalších 5 km | [14 empty] | VV | 2 | 1 | True | 0 | ROZPOCET
| VV |  | 8*5 |  | 40 | [12 empty] | VV | 2 | 2 | True | 0 | ROZPOCET
| VV |  | Součet |  | 40 | [12 empty] | VV | 2 | 4 | True | 1 | ROZPOCET
21 | K | 162751119 | Příplatek k vodorovnému přemístění výkopku/sypaniny z horniny třídy těžitelnosti I skupiny 1 až 3 ZKD 1000 m přes 10000 m | m3 | 111.25 |  | 0 | CS ÚRS 2023 01 |  | základní |  | 0 | 0 | 0 | 0 | 0 | 4 | K | 2 |  |  |  | ROZPOCET | 0 | 0 | 0 | 0 | 0 | 1 | 0 | 4 | -305714429
| VV |  | scházející ornice pro ohumusování+příplatek za dalších 5 km, viz.příloha č.3, č.4 | [14 empty] | VV | 2 | 1 | True | 0 | ROZPOCET
| VV |  | 22,25*5 |  | 111.25 | [12 empty] | VV | 2 | 2 | True | 0 | ROZPOCET
| VV |  | Součet |  | 111.25 | [12 empty] | VV | 2 | 4 | True | 1 | ROZPOCET
22 | K | 167151101 | Nakládání výkopku z hornin třídy těžitelnosti I skupiny 1 až 3 do 100 m3 | m3 | 8 |  | 0 | CS ÚRS 2023 01 |  | základní |  | 0 | 0 | 0 | 0 | 0 | 4 | K | 2 |  |  |  | ROZPOCET | 0 | 0 | 0 | 0 | 0 | 1 | 0 | 4 | -1136711141
| VV |  | násyp, viz.příloha č.7 | [14 empty] | VV | 2 | 1 | True | 0 | ROZPOCET
| VV |  | 8 |  | 8 | [12 empty] | VV | 2 | 2 | True | 0 | ROZPOCET
| VV |  | Součet |  | 8 | [12 empty] | VV | 2 | 4 | True | 1 | ROZPOCET
23 | K | 167151101 | Nakládání výkopku z hornin třídy těžitelnosti I skupiny 1 až 3 do 100 m3 | m3 | 27.15 |  | 0 | CS ÚRS 2023 01 |  | základní |  | 0 | 0 | 0 | 0 | 0 | 4 | K | 2 |  |  |  | ROZPOCET | 0 | 0 | 0 | 0 | 0 | 1 | 0 | 4 | -1548099730
| VV |  | ornice pro ohumusování, viz.příloha č.3, č.4 | [14 empty] | VV | 2 | 1 | True | 0 | ROZPOCET
| VV |  | 181*0,15 |  | 27.15 | [12 empty] | VV | 2 | 2 | True | 0 | ROZPOCET
| VV |  | Součet |  | 27.15 | [12 empty] | VV | 2 | 4 | True | 1 | ROZPOCET
24 | K | 171151103 | Uložení sypaniny z hornin soudržných do násypů zhutněných strojně | m3 | 8 |  | 0 | CS ÚRS 2023 01 |  | základní |  | 0 | 0 | 0 | 0 | 0 | 4 | K | 2 |  |  |  | ROZPOCET | 0 | 0 | 0 | 0 | 0 | 1 | 0 | 4 | 1447013882
| VV |  | násyp, viz.příloha č.7 | [14 empty] | VV | 2 | 1 | True | 0 | ROZPOCET
| VV |  | 8 |  | 8 | [12 empty] | VV | 2 | 2 | True | 0 | ROZPOCET
| VV |  | Součet |  | 8 | [12 empty] | VV | 2 | 4 | True | 1 | ROZPOCET
25 | M | 171152 | nákup vhodné zeminy do zhutněných násypů | m3 | 8 |  | 0 |  |  | základní |  | 0 | 0 | 0 | 0 | 0 | 8 | M | 2 |  |  |  | ROZPOCET | 0 | 0 | 0 | 0 | 0 | 1 | 0 | 4 | 261774894
| VV |  | viz.příloha č.7 | [14 empty] | VV | 2 | 1 | True | 0 | ROZPOCET
| VV |  | 8 |  | 8 | [12 empty] | VV | 2 | 2 | True | 0 | ROZPOCET
| VV |  | Součet |  | 8 | [12 empty] | VV | 2 | 4 | True | 1 | ROZPOCET
26 | K | 171201221 | Poplatek za uložení na skládce (skládkovné) zeminy a kamení kód odpadu 17 05 04 | t | 7.919 |  | 0 | CS ÚRS 2023 01 |  | základní |  | 0 | 0 | 0 | 0 | 0 | 4 | K | 2 |  |  |  | ROZPOCET | 0 | 0 | 0 | 0 | 0 | 1 | 0 | 4 | -262021127
| VV |  | uliční vpusti+přípojky+zásyp pod uliční vpust, -30% z celkové kubatury, viz.příloha č.1, č.3 | [14 empty] | VV | 2 | 1 | True | 0 | ROZPOCET
| VV |  | 14,665*0,3*1,8 |  | 7.919 | [12 empty] | VV | 2 | 2 | True | 0 | ROZPOCET
| VV |  | Součet |  | 7.919 | [12 empty] | VV | 2 | 4 | True | 1 | ROZPOCET
27 | K | 171201221 | Poplatek za uložení na skládce (skládkovné) zeminy a kamení kód odpadu 17 05 04 | t | 245.16 |  | 0 | CS ÚRS 2023 01 |  | základní |  | 0 | 0 | 0 | 0 | 0 | 4 | K | 2 |  |  |  | ROZPOCET | 0 | 0 | 0 | 0 | 0 | 1 | 0 | 4 | 1013046012
| VV |  | výkop-30% z celkové kubatury, viz.příloha č.7 | [14 empty] | VV | 2 | 1 | True | 0 | ROZPOCET
| VV |  | 454*0,3*1,8 |  | 245.16 | [12 empty] | VV | 2 | 2 | True | 0 | ROZPOCET
| VV |  | Součet |  | 245.16 | [12 empty] | VV | 2 | 4 | True | 1 | ROZPOCET
28 | K | 171201231 | Poplatek za uložení zeminy a kamení na recyklační skládce (skládkovné) kód odpadu 17 05 04 | t | 18.478 |  | 0 | CS ÚRS 2023 01 |  | základní |  | 0 | 0 | 0 | 0 | 0 | 4 | K | 2 |  |  |  | ROZPOCET | 0 | 0 | 0 | 0 | 0 | 1 | 0 | 4 | 282896607
| VV |  | uliční vpusti+přípojky+zásyp pod uliční vpust, -70% z celkové kubatury, viz.příloha č,.1, č.3 | [14 empty] | VV | 2 | 1 | True | 0 | ROZPOCET
| VV |  | 14,665*0,7*1,8 |  | 18.478 | [12 empty] | VV | 2 | 2 | True | 0 | ROZPOCET
| VV |  | Součet |  | 18.478 | [12 empty] | VV | 2 | 4 | True | 1 | ROZPOCET
29 | K | 171201231 | Poplatek za uložení zeminy a kamení na recyklační skládce (skládkovné) kód odpadu 17 05 04 | t | 572.04 |  | 0 | CS ÚRS 2023 01 |  | základní |  | 0 | 0 | 0 | 0 | 0 | 4 | K | 2 |  |  |  | ROZPOCET | 0 | 0 | 0 | 0 | 0 | 1 | 0 | 4 | -539175569
| VV |  | výkop-70% z celkové kubatury, viz.příloha č.7 | [14 empty] | VV | 2 | 1 | True | 0 | ROZPOCET
| VV |  | 454*0,7*1,8 |  | 572.04 | [12 empty] | VV | 2 | 2 | True | 0 | ROZPOCET
| VV |  | Součet |  | 572.04 | [12 empty] | VV | 2 | 4 | True | 1 | ROZPOCET
30 | K | 171251201 | Uložení sypaniny na skládky nebo meziskládky | m3 | 14.665 |  | 0 | CS ÚRS 2023 01 |  | základní |  | 0 | 0 | 0 | 0 | 0 | 4 | K | 2 |  |  |  | ROZPOCET | 0 | 0 | 0 | 0 | 0 | 1 | 0 | 4 | 1766768362
| VV |  | uliční vpusti+přípojky+záayp pod uliční vpust, viz.příloha č.1, č.3 | [14 empty] | VV | 2 | 1 | True | 0 | ROZPOCET
| VV |  | (3,14*0,3*0,3*1,85*5)+(3,14*0,08*0,08*15)+(0,35*15)+(0,1*15)+(5*1) |  | 14.665 | [12 empty] | VV | 2 | 2 | True | 0 | ROZPOCET
| VV |  | Součet |  | 14.665 | [12 empty] | VV | 2 | 4 | True | 1 | ROZPOCET
31 | K | 171251201 | Uložení sypaniny na skládky nebo meziskládky | m3 | 454 |  | 0 | CS ÚRS 2023 01 |  | základní |  | 0 | 0 | 0 | 0 | 0 | 4 | K | 2 |  |  |  | ROZPOCET | 0 | 0 | 0 | 0 | 0 | 1 | 0 | 4 | 433878930
| VV |  | výkop, viz.příloha č.7 | [14 empty] | VV | 2 | 1 | True | 0 | ROZPOCET
| VV |  | 454 |  | 454 | [12 empty] | VV | 2 | 2 | True | 0 | ROZPOCET
| VV |  | Součet |  | 454 | [12 empty] | VV | 2 | 4 | True | 1 | ROZPOCET
32 | K | 174112101 | Zásyp jam, šachet a rýh do 30 m3 sypaninou se zhutněním při překopech inženýrských sítí ručně | m3 | 36.5 |  | 0 | CS ÚRS 2023 01 |  | základní |  | 0 | 0 | 0 | 0 | 0 | 4 | K | 2 |  |  |  | ROZPOCET | 0 | 0 | 0 | 0 | 0 | 1 | 0 | 4 | 382030168
| VV |  | zásyp rýh pro výkop pokládky kabelu VO a základů nových sloupů VO, viz.příloha č.1 | [14 empty] | VV | 2 | 1 | True | 0 | ROZPOCET
| VV |  | (0,5*0,5*130)+(1*1*4) |  | 36.5 | [12 empty] | VV | 2 | 2 | True | 0 | ROZPOCET
| VV |  | Součet |  | 36.5 | [12 empty] | VV | 2 | 4 | True | 1 | ROZPOCET
33 | K | 174151101 | Zásyp jam, šachet rýh nebo kolem objektů sypaninou se zhutněním | m3 | 22.835 |  | 0 | CS ÚRS 2023 01 |  | základní |  | 0 | 0 | 0 | 0 | 0 | 4 | K | 2 |  |  |  | ROZPOCET | 0 | 0 | 0 | 0 | 0 | 1 | 0 | 4 | -1583454922
| VV |  | uliční vpusti+přípojky, viz.příloha č.1, č.3 | [14 empty] | VV | 2 | 1 | True | 0 | ROZPOCET
| VV |  | 42,5-14,665-(5*1) |  | 22.835 | [12 empty] | VV | 2 | 2 | True | 0 | ROZPOCET
| VV |  | Součet |  | 22.835 | [12 empty] | VV | 2 | 4 | True | 1 | ROZPOCET
114 | K | 174151101 | Zásyp jam, šachet rýh nebo kolem objektů sypaninou se zhutněním | m3 | 5 |  | 0 | CS ÚRS 2023 01 |  | základní |  | 0 | 0 | 0 | 0 | 0 | 4 | K | 2 |  |  |  | ROZPOCET | 0 | 0 | 0 | 0 | 0 | 1 | 0 | 4 | -44351458
| VV |  | zásyp štěrkem pod uliční vpusti beze dna, 1m3 na jednu vpust, viz.příloha č.1 | [14 empty] | VV | 2 | 1 | True | 0 | ROZPOCET
| VV |  | 5*1 |  | 5 | [12 empty] | VV | 2 | 2 | True | 0 | ROZPOCET
| VV |  | Součet |  | 5 | [12 empty] | VV | 2 | 4 | True | 1 | ROZPOCET
115 | M | 58333688 | kamenivo těžené hrubé frakce 32/63 | t | 10 |  | 0 | CS ÚRS 2023 01 |  | základní |  | 0 | 1 | 10 | 0 | 0 | 8 | M | 2 |  |  |  | ROZPOCET | 0 | 0 | 0 | 0 | 0 | 1 | 0 | 4 | 1696203794
| VV |  | zásyp štěrkem pod uliční vpustí beze dna. 1m3 na vpust, viz.příloha č.1 | [14 empty] | VV | 2 | 1 | True | 0 | ROZPOCET
| VV |  | (1*5)*2 |  | 10 | [12 empty] | VV | 2 | 2 | True | 0 | ROZPOCET
| VV |  | Součet |  | 10 | [12 empty] | VV | 2 | 4 | True | 1 | ROZPOCET
34 | K | 175151101 | Obsypání potrubí strojně sypaninou bez prohození, uloženou do 3 m | m3 | 5.25 |  | 0 | CS ÚRS 2023 01 |  | základní |  | 0 | 0 | 0 | 0 | 0 | 4 | K | 2 |  |  |  | ROZPOCET | 0 | 0 | 0 | 0 | 0 | 1 | 0 | 4 | -1682209959
| VV |  | přípojky uličních vpustí, viz.příloha č.1, č.3 | [14 empty] | VV | 2 | 1 | True | 0 | ROZPOCET
| VV |  | 0,35*15 |  | 5.25 | [12 empty] | VV | 2 | 2 | True | 0 | ROZPOCET
| VV |  | Součet |  | 5.25 | [12 empty] | VV | 2 | 4 | True | 1 | ROZPOCET
35 | M | 58337308 | štěrkopísek frakce 0/2 | t | 10.5 |  | 0 | CS ÚRS 2023 01 |  | základní |  | 0 | 1 | 10.5 | 0 | 0 | 8 | M | 2 |  |  |  | ROZPOCET | 0 | 0 | 0 | 0 | 0 | 1 | 0 | 4 | -334963936
| VV |  | přípojky uličních vpustí, viz.příloha č.1, č.3 | [14 empty] | VV | 2 | 1 | True | 0 | ROZPOCET
| VV |  | 5,25*2 |  | 10.5 | [12 empty] | VV | 2 | 2 | True | 0 | ROZPOCET
| VV |  | Součet |  | 10.5 | [12 empty] | VV | 2 | 4 | True | 1 | ROZPOCET
36 | K | 181351003 | Rozprostření ornice tl vrstvy do 200 mm pl do 100 m2 v rovině nebo ve svahu do 1:5 strojně | m2 | 181 |  | 0 | CS ÚRS 2023 01 |  | základní |  | 0 | 0 | 0 | 0 | 0 | 4 | K | 2 |  |  |  | ROZPOCET | 0 | 0 | 0 | 0 | 0 | 1 | 0 | 4 | -764128474
| VV |  | viz.příloha č.3, č.4 | [14 empty] | VV | 2 | 1 | True | 0 | ROZPOCET
| VV |  | 3,1+4,3+6,6+2+9+10,6+1,1+7,2+10,4+11,6+1,9+8+14,3+33,4+2,2+21+2,6+20,1+8,6+3 |  | 181 | [12 empty] | VV | 2 | 2 | True | 0 | ROZPOCET
| VV |  | Součet |  | 181 | [12 empty] | VV | 2 | 4 | True | 1 | ROZPOCET
37 | M | 181352 | nákup scházející ornice pro ohumusování | m3 | 22.25 |  | 0 |  |  | základní |  | 0 | 0 | 0 | 0 | 0 | 8 | M | 2 |  |  |  | ROZPOCET | 0 | 0 | 0 | 0 | 0 | 1 | 0 | 4 | 1667604180
| VV |  | viz.příloha č.3, č.4 | [14 empty] | VV | 2 | 1 | True | 0 | ROZPOCET
| VV |  | (181*0,15)-(49*0,1) |  | 22.25 | [12 empty] | VV | 2 | 2 | True | 0 | ROZPOCET
| VV |  | Součet |  | 22.25 | [12 empty] | VV | 2 | 4 | True | 1 | ROZPOCET
38 | K | 181411131 | Založení parkového trávníku výsevem pl do 1000 m2 v rovině a ve svahu do 1:5 | m2 | 181 |  | 0 | CS ÚRS 2023 01 |  | základní |  | 0 | 0 | 0 | 0 | 0 | 4 | K | 2 |  |  |  | ROZPOCET | 0 | 0 | 0 | 0 | 0 | 1 | 0 | 4 | -993960981
| VV |  | viz.příloha č.3, č.4 | [14 empty] | VV | 2 | 1 | True | 0 | ROZPOCET
| VV |  | 181 |  | 181 | [12 empty] | VV | 2 | 2 | True | 0 | ROZPOCET
| VV |  | Součet |  | 181 | [12 empty] | VV | 2 | 4 | True | 1 | ROZPOCET
39 | M | 00572410 | osivo směs travní parková | kg | 6.245 |  | 0 | CS ÚRS 2023 01 |  | základní |  | 0 | 0.001 | 0.006245 | 0 | 0 | 8 | M | 2 |  |  |  | ROZPOCET | 0 | 0 | 0 | 0 | 0 | 1 | 0 | 4 | 1948234002
| VV |  | +ztartné, viz.příloha č.3 , č.4 | [14 empty] | VV | 2 | 1 | True | 0 | ROZPOCET
| VV |  | 181*0,03*1,15 |  | 6.245 | [12 empty] | VV | 2 | 2 | True | 0 | ROZPOCET
| VV |  | Součet |  | 6.245 | [12 empty] | VV | 2 | 4 | True | 1 | ROZPOCET
40 | K | 181951111 | Úprava pláně v hornině třídy těžitelnosti I skupiny 1 až 3 bez zhutnění strojně | m2 | 181 |  | 0 | CS ÚRS 2023 01 |  | základní |  | 0 | 0 | 0 | 0 | 0 | 4 | K | 2 |  |  |  | ROZPOCET | 0 | 0 | 0 | 0 | 0 | 1 | 0 | 4 | -303227821
| VV |  | zeleň | [14 empty] | VV | 2 | 1 | True | 0 | ROZPOCET
| VV |  | 3,1+4,3+6,6+2+9+10,6+1,1+7,2+10,4+11,6+1,9+8+14,3+33,4+2,2+21+2,6+20,1+8,6+3 |  | 181 | [12 empty] | VV | 2 | 2 | True | 0 | ROZPOCET
| VV |  | Součet |  | 181 | [12 empty] | VV | 2 | 4 | True | 1 | ROZPOCET
41 | K | 181951112 | Úprava pláně v hornině třídy těžitelnosti I skupiny 1 až 3 se zhutněním strojně | m2 | 1192 |  | 0 | CS ÚRS 2023 01 |  | základní |  | 0 | 0 | 0 | 0 | 0 | 4 | K | 2 |  |  |  | ROZPOCET | 0 | 0 | 0 | 0 | 0 | 1 | 0 | 4 | -309035385
| VV |  | zpevněné plochy | [14 empty] | VV | 2 | 1 | True | 0 | ROZPOCET
| VV |  | 905+287 |  | 1192 | [12 empty] | VV | 2 | 2 | True | 0 | ROZPOCET
| VV |  | Součet |  | 1192 | [12 empty] | VV | 2 | 4 | True | 1 | ROZPOCET
| D | 4 | Vodorovné konstrukce |  |  |  | 0 |  |  |  |  | 0 |  | 0.4416 |  | 0 | 1 | D | 1 |  |  |  | ROZPOCET | [6 empty] | 0
42 | K | 451572111 | Lože pod potrubí otevřený výkop z kameniva drobného těženého | m3 | 1.5 |  | 0 | CS ÚRS 2023 01 |  | základní |  | 0 | 0 | 0 | 0 | 0 | 4 | K | 2 |  |  |  | ROZPOCET | 0 | 0 | 0 | 0 | 0 | 1 | 0 | 4 | -1843332729
| VV |  | přípojky uličních vpustí, viz.příloha č.1, č.3 | [14 empty] | VV | 2 | 1 | True | 0 | ROZPOCET
| VV |  | 0,1*15 |  | 1.5 | [12 empty] | VV | 2 | 2 | True | 0 | ROZPOCET
| VV |  | Součet |  | 1.5 | [12 empty] | VV | 2 | 4 | True | 1 | ROZPOCET
43 | K | 452386111 | Vyrovnávací prstence z betonu prostého tř. C 25/30 v do 100 mm | kus | 5 |  | 0 | CS ÚRS 2023 01 |  | základní |  | 0 | 0.08832 | 0.4416 | 0 | 0 | 4 | K | 2 |  |  |  | ROZPOCET | 0 | 0 | 0 | 0 | 0 | 1 | 0 | 4 | 106884430
| VV |  | uliční vpusti, viz.příloha č.1, č.3 | [14 empty] | VV | 2 | 1 | True | 0 | ROZPOCET
| VV |  | 5 |  | 5 | [12 empty] | VV | 2 | 2 | True | 0 | ROZPOCET
| VV |  | Součet |  | 5 | [12 empty] | VV | 2 | 4 | True | 1 | ROZPOCET
| D | 5 | Komunikace pozemní |  |  |  | 0 |  |  |  |  | 0 |  | 70.2014 |  | 0 | 1 | D | 1 |  |  |  | ROZPOCET | [6 empty] | 0
44 | K | 564861111 | Podklad ze štěrkodrtě ŠD plochy přes 100 m2 tl 200 mm | m2 | 905 |  | 0 | CS ÚRS 2023 01 |  | základní |  | 0 | 0 | 0 | 0 | 0 | 4 | K | 2 |  |  |  | ROZPOCET | 0 | 0 | 0 | 0 | 0 | 1 | 0 | 4 | 701527945
| VV |  | komunikace vozidlová-ŠD fr. 0-32, viz.příloha č.1, č.3, č.5 | [14 empty] | VV | 2 | 1 | True | 0 | ROZPOCET
| VV |  | 786+(238*0,5) |  | 905 | [12 empty] | VV | 2 | 2 | True | 0 | ROZPOCET
| VV |  | Součet |  | 905 | [12 empty] | VV | 2 | 4 | True | 1 | ROZPOCET
45 | K | 564871011 | Podklad ze štěrkodrtě ŠD plochy do 100 m2 tl 250 mm | m2 | 19 |  | 0 | CS ÚRS 2023 01 |  | základní |  | 0 | 0 | 0 | 0 | 0 | 4 | K | 2 |  |  |  | ROZPOCET | 0 | 0 | 0 | 0 | 0 | 1 | 0 | 4 | 667310253
| VV |  | vjezd-kryt dlažba, ŚD fr. 0-32, viz.příloha č.1, č.5, č.3 | [14 empty] | VV | 2 | 1 | True | 0 | ROZPOCET
| VV |  | 6+4+4+5 |  | 19 | [12 empty] | VV | 2 | 2 | True | 0 | ROZPOCET
| VV |  | Součet |  | 19 | [12 empty] | VV | 2 | 4 | True | 1 | ROZPOCET
46 | K | 564871011 | Podklad ze štěrkodrtě ŠD plochy do 100 m2 tl 250 mm | m2 | 36 |  | 0 | CS ÚRS 2023 01 |  | základní |  | 0 | 0 | 0 | 0 | 0 | 4 | K | 2 |  |  |  | ROZPOCET | 0 | 0 | 0 | 0 | 0 | 1 | 0 | 4 | 2134494791
| VV |  | přejízdný chodník-kryt dlažba , ŠD fr. 0-32, viz.příloha č.1, č.3, č.5 | [14 empty] | VV | 2 | 1 | True | 0 | ROZPOCET
| VV |  | 8,6+6,8+5,1+9,5+6 |  | 36 | [12 empty] | VV | 2 | 2 | True | 0 | ROZPOCET
| VV |  | Součet |  | 36 | [12 empty] | VV | 2 | 4 | True | 1 | ROZPOCET
47 | K | 564871011 | Podklad ze štěrkodrtě ŠD plochy do 100 m2 tl 250 mm | m2 | 8 |  | 0 | CS ÚRS 2023 01 |  | základní |  | 0 | 0 | 0 | 0 | 0 | 4 | K | 2 |  |  |  | ROZPOCET | 0 | 0 | 0 | 0 | 0 | 1 | 0 | 4 | -863166428
| VV |  | napojení stávajícího vjezdu- kryt kamenivo fr. 16-32 v tl. 300 mm, viz.příloha č.3 | [14 empty] | VV | 2 | 1 | True | 0 | ROZPOCET
| VV |  | 4+4 |  | 8 | [12 empty] | VV | 2 | 2 | True | 0 | ROZPOCET
| VV |  | Součet |  | 8 | [12 empty] | VV | 2 | 4 | True | 1 | ROZPOCET
48 | K | 564871011 | Podklad ze štěrkodrtě ŠD plochy do 100 m2 tl 250 mm | m2 | 17 |  | 0 | CS ÚRS 2023 01 |  | základní |  | 0 | 0 | 0 | 0 | 0 | 4 | K | 2 |  |  |  | ROZPOCET | 0 | 0 | 0 | 0 | 0 | 1 | 0 | 4 | 1862464644
| VV |  | napjení stávajících vjezdů- kryt dlažba , ŠD fr. 0-32, viz.příloha č.1, č.32 | [14 empty] | VV | 2 | 1 | True | 0 | ROZPOCET
| VV |  | 5,4+(6,2+5,4) |  | 17 | [12 empty] | VV | 2 | 2 | True | 0 | ROZPOCET
| VV |  | Součet |  | 17 | [12 empty] | VV | 2 | 4 | True | 1 | ROZPOCET
49 | K | 564871011 | Podklad ze štěrkodrtě ŠD plochy do 100 m2 tl 250 mm | m2 | 6 |  | 0 | CS ÚRS 2023 01 |  | základní |  | 0 | 0 | 0 | 0 | 0 | 4 | K | 2 |  |  |  | ROZPOCET | 0 | 0 | 0 | 0 | 0 | 1 | 0 | 4 | -713341609
| VV |  | napojení vjezdu- kryt zatravňovací tvárnice, viz.příloha č.3 | [14 empty] | VV | 2 | 1 | True | 0 | ROZPOCET
| VV |  | 6 |  | 6 | [12 empty] | VV | 2 | 2 | True | 0 | ROZPOCET
| VV |  | Součet |  | 6 | [12 empty] | VV | 2 | 4 | True | 1 | ROZPOCET
50 | K | 564871011 | Podklad ze štěrkodrtě ŠD plochy do 100 m2 tl 250 mm | m2 | 4 |  | 0 | CS ÚRS 2023 01 |  | základní |  | 0 | 0 | 0 | 0 | 0 | 4 | K | 2 |  |  |  | ROZPOCET | 0 | 0 | 0 | 0 | 0 | 1 | 0 | 4 | 941282979
| VV |  | napojení pochozích ploch - kryt betonová dlažba, ŠD fr. 0-32, viz.příloha č.3 | [14 empty] | VV | 2 | 1 | True | 0 | ROZPOCET
| VV |  | 1+1,5+1,5 |  | 4 | [12 empty] | VV | 2 | 2 | True | 0 | ROZPOCET
| VV |  | Součet |  | 4 | [12 empty] | VV | 2 | 4 | True | 1 | ROZPOCET
51 | K | 564871016 | Podklad ze štěrkodrtě ŠD plochy do 100 m2 tl 300 mm | m2 | 14 |  | 0 | CS ÚRS 2023 01 |  | základní |  | 0 | 0 | 0 | 0 | 0 | 4 | K | 2 |  |  |  | ROZPOCET | 0 | 0 | 0 | 0 | 0 | 1 | 0 | 4 | -463573686
| VV |  | vjezd-kryt kamenivo fr. 16-32 v tl. 300 mm, viz.příloha č.1, č.3 | [14 empty] | VV | 2 | 1 | True | 0 | ROZPOCET
| VV |  | 14 |  | 14 | [12 empty] | VV | 2 | 2 | True | 0 | ROZPOCET
| VV |  | Součet |  | 14 | [12 empty] | VV | 2 | 4 | True | 1 | ROZPOCET
52 | K | 564871111 | Podklad ze štěrkodrtě ŠD plochy přes 100 m2 tl 250 mm | m2 | 183 |  | 0 | CS ÚRS 2023 01 |  | základní |  | 0 | 0 | 0 | 0 | 0 | 4 | K | 2 |  |  |  | ROZPOCET | 0 | 0 | 0 | 0 | 0 | 1 | 0 | 4 | -368962039
| VV |  | chodník-kryt dlažba , ŠD fr. 0-32, viz.příloha č,.1, č.3, č.5, | [14 empty] | VV | 2 | 1 | True | 0 | ROZPOCET
| VV |  | 2,4+52,1+4,3+32,8+3,5+77,4+10,5 |  | 183 | [12 empty] | VV | 2 | 2 | True | 0 | ROZPOCET
| VV |  | Součet |  | 183 | [12 empty] | VV | 2 | 4 | True | 1 | ROZPOCET
53 | K | 564871111 | Podklad ze štěrkodrtě ŠD plochy přes 100 m2 tl 250 mm | m2 | 1810 |  | 0 | CS ÚRS 2023 01 |  | základní |  | 0 | 0 | 0 | 0 | 0 | 4 | K | 2 |  |  |  | ROZPOCET | 0 | 0 | 0 | 0 | 0 | 1 | 0 | 4 | 36345716
| VV |  | úprava podloží u komunikace , ŠD fr. 0-63 v tl. 300-500mm, v rozpočtu se počítá tl. 500mm, viz.příloha č.5 | [14 empty] | VV | 2 | 1 | True | 0 | ROZPOCET
| VV |  | (786+(238*0,5))*2 |  | 1810 | [12 empty] | VV | 2 | 2 | True | 0 | ROZPOCET
| VV |  | Součet |  | 1810 | [12 empty] | VV | 2 | 4 | True | 1 | ROZPOCET
54 | K | 564871116 | Podklad ze štěrkodrtě ŠD plochy přes 100 m2 tl. 300 mm | m2 | 287 |  | 0 | CS ÚRS 2023 01 |  | základní |  | 0 | 0 | 0 | 0 | 0 | 4 | K | 2 |  |  |  | ROZPOCET | 0 | 0 | 0 | 0 | 0 | 1 | 0 | 4 | -1023189207
| VV |  | úprava podloží u chodníku a vjezdů, ŠD fr. 0-63 v tl. 300 mm, viz.příloha č.5 | [14 empty] | VV | 2 | 1 | True | 0 | ROZPOCET
| VV |  | 183+36+19+14+17+8+6+4 |  | 287 | [12 empty] | VV | 2 | 2 | True | 0 | ROZPOCET
| VV |  | Součet |  | 287 | [12 empty] | VV | 2 | 4 | True | 1 | ROZPOCET
55 | K | 565145121 | Asfaltový beton vrstva podkladní ACP 16 (obalované kamenivo OKS) tl 60 mm š přes 3 m | m2 | 786 |  | 0 | CS ÚRS 2023 01 |  | základní |  | 0 | 0 | 0 | 0 | 0 | 4 | K | 2 |  |  |  | ROZPOCET | 0 | 0 | 0 | 0 | 0 | 1 | 0 | 4 | 582964814
| VV |  | komunikace vozidlová, viz.příloha č.1, č.3, č.5 | [14 empty] | VV | 2 | 1 | True | 0 | ROZPOCET
| VV |  | 786 |  | 786 | [12 empty] | VV | 2 | 2 | True | 0 | ROZPOCET
| VV |  | Součet |  | 786 | [12 empty] | VV | 2 | 4 | True | 1 | ROZPOCET
56 | K | 567122112 | Podklad ze směsi stmelené cementem SC C 8/10 (KSC I) tl 130 mm | m2 | 905 |  | 0 | CS ÚRS 2023 01 |  | základní |  | 0 | 0 | 0 | 0 | 0 | 4 | K | 2 |  |  |  | ROZPOCET | 0 | 0 | 0 | 0 | 0 | 1 | 0 | 4 | 1858364084
| VV |  | komunikace vozidlová, viz.příloha č.1 č.3, č.5 | [14 empty] | VV | 2 | 1 | True | 0 | ROZPOCET
| VV |  | 786+(238*0,5) |  | 905 | [12 empty] | VV | 2 | 2 | True | 0 | ROZPOCET
| VV |  | Součet |  | 905 | [12 empty] | VV | 2 | 4 | True | 1 | ROZPOCET
57 | K | 573111112 | Postřik živičný infiltrační s posypem z asfaltu množství 1 kg/m2 | m2 | 905 |  | 0 | CS ÚRS 2023 01 |  | základní |  | 0 | 0 | 0 | 0 | 0 | 4 | K | 2 |  |  |  | ROZPOCET | 0 | 0 | 0 | 0 | 0 | 1 | 0 | 4 | -1885509013
| VV |  | komunikace vozidlová, viz.příloha č,.1, č.3, č.5 | [14 empty] | VV | 2 | 1 | True | 0 | ROZPOCET
| VV |  | 786+(238*0,5) |  | 905 | [12 empty] | VV | 2 | 2 | True | 0 | ROZPOCET
| VV |  | Součet |  | 905 | [12 empty] | VV | 2 | 4 | True | 1 | ROZPOCET
58 | K | 573211109 | Postřik živičný spojovací z asfaltu v množství 0,50 kg/m2 | m2 | 786 |  | 0 | CS ÚRS 2023 01 |  | základní |  | 0 | 0 | 0 | 0 | 0 | 4 | K | 2 |  |  |  | ROZPOCET | 0 | 0 | 0 | 0 | 0 | 1 | 0 | 4 | 586574923
| VV |  | komunikace vozidlová, viz.příloha č.1, č.3, č.5 | [14 empty] | VV | 2 | 1 | True | 0 | ROZPOCET
| VV |  | 786 |  | 786 | [12 empty] | VV | 2 | 2 | True | 0 | ROZPOCET
| VV |  | Součet |  | 786 | [12 empty] | VV | 2 | 4 | True | 1 | ROZPOCET
59 | K | 573211109 | Postřik živičný spojovací z asfaltu v množství 0,50 kg/m2 | m2 | 16 |  | 0 | CS ÚRS 2023 01 |  | základní |  | 0 | 0 | 0 | 0 | 0 | 4 | K | 2 |  |  |  | ROZPOCET | 0 | 0 | 0 | 0 | 0 | 1 | 0 | 4 | 2027975103
| VV |  | asfaltový kryt, viz.příloha č.3 | [14 empty] | VV | 2 | 1 | True | 0 | ROZPOCET
| VV |  | 16 |  | 16 | [12 empty] | VV | 2 | 2 | True | 0 | ROZPOCET
| VV |  | Součet |  | 16 | [12 empty] | VV | 2 | 4 | True | 1 | ROZPOCET
60 | K | 577134111 | Asfaltový beton vrstva obrusná ACO 11 (ABS) tř. I tl 40 mm š do 3 m z nemodifikovaného asfaltu | m2 | 16 |  | 0 | CS ÚRS 2023 01 |  | základní |  | 0 | 0 | 0 | 0 | 0 | 4 | K | 2 |  |  |  | ROZPOCET | 0 | 0 | 0 | 0 | 0 | 1 | 0 | 4 | -2017217575
| VV |  | asfaltový kryt , viz.příloha č.3 | [14 empty] | VV | 2 | 1 | True | 0 | ROZPOCET
| VV |  | 16 |  | 16 | [12 empty] | VV | 2 | 2 | True | 0 | ROZPOCET
| VV |  | Součet |  | 16 | [12 empty] | VV | 2 | 4 | True | 1 | ROZPOCET
61 | K | 577134121 | Asfaltový beton vrstva obrusná ACO 11 (ABS) tř. I tl 40 mm š přes 3 m z nemodifikovaného asfaltu | m2 | 786 |  | 0 | CS ÚRS 2023 01 |  | základní |  | 0 | 0 | 0 | 0 | 0 | 4 | K | 2 |  |  |  | ROZPOCET | 0 | 0 | 0 | 0 | 0 | 1 | 0 | 4 | -720231029
| VV |  | komunikave vozidlová, viz.příloha č.1, č.3, č.5 | [14 empty] | VV | 2 | 1 | True | 0 | ROZPOCET
| VV |  | 786 |  | 786 | [12 empty] | VV | 2 | 2 | True | 0 | ROZPOCET
| VV |  | Součet |  | 786 | [12 empty] | VV | 2 | 4 | True | 1 | ROZPOCET
62 | K | 596211110 | Kladení zámkové dlažby komunikací pro pěší ručně tl 60 mm skupiny A pl do 50 m2 | m2 | 4 |  | 0 | CS ÚRS 2023 01 |  | základní |  | 0 | 0.08922 | 0.35688 | 0 | 0 | 4 | K | 2 |  |  |  | ROZPOCET | 0 | 0 | 0 | 0 | 0 | 1 | 0 | 4 | -881662820
| VV |  | napojení pochozíéch ploch-kryt betonová dlažba , viz.příloha č.3 | [14 empty] | VV | 2 | 1 | True | 0 | ROZPOCET
| VV |  | 1+1,5+1,5 |  | 4 | [12 empty] | VV | 2 | 2 | True | 0 | ROZPOCET
| VV |  | Součet |  | 4 | [12 empty] | VV | 2 | 4 | True | 1 | ROZPOCET
63 | M | 59245015 | dlažba zámková tvaru I 200x165x60mm přírodní | m2 | 1.545 |  | 0 | CS ÚRS 2023 01 |  | základní |  | 0 | 0.113 | 0.17458 | 0 | 0 | 8 | M | 2 |  |  |  | ROZPOCET | 0 | 0 | 0 | 0 | 0 | 1 | 0 | 4 | -480916243
| VV |  | napojení pochozích ploch-kryt dlažba , z toho betonová dlažba "I" íčka barva červená+ztratné, viz.příloha č.1, č.3 | [14 empty] | VV | 2 | 1 | True | 0 | ROZPOCET
| VV |  | 1,5*1,03 |  | 1.545 | [12 empty] | VV | 2 | 2 | True | 0 | ROZPOCET
| VV |  | Součet |  | 1.545 | [12 empty] | VV | 2 | 4 | True | 1 | ROZPOCET
64 | M | 59245502 | betonová dlažba -skladba kamenů 280/210, 210/140, 140/140, 140/70 | m2 | 2.575 |  | 0 |  |  | základní |  | 0 | 0.17 | 0.43775 | 0 | 0 | 8 | M | 2 |  |  |  | ROZPOCET | 0 | 0 | 0 | 0 | 0 | 1 | 0 | 4 | -1572394957
| VV |  | napojení pochozích ploch-kryt dlažba- z toho skladba z kamenů barva stejná jako původní dlažba tl.80 mm,+ztratné, viz.příloha č.1, č.3 | [14 empty] | VV | 2 | 1 | True | 0 | ROZPOCET
| VV |  | (1+1,5)*1,03 |  | 2.575 | [12 empty] | VV | 2 | 2 | True | 0 | ROZPOCET
| VV |  | Součet |  | 2.575 | [12 empty] | VV | 2 | 4 | True | 1 | ROZPOCET
65 | K | 596211210 | Kladení zámkové dlažby komunikací pro pěší ručně tl 80 mm skupiny A pl do 50 m2 | m2 | 11.6 |  | 0 | CS ÚRS 2023 01 |  | základní |  | 0 | 0.09062 | 1.0512 | 0 | 0 | 4 | K | 2 |  |  |  | ROZPOCET | 0 | 0 | 0 | 0 | 0 | 1 | 0 | 4 | -287588938
| VV |  | napojení stávajících vjezdů - kryt betonová dlažba , viz.příloja č.1, č.3 | [14 empty] | VV | 2 | 1 | True | 0 | ROZPOCET
| VV |  | 6,2+5,4 |  | 11.6 | [12 empty] | VV | 2 | 2 | True | 0 | ROZPOCET
| VV |  | Součet |  | 11.6 | [12 empty] | VV | 2 | 4 | True | 1 | ROZPOCET
66 | M | 592453 | betonová dlažba -skladba kamenů 280/210, 210/140.140/140. 140/70, | m2 | 11.948 |  | 0 |  |  | základní |  | 0 | 0.17 | 2.0312 | 0 | 0 | 8 | M | 2 |  |  |  | ROZPOCET | 0 | 0 | 0 | 0 | 0 | 1 | 0 | 4 | -1257210118
| VV |  | napojení stávajících vjezdů barva stejná jakopůvodní dlažba v tl. 80 mm, +ztratné, viz.příloha č.1, č.3 | [14 empty] | VV | 2 | 1 | True | 0 | ROZPOCET
| VV |  | 11,6*1,03 |  | 11.948 | [12 empty] | VV | 2 | 2 | True | 0 | ROZPOCET
| VV |  | Součet |  | 11.948 | [12 empty] | VV | 2 | 4 | True | 1 | ROZPOCET
67 | K | 596211220 | Kladení zámkové dlažby komunikací pro pěší ručně tl 80 mm skupiny B pl do 50 m2 | m2 | 36 |  | 0 | CS ÚRS 2023 01 |  | základní |  | 0 | 0.09062 | 3.2623 | 0 | 0 | 4 | K | 2 |  |  |  | ROZPOCET | 0 | 0 | 0 | 0 | 0 | 1 | 0 | 4 | -769873887
| VV |  | přejízdný chodník-kryt dlažba , viz.příloha č.1, č.3, č.5, č.8 | [14 empty] | VV | 2 | 1 | True | 0 | ROZPOCET
| VV |  | 8,6+6,8+5,1+9,5+6 |  | 36 | [12 empty] | VV | 2 | 2 | True | 0 | ROZPOCET
| VV |  | Součet |  | 36 | [12 empty] | VV | 2 | 4 | True | 1 | ROZPOCET
68 | M | 59245020 | dlažba tvar obdélník betonová 200x100x80mm přírodní | m2 | 31.353 |  | 0 | CS ÚRS 2023 01 |  | základní |  | 0 | 0.176 | 5.5181 | 0 | 0 | 8 | M | 2 |  |  |  | ROZPOCET | 0 | 0 | 0 | 0 | 0 | 1 | 0 | 4 | -285309866
| VV |  | přejízdný chodník-kryt dlažba +ztratné, viz.příloha č.1, č.3, č.5, č.8 | [14 empty] | VV | 2 | 1 | True | 0 | ROZPOCET
| VV |  | (36-1,62-3,94)*1,03 |  | 31.353 | [12 empty] | VV | 2 | 2 | True | 0 | ROZPOCET
| VV |  | Součet |  | 31.353 | [12 empty] | VV | 2 | 4 | True | 1 | ROZPOCET
69 | M | 59245226 | dlažba tvar obdélník betonová pro nevidomé 200x100x80mm barevná | m2 | 1.669 |  | 0 | CS ÚRS 2023 01 |  | základní |  | 0 | 0.175 | 0.29207 | 0 | 0 | 8 | M | 2 |  |  |  | ROZPOCET | 0 | 0 | 0 | 0 | 0 | 1 | 0 | 4 | 233958297
| VV |  | varovný pás u přejízdného chodníku, barva červená+ztratné, viz.příloha č.1, č.3, č.5, č.8 | [14 empty] | VV | 2 | 1 | True | 0 | ROZPOCET
| VV |  | 1,62*1,03 |  | 1.669 | [12 empty] | VV | 2 | 2 | True | 0 | ROZPOCET
| VV |  | Součet |  | 1.669 | [12 empty] | VV | 2 | 4 | True | 1 | ROZPOCET
70 | M | 592454 | rovná betonová dlažba 200/200/80,bez zkosených hran, barva přírodní | m2 | 4.058 |  | 0 |  |  | základní |  | 0 | 0.163 | 0.66145 | 0 | 0 | 8 | M | 2 |  |  |  | ROZPOCET | 0 | 0 | 0 | 0 | 0 | 1 | 0 | 4 | -341869878
| VV |  | ohraničení varovného pásu u přejízdného chodníku+ztrtané, viz.příloha .1, č.3, č.5, č.8 | [14 empty] | VV | 2 | 1 | True | 0 | ROZPOCET
| VV |  | (5+2,8+3,6+4,6+3,7)*0,2*1,03 |  | 4.058 | [12 empty] | VV | 2 | 2 | True | 0 | ROZPOCET
| VV |  | Součet |  | 4.058 | [12 empty] | VV | 2 | 4 | True | 1 | ROZPOCET
71 | K | 596211220 | Kladení zámkové dlažby komunikací pro pěší ručně tl 80 mm skupiny B pl do 50 m2 | m2 | 19 |  | 0 | CS ÚRS 2023 01 |  | základní |  | 0 | 0.09062 | 1.7218 | 0 | 0 | 4 | K | 2 |  |  |  | ROZPOCET | 0 | 0 | 0 | 0 | 0 | 1 | 0 | 4 | -35967861
| VV |  | vjezd-kryt dlažba , viz.příloha č.1, č,3, č.5 | [14 empty] | VV | 2 | 1 | True | 0 | ROZPOCET
| VV |  | 6+4+4+5 |  | 19 | [12 empty] | VV | 2 | 2 | True | 0 | ROZPOCET
| VV |  | Součet |  | 19 | [12 empty] | VV | 2 | 4 | True | 1 | ROZPOCET
72 | M | 59245020 | dlažba tvar obdélník betonová 200x100x80mm přírodní | m2 | 9.682 |  | 0 | CS ÚRS 2023 01 |  | základní |  | 0 | 0.176 | 1.704 | 0 | 0 | 8 | M | 2 |  |  |  | ROZPOCET | 0 | 0 | 0 | 0 | 0 | 1 | 0 | 4 | -156496254
| VV |  | vjezdy-kryt dlažba +ztratné, viz.příloha č.1m, č.3, č.5,č .8 | [14 empty] | VV | 2 | 1 | True | 0 | ROZPOCET
| VV |  | (19-6,4-3,2)*1,03 |  | 9.682 | [12 empty] | VV | 2 | 2 | True | 0 | ROZPOCET
| VV |  | Součet |  | 9.682 | [12 empty] | VV | 2 | 4 | True | 1 | ROZPOCET
73 | M | 59245226 | dlažba tvar obdélník betonová pro nevidomé 200x100x80mm barevná | m2 | 6.592 |  | 0 | CS ÚRS 2023 01 |  | základní |  | 0 | 0.175 | 1.1536 | 0 | 0 | 8 | M | 2 |  |  |  | ROZPOCET | 0 | 0 | 0 | 0 | 0 | 1 | 0 | 4 | -2048200982
| VV |  | varovný pás u vjezdu, barva červená+ztratné, viz.příloha č.1, č.3, č.5,č.8 | [14 empty] | VV | 2 | 1 | True | 0 | ROZPOCET
| VV |  | (5+2,8+3,6+4,6)*0,4*1,03 |  | 6.592 | [12 empty] | VV | 2 | 2 | True | 0 | ROZPOCET
| VV |  | Součet |  | 6.592 | [12 empty] | VV | 2 | 4 | True | 1 | ROZPOCET
74 | M | 592454 | rovná betonová dlažba 200/200/80,bez zkosených hran, barva přírodní | m2 | 3.296 |  | 0 |  |  | základní |  | 0 | 0.163 | 0.53725 | 0 | 0 | 8 | M | 2 |  |  |  | ROZPOCET | 0 | 0 | 0 | 0 | 0 | 1 | 0 | 4 | -1163865182
| VV |  | ohraničení varovných pásů u vjezdů+ztratné, viz.příloha č.1, č.3, č.5, č.8 | [14 empty] | VV | 2 | 1 | True | 0 | ROZPOCET
| VV |  | (5+2,8+3,6+4,6)*0,2*1,03 |  | 3.296 | [12 empty] | VV | 2 | 2 | True | 0 | ROZPOCET
| VV |  | Součet |  | 3.296 | [12 empty] | VV | 2 | 4 | True | 1 | ROZPOCET
75 | K | 596211222 | Kladení zámkové dlažby komunikací pro pěší ručně tl 80 mm skupiny B pl přes 100 do 300 m2 | m2 | 183 |  | 0 | CS ÚRS 2023 01 |  | základní |  | 0 | 0.09062 | 16.5835 | 0 | 0 | 4 | K | 2 |  |  |  | ROZPOCET | 0 | 0 | 0 | 0 | 0 | 1 | 0 | 4 | 1511964616
| VV |  | chodník-kryt dlažba, viz.příloha č.1, č.3, č.5, č.8 | [14 empty] | VV | 2 | 1 | True | 0 | ROZPOCET
| VV |  | 2,4+52,1+4,3+32,8+3,5+77,4+10,5 |  | 183 | [12 empty] | VV | 2 | 2 | True | 0 | ROZPOCET
| VV |  | Součet |  | 183 | [12 empty] | VV | 2 | 4 | True | 1 | ROZPOCET
76 | M | 59245020 | dlažba tvar obdélník betonová 200x100x80mm přírodní | m2 | 176.807 |  | 0 | CS ÚRS 2023 01 |  | základní |  | 0 | 0.176 | 31.118 | 0 | 0 | 8 | M | 2 |  |  |  | ROZPOCET | 0 | 0 | 0 | 0 | 0 | 1 | 0 | 4 | -1166499302
| VV |  | chodník+ztratné, viz.příloha č.1, č.3, č.5, č.8 | [14 empty] | VV | 2 | 1 | True | 0 | ROZPOCET
| VV |  | (183-6,32-3,34)*1,02 |  | 176.807 | [12 empty] | VV | 2 | 2 | True | 0 | ROZPOCET
| VV |  | Součet |  | 176.807 | [12 empty] | VV | 2 | 4 | True | 1 | ROZPOCET
77 | M | 59245226 | dlažba tvar obdélník betonová pro nevidomé 200x100x80mm barevná | m2 | 6.51 |  | 0 | CS ÚRS 2023 01 |  | základní |  | 0 | 0.175 | 1.1392 | 0 | 0 | 8 | M | 2 |  |  |  | ROZPOCET | 0 | 0 | 0 | 0 | 0 | 1 | 0 | 4 | -1517828282
| VV |  | varovný pás u chodníku,barva červená+ztratné, viz.příloha č.1, č.3, č.5, č.8 | [14 empty] | VV | 2 | 1 | True | 0 | ROZPOCET
| VV |  | (0,36+0,98+0,81+1,87+2,3)*1,03 |  | 6.51 | [12 empty] | VV | 2 | 2 | True | 0 | ROZPOCET
| VV |  | Součet |  | 6.51 | [12 empty] | VV | 2 | 4 | True | 1 | ROZPOCET
78 | M | 592454 | rovná betonová dlažba 200/200/80,bez zkosených hran, barva přírodní | m2 | 3.44 |  | 0 |  |  | základní |  | 0 | 0.163 | 0.56072 | 0 | 0 | 8 | M | 2 |  |  |  | ROZPOCET | 0 | 0 | 0 | 0 | 0 | 1 | 0 | 4 | 24572377
| VV |  | ohraničení varovného pásu u chodníku, + zttratné, viz.příloha č.1, č.3, č.5, č.8 | [14 empty] | VV | 2 | 1 | True | 0 | ROZPOCET
| VV |  | (1,3+2,9+2+4,6+5,9)*0,2*1,03 |  | 3.44 | [12 empty] | VV | 2 | 2 | True | 0 | ROZPOCET
| VV |  | Součet |  | 3.44 | [12 empty] | VV | 2 | 4 | True | 1 | ROZPOCET
79 | K | 596211224 | Příplatek za kombinaci dvou barev u kladení betonových dlažeb komunikací pro pěší ručně tl 80 mm skupiny B | m2 | 183 |  | 0 | CS ÚRS 2023 01 |  | základní |  | 0 | 0 | 0 | 0 | 0 | 4 | K | 2 |  |  |  | ROZPOCET | 0 | 0 | 0 | 0 | 0 | 1 | 0 | 4 | 885064922
| VV |  | chodník-kryt dlažba , viz.příloha č.1, č.3, č.5, č.8 | [14 empty] | VV | 2 | 1 | True | 0 | ROZPOCET
| VV |  | 2,4+52,1+4,3+32,8+3,5+77,4+10,5 |  | 183 | [12 empty] | VV | 2 | 2 | True | 0 | ROZPOCET
| VV |  | Součet |  | 183 | [12 empty] | VV | 2 | 4 | True | 1 | ROZPOCET
80 | K | 596211224 | Příplatek za kombinaci dvou barev u kladení betonových dlažeb komunikací pro pěší ručně tl 80 mm skupiny B | m2 | 36 |  | 0 | CS ÚRS 2023 01 |  | základní |  | 0 | 0 | 0 | 0 | 0 | 4 | K | 2 |  |  |  | ROZPOCET | 0 | 0 | 0 | 0 | 0 | 1 | 0 | 4 | 1134849346
| VV |  | přejízdý chodník-kryt dlažba , viz.příloha č.1, č.3, č.5, č.8 | [14 empty] | VV | 2 | 1 | True | 0 | ROZPOCET
| VV |  | 8,6+6,8+5,1+9,5+6 |  | 36 | [12 empty] | VV | 2 | 2 | True | 0 | ROZPOCET
| VV |  | Součet |  | 36 | [12 empty] | VV | 2 | 4 | True | 1 | ROZPOCET
81 | K | 596211224 | Příplatek za kombinaci dvou barev u kladení betonových dlažeb komunikací pro pěší ručně tl 80 mm skupiny B | m2 | 19 |  | 0 | CS ÚRS 2023 01 |  | základní |  | 0 | 0 | 0 | 0 | 0 | 4 | K | 2 |  |  |  | ROZPOCET | 0 | 0 | 0 | 0 | 0 | 1 | 0 | 4 | 925720604
| VV |  | vjezd- kryt dlažba , viz.příloha č.1, č.3, č.5 | [14 empty] | VV | 2 | 1 | True | 0 | ROZPOCET
| VV |  | 6+4+4+5 |  | 19 | [12 empty] | VV | 2 | 2 | True | 0 | ROZPOCET
| VV |  | Součet |  | 19 | [12 empty] | VV | 2 | 4 | True | 1 | ROZPOCET
82 | K | 596412210 | Kladení dlažby z vegetačních tvárnic pozemních komunikací tl 80 mm pl do 50 m2 | m2 | 6 |  | 0 | CS ÚRS 2023 01 |  | základní |  | 0 | 0.098 | 0.588 | 0 | 0 | 4 | K | 2 |  |  |  | ROZPOCET | 0 | 0 | 0 | 0 | 0 | 1 | 0 | 4 | -1152927574
| VV |  | napojení vjezdu-kryt zatravňovací tvárnice, viz.příloha č.3 | [14 empty] | VV | 2 | 1 | True | 0 | ROZPOCET
| VV |  | 6 |  | 6 | [12 empty] | VV | 2 | 2 | True | 0 | ROZPOCET
| VV |  | Součet |  | 6 | [12 empty] | VV | 2 | 4 | True | 1 | ROZPOCET
83 | M | 59246016 | dlažba plošná betonová vegetační 600x400x80mm | m2 | 6.06 |  | 0 | CS ÚRS 2023 01 |  | základní |  | 0 | 0.027 | 0.16362 | 0 | 0 | 8 | M | 2 |  |  |  | ROZPOCET | 0 | 0 | 0 | 0 | 0 | 1 | 0 | 4 | 826598942
| VV |  | napojení vjezdu-kryt zatravňovací tvárnice,barva přírodní +ztratné, viz.příloha č.3 | [14 empty] | VV | 2 | 1 | True | 0 | ROZPOCET
| VV |  | 6*1,01 |  | 6.06 | [12 empty] | VV | 2 | 2 | True | 0 | ROZPOCET
| VV |  | Součet |  | 6.06 | [12 empty] | VV | 2 | 4 | True | 1 | ROZPOCET
84 | M | 592462 | kamenivo pro výplň zatravňovacích tvárnic | m3 | 0.178 |  | 0 |  |  | základní |  | 0 | 0 | 0 | 0 | 0 | 8 | M | 2 |  |  |  | ROZPOCET | 0 | 0 | 0 | 0 | 0 | 1 | 0 | 4 | 1126044130
| VV |  | napojení vjezdu-kryt zatravňovací tvárnice, viz.příloha č.3 | [14 empty] | VV | 2 | 1 | True | 0 | ROZPOCET
| VV |  | 6*0,37*0,08 |  | 0.178 | [12 empty] | VV | 2 | 2 | True | 0 | ROZPOCET
| VV |  | Součet |  | 0.178 | [12 empty] | VV | 2 | 4 | True | 1 | ROZPOCET
85 | K | 596811220 | Kladení betonové dlažby komunikací pro pěší do lože z kameniva velikosti přes 0,09 do 0,25 m2 pl do 50 m2 | m2 | 5.4 |  | 0 | CS ÚRS 2023 01 |  | základní |  | 0 | 0.101 | 0.5454 | 0 | 0 | 4 | K | 2 |  |  |  | ROZPOCET | 0 | 0 | 0 | 0 | 0 | 1 | 0 | 4 | -1881788475
| VV |  | napojení stávajících vjezdů-kryt dlažba 500/500, viz,.příloha č.1, č.3 | [14 empty] | VV | 2 | 1 | True | 0 | ROZPOCET
| VV |  | 5,4 |  | 5.4 | [12 empty] | VV | 2 | 2 | True | 0 | ROZPOCET
| VV |  | Součet |  | 5.4 | [12 empty] | VV | 2 | 4 | True | 1 | ROZPOCET
86 | M | 59245601 | dlažba desková betonová tl 50mm přírodní | m2 | 5.562 |  | 0 | CS ÚRS 2023 01 |  | základní |  | 0 | 0.108 | 0.6007 | 0 | 0 | 8 | M | 2 |  |  |  | ROZPOCET | 0 | 0 | 0 | 0 | 0 | 1 | 0 | 4 | 2133538159
| VV |  | napojení stávajících vjezdů-kryt dlažba 500/500+ztratné, viz.příloha č.1 a č.3 | [14 empty] | VV | 2 | 1 | True | 0 | ROZPOCET
| VV |  | 5,4*1,03 |  | 5.562 | [12 empty] | VV | 2 | 2 | True | 0 | ROZPOCET
| VV |  | Součet |  | 5.562 | [12 empty] | VV | 2 | 4 | True | 1 | ROZPOCET
| D | 8 | Trubní vedení |  |  |  | 0 |  |  |  |  | 0 |  | 9.4418 |  | 0 | 1 | D | 1 |  |  |  | ROZPOCET | [6 empty] | 0
87 | K | 871313121 | Montáž kanalizačního potrubí z PVC těsněné gumovým kroužkem otevřený výkop sklon do 20 % DN 160 | m | 15 |  | 0 | CS ÚRS 2023 01 |  | základní |  | 0 | 1e-05 | 0.00015 | 0 | 0 | 4 | K | 2 |  |  |  | ROZPOCET | 0 | 0 | 0 | 0 | 0 | 1 | 0 | 4 | 1432825860
| VV |  | oprava přípojek uličních vpustí, viz.příloha č.1, č.3 | [14 empty] | VV | 2 | 1 | True | 0 | ROZPOCET
| VV |  | 3*5 |  | 15 | [12 empty] | VV | 2 | 2 | True | 0 | ROZPOCET
| VV |  | Součet |  | 15 | [12 empty] | VV | 2 | 4 | True | 1 | ROZPOCET
88 | M | 28611131 | trubka kanalizační PVC DN 160x1000mm SN4 | m | 15.45 |  | 0 | CS ÚRS 2023 01 |  | základní |  | 0 | 0.00259 | 0.040015 | 0 | 0 | 8 | M | 2 |  |  |  | ROZPOCET | 0 | 0 | 0 | 0 | 0 | 1 | 0 | 4 | -585101111
| VV |  | oprava přípojek uličních vpustí, + ztratné, viz.příloha č.1, č.3 | [14 empty] | VV | 2 | 1 | True | 0 | ROZPOCET
| VV |  | 15*1,03 |  | 15.45 | [12 empty] | VV | 2 | 2 | True | 0 | ROZPOCET
| VV |  | Součet |  | 15.45 | [12 empty] | VV | 2 | 4 | True | 1 | ROZPOCET
89 | K | 895941366 | Osazení vpusti uliční DN 500 z betonových dílců skruž průběžná s výtokem | kus | 5 |  | 0 | CS ÚRS 2023 01 |  | základní |  | 0 | 0.03076 | 0.1538 | 0 | 0 | 4 | K | 2 |  |  |  | ROZPOCET | 0 | 0 | 0 | 0 | 0 | 1 | 0 | 4 | 1150317110
| VV |  | uliční vpust beze dna.viz.příloha č.1, č.3 | [14 empty] | VV | 2 | 1 | True | 0 | ROZPOCET
| VV |  | 5 |  | 5 | [12 empty] | VV | 2 | 2 | True | 0 | ROZPOCET
| VV |  | Součet |  | 5 | [12 empty] | VV | 2 | 4 | True | 1 | ROZPOCET
91 | M | 59223856 | skruž pro uliční vpusť horní betonová 450x195x50mm | kus | 5 |  | 0 | CS ÚRS 2023 01 |  | základní |  | 0 | 0.04 | 0.2 | 0 | 0 | 8 | M | 2 |  |  |  | ROZPOCET | 0 | 0 | 0 | 0 | 0 | 1 | 0 | 4 | 126579523
| VV |  | viz.příloha č.1, č.3 | [14 empty] | VV | 2 | 1 | True | 0 | ROZPOCET
| VV |  | 5 |  | 5 | [12 empty] | VV | 2 | 2 | True | 0 | ROZPOCET
| VV |  | Součet |  | 5 | [12 empty] | VV | 2 | 4 | True | 1 | ROZPOCET
92 | M | 59223862 | skruž pro uliční vpusť středová betonová 450x295x50mm | kus | 10 |  | 0 | CS ÚRS 2023 01 |  | základní |  | 0 | 0.057 | 0.57 | 0 | 0 | 8 | M | 2 |  |  |  | ROZPOCET | 0 | 0 | 0 | 0 | 0 | 1 | 0 | 4 | 687517968
| VV |  | viz.příloha č.1, č.3 | [14 empty] | VV | 2 | 1 | True | 0 | ROZPOCET
| VV |  | 5+5 |  | 10 | [12 empty] | VV | 2 | 2 | True | 0 | ROZPOCET
| VV |  | Součet |  | 10 | [12 empty] | VV | 2 | 4 | True | 1 | ROZPOCET
93 | M | 59223824 | vpusť uliční skruž betonová 590x500x50mm s výtokem (bez vložky) | kus | 5 |  | 0 | CS ÚRS 2023 01 |  | základní |  | 0 | 0.17 | 0.85 | 0 | 0 | 8 | M | 2 |  |  |  | ROZPOCET | 0 | 0 | 0 | 0 | 0 | 1 | 0 | 4 | 1175987797
| VV |  | viz.příloha č.1, č.3 | [14 empty] | VV | 2 | 1 | True | 0 | ROZPOCET
| VV |  | 5 |  | 5 | [12 empty] | VV | 2 | 2 | True | 1 | ROZPOCET
94 | K | 899204112 | Osazení mříží litinových včetně rámů a košů na bahno pro třídu zatížení D400, E600 | kus | 5 |  | 0 | CS ÚRS 2023 01 |  | základní |  | 0 | 0.21734 | 1.0867 | 0 | 0 | 4 | K | 2 |  |  |  | ROZPOCET | 0 | 0 | 0 | 0 | 0 | 1 | 0 | 4 | -1827702691
| VV |  | viz.příloha č.1, č.3 | [14 empty] | VV | 2 | 1 | True | 0 | ROZPOCET
| VV |  | 5 |  | 5 | [12 empty] | VV | 2 | 2 | True | 0 | ROZPOCET
| VV |  | Součet |  | 5 | [12 empty] | VV | 2 | 4 | True | 1 | ROZPOCET
95 | M | 55241040 | mříž litinová 600/40T, 420X620 D400 | kus | 5 |  | 0 | CS ÚRS 2023 01 |  | základní |  | 0 | 0.06 | 0.3 | 0 | 0 | 8 | M | 2 |  |  |  | ROZPOCET | 0 | 0 | 0 | 0 | 0 | 1 | 0 | 4 | -1471331968
| VV |  | viz.příloha č.1, č.3 | [14 empty] | VV | 2 | 1 | True | 0 | ROZPOCET
| VV |  | 5 |  | 5 | [12 empty] | VV | 2 | 2 | True | 0 | ROZPOCET
| VV |  | Součet |  | 5 | [12 empty] | VV | 2 | 4 | True | 1 | ROZPOCET
96 | M | 28661789 | koš kalový ocelový pro silniční vpusť 425mm vč. madla | kus | 5 |  | 0 | CS ÚRS 2023 01 |  | základní |  | 0 | 0.0085 | 0.0425 | 0 | 0 | 8 | M | 2 |  |  |  | ROZPOCET | 0 | 0 | 0 | 0 | 0 | 1 | 0 | 4 | 1801282173
| VV |  | viz.příloha č.1, č.3 | [14 empty] | VV | 2 | 1 | True | 0 | ROZPOCET
| VV |  | 5 |  | 5 | [12 empty] | VV | 2 | 2 | True | 0 | ROZPOCET
| VV |  | Součet |  | 5 | [12 empty] | VV | 2 | 4 | True | 1 | ROZPOCET
97 | K | 899231111 | Výšková úprava uličního vstupu nebo vpusti do 200 mm zvýšením mříže | kus | 5 |  | 0 | CS ÚRS 2023 01 |  | základní |  | 0 | 0.42368 | 2.1184 | 0 | 0 | 4 | K | 2 |  |  |  | ROZPOCET | 0 | 0 | 0 | 0 | 0 | 1 | 0 | 4 | -243316820
98 | K | 899331111 | Výšková úprava uličního vstupu nebo vpusti do 200 mm zvýšením poklopu | kus | 6 |  | 0 | CS ÚRS 2023 01 |  | základní |  | 0 | 0.4208 | 2.5248 | 0 | 0 | 4 | K | 2 |  |  |  | ROZPOCET | 0 | 0 | 0 | 0 | 0 | 1 | 0 | 4 | -1615733198
99 | K | 899431111 | Výšková úprava uličního vstupu nebo vpusti do 200 mm zvýšením krycího hrnce, šoupěte nebo hydrantu | kus | 5 |  | 0 | CS ÚRS 2023 01 |  | základní |  | 0 | 0.31108 | 1.5554 | 0 | 0 | 4 | K | 2 |  |  |  | ROZPOCET | 0 | 0 | 0 | 0 | 0 | 1 | 0 | 4 | -1954678420
100 | K | 8995 | napojení prřípojek uličních vpustí | kus | 5 |  | 0 |  |  | základní |  | 0 | 0 | 0 | 0 | 0 | 4 | K | 2 |  |  |  | ROZPOCET | 0 | 0 | 0 | 0 | 0 | 1 | 0 | 4 | -480278161
| VV |  | navrtávka+montáž+spojovací materiál+doprrava , viz.příloha č.1, č.3 | [14 empty] | VV | 2 | 1 | True | 0 | ROZPOCET
| VV |  | 5 |  | 5 | [12 empty] | VV | 2 | 2 | True | 0 | ROZPOCET
| VV |  | Součet |  | 5 | [12 empty] | VV | 2 | 4 | True | 1 | ROZPOCET
| D | 9 | Ostatní konstrukce a práce, bourání |  |  |  | 0 |  |  |  |  | 0 |  | 80.1903 |  | 0.16 | 1 | D | 1 |  |  |  | ROZPOCET | [6 empty] | 0
101 | K | 916231213 | Osazení chodníkového obrubníku betonového stojatého s boční opěrou do lože z betonu prostého | m | 239 |  | 0 | CS ÚRS 2023 01 |  | základní |  | 0 | 0.1295 | 30.9505 | 0 | 0 | 4 | K | 2 |  |  |  | ROZPOCET | 0 | 0 | 0 | 0 | 0 | 1 | 0 | 4 | 1748203320
| VV |  | osazený do betonového lože C20/25nXF3 s opěrou, viz.příloha č.5 | [14 empty] | VV | 2 | 1 | True | 0 | ROZPOCET
| VV |  | 6+117+116 |  | 239 | [12 empty] | VV | 2 | 2 | True | 0 | ROZPOCET
| VV |  | Součet |  | 239 | [12 empty] | VV | 2 | 4 | True | 1 | ROZPOCET
102 | M | 59217023 | obrubník betonový chodníkový 1000x150x250mm | m | 241.39 |  | 0 | CS ÚRS 2023 01 |  | základní |  | 0 | 0.085 | 20.5181 | 0 | 0 | 8 | M | 2 |  |  |  | ROZPOCET | 0 | 0 | 0 | 0 | 0 | 1 | 0 | 4 | -1521819499
| VV |  | barva přírodní+ztratné, viz.příloha č.5 | [14 empty] | VV | 2 | 1 | True | 0 | ROZPOCET
| VV |  | 239*1,01 |  | 241.39 | [12 empty] | VV | 2 | 2 | True | 0 | ROZPOCET
| VV |  | Součet |  | 241.39 | [12 empty] | VV | 2 | 4 | True | 1 | ROZPOCET
103 | K | 916331112 | Osazení zahradního obrubníku betonového do lože z betonu s boční opěrou | m | 16 |  | 0 | CS ÚRS 2023 01 |  | základní |  | 0 | 0.10095 | 1.6152 | 0 | 0 | 4 | K | 2 |  |  |  | ROZPOCET | 0 | 0 | 0 | 0 | 0 | 1 | 0 | 4 | 343183471
| VV |  | u vjezdů, osazený do betonového lože C20/25nXF3 s opěrou, viz.příloha č.5 | [14 empty] | VV | 2 | 1 | True | 0 | ROZPOCET
| VV |  | (1,2*8)+(1*5)+1,4 |  | 16 | [12 empty] | VV | 2 | 2 | True | 0 | ROZPOCET
| VV |  | Součet |  | 16 | [12 empty] | VV | 2 | 4 | True | 1 | ROZPOCET
104 | M | 59217012 | obrubník betonový zahradní 500x80x250mm | m | 16.16 |  | 0 | CS ÚRS 2023 01 |  | základní |  | 0 | 0.046 | 0.74336 | 0 | 0 | 8 | M | 2 |  |  |  | ROZPOCET | 0 | 0 | 0 | 0 | 0 | 1 | 0 | 4 | -306486663
| VV |  | barva přírodní+ztratné, viz.příloha č.5 | [14 empty] | VV | 2 | 1 | True | 0 | ROZPOCET
| VV |  | 16*1,01 |  | 16.16 | [12 empty] | VV | 2 | 2 | True | 0 | ROZPOCET
| VV |  | Součet |  | 16.16 | [12 empty] | VV | 2 | 4 | True | 1 | ROZPOCET
105 | K | 916331112 | Osazení zahradního obrubníku betonového do lože z betonu s boční opěrou | m | 100 |  | 0 | CS ÚRS 2023 01 |  | základní |  | 0 | 0.10095 | 10.095 | 0 | 0 | 4 | K | 2 |  |  |  | ROZPOCET | 0 | 0 | 0 | 0 | 0 | 1 | 0 | 4 | -287972620
| VV |  | u chodníku, osazený do betonového lože C20/25nXF3 s opěrou, viz.příloha č.5 | [14 empty] | VV | 2 | 1 | True | 0 | ROZPOCET
| VV |  | 8,7+18+2,3+18,5+2+32,4+4,8+1,9+5,9+2+1,5+2 |  | 100 | [12 empty] | VV | 2 | 2 | True | 0 | ROZPOCET
| VV |  | Součet |  | 100 | [12 empty] | VV | 2 | 4 | True | 1 | ROZPOCET
106 | M | 59217012 | obrubník betonový zahradní 500x80x250mm | m | 101 |  | 0 | CS ÚRS 2023 01 |  | základní |  | 0 | 0.046 | 4.646 | 0 | 0 | 8 | M | 2 |  |  |  | ROZPOCET | 0 | 0 | 0 | 0 | 0 | 1 | 0 | 4 | -474449657
| VV |  | barva přírodní+ztratné, viz.příloha č.5 | [14 empty] | VV | 2 | 1 | True | 0 | ROZPOCET
| VV |  | 100*1,01 |  | 101 | [12 empty] | VV | 2 | 2 | True | 0 | ROZPOCET
| VV |  | Součet |  | 101 | [12 empty] | VV | 2 | 4 | True | 1 | ROZPOCET
107 | K | 916991121 | Lože pod obrubníky, krajníky nebo obruby z dlažebních kostek z betonu prostého | m3 | 5 |  | 0 | CS ÚRS 2023 01 |  | základní |  | 0 | 2.2563 | 11.2817 | 0 | 0 | 4 | K | 2 |  |  |  | ROZPOCET | 0 | 0 | 0 | 0 | 0 | 1 | 0 | 4 | 1083509515
| VV |  | pod obrubníky | [14 empty] | VV | 2 | 1 | True | 0 | ROZPOCET
| VV |  | 5 |  | 5 | [12 empty] | VV | 2 | 2 | True | 0 | ROZPOCET
| VV |  | Součet |  | 5 | [12 empty] | VV | 2 | 4 | True | 1 | ROZPOCET
108 | K | 919121132 | Těsnění spár zálivkou za studena pro komůrky š 20 mm hl 40 mm s těsnicím profilem | m | 43 |  | 0 | CS ÚRS 2023 01 |  | základní |  | 0 | 0.00034 | 0.01462 | 0 | 0 | 4 | K | 2 |  |  |  | ROZPOCET | 0 | 0 | 0 | 0 | 0 | 1 | 0 | 4 | 37310250
| VV |  | úprava styčné spáry, u chodníku a komunikace, viz.příloha č.1 | [14 empty] | VV | 2 | 1 | True | 0 | ROZPOCET
| VV |  | 10+33 |  | 43 | [12 empty] | VV | 2 | 2 | True | 0 | ROZPOCET
| VV |  | Součet |  | 43 | [12 empty] | VV | 2 | 4 | True | 1 | ROZPOCET
109 | K | 919726202 | Geotextilie pro vyztužení, separaci a filtraci tkaná z PP podélná pevnost v tahu přes 15 do 50 kN/m | m2 | 905 |  | 0 | CS ÚRS 2023 01 |  | základní |  | 0 | 0.00036 | 0.3258 | 0 | 0 | 4 | K | 2 |  |  |  | ROZPOCET | 0 | 0 | 0 | 0 | 0 | 1 | 0 | 4 | 646930941
| VV |  | úprava podloží u komunikace, PP 40kN/m, viz.příloha č.5 | [14 empty] | VV | 2 | 1 | True | 0 | ROZPOCET
| VV |  | 786+(238*0,5) |  | 905 | [12 empty] | VV | 2 | 2 | True | 0 | ROZPOCET
| VV |  | Součet |  | 905 | [12 empty] | VV | 2 | 4 | True | 1 | ROZPOCET
110 | K | 938908411 | Čištění vozovek splachováním vodou | m2 | 16 |  | 0 | CS ÚRS 2023 01 |  | základní |  | 0 | 0 | 0 | 0.01 | 0.16 | 4 | K | 2 |  |  |  | ROZPOCET | 0 | 0 | 0 | 0 | 0 | 1 | 0 | 4 | -1047802928
| VV |  | asfaltový kryt | [14 empty] | VV | 2 | 1 | True | 0 | ROZPOCET
| VV |  | 16 |  | 16 | [12 empty] | VV | 2 | 2 | True | 0 | ROZPOCET
| VV |  | Součet |  | 16 | [12 empty] | VV | 2 | 4 | True | 1 | ROZPOCET
| D | 998 | Přesun hmot |  |  |  | 0 |  |  |  |  | 0 |  | 0 |  | 0 | 1 | D | 1 |  |  |  | ROZPOCET | [6 empty] | 0
111 | K | 998226011 | Přesun hmot pro pozemní komunikace a letiště s krytem montovaným z ŽB dílců | t | 180.96 |  | 0 | CS ÚRS 2023 01 |  | základní |  | 0 | 0 | 0 | 0 | 0 | 4 | K | 2 |  |  |  | ROZPOCET | 0 | 0 | 0 | 0 | 0 | 1 | 0 | 4 | 450503375
112 | K | 998226091 | Příplatek k přesunu hmot pro pozemní komunikace a letiště s krytem z ŽB dílců za přesun do 1000 m | t | 180.96 |  | 0 | CS ÚRS 2023 01 |  | základní |  | 0 | 0 | 0 | 0 | 0 | 4 | K | 2 |  |  |  | ROZPOCET | 0 | 0 | 0 | 0 | 0 | 1 | 0 | 4 | -233829616
| D | PSV | Práce a dodávky PSV |  |  |  | 0 |  |  |  |  | 0 |  | 0.0168 |  | 0 | 2 | D | 0 |  |  |  | ROZPOCET | [6 empty] | 0
| D | 711 | Izolace proti vodě, vlhkosti a plynům |  |  |  | 0 |  |  |  |  | 0 |  | 0.0168 |  | 0 | 2 | D | 1 |  |  |  | ROZPOCET | [6 empty] | 0
113 | K | 711161212 | Izolace proti zemní vlhkosti nopovou fólií svislá, nopek v 8,0 mm, tl do 0,6 mm | m2 | 42 |  | 0 | CS ÚRS 2023 01 |  | základní |  | 0 | 0.0004 | 0.0168 | 0 | 0 | 16 | K | 2 |  |  |  | ROZPOCET | 0 | 0 | 0 | 0 | 0 | 1 | 0 | 16 | 863535341
| VV |  | viz příloha č.1 | [14 empty] | VV | 2 | 1 | True | 0 | ROZPOCET
| VV |  | (7+17,5+2,5+18,5+2+34,5+2)*0,5 |  | 42 | [12 empty] | VV | 2 | 2 | True | 0 | ROZPOCET
| VV |  | Součet |  | 42 | [12 empty] | VV | 2 | 4 | True | 1 | ROZPOCET

## B - Vedlejší a ostatní ná...
{10a4fd9b-9a5b-4694-b9e7-8b38ae91cf76}
2
| KRYCÍ LIST SOUPISU PRACÍ | [7 empty] | v --- níže se nacházejí doplnkové a pomocné údaje k sestavám --- v | [8 empty] | False
Stavba:
Oprava komunikace v ul. Markova, Hradec Králové
Objekt:
B - Vedlejší a ostatní náklady
| KSO: |  |  |  |  | CC-CZ:
| Místo: |  | Hradec Králové |  |  | Datum: | 29. 3. 2023
| Zadavatel: |  |  |  |  | IČ:
DIČ:
| Uchazeč: |  |  |  |  | IČ: | Vyplň údaj
|  | Vyplň údaj |  |  |  | DIČ: | Vyplň údaj
| Projektant: |  |  |  |  | IČ:
|  | VIAPROJEKT s.r.o. HK |  |  |  | DIČ:
| Zpracovatel: |  |  |  |  | IČ:
|  | B.Burešová |  |  |  | DIČ:
Poznámka:
| Cena bez DPH | [5 empty] | 0
|  |  | Základ daně |  |  | Sazba daně | Výše daně
| DPH | základní | 0 |  |  | 21% | 0
|  | snížená | 0 |  |  | 15% | 0
|  | zákl. přenesená | 0 |  |  | 21% | 0
|  | sníž. přenesená | 0 |  |  | 15% | 0
|  | nulová | 0 |  |  | 0% | 0
| Cena s DPH |  |  | v | CZK |  | 0
| Projektant |  |  | Zpracovatel
| Datum a podpis: |  | Razítko | Datum a podpis: |  |  | Razítko
| Objednavatel |  |  | Uchazeč
| Datum a podpis: |  | Razítko | Datum a podpis: |  |  | Razítko
REKAPITULACE ČLENĚNÍ SOUPISU PRACÍ
Stavba:
Oprava komunikace v ul. Markova, Hradec Králové
Objekt:
B - Vedlejší a ostatní náklady
Místo: |  |  | Hradec Králové |  |  | Datum: | 29. 3. 2023
Zadavatel: | [5 empty] | Projektant: | VIAPROJEKT s.r.o. HK
Uchazeč: |  |  | Vyplň údaj |  |  | Zpracovatel: | B.Burešová
Kód dílu - Popis | [6 empty] | Cena celkem [CZK]
Náklady ze soupisu prací | [6 empty] | 0 | [11 empty] | -1
| VRN - Vedlejší rozpočtové náklady | [5 empty] | 0
| VRN1 - Průzkumné, geodetické a projektové práce | [5 empty] | 0
| VRN3 - Zařízení staveniště | [5 empty] | 0
| VRN4 - Inženýrská činnost | [5 empty] | 0
| VRN7 - Provozní vlivy | [5 empty] | 0
| VRN9 - Ostatní náklady | [5 empty] | 0
SOUPIS PRACÍ
Stavba:
Oprava komunikace v ul. Markova, Hradec Králové
Objekt:
B - Vedlejší a ostatní náklady
Místo: |  |  | Hradec Králové |  |  | Datum: | 29. 3. 2023
Zadavatel: | [5 empty] | Projektant: | VIAPROJEKT s.r.o. HK
Uchazeč: |  |  | Vyplň údaj |  |  | Zpracovatel: | B.Burešová
PČ | Typ | Kód | Popis | MJ | Množství | J.cena [CZK] | Cena celkem [CZK] | Cenová soustava |  | DPH | J. Nh [h] | Nh celkem [h] | J. hmotnost [t] | Hmotnost celkem [t] | J. suť [t] | Suť Celkem [t]
Náklady soupisu celkem | [6 empty] | 0 |  |  |  |  | 0 |  | 0 |  | 0 |  | D | -1 | [10 empty] | 0
| D | VRN | Vedlejší rozpočtové náklady |  |  |  | 0 |  |  |  |  | 0 |  | 0 |  | 0 | 5 | D | 0 |  |  |  | ROZPOCET | [6 empty] | 0
| D | VRN1 | Průzkumné, geodetické a projektové práce |  |  |  | 0 |  |  |  |  | 0 |  | 0 |  | 0 | 5 | D | 1 |  |  |  | ROZPOCET | [6 empty] | 0
1 | K | 011314000 | Archeologický dohled | kus | 1 |  | 0 | CS ÚRS 2023 01 |  | základní |  | 0 | 0 | 0 | 0 | 0 | 1024 | K | 2 |  |  |  | ROZPOCET | 0 | 0 | 0 | 0 | 0 | 1 | 0 | 1024 | -1203173030
2 | K | 012203000 | Geodetické práce při provádění stavby | kus | 1 |  | 0 | CS ÚRS 2023 01 |  | základní |  | 0 | 0 | 0 | 0 | 0 | 1024 | K | 2 |  |  |  | ROZPOCET | 0 | 0 | 0 | 0 | 0 | 1 | 0 | 1024 | 1223030512
| VV |  | včetně vytyčení stáv. inž.sítí | [14 empty] | VV | 2 | 1 | True | 0 | ROZPOCET
| VV |  | 1 |  | 1 | [12 empty] | VV | 2 | 2 | True | 0 | ROZPOCET
| VV |  | Součet |  | 1 | [12 empty] | VV | 2 | 4 | True | 1 | ROZPOCET
3 | K | 012303000 | Geodetické práce po výstavbě | kus | 1 |  | 0 | CS ÚRS 2023 01 |  | základní |  | 0 | 0 | 0 | 0 | 0 | 1024 | K | 2 |  |  |  | ROZPOCET | 0 | 0 | 0 | 0 | 0 | 1 | 0 | 1024 | -71852389
| D | VRN3 | Zařízení staveniště |  |  |  | 0 |  |  |  |  | 0 |  | 0 |  | 0 | 5 | D | 1 |  |  |  | ROZPOCET | [6 empty] | 0
4 | K | 030001000 | Zařízení staveniště | kus | 1 |  | 0 | CS ÚRS 2023 01 |  | základní |  | 0 | 0 | 0 | 0 | 0 | 1024 | K | 2 |  |  |  | ROZPOCET | 0 | 0 | 0 | 0 | 0 | 1 | 0 | 1024 | -707422217
| VV |  | stavební buńky, WC, napojení na stáv.inž.sítě atd. | [14 empty] | VV | 2 | 1 | True | 0 | ROZPOCET
| VV |  | 1 |  | 1 | [12 empty] | VV | 2 | 2 | True | 0 | ROZPOCET
| VV |  | Součet |  | 1 | [12 empty] | VV | 2 | 4 | True | 1 | ROZPOCET
5 | K | 034002000 | Zabezpečení staveniště | kus | 1 |  | 0 | CS ÚRS 2023 01 |  | základní |  | 0 | 0 | 0 | 0 | 0 | 1024 | K | 2 |  |  |  | ROZPOCET | 0 | 0 | 0 | 0 | 0 | 1 | 0 | 1024 | -1552147587
| VV |  | zabezpečení stavenště v souladu s nařízením vlády 591/2006 Sb. | [14 empty] | VV | 2 | 1 | True | 0 | ROZPOCET
| VV |  | 1 |  | 1 | [12 empty] | VV | 2 | 2 | True | 0 | ROZPOCET
| VV |  | Součet |  | 1 | [12 empty] | VV | 2 | 4 | True | 1 | ROZPOCET
| D | VRN4 | Inženýrská činnost |  |  |  | 0 |  |  |  |  | 0 |  | 0 |  | 0 | 5 | D | 1 |  |  |  | ROZPOCET | [6 empty] | 0
6 | K | 043134000 | Zkoušky zatěžovací | kus | 4 |  | 0 | CS ÚRS 2023 01 |  | základní |  | 0 | 0 | 0 | 0 | 0 | 1024 | K | 2 |  |  |  | ROZPOCET | 0 | 0 | 0 | 0 | 0 | 1 | 0 | 1024 | 879628972
| VV |  | statické zátěžové zkoušky | [14 empty] | VV | 2 | 1 | True | 0 | ROZPOCET
| VV |  | 4 |  | 4 | [12 empty] | VV | 2 | 2 | True | 0 | ROZPOCET
| VV |  | Součet |  | 4 | [12 empty] | VV | 2 | 4 | True | 1 | ROZPOCET
| D | VRN7 | Provozní vlivy |  |  |  | 0 |  |  |  |  | 0 |  | 0 |  | 0 | 5 | D | 1 |  |  |  | ROZPOCET | [6 empty] | 0
7 | K | 072002000 | Silniční provoz | kus | 1 |  | 0 | CS ÚRS 2023 01 |  | základní |  | 0 | 0 | 0 | 0 | 0 | 1024 | K | 2 |  |  |  | ROZPOCET | 0 | 0 | 0 | 0 | 0 | 1 | 0 | 1024 | -198608756
| VV |  | dopravní značení | [14 empty] | VV | 2 | 1 | True | 0 | ROZPOCET
| VV |  | 1 |  | 1 | [12 empty] | VV | 2 | 2 | True | 0 | ROZPOCET
| VV |  | Součet |  | 1 | [12 empty] | VV | 2 | 4 | True | 1 | ROZPOCET
| D | VRN9 | Ostatní náklady |  |  |  | 0 |  |  |  |  | 0 |  | 0 |  | 0 | 5 | D | 1 |  |  |  | ROZPOCET | [6 empty] | 0
8 | K | 091003000 | Ostatní náklady bez rozlišení | kus | 1 |  | 0 | CS ÚRS 2023 01 |  | základní |  | 0 | 0 | 0 | 0 | 0 | 1024 | K | 2 |  |  |  | ROZPOCET | 0 | 0 | 0 | 0 | 0 | 1 | 0 | 1024 | 121500524
9 | K | 092002000 | Ostatní náklady související s provozem | kus | 1 |  | 0 | CS ÚRS 2023 01 |  | základní |  | 0 | 0 | 0 | 0 | 0 | 1024 | K | 2 |  |  |  | ROZPOCET | 0 | 0 | 0 | 0 | 0 | 1 | 0 | 1024 | -1213625440