## Užitkové vozidlo malé
Technická specifikace vozidla - 1 ks
Specifikace do výběrového řízení | Splněno A / N
Kategorie vozidla L7E-CU (malá užitková)
VÝKON
hnací motor AC, výkon 4 - 6 kw
pohon zadních kol
baterie Lithium - LiPePo4 76,8V 260Ah 15 - 20kWh s nabíječkou
BRZDY, PÉROVÁNÍ A ŘÍZENÍ
přední brzdy kotoučové / zadní brzdy buden
ruční ovládání parkovací brzdy
posilovač řízení
pneumatiky 145 R12
VYBAVENÍ
2 sedadla
7" dotykový displej
parkovací kamera
rádio s bluetooth a USB
uzamykatelný prostor pod kapotou
ventilace a topení
barva bílá
minimální ROZMĚRY
celková délka 3 500 mm
celková šířka 1 355 mm
celková výška 1 530 mm
rozvor 2 450 mm
provozní hmotnost 520 kg
nosnost 650 kg
Záruka min. 12 měsíců
Nabídková cena bez DPH | 0
Nabídková cena s DPH | 0

## Užitkové vozidlo
Technická specifikace vozidla - 2 ks
Specifikace do výběrového řízení | Splněno A / N
Kategorie vozidla - užitkové
Min. 5 míst k sezení
VÝKON
synchonní motor permanenrtním magnetem
výkon motoru 30 - 60 kw
jmenovitý / špičkový točivý moment 80 - 200 N-m
baterie Lithium - min. LiFePO4 76,8V 40 kWh
Dojezd až 220 km
BRZDY, PÉROVÁNÍ A ŘÍZENÍ
přední brzdy kotoučové / zadní brzdy buden
ruční ovládání parkovací brzdy
posilovač řízení
VYBAVENÍ
centrální ovládací obrazovka
elektricky ovládaná okna předních dveří
přední mlhová světla
LED světla pro denní svícení
multifunkční volant
zadní kamera, zadní senzory
centrální zámek
elektrický posilovač řízení
klimatizace
rekuperace
barva bílá
dřevěná podlaha
minimální ROZMĚRY
d*š*v - 4800*1600*1875
nákladní prostor 2100*1500 mm
nosnost 1000 kg
Záruka min. 36 měsíců nebo 100 000 km dle toho co nastane dřív
Nabídková cena bez DPH za 1 ks | 0
Nabídková cena bez DPH za 2 ks | 0
Nabídková cena s DPH za 2 ks | 0