## Krycí list SO 402
#RTSROZP# | Položkový rozpočet stavby
| Stavba: |  | 1 | Městys Vilémov
| Objekt: |  | 1 | Vilémov „Palouk“ I.etapa 15 RD
3395 | Rozpočet: |  | 2 | SO 402 - Chráničky pro optickou síť
| Objednatel: |  | Městys Vilémov, Vilémov 1, 582 83 Vilémov |  |  |  | IČO:
DIČ:
| Projektant: | [5 empty] | IČO:
DIČ:
| Zhotovitel: |  | dle výběrového řízení |  |  |  | IČO:
DIČ:
| Vypracoval: |  | Vít Zvolánek, Jiří Křivský
| Rozpis ceny | [6 empty] | Celkem
HSV | HSV | [6 empty] | 0
PSV | PSV | [6 empty] | 0
MON | MON | [6 empty] | 0
VN | Vedlejší náklady | [6 empty] | 0
ON | Ostatní náklady | [6 empty] | 0
| Celkem | [6 empty] | 0
Rekapitulace daní
| Základ pro sníženou DPH |  |  | 12 | % | 0
| Snížená DPH |  |  | 12 | % | 0
| Základ pro základní DPH |  |  | 21 | % | 0
| Základní DPH |  |  | 21 | % | 0
| Zaokrouhlení |  |  |  |  | 0
| Cena celkem bez DPH |  |  |  |  | 379816.66 |  |  | #REF!
| Cena celkem s DPH |  |  |  |  | 0
|  | v |  |  | dne
|  |  | Za zhotovitele |  |  |  | Za objednatele
Rekapitulace dílčích částí
#CASTI>> | Číslo | Název |  |  | Základ pro sníženou DPH | Základ pro základní DPH | DPH celkem | Cena celkem | %
1 | Stavba |  |  |  | 0 | 379816.66 | 79761.5 | 459578.16 | 100
2 | 1 | ZTV - ELEKTRO |  |  | 0 | 379816.66 | 79761.5 | 459578.16 | 100
3 | 1 | VO |  |  | 0 | 379816.66 | 79761.5 | 459578.16 | 100
| Celkem za stavbu |  |  |  | 0 | 379816.66 | 79761.5 | 459578.16 | 100
#POPS
#POPO
#POPR
Rekapitulace dílů
| Číslo | Název |  |  | Typ dílu |  |  | Celkem | %
| 1 | Zemní práce |  |  | HSV |  |  | 0
| 2 | Základy a zvláštní zakládání |  |  | HSV |  |  | 0
| 99 | Staveništní přesun hmot |  |  | HSV |  |  | 0
| M21 | Elektromontáže |  |  | MON |  |  | 0
| VN | Vedlejší náklady |  |  | VN |  |  | 0
| Cena celkem | [6 empty] | 0 | 0
Note on D11: Název
Note on I11: IČO
Note on I12: DIČ

## rozpočet SO 402
Položkový rozpočet | [27 empty] | #TypZaznamu#
S: | 1 | Městys Vilémov | [25 empty] | STA
O: | 1 | Vilémov „Palouk“ I.etapa 15 RD | [22 empty] | STA |  |  | OBJ
R: | 2 | SO 402 - Chráničky pro optickou síť | [25 empty] | ROZ
P.č. | Číslo položky | Název položky | MJ | Množství | Cena / MJ | Celkem | Dodávka | Dodávka celk. | Montáž | Montáž celk. | DPH | Cena s DPH | Hmotnost / MJ | Hmotnost celk.(t) | Dem. hmotnost / MJ | Dem. hmotnost celk.(t) | Ceník | Cen. soustava / platnost | Cenová úroveň | Nhod / MJ | Nhod celk. | Dodavatel | Typ položky | Stav položky
Díl: | 1 | Zemní práce |  |  |  | 0 |  | 20737.08 |  | 186092.8 | [17 empty] | DIL
1 | 132201111R00 | Hloubení rýh š.do 60 cm v hor.3 do 100 m3, STROJNĚ | m3 | 153.52 | 0 | 0 | 0 | 0 | 340 | 32766.65 | 21 | 39647.6465 | 0 | 0 | 0 | 0 |  | RTS 25/ I | RTS 25/ I | 0.23 | 22.1657 |  | Práce | Běžná |  |  |  | POL1_
2 | 132201119R00 | Přípl.za lepivost,hloubení rýh 60 cm,hor.3,STROJNĚ | m3 | 153.52 | 0 | 0 | 0 | 0 | 241.5 | 23273.9588 | 21 | 28161.4916 | 0 | 0 | 0 | 0 |  | RTS 25/ I | RTS 25/ I | 0.39 | 37.5853 |  | Práce | Běžná |  |  |  | POL1_
3 | 139601102R00 | Ruční výkop jam, rýh a šachet v hornině tř. 3 | m3 | 3.5 | 0 | 0 | 0 | 0 | 1815 | 11616 | 21 | 14055.36 | 0 | 0 | 0 | 0 |  | RTS 25/ I | RTS 25/ I | 3.533 | 22.6112 |  | Práce | Běžná |  |  |  | POL1_
4 | 162301101R00 | Vodorovné přemístění výkopku z hor.1-4 do 500 m | m3 | 121.34 | 0 | 0 | 0 | 0 | 119 | 8374.3275 | 21 | 10132.9393 | 0 | 0 | 0 | 0 |  | RTS 25/ I | RTS 25/ I | 0.01 | 0.70373 |  | Práce | Běžná |  |  |  | POL1_
5 | 162701105R00 | Vodorovné přemístění výkopku z hor.1-4 do 10000 m | m3 | 35.68 | 0 | 0 | 0 | 0 | 321.5 | 10416.6 | 21 | 12604.086 | 0 | 0 | 0 | 0 |  | RTS 25/ I | RTS 25/ I | 0.011 | 0.3564 |  | Práce | Běžná |  |  |  | POL1_
6 | 162701109R00 | Příplatek k vod. přemístění hor.1-4 za další 1 km | m3 | 178.4 | 0 | 0 | 0 | 0 | 25.8 | 9078.0525 | 21 | 10984.4405 | 0 | 0 | 0 | 0 |  | RTS 25/ I | RTS 25/ I | 0 | 0 |  | Práce | Běžná |  |  |  | POL1_
7 | 167101101R00 | Nakládání výkopku z hor. 1 ÷ 4 | m3 | 121.34 | 0 | 0 | 0 | 0 | 374 | 26319.315 | 21 | 31846.3772 | 0 | 0 | 0 | 0 |  | RTS 25/ I | RTS 25/ I | 0.652 | 45.8829 |  | Práce | Běžná |  |  |  | POL1_
8 | 171201101R00 | Uložení sypaniny do násypů nezhutněných | m3 | 121.34 | 0 | 0 | 0 | 0 | 36.2 | 2547.4845 | 21 | 3082.4508 | 0 | 0 | 0 | 0 |  | RTS 25/ I | RTS 25/ I | 0.031 | 2.1815 |  | Práce | Běžná |  |  |  | POL1_
9 | 174101101R00 | Zásyp jam, rýh, šachet se zhutněním | m3 | 121.34 | 0 | 0 | 0 | 0 | 168.5 | 11857.7663 | 21 | 14347.9017 | 0 | 0 | 0 | 0 |  | RTS 25/ I | RTS 25/ I | 0.202 | 14.2152 |  | Práce | Běžná |  |  |  | POL1_
10 | 175101101RT2 | Obsyp potrubí bez prohození sypaniny s dodáním štěrkopísku frakce 0 - 22 mm | m3 | 32.68 | 0 | 0 | 797.58 | 20737.08 | 840.42 | 21850.92 | 21 | 51531.48 | 1.7 | 44.2 | 0 | 0 |  | RTS 25/ I | RTS 25/ I | 1.587 | 41.262 |  | Práce | Běžná |  |  |  | POL1_
11 | 199000005R00 | Poplatek za skládku zeminy 1- 4, č. dle katal. odpadů 17 05 04 uložení | t | 64.224 | 0 | 0 | 0 | 0 | 308.5 | 17991.72 | 21 | 21769.9812 | 0 | 0 | 0 | 0 |  | RTS 25/ I | RTS 25/ I | 0 | 0 |  | Práce | Běžná |  |  |  | POL1_
12 | 100001 | Ostatní terénní práce dle PD | kpl | 1 | 0 | 0 | 0 | 0 | 10000 | 10000 | 21 | 12100 | 0 | 0 | 0 | 0 |  | Vlastní | Indiv | 0 | 0 |  | Práce | Běžná |  |  |  | POL1_
Díl: | 2 | Základy a zvláštní zakládání |  |  |  | 0 |  | 58805 |  | 84862.5 | [17 empty] | DIL
13 | 275313611R00 | Beton základových patek prostý C 16/20 | m3 | 0.9 | 0 | 0 | 3235.64 | 4853.46 | 399.36 | 599.04 | 21 | 6597.525 | 2.525 | 3.7875 | 0 | 0 |  | RTS 25/ I | RTS 25/ I | 0.48 | 0.72 |  | Práce | Běžná |  |  |  | POL1_
14 | 200001 | Podzemní kabelová komora s HDPE víkem, rozměry - vnější/vnitřní: šířka: 406/360 mm - délka: 508/460 mm - výška: 427/420 mm, vč. příslušenství, průchodek, montážního materiálu | kus | 2 | 0 | 0 | 3173.62 | 53951.54 | 721.38 | 12263.46 | 21 | 80120.15 | 2.525 | 42.925 | 0 | 0 |  | RTS 25/ I | RTS 25/ I | 1.303 | 22.151 |  | Práce | Běžná |  |  |  | POL1_
Díl: | 99 | Staveništní přesun hmot |  |  |  | 0 |  | 0 |  | 29319.28 | [17 empty] | DIL
15 | 998223011R00 | Přesun hmot, pozemní komunikace, kryt dlážděný potrubí | t | 57.8285 | 0 | 0 | 0 | 0 | 322.5 | 29319.2812 | 21 | 35476.3288 | 0 | 0 | 0 | 0 |  | RTS 25/ I | RTS 25/ I | 0.39 | 35.4559 |  | Přesun hmot | Běžná |  |  |  | POL7_
Díl: | M21 | Elektromontáže |  |  |  | 0 |  | 0 |  | 0 | [17 empty] | DIL
16 | 222 | Výstražná PVC folie | m | 418 | 0 | 0 | 0 | 0 | 0 | 0 | 21 | 0 | 0 | 0 | 0 | 0 |  | Vlastní | Indiv | 0 | 0 |  | Práce | Běžná |  |  |  | POL1_
17 | 223 | HDPE trubka 12/8mm, pro přímou pokládku do země | m | 1342 | 0 | 0
18 | 224 | Svazek HDPE trubka 2x 14/10mm, pro přímou pokládku do země | m | 458 | 0 | 0
19 | 225 | HDPE trubka 40/30mm, pro přímou pokládku do země | m | 916 | 0 | 0
20 | 226 | Drobný montážní materiál | soubor | 1 | 0 | 0
21 | 227 | Koncovka mikrotrubičky 12mm | kus | 30 | 0 | 0
22 | 228 | Koncovka mikrotrubičky 14mm | kus | 12 | 0 | 0
23 | 229 | Koncovka trubky HDPE 40mm | kus | 12 | 0 | 0
Díl: | VN | Vedlejší náklady |  |  |  | 0 |  | 0 |  | 0 | [17 empty] | DIL
24 | 005111021 | Vytyčení tras všech stávajících sítí v místě výstavby | soubor | 1 | 0 | 0 | 0 | 0 | 7000 | 0 | 21 | 0 | 0 | 0 | 0 | 0 |  | RTS 25/ I | Indiv | 0 | 0 |  | VRN | Běžná |  |  |  | POL99_8
25 | 005111022 | Vytyčení kabelové trasy | m | 418 | 0 | 0 | [19 empty] | 12 | 21 | DPH
26 | 005111023 | Zaměření kabelové trasy | m | 418 | 0 | 0 | [21 empty] | END
27 | 005111024 | Zpracování výsledků zaměření, předání digitálně i ve výkresové podobě | soubor | 1 | 0 | 0
28 | 005111028 | Koordinace, stavební přípomoce | soubor | 1 | 0 | 0
29 | 005111029 | Projektová dokumentace pro provedení stavby | soubor | 1 | 0 | 0
30 | 005111030 | Projektová dokumentace skutečného provedení stavby | soubor | 1 | 0 | 0
Note on S6: Jedná se o informaci, zda se jedná o položku, která je do rozpočtu zadána z cenové soustavy RTS, nebo vlastní.
Note on T6: Jedná se o název CÚ, která je zadána u položky rozpočtu