## Pokyny pro vyplnění
Pokyny pro vyplnění
Ve všech listech tohoto souboru můžete měnit pouze buňky s modrým pozadím. Jedná se o tyto údaje : - údaje o firmě - jednotkové ceny položek zadané na maximálně dvě desetinná místa

## Stavba
#RTSROZP# | Položkový rozpočet stavby
| Stavba: |  | 35/2023 | MĚSTO HORNÍ BENEŠOV, MASARYKOVA 32, 79312 HORNÍ BENEŠOV
| Objednatel: | [5 empty] | IČO:
DIČ:
| Projektant: | [5 empty] | IČO:
DIČ:
| Zhotovitel: | [5 empty] | IČO:
DIČ:
Vypracoval:
| Rozpis ceny | [6 empty] | Celkem
HSV | HSV | [6 empty] | 0
PSV | PSV | [6 empty] | 0
MON | MON | [6 empty] | 0
VN | Vedlejší náklady | [6 empty] | 0
ON | Ostatní náklady | [6 empty] | 0
| Celkem | [6 empty] | 0
Rekapitulace daní
| Základ pro sníženou DPH |  |  | 12 | % | 0 |  |  | CZK
| Snížená DPH |  |  | 12 | % | 0 |  |  | CZK
| Základ pro základní DPH |  |  | 21 | % | 0 |  |  | CZK
| Základní DPH |  |  | 21 | % | 0 |  |  | CZK
0 | Zaokrouhlení |  |  |  |  | 0 |  |  | CZK
0 | Cena celkem bez DPH |  |  |  |  | 0 |  |  | CZK
| Cena celkem s DPH |  |  |  |  | 0 |  |  | CZK
|  | v |  |  | dne
|  |  | Za zhotovitele |  |  |  | Za objednatele
Rekapitulace dílčích částí
#CASTI>> | Číslo | Název |  |  | Základ pro sníženou DPH | Základ pro základní DPH | DPH celkem | Cena celkem | %
1 | Stavba |  |  |  | 0 | 0 |  | 0
2 | 02 | STAVEBNÍ ÚPRAVY PŮDNÍCH PROSTOR ZŠ V HORNÍM BENEŠOVĚ, OBJEKT Č.P. 315 HORNÍ BENEŠOV |  |  | 0 | 0 |  | 0
3 | SO 01 | ARCHITEKTONICKON STAVEBNÍ ŘEŠENÍ |  |  | 0 | 0 |  | 0
3 | SO 02 | ZDRAVOTECHNIKA, ÚSTŘEDNÍ VYTÁPĚNÍ |  |  | 0 | 0 |  | 0
3 | SO 03 | VZDUCHOTECHNIKA |  |  | 0 | 0 |  | 0
3 | SO 04 | EKEKTROINSTALACE |  |  | 0 | 0 |  | 0
3 | SO 05 | VEDLEJŠÍ ROZPOČTOVÉ NÁKLADY |  |  | 0 | 0 |  | 0
| Celkem za stavbu |  |  |  | 0 | 0 | 0 | 0 | 0
Rekapitulace dílů
| Číslo | Název |  |  | Typ dílu |  |  | Celkem | %
| 3 | Svislé a kompletní konstrukce |  |  | HSV |  |  | 0
| 4 | Vodorovné konstrukce |  |  | HSV |  |  | 0
| 61 | Úpravy povrchů vnitřní |  |  | HSV |  |  | 0
| 63 | Podlahy a podlahové konstrukce |  |  | HSV |  |  | 0
| 64 | Výplně otvorů |  |  | HSV |  |  | 0
| 94 | Lešení a stavební výtahy |  |  | HSV |  |  | 0
| 95 | Dokončovací konstrukce na pozemních stavbách |  |  | HSV |  |  | 0
| 96 | Bourání konstrukcí |  |  | HSV |  |  | 0
| 99 | Staveništní přesun hmot |  |  | HSV |  |  | 0
| 01 | Elektrointalace - montáž |  |  | PSV |  |  | 0
| 02 | Elektroinstalace - materiál |  |  | PSV |  |  | 0
| 03 | Stavební práce |  |  | PSV |  |  | 0
| 04 | Revize el.zař. |  |  | PSV |  |  | 0
| 05 | Hodinové zůčtovací sazba |  |  | PSV |  |  | 0
| 06 | Rozvaděče - montáž |  |  | PSV |  |  | 0
| 07 | Rozvaděče - dodávka |  |  | PSV |  |  | 0
| 08 | Vedlejší rozpočtové náklady |  |  | PSV |  |  | 0
| 711 | Izolace proti vodě |  |  | PSV |  |  | 0
| 713 | Izolace tepelné |  |  | PSV |  |  | 0
| 714 | Izolace akustické a protiotřesové |  |  | PSV |  |  | 0
| 721 | Vnitřní kanalizace |  |  | PSV |  |  | 0
| 722 | Vnitřní vodovod |  |  | PSV |  |  | 0
| 725 | Zařizovací předměty |  |  | PSV |  |  | 0
| 733 | Rozvod potrubí |  |  | PSV |  |  | 0
| 734 | Armatury |  |  | PSV |  |  | 0
| 735 | Otopná tělesa |  |  | PSV |  |  | 0
| 760 | Sádrokartonové konstrukce |  |  | PSV |  |  | 0
| 762 | Konstrukce tesařské |  |  | PSV |  |  | 0
| 764 | Konstrukce klempířské |  |  | PSV |  |  | 0
| 765 | Krytiny tvrdé |  |  | PSV |  |  | 0
| 766 | Konstrukce truhlářské |  |  | PSV |  |  | 0
| 767 | Konstrukce zámečnické |  |  | PSV |  |  | 0
| 771 | Podlahy z dlaždic a obklady |  |  | PSV |  |  | 0
| 776 | Podlahy povlakové |  |  | PSV |  |  | 0
| 777 | Podlahy ze syntetických hmot |  |  | PSV |  |  | 0
| 781 | Obklady keramické |  |  | PSV |  |  | 0
| 783 | Dokončovací práce - nátěry |  |  | PSV |  |  | 0
| 783 | Nátěry |  |  | PSV |  |  | 0
| 784 | Malby |  |  | PSV |  |  | 0
| 786 | Zastiňující technika |  |  | PSV |  |  | 0
| 21-M | Elektromontáže |  |  | MON |  |  | 0
| 24-M | Montáže vzduchotechnických zařízení |  |  | MON |  |  | 0
| M21 | Elektromontáže |  |  | MON |  |  | 0
| D96 | Přesuny suti a vybouraných hmot |  |  | PSU |  |  | 0
| VN | Vedlejší náklady |  |  | VN |  |  | 0
| ON | Ostatní náklady |  |  | ON |  |  | 0
| Cena celkem | [6 empty] | 0 | 0
Note on D11: Název
Note on I11: IČO
Note on D12: Ulice
Note on I12: DIČ
Note on D13: PSČ
Note on E13: Místo

## VzorPolozky (hidden)
Položkový rozpočet
S:
O:
R:

## 02 SO 01 Pol
Položkový rozpočet | [27 empty] | #TypZaznamu#
S: | 35/2023 | MĚSTO HORNÍ BENEŠOV, MASARYKOVA 32, 79312 HORNÍ BENEŠOV | [25 empty] | STA
O: | 02 | STAVEBNÍ ÚPRAVY PŮDNÍCH PROSTOR ZŠ V HORNÍM BENEŠOVĚ, OBJEKT Č.P. 315 HORNÍ BENEŠOV | [22 empty] | STA |  |  | OBJ
R: | SO 01 | ARCHITEKTONICKON STAVEBNÍ ŘEŠENÍ | [25 empty] | ROZ
P.č. | Číslo položky | Název položky | MJ | Množství | Cena / MJ | Celkem | Dodávka | Dodávka celk. | Montáž | Montáž celk. | DPH | Cena s DPH | Hmotnost / MJ | Hmotnost celk.(t) | Dem. hmotnost / MJ | Dem. hmotnost celk.(t) | Ceník | Cen. soustava / platnost | Cenová úroveň | Nhod / MJ | Nhod celk. | Dodavatel | Typ položky | Stav položky
Díl: | 3 | Svislé a kompletní konstrukce |  |  |  | 0 |  | 0 |  | 0 |  | 0 |  | 5.43 |  | 0 |  |  |  |  | 33.24 | [6 empty] | DIL
1 | 310236241 | Zazdívka otvorů pl. 0,09 m2 cihlami, tl. zdi 30 cm s použitím suché maltové směsi | kus | 10 |  | 0 |  | 0 |  | 0 | 21 | 0 | 0.04542 | 0.45 | 0 | 0 |  | RTS 24/ II | RTS 24/ II | 0.23374 | 2.34 |  | Práce | Běžná |  |  |  | POL1_
|  | demontáž stropní konstrukce pro schodiště trámy 160/180 : 2*5 |  | 10 | [23 empty] | VV | 0
2 | 310236251 | Zazdívka otvorů pl.0, 09 m2 cihlami, tl. zdi 45 cm s použitím suché maltové směsi | kus | 10 |  | 0 |  | 0 |  | 0 | 21 | 0 | 0.06948 | 0.69 | 0 | 0 |  | RTS 24/ II | RTS 24/ II | 0.34511 | 3.45 |  | Práce | Běžná |  |  |  | POL1_
|  | opravy TZB : 10 |  | 10 | [23 empty] | VV | 0
3 | 310236261 | Zazdívka otvorů pl. 0,09 m2 cihlami, tl. zdi 60 cm s použitím suché maltové směsi | kus | 6 |  | 0 |  | 0 |  | 0 | 21 | 0 | 0.09216 | 0.55 | 0 | 0 |  | RTS 24/ II | RTS 24/ II | 0.49749 | 2.98 |  | Práce | Běžná |  |  |  | POL1_
|  | opravy TZB : 6 |  | 6 | [23 empty] | VV | 0
4 | 317121101 | Osazení překladu světlost otvoru do 105 cm včetně dodávky RZP 119x14x14 | kus | 1 |  | 0 |  | 0 |  | 0 | 21 | 0 | 0.06571 | 0.07 | 0 | 0 |  | RTS 24/ II | RTS 24/ II | 0.242 | 0.24 |  | Práce | Běžná |  |  |  | POL1_
|  | nový překlad dveří M01 : 1 |  | 1 | [23 empty] | VV | 0
5 | 317234410 | Vyzdívka mezi nosníky cihlami pálenými na MC s použitím suché maltové směsi | m3 | 0.045 |  | 0 |  | 0 |  | 0 | 21 | 0 | 1.6824 | 0.08 | 0 | 0 |  | RTS 24/ II | RTS 24/ II | 6.868 | 0.31 |  | Práce | Běžná |  |  |  | POL1_
|  | nový překlad dveří M01 : 1,2*0,15*0,25 |  | 0.045 | [23 empty] | VV | 0
6 | 317314125 | Podbetonování zhlaví nosníků, zdivo šířky 150 mm | kus | 2 |  | 0 |  | 0 |  | 0 | 21 | 0 | 0.00525 | 0.01 | 0 | 0 |  | RTS 24/ II | RTS 24/ II | 0.11 | 0.22 |  | Práce | Běžná |  |  |  | POL1_
|  | nový překlad dveří M01 : 2 |  | 2 | [23 empty] | VV | 0
7 | 319201317 | Vyrovnání zdiva pod omítku maltou ze suché maltové směsi tl. 30 mm | m2 | 3.642 |  | 0 |  | 0 |  | 0 | 21 | 0 | 0.02375 | 0.09 | 0 | 0 |  | RTS 24/ II | RTS 24/ II | 0.44 | 1.6 |  | Práce | Běžná |  |  |  | POL1_
|  | odbourání části vřetenového zdiva : 0,3*2,92*2 |  | 1.752 | [23 empty] | VV | 0
|  | nové dveře v M01 : 2,1*0,45*2 |  | 1.89 | [23 empty] | VV | 0
8 | 346244361 | Zazdívka rýh, potrubí, kapes cihlami tl. 6,5 cm s použitím suché maltové směsi | m2 | 12 |  | 0 |  | 0 |  | 0 | 21 | 0 | 0.11795 | 1.42 | 0 | 0 |  | RTS 24/ II | RTS 24/ II | 0.8763 | 10.52 |  | Práce | Běžná |  |  |  | POL1_
|  | opravy TZB : 12 |  | 12 | [23 empty] | VV | 0
9 | 346244371 | Zazdívka rýh, potrubí, kapes cihlami tl. 14 cm s použitím suché maltové směsi | m2 | 6 |  | 0 |  | 0 |  | 0 | 21 | 0 | 0.24105 | 1.45 | 0 | 0 |  | RTS 24/ II | RTS 24/ II | 1.153 | 6.92 |  | Práce | Běžná |  |  |  | POL1_
|  | opravy TZB : 6 |  | 6 | [23 empty] | VV | 0
10 | 349231811 | Přizdívka ostění s ozubem z cihel, kapsy do 15 cm s použitím suché maltové směsi | m2 | 2.382 |  | 0 |  | 0 |  | 0 | 21 | 0 | 0.24884 | 0.59 | 0 | 0 |  | RTS 24/ II | RTS 24/ II | 1.621 | 3.86 |  | Práce | Běžná |  |  |  | POL1_
|  | odbourání části vřetenového zdiva : 0,3*2,92*2 |  | 1.752 | [23 empty] | VV | 0
|  | nové dveře v M01 : 2,1*0,15*2 |  | 0.63 | [23 empty] | VV | 0
11 | 953943112 | Osazení kovových předmětů do zdiva, 5 kg / kus | kus | 2 |  | 0 |  | 0 |  | 0 | 21 | 0 | 0.01638 | 0.03 | 0 | 0 |  | RTS 24/ II | RTS 24/ II | 0.4 | 0.8 |  | Práce | Běžná |  |  |  | POL1_
|  | nový překlad dveří M01 : 2 |  | 2 | [23 empty] | VV | 0
12 | 13615010 | Plech hladký S235JR 10,00 x 2000 x 6000 mm | t | 0.0036 |  | 0 |  | 0 |  | 0 | 21 | 0 | 1 | 0 | 0 | 0 | SPCM | RTS 24/ II | RTS 24/ II | 0 | 0 |  | Specifikace | Běžná |  |  |  | POL3_
|  | nový překlad dveří M01 : 0,15*0,15*2*80/1000 |  | 0.0036 | [23 empty] | VV | 0
Díl: | 4 | Vodorovné konstrukce |  |  |  | 0 |  | 0 |  | 0 |  | 0 |  | 1.32 |  | 0 |  |  |  |  | 22.39 | [6 empty] | DIL
13 | 317314130 | Podbetonování zhlaví nosníků, zdivo šířky 300 mm | kus | 10 |  | 0 |  | 0 |  | 0 | 21 | 0 | 0.0063 | 0.06 | 0 | 0 |  | RTS 24/ II | RTS 24/ II | 0.11 | 1.1 |  | Práce | Běžná |  |  |  | POL1_
|  | Uč.140 schodišťové nosníky : 8 |  | 8 | [23 empty] | VV | 0
|  | Ič.200 podestový nosník schodiště : 2 |  | 2 | [23 empty] | VV | 0
14 | 411387531 | Zabetonování otvorů 0,25 m2 ve stropech a klenbách | kus | 15 |  | 0 |  | 0 |  | 0 | 21 | 0 | 0.0502 | 0.75 | 0 | 0 |  | RTS 24/ II | RTS 24/ II | 1.006 | 15.09 |  | Práce | Běžná |  |  |  | POL1_
|  | prostupy TZB : 15 |  | 15 | [23 empty] | VV | 0
15 | 413232211 | Zazdívka zhlaví válcovaných nosníků výšky do 15cm s použitím suché maltové směsi | kus | 8 |  | 0 |  | 0 |  | 0 | 21 | 0 | 0.02094 | 0.17 | 0 | 0 |  | RTS 24/ II | RTS 24/ II | 0.2014 | 1.61 |  | Práce | Běžná |  |  |  | POL1_
|  | Uč.140 schodišťové nosníky : 8 |  | 8 | [23 empty] | VV | 0
16 | 413232221 | Zazdívka zhlaví válcovaných nosníků výšky do 30cm s použitím suché maltové směsi | kus | 2 |  | 0 |  | 0 |  | 0 | 21 | 0 | 0.0544 | 0.11 | 0 | 0 |  | RTS 24/ II | RTS 24/ II | 0.2935 | 0.59 |  | Práce | Běžná |  |  |  | POL1_
|  | Ič.200 podestový nosník schodiště : 2 |  | 2 | [23 empty] | VV | 0
17 | 953943112 | Osazení kovových předmětů do zdiva, 5 kg / kus | kus | 10 |  | 0 |  | 0 |  | 0 | 21 | 0 | 0.01638 | 0.16 | 0 | 0 |  | RTS 24/ II | RTS 24/ II | 0.4 | 4 |  | Práce | Běžná |  |  |  | POL1_
|  | Uč.140 schodišťové nosníky : 8 |  | 8 | [23 empty] | VV | 0
|  | Ič.200 podestový nosník schodiště : 2 |  | 2 | [23 empty] | VV | 0
18 | 13615010 | Plech hladký S235JR 10,00 x 2000 x 6000 mm | t | 0.072 |  | 0 |  | 0 |  | 0 | 21 | 0 | 1 | 0.07 | 0 | 0 | SPCM | RTS 24/ II | RTS 24/ II | 0 | 0 |  | Specifikace | Běžná |  |  |  | POL3_
|  | Uč.140 schodišťové nosníky : 8*0,3*0,3*80/1000 |  | 0.0576 | [23 empty] | VV | 0
|  | Ič.200 podestový nosník schodiště : 2*0,3*0,3*80/1000 |  | 0.0144 | [23 empty] | VV | 0
Díl: | 61 | Úpravy povrchů vnitřní |  |  |  | 0 |  | 0 |  | 0 |  | 0 |  | 7.37 |  | 0 |  |  |  |  | 291.63 | [6 empty] | DIL
19 | 602016193 | Penetrace hloubková stěn | m2 | 149.8916 |  | 0 |  | 0 |  | 0 | 21 | 0 | 0.00032 | 0.05 | 0 | 0 |  | RTS 24/ II | RTS 24/ II | 0.07 | 10.49 |  | Práce | Běžná |  |  |  | POL1_
|  | Odkaz na mn. položky pořadí 32 : 149,89160 |  | 149.8916 | [23 empty] | VV | 5
20 | 610991111 | Zakrývání výplní vnitřních otvorů | m2 | 19.2 |  | 0 |  | 0 |  | 0 | 21 | 0 | 4e-05 | 0 | 0 | 0 |  | RTS 24/ II | RTS 24/ II | 0.078 | 1.5 |  | Práce | Běžná |  |  |  | POL1_
|  | 1/SO Střešní okno 780/1180 mm : 0,8*1,2*20 |  | 19.2 | [23 empty] | VV | 0
21 | 611425531 | Omítka rýh stropů MV do 15 cm omítkou štukovou s použitím suché maltové směsi | m2 | 10 |  | 0 |  | 0 |  | 0 | 21 | 0 | 0.05268 | 0.53 | 0 | 0 |  | RTS 24/ II | RTS 24/ II | 2.854 | 28.54 |  | Práce | Běžná |  |  |  | POL1_
|  | opravy TZB : 10 |  | 10 | [23 empty] | VV | 0
22 | 612401191 | Omítka malých ploch vnitřních stěn do 0,09 m2 vápennou štukovou omítkou | kus | 8 |  | 0 |  | 0 |  | 0 | 21 | 0 | 0.0032 | 0.03 | 0 | 0 |  | RTS 24/ II | RTS 24/ II | 0.22498 | 1.8 |  | Práce | Běžná |  |  |  | POL1_
|  | opravy TZB : 8 |  | 8 | [23 empty] | VV | 0
23 | 612401291 | Omítka malých ploch vnitřních stěn do 0,25 m2 vápennou štukovovou omítkou | kus | 11 |  | 0 |  | 0 |  | 0 | 21 | 0 | 0.00867 | 0.1 | 0 | 0 |  | RTS 24/ II | RTS 24/ II | 0.35974 | 3.96 |  | Práce | Běžná |  |  |  | POL1_
|  | opravy TZB : 11 |  | 11 | [23 empty] | VV | 0
24 | 612401391 | Omítka malých ploch vnitřních stěn do 1 m2 vápennou štukovou omítkou | kus | 13 |  | 0 |  | 0 |  | 0 | 21 | 0 | 0.03562 | 0.46 | 0 | 0 |  | RTS 24/ II | RTS 24/ II | 0.88293 | 11.48 |  | Práce | Běžná |  |  |  | POL1_
|  | opravy TZB : 13 |  | 13 | [23 empty] | VV | 0
25 | 612403382 | Hrubá výplň rýh ve stěnách do 5x5 cm maltou ze SMS | m | 62 |  | 0 |  | 0 |  | 0 | 21 | 0 | 0.00433 | 0.27 | 0 | 0 |  | RTS 24/ II | RTS 24/ II | 0.152 | 9.42 |  | Práce | Běžná |  |  |  | POL1_
|  | opravy TZB : 62 |  | 62 | [23 empty] | VV | 0
26 | 612403388 | Hrubá výplň rýh ve stěnách do 15x15cm maltou z SMS | m | 24 |  | 0 |  | 0 |  | 0 | 21 | 0 | 0.03898 | 0.94 | 0 | 0 |  | RTS 24/ II | RTS 24/ II | 0.293 | 7.03 |  | Práce | Běžná |  |  |  | POL1_
|  | opravy TZB : 24 |  | 24 | [23 empty] | VV | 0
27 | 612409991 | Začištění omítek kolem oken,dveří apod. s použitím suché maltové směsi | m | 254.969 |  | 0 |  | 0 |  | 0 | 21 | 0 | 0.00238 | 0.61 | 0 | 0 |  | RTS 24/ II | RTS 24/ II | 0.18233 | 46.49 |  | Práce | Běžná |  |  |  | POL1_
|  | opravy TZB : 62*2 |  | 124 | [23 empty] | VV | 0
|  | opravy TZB : 24*2 |  | 48 | [23 empty] | VV | 0
|  | 310 Výtah PVC-C : (2,2*2+2,4*2) |  | 9.2 | [23 empty] | VV | 0
|  | M01 Servrovna PVC, podhled SDK : (4,167*2+2,68*2) |  | 13.694 | [23 empty] | VV | 0
|  | M02 Schodišťový prostor PVC, podhled SDK : 4,167+(3,47+0,3*2)*5,4+4,575*2+4,47*2 |  | 44.235 | [23 empty] | VV | 0
|  | odbourání části vřetenového zdiva : 2,92*2 |  | 5.84 | [23 empty] | VV | 0
|  | nové dveře v M01 : 5*2 |  | 10 | [23 empty] | VV | 0
28 | 612421311 | Oprava vápen.omítek stěn do 30 % pl. - hrubých | m2 | 149.8916 |  | 0 |  | 0 |  | 0 | 21 | 0 | 0.01554 | 2.33 | 0 | 0 |  | RTS 24/ II | RTS 24/ II | 0.2358 | 35.34 |  | Práce | Běžná |  |  |  | POL1_
|  | 310 Výtah PVC-C : (2,2*2+2,4*2)*3,1 |  | 28.52 | [23 empty] | VV | 0
|  | M01 Servrovna PVC, podhled SDK : (4,167*2+2,68*2)*3,2-1,6 |  | 42.2208 | [23 empty] | VV | 0
|  | M02 Schodišťový prostor PVC, podhled SDK : 4,167*3,4+(3,47+0,3*2)*5,4+4,575*2*4,7 |  | 79.1508 | [23 empty] | VV | 0
29 | 612423531 | Omítka rýh stěn vápenná šířky do 15 cm, štuková s použitím suché maltové směsi | m2 | 15 |  | 0 |  | 0 |  | 0 | 21 | 0 | 0.03829 | 0.57 | 0 | 0 |  | RTS 24/ II | RTS 24/ II | 1.8764 | 28.15 |  | Práce | Běžná |  |  |  | POL1_
|  | opravy TZB : 15 |  | 15 | [23 empty] | VV | 0
30 | 612423631 | Omítka rýh stěn vápenná šířky do 30 cm, štuková s použitím suché maltové směsi | m2 | 0.876 |  | 0 |  | 0 |  | 0 | 21 | 0 | 0.03607 | 0.03 | 0 | 0 |  | RTS 24/ II | RTS 24/ II | 1.5804 | 1.38 |  | Práce | Běžná |  |  |  | POL1_
|  | odbourání části vřetenového zdiva : 0,3*2,92 |  | 0.876 | [23 empty] | VV | 0
31 | 612425931 | Omítka vápenná vnitřního ostění - štuková s použitím suché maltové směsi | m2 | 2.766 |  | 0 |  | 0 |  | 0 | 21 | 0 | 0.03491 | 0.1 | 0 | 0 |  | RTS 24/ II | RTS 24/ II | 1.1842 | 3.28 |  | Práce | Běžná |  |  |  | POL1_
|  | Začátek provozního součtu | [25 empty] | VV
|  | odbourání části vřetenového zdiva : 0,3*2,92 |  | 0.876 | [23 empty] | VV | 2
|  | nové dveře v M01 : 2,1*0,45*2 |  | 1.89 | [23 empty] | VV | 2
|  | Mezisoučet |  | 2.766 | [23 empty] | VV | 3
|  | Konec provozního součtu | [25 empty] | VV
|  | omítka štuková ostění : 2,766 |  | 2.766 | [23 empty] | VV | 0
32 | 612471411 | Úprava vnitřních stěn aktivovaným štukem s použitím suché maltové směsi | m2 | 149.8916 |  | 0 |  | 0 |  | 0 | 21 | 0 | 0.00446 | 0.67 | 0 | 0 |  | RTS 24/ II | RTS 24/ II | 0.25116 | 37.65 |  | Práce | Běžná |  |  |  | POL1_
|  | Začátek provozního součtu | [25 empty] | VV
|  | 310 Výtah PVC-C : (2,2*2+2,4*2)*3,1 |  | 28.52 | [23 empty] | VV | 2
|  | M01 Servrovna PVC, podhled SDK : (4,167*2+2,68*2)*3,2-1,6 |  | 42.2208 | [23 empty] | VV | 2
|  | M02 Schodišťový prostor PVC, podhled SDK : 4,167*3,4+(3,47+0,3*2)*5,4+4,575*2*4,7 |  | 79.1508 | [23 empty] | VV | 2
|  | Mezisoučet |  | 149.8916 | [23 empty] | VV | 3
|  | Konec provozního součtu | [25 empty] | VV
|  | oprava štukových omítek : 149,8916 |  | 149.8916 | [23 empty] | VV | 0
33 | 612473186 | Příplatek za zabudované rohovníky, stěny | m | 56.36 |  | 0 |  | 0 |  | 0 | 21 | 0 | 0.00046 | 0.03 | 0 | 0 |  | RTS 24/ II | RTS 24/ II | 0 | 0 |  | Práce | Běžná |  |  |  | POL1_
|  | odbourání části vřetenového zdiva : 2,92*2 |  | 5.84 | [23 empty] | VV | 0
|  | nové dveře v M01 : 2,1*2+1 |  | 5.2 | [23 empty] | VV | 0
|  | 310 Výtah PVC-C : (2,2*2+2,4*2)+3,1*4+1,2+2,1*2 |  | 27 | [23 empty] | VV | 0
|  | M01 Servrovna PVC, podhled SDK : 1,12+1,8*2 |  | 4.72 | [23 empty] | VV | 0
|  | M02 Schodišťový prostor PVC, podhled SDK : 3,4*4 |  | 13.6 | [23 empty] | VV | 0
34 | 612481211 | Montáž výztužné sítě(perlinky)do stěrky-vnit.stěny včetně výztužné sítě a stěrkového tmelu | m2 | 179.8916 |  | 0 |  | 0 |  | 0 | 21 | 0 | 0.00361 | 0.65 | 0 | 0 |  | RTS 24/ II | RTS 24/ II | 0.362 | 65.12 |  | Práce | Běžná |  |  |  | POL1_
|  | Začátek provozního součtu | [25 empty] | VV
|  | 310 Výtah PVC-C : (2,2*2+2,4*2)*3,1 |  | 28.52 | [23 empty] | VV | 2
|  | M01 Servrovna PVC, podhled SDK : (4,167*2+2,68*2)*3,2-1,6 |  | 42.2208 | [23 empty] | VV | 2
|  | M02 Schodišťový prostor PVC, podhled SDK : 4,167*3,4+(3,47+0,3*2)*5,4+4,575*2*4,7 |  | 79.1508 | [23 empty] | VV | 2
|  | Mezisoučet |  | 149.8916 | [23 empty] | VV | 3
|  | Konec provozního součtu | [25 empty] | VV
|  | oprava štukových omítek : 149,8916 |  | 149.8916 | [23 empty] | VV | 0
|  | TZB : 30 |  | 30 | [23 empty] | VV | 0
Díl: | 63 | Podlahy a podlahové konstrukce |  |  |  | 0 |  | 0 |  | 0 |  | 0 |  | 37.74 |  | 0 |  |  |  |  | 67.59 | [6 empty] | DIL
35 | 631311131 | Doplnění mazanin betonem do 1 m2, nad tl. 8 cm | m3 | 15.036 |  | 0 |  | 0 |  | 0 | 21 | 0 | 2.5 | 37.59 | 0 | 0 |  | RTS 24/ II | RTS 24/ II | 4.4 | 66.16 |  | Práce | Běžná |  |  |  | POL1_
|  | nové dveře v M01 : 1,2*0,3*0,1 |  | 0.036 | [23 empty] | VV | 0
|  | prostupy TZB : 15*1 |  | 15 | [23 empty] | VV | 0
36 | 631351101 | Bednění stěn, rýh a otvorů v podlahách - zřízení | m2 | 1.508 |  | 0 |  | 0 |  | 0 | 21 | 0 | 0.0141 | 0.02 | 0 | 0 |  | RTS 24/ II | RTS 24/ II | 0.396 | 0.6 |  | Práce | Běžná |  |  |  | POL1_
|  | vřetenová zeď schodiště : (3,47*2+0,3*2)*0,2 |  | 1.508 | [23 empty] | VV | 0
37 | 631351102 | Bednění stěn, rýh a otvorů v podlahách -odstranění | m2 | 1.508 |  | 0 |  | 0 |  | 0 | 21 | 0 | 0 | 0 | 0 | 0 |  | RTS 24/ II | RTS 24/ II | 0.24 | 0.36 |  | Práce | Běžná |  |  |  | POL1_
|  | Odkaz na mn. položky pořadí 36 : 1,50800 |  | 1.508 | [23 empty] | VV | 5
38 | 632451024 | Vyrovnávací potěr MC 15, v pásu, tl. 50 mm | m2 | 1.041 |  | 0 |  | 0 |  | 0 | 21 | 0 | 0.1231 | 0.13 | 0 | 0 |  | RTS 24/ II | RTS 24/ II | 0.45 | 0.47 |  | Práce | Běžná |  |  |  | POL1_
|  | vřetenová zeď schodiště : 3,47*0,3 |  | 1.041 | [23 empty] | VV | 0
Díl: | 64 | Výplně otvorů |  |  |  | 0 |  | 0 |  | 0 |  | 0 |  | 0.34 |  | 0 |  |  |  |  | 14.66 | [6 empty] | DIL
39 | 642942214 | Osazení zárubně do sádrokarton. příčky tl. 150 mm | kus | 6 |  | 0 |  | 0 |  | 0 | 21 | 0 | 0 | 0 | 0 | 0 |  | RTS 24/ II | RTS 24/ II | 1.05 | 6.3 |  | Práce | Běžná |  |  |  | POL1_
|  | 1/DL Dveře plné dýha 900/1970 ocelová zárubeň 150 - 1ks : 1 |  | 1 | [23 empty] | VV | 0
|  | 2/DP Dveře plné dýha 900/1970 ocelová zárubeň 150 - 5ks : 5 |  | 5 | [23 empty] | VV | 0
40 | 642945121 | Osazení zárubní ocel. požár.1křídl., zazděním | kus | 2 |  | 0 |  | 0 |  | 0 | 21 | 0 | 0.0432 | 0.09 | 0 | 0 |  | RTS 24/ II | RTS 24/ II | 3.258 | 6.52 |  | Práce | Běžná |  |  |  | POL1_
|  | 3/DL.P Dveře plné dýha 800/1800 ocelová zárubeň, protipožární EI30DP3 150 - 1ks : 1 |  | 1 | [23 empty] | VV | 0
|  | 5/DL.P Dveře plné dýha 900/1970 ocelová zárubeň, protipožární EI30DP3-C3 150 - 1ks : 1 |  | 1 | [23 empty] | VV | 0
41 | 648952421 | Osazení parapetních desek dřevěných š. do 50 cm včetně dodávky parapetní desky š. 35 cm | m | 3.47 |  | 0 |  | 0 |  | 0 | 21 | 0 | 0.01493 | 0.05 | 0 | 0 |  | RTS 24/ II | RTS 24/ II | 0.53 | 1.84 |  | Práce | Běžná |  |  |  | POL1_
|  | vřetenová zeď schodiště : 3,47 |  | 3.47 | [23 empty] | VV | 0
42 | 553308330 | Zárubeň ocelová S150 DV rozměr 900 x 1970 x 150 L mm | kus | 1 |  | 0 |  | 0 |  | 0 | 21 | 0 | 0.0262 | 0.03 | 0 | 0 | SPCM | RTS 24/ II | RTS 24/ II | 0 | 0 |  | Specifikace | Běžná |  |  |  | POL3_
|  | 1/DL Dveře plné dýha 900/1970 ocelová zárubeň 150 - 1ks : 1 |  | 1 | [23 empty] | VV | 0
43 | 553308331 | Zárubeň ocelová S150 DV rozměr 900 x 1970 x 150 P mm | kus | 5 |  | 0 |  | 0 |  | 0 | 21 | 0 | 0.0262 | 0.13 | 0 | 0 | SPCM | RTS 24/ I | RTS 24/ I | 0 | 0 |  | Specifikace | Běžná |  |  |  | POL3_
|  | 2/DP Dveře plné dýha 900/1970 ocelová zárubeň 150 - 5ks : 5 |  | 5 | [23 empty] | VV | 0
44 | 5533301326 | Zárubeň ocelová YHtm 150/1800/800 L, P, EI, EW 30 | kus | 1 |  | 0 |  | 0 |  | 0 | 21 | 0 | 0.0157 | 0.02 | 0 | 0 | SPCM | RTS 24/ I | RTS 24/ I | 0 | 0 |  | Specifikace | Běžná |  |  |  | POL3_
|  | 3/DL.P Dveře plné dýha 800/1800 ocelová zárubeň, protipožární EI30DP3 150 - 1ks : 1 |  | 1 | [23 empty] | VV | 0
45 | 5533301336 | Zárubeň ocelová YHtm 150/1970/900 L, P, EI, EW 30 | kus | 1 |  | 0 |  | 0 |  | 0 | 21 | 0 | 0.016 | 0.02 | 0 | 0 | SPCM | RTS 24/ I | RTS 24/ I | 0 | 0 |  | Specifikace | Běžná |  |  |  | POL3_
|  | 5/DL.P Dveře plné dýha 900/1970 ocelová zárubeň, protipožární EI30DP3-C3 150 - 1ks : 1 |  | 1 | [23 empty] | VV | 0
Díl: | 94 | Lešení a stavební výtahy |  |  |  | 0 |  | 0 |  | 0 |  | 0 |  | 2.09 |  | 0 |  |  |  |  | 124.25 | [6 empty] | DIL
46 | 941941031 | Montáž lešení leh.řad.s podlahami,š.do 1 m, H 10 m lešení rámové pronajaté | m2 | 236.385 |  | 0 |  | 0 |  | 0 | 21 | 0 | 0 | 0 | 0 | 0 |  | RTS 24/ II | RTS 24/ II | 0.117 | 27.66 |  | Práce | Běžná |  |  |  | POL1_
|  | fasádní lešení : 27*8,755 |  | 236.385 | [23 empty] | VV | 0
47 | 941941191 | Příplatek za každý měsíc použití lešení k pol.1031 lešení rámové pronajaté | m2 | 472.77 |  | 0 |  | 0 |  | 0 | 21 | 0 | 0 | 0 | 0 | 0 |  | RTS 24/ II | RTS 24/ II | 0 | 0 |  | Práce | Běžná |  |  |  | POL1_
|  | fasádní lešení : 27*8,755*2 |  | 472.77 | [23 empty] | VV | 0
48 | 941941502 | Doprava lešení pronaj-dovoz a odvoz sady do 250m2 | km | 40 |  | 0 |  | 0 |  | 0 | 21 | 0 | 0 | 0 | 0 | 0 |  | RTS 24/ II | RTS 24/ II | 0 | 0 |  | Práce | Běžná |  |  |  | POL1_
49 | 941941831 | Demontáž lešení leh.řad.s podlahami,š.1 m, H 10 m lešení rámové pronajaté | m2 | 236.385 |  | 0 |  | 0 |  | 0 | 21 | 0 | 0 | 0 | 0 | 0 |  | RTS 24/ II | RTS 24/ II | 0.08 | 18.91 |  | Práce | Běžná |  |  |  | POL1_
|  | Odkaz na mn. položky pořadí 46 : 236,38500 |  | 236.385 | [23 empty] | VV | 5
50 | 941955004 | Lešení lehké pomocné, výška podlahy do 3,5 m | m2 | 202.69 |  | 0 |  | 0 |  | 0 | 21 | 0 | 0.00635 | 1.29 | 0 | 0 |  | RTS 24/ II | RTS 24/ II | 0.26 | 52.7 |  | Práce | Běžná |  |  |  | POL1_
|  | 302 Chodba PVC - A, podhled : SDK, sv 1,51 - 3,62 m : 21,11 |  | 21.11 | [23 empty] | VV | 0
|  | 303 Sklad PVC - B, podhled : SDK, sv 0 - 2,625 m : 14,48 |  | 14.48 | [23 empty] | VV | 0
|  | 304 Učebna 1 PVC - B, podhled : SDK + AKUSTICKÝ, KO za umyvadlem, sv 0- 3,62 m : 60,34 |  | 60.34 | [23 empty] | VV | 0
|  | 305 Učebna 2 PVC - B, podhled : SDK + AKUSTICKÝ, KO za umyvadlem, sv 0- 3,62 m : 40,08 |  | 40.08 | [23 empty] | VV | 0
|  | 306 Sborovna PVC - B, podhled : SDK, KO za linkou, sv 0- 3,62 m : 39,53 |  | 39.53 | [23 empty] | VV | 0
|  | 307 WC ženy KD - C, podhled : SDKI, KO 2000 mm, sv 2,71 - 3,62 m : 6,92 |  | 6.92 | [23 empty] | VV | 0
|  | 308 WC muži KD - C, podhled : SDKI, KO 2000 mm, sv 1,51 - 2,71m : 7,15 |  | 7.15 | [23 empty] | VV | 0
|  | 309 Úklidová komora KD - C, podhled : SDKI, KO 2000 mm, sv 1,4 - 2 m : 1,92 |  | 1.92 | [23 empty] | VV | 0
|  | M01 Servrovna PVC, podhled SDK : 11,16 |  | 11.16 | [23 empty] | VV | 0
51 | 941955102 | Lešení lehké pomocné,schodiště, H podlahy do 3,5 m | m2 | 15.16 |  | 0 |  | 0 |  | 0 | 21 | 0 | 0.00586 | 0.09 | 0 | 0 |  | RTS 24/ II | RTS 24/ II | 0.272 | 4.12 |  | Práce | Běžná |  |  |  | POL1_
|  | M02 Schodišťový prostor PVC, podhled SDK : 15,16 |  | 15.16 | [23 empty] | VV | 0
52 | 944944011 | Montáž ochranné sítě z umělých vláken | m2 | 236.385 |  | 0 |  | 0 |  | 0 | 21 | 0 | 0 | 0 | 0 | 0 |  | RTS 24/ II | RTS 24/ II | 0.0303 | 7.16 |  | Práce | Běžná |  |  |  | POL1_
|  | Odkaz na mn. položky pořadí 46 : 236,38500 |  | 236.385 | [23 empty] | VV | 5
53 | 944944031 | Příplatek za každý měsíc použití sítí k pol. 4011 | m2 | 472.77 |  | 0 |  | 0 |  | 0 | 21 | 0 | 5e-05 | 0.02 | 0 | 0 |  | RTS 24/ II | RTS 24/ II | 0 | 0 |  | Práce | Běžná |  |  |  | POL1_
|  | Odkaz na mn. položky pořadí 47 : 472,77000 |  | 472.77 | [23 empty] | VV | 5
54 | 944944081 | Demontáž ochranné sítě z umělých vláken | m2 | 236.385 |  | 0 |  | 0 |  | 0 | 21 | 0 | 0 | 0 | 0 | 0 |  | RTS 24/ II | RTS 24/ II | 0.018 | 4.25 |  | Práce | Běžná |  |  |  | POL1_
|  | Odkaz na mn. položky pořadí 49 : 236,38500 |  | 236.385 | [23 empty] | VV | 5
55 | 944945012 | Montáž záchytné stříšky H 4,5 m, šířky do 2 m | m | 27 |  | 0 |  | 0 |  | 0 | 21 | 0 | 0.02191 | 0.59 | 0 | 0 |  | RTS 24/ II | RTS 24/ II | 0.203 | 5.48 |  | Práce | Běžná |  |  |  | POL1_
|  | fasádní lešení : 27 |  | 27 | [23 empty] | VV | 0
56 | 944945192 | Příplatek za každý měsíc použ.stříšky, k pol. 5012 | m | 54 |  | 0 |  | 0 |  | 0 | 21 | 0 | 0.00176 | 0.1 | 0 | 0 |  | RTS 24/ II | RTS 24/ II | 0.008 | 0.43 |  | Práce | Běžná |  |  |  | POL1_
|  | fasádní lešení : 27*2 |  | 54 | [23 empty] | VV | 0
57 | 944945812 | Demontáž záchytné stříšky H 4,5 m, šířky do 2 m | m | 27 |  | 0 |  | 0 |  | 0 | 21 | 0 | 0 | 0 | 0 | 0 |  | RTS 24/ II | RTS 24/ II | 0.131 | 3.54 |  | Práce | Běžná |  |  |  | POL1_
|  | Odkaz na mn. položky pořadí 55 : 27,00000 |  | 27 | [23 empty] | VV | 5
Díl: | 95 | Dokončovací konstrukce na pozemních stavbách |  |  |  | 0 |  | 0 |  | 0 |  | 0 |  | 0.06 |  | 0 |  |  |  |  | 78.56 | [6 empty] | DIL
58 | 952901111 | Vyčištění budov o výšce podlaží do 4 m | m2 | 232.97 |  | 0 |  | 0 |  | 0 | 21 | 0 | 4e-05 | 0.01 | 0 | 0 |  | RTS 24/ II | RTS 24/ II | 0.308 | 71.75 |  | Práce | Běžná |  |  |  | POL1_
|  | 301 Schodiště PVC - A, podhled : SDK, sv 3,4 - 3,85 m : 12,24 |  | 12.24 | [23 empty] | VV | 0
|  | 302 Chodba PVC - A, podhled : SDK, sv 1,51 - 3,62 m : 21,11 |  | 21.11 | [23 empty] | VV | 0
|  | 303 Sklad PVC - B, podhled : SDK, sv 0 - 2,625 m : 14,48 |  | 14.48 | [23 empty] | VV | 0
|  | 304 Učebna 1 PVC - B, podhled : SDK + AKUSTICKÝ, KO za umyvadlem, sv 0- 3,62 m : 60,34 |  | 60.34 | [23 empty] | VV | 0
|  | 305 Učebna 2 PVC - B, podhled : SDK + AKUSTICKÝ, KO za umyvadlem, sv 0- 3,62 m : 40,08 |  | 40.08 | [23 empty] | VV | 0
|  | 306 Sborovna PVC - B, podhled : SDK, KO za linkou, sv 0- 3,62 m : 39,53 |  | 39.53 | [23 empty] | VV | 0
|  | 307 WC ženy KD - C, podhled : SDKI, KO 2000 mm, sv 2,71 - 3,62 m : 6,92 |  | 6.92 | [23 empty] | VV | 0
|  | 308 WC muži KD - C, podhled : SDKI, KO 2000 mm, sv 1,51 - 2,71m : 7,15 |  | 7.15 | [23 empty] | VV | 0
|  | 309 Úklidová komora KD - C, podhled : SDKI, KO 2000 mm, sv 1,4 - 2 m : 1,92 |  | 1.92 | [23 empty] | VV | 0
|  | 310 Výtah PVC-C : 2,88 |  | 2.88 | [23 empty] | VV | 0
|  | M01 Servrovna PVC, podhled SDK : 11,16 |  | 11.16 | [23 empty] | VV | 0
|  | M02 Schodišťový prostor PVC, podhled SDK : 15,16 |  | 15.16 | [23 empty] | VV | 0
59 | 952902110 | Zametání v místnostech, chodbách, na schodišti a na půdách | m2 | 343.2 |  | 0 |  | 0 |  | 0 | 21 | 0 | 0 | 0 | 0 | 0 |  | RTS 24/ II | RTS 24/ II | 0.015 | 5.15 |  | Práce | Běžná |  |  |  | POL1_
|  | demontáž skladby podlahy 3.NP : 343,2 |  | 343.2 | [23 empty] | VV | 0
60 | 953941312 | Osazení požárního hasicího přístroje na stěnu | kus | 3 |  | 0 |  | 0 |  | 0 | 21 | 0 | 1e-05 | 0 | 0 | 0 |  | RTS 24/ II | RTS 24/ II | 0.17 | 0.51 |  | Práce | Běžná |  |  |  | POL1_
61 | 953941391 | Revize požárního hasicího přístroje do 5 ks | kus | 3 |  | 0 |  | 0 |  | 0 | 21 | 0 | 0 | 0 | 0 | 0 |  | RTS 24/ II | RTS 24/ II | 0.1189 | 0.36 |  | Práce | Běžná |  |  |  | POL1_
62 | 953941395 | Vystavení revizní zprávy-požární hasicí přístroj | kus | 3 |  | 0 |  | 0 |  | 0 | 21 | 0 | 0 | 0 | 0 | 0 |  | RTS 24/ II | RTS 24/ II | 0.2642 | 0.79 |  | Práce | Běžná |  |  |  | POL1_
63 | R-9501 | Vyznačení únikových cest lumeni.tabulkami do 10ks | ks | 1 |  | 0 |  | 0 |  | 0 | 21 | 0 | 0 | 0 | 0 | 0 |  | Vlastní | Kalkul | 0 | 0 |  | Práce | Běžná |  |  |  | POL1_
64 | 44984114 | Přístroj hasicí práškový P6Te | kus | 3 |  | 0 |  | 0 |  | 0 | 21 | 0 | 0.0166 | 0.05 | 0 | 0 | SPCM | RTS 24/ II | RTS 24/ II | 0 | 0 |  | Specifikace | Běžná |  |  |  | POL3_
Díl: | 96 | Bourání konstrukcí |  |  |  | 0 |  | 0 |  | 0 |  | 0 |  | 0.43 |  | 67.54 |  |  |  |  | 547.88 | [6 empty] | DIL
65 | 963016152 | Demontáž podhledu SDK,2úrov.kříž.rošt,1xoplášť.15 mm | m2 | 279.3785 |  | 0 |  | 0 |  | 0 | 21 | 0 | 0.00033 | 0.09 | 0.01687 | 4.71 |  | RTS 24/ II | RTS 24/ II | 0.361 | 100.86 |  | Práce | Běžná |  |  |  | POL1_
|  | demontáž SDK podhledu : (27+8,38)/2*10,903 |  | 192.8741 | [23 empty] | VV | 0
|  | opravy stávajícího SDK podhledu po stavebních zásazích 20% : ((27+8,38)/2*10,903+10,99*10,903*2)*0,2 |  | 86.5044 | [23 empty] | VV | 0
66 | 963016996 | Přípl.za demontáž vrstvy tep.izolace tl.140 mm,podhled | m2 | 279.3785 |  | 0 |  | 0 |  | 0 | 21 | 0 | 0 | 0 | 0.0044 | 1.23 |  | RTS 24/ II | RTS 24/ II | 0.063 | 17.6 |  | Práce | Běžná |  |  |  | POL1_
|  | Odkaz na mn. položky pořadí 65 : 279,37847 |  | 279.3785 | [23 empty] | VV | 5
67 | 963042819 | Bourání schodišťových stupňů betonových | m | 4.65 |  | 0 |  | 0 |  | 0 | 21 | 0 | 0 | 0 | 0.07 | 0.33 |  | RTS 24/ II | RTS 24/ II | 0.64 | 2.98 |  | Práce | Běžná |  |  |  | POL1_
|  | bourání 3ks stupňů schodiště na půdu : 1,55*3 |  | 4.65 | [23 empty] | VV | 0
68 | 963053935 | Bourání ŽB schod.ramen monolit. zazděných oboustr. | m2 | 1.1625 |  | 0 |  | 0 |  | 0 | 21 | 0 | 0 | 0 | 0.36 | 0.42 |  | RTS 24/ II | RTS 24/ II | 3.33 | 3.87 |  | Práce | Běžná |  |  |  | POL1_
|  | bourání 3ks stupňů schodiště na půdu : 1,55*0,75 |  | 1.1625 | [23 empty] | VV | 0
69 | 964011211 | Vybourání ŽB překladů prefa dl. 3 m, 50 kg/m | m3 | 0.027 |  | 0 |  | 0 |  | 0 | 21 | 0 | 0.01799 | 0 | 2.4 | 0.06 |  | RTS 24/ II | RTS 24/ II | 12.817 | 0.35 |  | Práce | Běžná |  |  |  | POL1_
|  | nový překlad dveří M01 : 1,2*0,15*0,15 |  | 0.027 | [23 empty] | VV | 0
70 | 964011231 | Vybourání ŽB překladů prefa dl. 3 m, 150 kg/m | m3 | 0.0945 |  | 0 |  | 0 |  | 0 | 21 | 0 | 0.01079 | 0 | 2.4 | 0.23 |  | RTS 24/ II | RTS 24/ II | 9.671 | 0.91 |  | Práce | Běžná |  |  |  | POL1_
|  | původní vstup na půdu : 1,5*0,3*0,21 |  | 0.0945 | [23 empty] | VV | 0
71 | 964061321 | Uvolnění zhlaví trámu, zeď cihel. průřezu 0,03 m2 | kus | 10 |  | 0 |  | 0 |  | 0 | 21 | 0 | 0.00162 | 0.02 | 0.039 | 0.39 |  | RTS 24/ II | RTS 24/ II | 1.012 | 10.12 |  | Práce | Běžná |  |  |  | POL1_
|  | demontáž stropní konstrukce pro schodiště trámy 160/180 : 2*5 |  | 10 | [23 empty] | VV | 0
72 | 964061331 | Uvolnění zhlaví trámu, zeď cihel, průřezu 0,05 m2 | kus | 2 |  | 0 |  | 0 |  | 0 | 21 | 0 | 0.00162 | 0 | 0.048 | 0.1 |  | RTS 24/ II | RTS 24/ II | 1.083 | 2.17 |  | Práce | Běžná |  |  |  | POL1_
|  | Ič.400 ocelový nosník výměny : 2 |  | 2 | [23 empty] | VV | 0
73 | 965042141 | Bourání mazanin betonových tl. 10 cm, nad 4 m2 | m3 | 24.024 |  | 0 |  | 0 |  | 0 | 21 | 0 | 0 | 0 | 2.2 | 52.85 |  | RTS 24/ II | RTS 24/ II | 7.195 | 172.85 |  | Práce | Běžná |  |  |  | POL1_
|  | demontáž skladby podlahy 3.NP : 343,2*0,07 |  | 24.024 | [23 empty] | VV | 0
74 | 965049111 | Příplatek, bourání mazanin se svař. síťí tl. 10 cm | m3 | 24.024 |  | 0 |  | 0 |  | 0 | 21 | 0 | 0 | 0 | 0 | 0 |  | RTS 24/ II | RTS 24/ II | 4.828 | 115.99 |  | Práce | Běžná |  |  |  | POL1_
|  | Odkaz na mn. položky pořadí 73 : 24,02400 |  | 24.024 | [23 empty] | VV | 5
75 | 965048515 | Broušení betonových povrchů do tl. 5 mm | m2 | 26.32 |  | 0 |  | 0 |  | 0 | 21 | 0 | 0 | 0 | 0.0126 | 0.33 |  | RTS 24/ II | RTS 24/ II | 0.33 | 8.69 |  | Práce | Běžná |  |  |  | POL1_
|  | M01 Servrovna PVC, podhled SDK : 11,16 |  | 11.16 | [23 empty] | VV | 0
|  | M02 Schodišťový prostor PVC, podhled SDK : 15,16 |  | 15.16 | [23 empty] | VV | 0
76 | 965081702 | Bourání soklíků z dlažeb keramických | m | 107.94 |  | 0 |  | 0 |  | 0 | 21 | 0 | 0 | 0 | 0.0004 | 0.04 |  | RTS 24/ II | RTS 24/ II | 0.07 | 7.56 |  | Práce | Běžná |  |  |  | POL1_
|  | demontáž skladby podlahy 3.NP : (24,4*2+15,51*2+1,8+6,025*2+4,67+0,3+0,3+2,1*2+2,4*2) |  | 107.94 | [23 empty] | VV | 0
77 | 967031132 | Přisekání rovných ostění cihelných na MVC | m2 | 1.752 |  | 0 |  | 0 |  | 0 | 21 | 0 | 0 | 0 | 0.055 | 0.1 |  | RTS 24/ II | RTS 24/ II | 0.425 | 0.74 |  | Práce | Běžná |  |  |  | POL1_
|  | odbourání části vřetenového zdiva : 0,3*2,92*2 |  | 1.752 | [23 empty] | VV | 0
78 | 967031744 | Přisekání plošné zdiva cihelného na MC tl. 30 cm | m2 | 0.2949 |  | 0 |  | 0 |  | 0 | 21 | 0 | 0.00034 | 0 | 0.57 | 0.17 |  | RTS 24/ II | RTS 24/ II | 2.199 | 0.65 |  | Práce | Běžná |  |  |  | POL1_
|  | původní vstup na půdu : 0,3*0,983 |  | 0.2949 | [23 empty] | VV | 0
79 | 968061125 | Vyvěšení dřevěných a plastových dveřních křídel pl. do 2 m2 | kus | 1 |  | 0 |  | 0 |  | 0 | 21 | 0 | 0 | 0 | 0 | 0 |  | RTS 24/ II | RTS 24/ II | 0.05 | 0.05 |  | Práce | Běžná |  |  |  | POL1_
|  | původní vstup na půdu : 1 |  | 1 | [23 empty] | VV | 0
80 | 968072455 | Vybourání kovových dveřních zárubní pl. do 2 m2 | m2 | 2 |  | 0 |  | 0 |  | 0 | 21 | 0 | 0.00117 | 0 | 0.076 | 0.15 |  | RTS 24/ II | RTS 24/ II | 0.939 | 1.88 |  | Práce | Běžná |  |  |  | POL1_
|  | původní vstup na půdu : 2*1 |  | 2 | [23 empty] | VV | 0
81 | 970241100 | Řezání prostého betonu hl. řezu 100 mm | m | 2.4 |  | 0 |  | 0 |  | 0 | 21 | 0 | 0 | 0 | 0.00046 | 0 |  | RTS 24/ II | RTS 24/ II | 0.9 | 2.16 |  | Práce | Běžná |  |  |  | POL1_
|  | nové dveře v M01 : 1,2*2 |  | 2.4 | [23 empty] | VV | 0
82 | 971033641 | Vybourání otv. zeď cihel. pl.4 m2, tl.30 cm, MVC | m3 | 0.9636 |  | 0 |  | 0 |  | 0 | 21 | 0 | 0.00182 | 0 | 1.8 | 1.73 |  | RTS 24/ II | RTS 24/ II | 3.196 | 3.08 |  | Práce | Běžná |  |  |  | POL1_
|  | odbourání části vřetenového zdiva : 1,1*0,3*2,92 |  | 0.9636 | [23 empty] | VV | 0
83 | 972054341 | Vybourání otv. stropy ŽB pl. 0,25 m2, tl. 15 cm | kus | 15 |  | 0 |  | 0 |  | 0 | 21 | 0 | 0 | 0 | 0.09 | 1.35 |  | RTS 24/ II | RTS 24/ II | 1.255 | 18.83 |  | Práce | Běžná |  |  |  | POL1_
|  | prostupy TZB : 15 |  | 15 | [23 empty] | VV | 0
84 | 973031325 | Vysekání kapes zeď cihel. MVC, pl. 0,1m2, hl. 30cm | kus | 10 |  | 0 |  | 0 |  | 0 | 21 | 0 | 0.00049 | 0 | 0.031 | 0.31 |  | RTS 24/ II | RTS 24/ II | 0.772 | 7.72 |  | Práce | Běžná |  |  |  | POL1_
|  | Uč.140 schodišťové nosníky : 8 |  | 8 | [23 empty] | VV | 0
|  | Ič.200 podestový nosník schodiště : 2 |  | 2 | [23 empty] | VV | 0
85 | 973031824 | Vysekání kapes pro zavázání zdí tl. 30 cm | m | 5.84 |  | 0 |  | 0 |  | 0 | 21 | 0 | 0 | 0 | 0.009 | 0.05 |  | RTS 24/ II | RTS 24/ II | 0.61 | 3.56 |  | Práce | Běžná |  |  |  | POL1_
|  | odbourání části vřetenového zdiva : 2,92*2 |  | 5.84 | [23 empty] | VV | 0
86 | 974031132 | Vysekání rýh ve zdi cihelné 5 x 7 cm | m | 62 |  | 0 |  | 0 |  | 0 | 21 | 0 | 0.00049 | 0.03 | 0.006 | 0.37 |  | RTS 24/ II | RTS 24/ II | 0.274 | 16.99 |  | Práce | Běžná |  |  |  | POL1_
|  | opravy TZB : 62 |  | 62 | [23 empty] | VV | 0
87 | 974031164 | Vysekání rýh ve zdi cihelné 15 x 15 cm | m | 24 |  | 0 |  | 0 |  | 0 | 21 | 0 | 0.00049 | 0.01 | 0.04 | 0.96 |  | RTS 24/ II | RTS 24/ II | 0.668 | 16.03 |  | Práce | Běžná |  |  |  | POL1_
|  | opravy TZB : 24 |  | 24 | [23 empty] | VV | 0
88 | 974031666 | Vysekání rýh zeď cihelná vtah. nosníků 15 x 25 cm | m | 1.2 |  | 0 |  | 0 |  | 0 | 21 | 0 | 0 | 0 | 0.065 | 0.08 |  | RTS 24/ II | RTS 24/ II | 0.93 | 1.12 |  | Práce | Běžná |  |  |  | POL1_
|  | nový překlad dveří M01 : 1,2 |  | 1.2 | [23 empty] | VV | 0
89 | 974042557 | Vysekání rýh v podlaze betonové, 10x30 cm | m | 1.2 |  | 0 |  | 0 |  | 0 | 21 | 0 | 0 | 0 | 0.066 | 0.08 |  | RTS 24/ II | RTS 24/ II | 1.368 | 1.64 |  | Práce | Běžná |  |  |  | POL1_
|  | nové dveře v M01 : 1,2 |  | 1.2 | [23 empty] | VV | 0
90 | 975053131 | Víceřad.podchycení stropů do 3,5 m,do 800 kg/m2 | m | 15.6 |  | 0 |  | 0 |  | 0 | 21 | 0 | 0.01808 | 0.28 | 0 | 0 |  | RTS 24/ II | RTS 24/ II | 0.52 | 8.11 |  | Práce | Běžná |  |  |  | POL1_
|  | podchycení vaznice krovu : 7,8*2 |  | 15.6 | [23 empty] | VV | 0
91 | 978013141 | Otlučení omítek vnitřních stěn v rozsahu do 30 % | m2 | 149.8916 |  | 0 |  | 0 |  | 0 | 21 | 0 | 0 | 0 | 0.01 | 1.5 |  | RTS 24/ II | RTS 24/ II | 0.08 | 11.99 |  | Práce | Běžná |  |  |  | POL1_
|  | 310 Výtah PVC-C : (2,2*2+2,4*2)*3,1 |  | 28.52 | [23 empty] | VV | 0
|  | M01 Servrovna PVC, podhled SDK : (4,167*2+2,68*2)*3,2-1,6 |  | 42.2208 | [23 empty] | VV | 0
|  | M02 Schodišťový prostor PVC, podhled SDK : 4,167*3,4+(3,47+0,3*2)*5,4+4,575*2*4,7 |  | 79.1508 | [23 empty] | VV | 0
92 | 979011321 | Montáž a demontáž shozu za 2.NP | kus | 1 |  | 0 |  | 0 |  | 0 | 21 | 0 | 0 | 0 | 0 | 0 |  | RTS 24/ II | RTS 24/ II | 8.84 | 8.84 |  | Práce | Běžná |  |  |  | POL1_
93 | 979011329 | Přípl. k mont.a dem. shozu za každé další podlaží | podlaž | 1 |  | 0 |  | 0 |  | 0 | 21 | 0 | 0 | 0 | 0 | 0 |  | RTS 24/ II | RTS 24/ II | 0.535 | 0.54 |  | Práce | Běžná |  |  |  | POL1_
94 | 979011331 | Pronájem shozu (za metr) | den | 300 |  | 0 |  | 0 |  | 0 | 21 | 0 | 0 | 0 | 0 | 0 |  | RTS 24/ II | RTS 24/ II | 0 | 0 |  | Práce | Běžná |  |  |  | POL1_
|  | 10*30 |  | 300 | [23 empty] | VV | 0
95 | 979011332 | Pronájem násypky (za kus) | den | 30 |  | 0 |  | 0 |  | 0 | 21 | 0 | 0 | 0 | 0 | 0 |  | RTS 24/ II | RTS 24/ II | 0 | 0 |  | Práce | Běžná |  |  |  | POL1_
96 | 979011335 | Pronájem rukávu proti prachu délky 15 m | den | 30 |  | 0 |  | 0 |  | 0 | 21 | 0 | 0 | 0 | 0 | 0 |  | RTS 24/ II | RTS 24/ II | 0 | 0 |  | Práce | Běžná |  |  |  | POL1_
Díl: | 99 | Staveništní přesun hmot |  |  |  | 0 |  | 0 |  | 0 |  | 0 |  | 0 |  | 0 |  |  |  |  | 205.13 | [6 empty] | DIL
97 | 913 | Hzs - Stavební dělník | h | 64 |  | 0 |  | 0 |  | 0 | 21 | 0 | 0 | 0 | 0 | 0 | Prav.M | RTS 24/ II | RTS 24/ II | 1 | 64 |  | HZS | Běžná |  |  |  | POL10_
|  | manipulace s nadměrnými břemeny : 4*8*2 |  | 64 | [23 empty] | VV | 0
98 | 999281111 | Přesun hmot pro opravy a údržbu do výšky 25 m | t | 54.7636 |  | 0 |  | 0 |  | 0 | 21 | 0 | 0 | 0 | 0 | 0 |  | RTS 24/ II | RTS 24/ II | 2.577 | 141.13 |  | Přesun hmot | Běžná |  |  |  | POL7_
99 | 171156461200 | Jeřáb automobilní | Sh | 24 |  | 0 |  | 0 |  | 0 | 21 | 0 | 0 | 0 | 0 | 0 | STROJ | RTS 24/ II | RTS 24/ II | 0 | 0 |  | Stroj | Běžná |  |  |  | POL6_
|  | Ič.400 ocelový nosník výměny : 8 |  | 8 | [23 empty] | VV | 0
|  | stropní nosníky : 16 |  | 16 | [23 empty] | VV | 0
Díl: | 711 | Izolace proti vodě |  |  |  | 0 |  | 0 |  | 0 |  | 0 |  | 0.08 |  | 0 |  |  |  |  | 15.11 | [6 empty] | DIL
100 | 711212000 | Izolace proti vodě a vlhkosti, penetrace podkladu pod hydroizolační nátěr, včetně dodávky | m2 | 21.664 |  | 0 |  | 0 |  | 0 | 21 | 0 | 0.00021 | 0 | 0 | 0 |  | RTS 24/ II | RTS 24/ II | 0.095 | 2.06 |  | Práce | Běžná |  |  |  | POL1_
|  | Odkaz na mn. položky pořadí 101 : 21,66400 |  | 21.664 | [23 empty] | VV | 5
101 | 711212002 | Izolace proti vodě a vlhkosti, hydroizolační povlak - nátěr nebo stěrka tl. 2 mm | m2 | 21.664 |  | 0 |  | 0 |  | 0 | 21 | 0 | 0.0034 | 0.07 | 0 | 0 |  | RTS 24/ II | RTS 24/ II | 0.385 | 8.34 |  | Práce | Běžná |  |  |  | POL1_
|  | 307 WC ženy KD - C, podhled : SDKI, KO 2000 mm, sv 2,71 - 3,62 m : 6,92 |  | 6.92 | [23 empty] | VV | 0
|  | 308 WC muži KD - C, podhled : SDKI, KO 2000 mm, sv 1,51 - 2,71m : 7,15 |  | 7.15 | [23 empty] | VV | 0
|  | 309 Úklidová komora KD - C, podhled : SDKI, KO 2000 mm, sv 1,4 - 2 m : 1,92 |  | 1.92 | [23 empty] | VV | 0
|  | 307 WC ženy KD - C, podhled : SDKI, KO 2000 mm, sv 2,71 - 3,62 m : (3,695*2+1,85*2)*0,2 |  | 2.218 | [23 empty] | VV | 0
|  | 308 WC muži KD - C, podhled : SDKI, KO 2000 mm, sv 1,51 - 2,71m : (3,695*2+1,9*2)*0,2 |  | 2.238 | [23 empty] | VV | 0
|  | 309 Úklidová komora KD - C, podhled : SDKI, KO 2000 mm, sv 1,4 - 2 m : (2,145*2+0,9*2)*0,2 |  | 1.218 | [23 empty] | VV | 0
102 | 711212601 | Utěsnění detailů při stěrkových hydroizolacích, těsnicí pás do spoje podlaha - stěna šířka 100 mm | m | 28.37 |  | 0 |  | 0 |  | 0 | 21 | 0 | 0.00029 | 0.01 | 0 | 0 |  | RTS 24/ II | RTS 24/ II | 0.11 | 3.12 |  | Práce | Běžná |  |  |  | POL1_
|  | 307 WC ženy KD - C, podhled : SDKI, KO 2000 mm, sv 2,71 - 3,62 m : (3,695*2+1,85*2) |  | 11.09 | [23 empty] | VV | 0
|  | 308 WC muži KD - C, podhled : SDKI, KO 2000 mm, sv 1,51 - 2,71m : (3,695*2+1,9*2) |  | 11.19 | [23 empty] | VV | 0
|  | 309 Úklidová komora KD - C, podhled : SDKI, KO 2000 mm, sv 1,4 - 2 m : (2,145*2+0,9*2) |  | 6.09 | [23 empty] | VV | 0
103 | 711212602 | Utěsnění detailů při stěrkových hydroizolacích, těsnicí roh vnější, vnitřní do spoje podlaha-stěna vnější, vnitřní roh | kus | 12 |  | 0 |  | 0 |  | 0 | 21 | 0 | 0.00011 | 0 | 0 | 0 |  | RTS 24/ II | RTS 24/ II | 0.067 | 0.8 |  | Práce | Běžná |  |  |  | POL1_
|  | 307 WC ženy KD - C, podhled : SDKI, KO 2000 mm, sv 2,71 - 3,62 m : 4 |  | 4 | [23 empty] | VV | 0
|  | 308 WC muži KD - C, podhled : SDKI, KO 2000 mm, sv 1,51 - 2,71m : 4 |  | 4 | [23 empty] | VV | 0
|  | 309 Úklidová komora KD - C, podhled : SDKI, KO 2000 mm, sv 1,4 - 2 m : 4 |  | 4 | [23 empty] | VV | 0
104 | 711212611 | Utěsnění detailů při stěrkových hydroizolacích, těsnicí pás do svislých koutů šířka 100 mm | m | 2.4 |  | 0 |  | 0 |  | 0 | 21 | 0 | 0.00029 | 0 | 0 | 0 |  | RTS 24/ II | RTS 24/ II | 0.14 | 0.34 |  | Práce | Běžná |  |  |  | POL1_
|  | 307 WC ženy KD - C, podhled : SDKI, KO 2000 mm, sv 2,71 - 3,62 m : 0,2*4 |  | 0.8 | [23 empty] | VV | 0
|  | 308 WC muži KD - C, podhled : SDKI, KO 2000 mm, sv 1,51 - 2,71m : 0,2*4 |  | 0.8 | [23 empty] | VV | 0
|  | 309 Úklidová komora KD - C, podhled : SDKI, KO 2000 mm, sv 1,4 - 2 m : 0,2*4 |  | 0.8 | [23 empty] | VV | 0
105 | 711212621 | Utěsnění detailů při stěrkových hydroizolacích, těsnění prostupů těsnicí manžetou | kus | 5 |  | 0 |  | 0 |  | 0 | 21 | 0 | 0.00054 | 0 | 0 | 0 |  | RTS 24/ II | RTS 24/ II | 0.09 | 0.45 |  | Práce | Běžná |  |  |  | POL1_
|  | 307 WC ženy KD - C, podhled : SDKI, KO 2000 mm, sv 2,71 - 3,62 m : 2 |  | 2 | [23 empty] | VV | 0
|  | 308 WC muži KD - C, podhled : SDKI, KO 2000 mm, sv 1,51 - 2,71m : 2 |  | 2 | [23 empty] | VV | 0
|  | 309 Úklidová komora KD - C, podhled : SDKI, KO 2000 mm, sv 1,4 - 2 m : 1 |  | 1 | [23 empty] | VV | 0
106 | 998711203 | Přesun hmot pro izolace proti vodě, výšky do 60 m | % |  |  | 0 |  | 0 |  | 0 | 21 | 0 | 0 | 0 | 0 | 0 |  | RTS 24/ II | RTS 24/ II | 0 | 0 |  | Přesun hmot | Běžná |  |  |  | POL7_
Díl: | 713 | Izolace tepelné |  |  |  | 0 |  | 0 |  | 0 |  | 0 |  | 1.74 |  | 4.42 |  |  |  |  | 349.08 | [6 empty] | DIL
107 | 713111111 | Montáž tepelné izolace stropů vrchem kladené, volně 1 vrstva - materiál ve specifikaci | m2 | 358.2446 |  | 0 |  | 0 |  | 0 | 21 | 0 | 0 | 0 | 0 | 0 |  | RTS 24/ II | RTS 24/ II | 0.09 | 32.24 |  | Práce | Běžná |  |  |  | POL1_
|  | tepelná izolace podlahy z MV tl.120 mm : (24,4*15,51-2,2*2,4-4,4*2,55-1,745*2,12) |  | 358.2446 | [23 empty] | VV | 0
108 | 713111130 | Montáž tepelné izolace krovů spodem, vložená mezi krokve 1 vrstva - materiál ve specifikaci | m2 | 192.8741 |  | 0 |  | 0 |  | 0 | 21 | 0 | 0.00023 | 0.04 | 0 | 0 |  | RTS 24/ II | RTS 24/ II | 0.181 | 34.91 |  | Práce | Běžná |  |  |  | POL1_
|  | tepelná izolace SDK podhled : (27+8,38)/2*10,903 |  | 192.8741 | [23 empty] | VV | 0
109 | 713111130 | Montáž tepelné izolace krovů spodem, vložená mezi krokve 2 vrstvy - materiál ve specifikaci | m2 | 192.8741 |  | 0 |  | 0 |  | 0 | 21 | 0 | 0.00023 | 0.04 | 0 | 0 |  | RTS 24/ II | RTS 24/ II | 0.362 | 69.82 |  | Práce | Běžná |  |  |  | POL1_
|  | tepelná izolace mezi krokve a dřevěný rošt : (27+8,38)/2*10,903 |  | 192.8741 | [23 empty] | VV | 0
110 | 713111211 | Montáž parozábrany, krovů spodem s přelepením spojů | m2 | 192.8741 |  | 0 |  | 0 |  | 0 | 21 | 0 | 0.00019 | 0.04 | 0 | 0 |  | RTS 24/ II | RTS 24/ II | 0.18 | 34.72 |  | Práce | Běžná |  |  |  | POL1_
|  | parozábrana : (27+8,38)/2*10,903 |  | 192.8741 | [23 empty] | VV | 0
111 | 713111261 | Provedení utěsnění prostupu parozábranou, pevnou páskou včetně pásky AL | kus | 30 |  | 0 |  | 0 |  | 0 | 21 | 0 | 0.00013 | 0 | 0 | 0 |  | RTS 24/ II | RTS 24/ II | 0.2 | 6 |  | Práce | Běžná |  |  |  | POL1_
112 | 713111264 | Provedení utěsnění prostupu parozábranou, přířezem fólie včetně fólie a dotěsnění páskou | kus | 17 |  | 0 |  | 0 |  | 0 | 21 | 0 | 0.00056 | 0.01 | 0 | 0 |  | RTS 24/ II | RTS 24/ II | 0.3 | 5.1 |  | Práce | Běžná |  |  |  | POL1_
|  | SV1 světlovod d 350 mm : 7 |  | 7 | [23 empty] | VV | 0
|  | prostupy TZB : 10 |  | 10 | [23 empty] | VV | 0
113 | 713111273 | Provedení utěsnění styku s jinou konstrukce pěnovou páskou a lištou včetně pásky a dřevěné lišty | m | 78.4 |  | 0 |  | 0 |  | 0 | 21 | 0 | 0.00054 | 0.04 | 0 | 0 |  | RTS 23/ I | RTS 23/ I | 0.092 | 7.21 |  | Práce | Běžná |  |  |  | POL1_
|  | 1/SO Střešní okno 780/1180 mm : (0,78*2+1,18*2)*20 |  | 78.4 | [23 empty] | VV | 0
114 | 713111275 | Provedení utěsnění styku parozábrany s jinou konstrukcí, tmelem včetně tmelu | m | 196.19 |  | 0 |  | 0 |  | 0 | 21 | 0 | 5e-05 | 0.01 | 0 | 0 |  | RTS 24/ II | RTS 24/ II | 0.01 | 1.96 |  | Práce | Běžná |  |  |  | POL1_
|  | 301 Schodiště PVC - A, podhled : SDK, sv 3,4 - 3,85 m : (4,165+5,7+1,2+0,57+0,55+3,65+2,365+2,443) |  | 20.643 | [23 empty] | VV | 0
|  | 302 Chodba PVC - A, podhled : SDK, sv 1,51 - 3,62 m : (2,365+3,65+3,155+1,98+1,9+1,55+0,395+3,25+2,295+0,83) |  | 21.37 | [23 empty] | VV | 0
|  | 303 Sklad PVC - B, podhled : SDK, sv 0 - 2,625 m : (6,985*2+4,295*2) |  | 22.56 | [23 empty] | VV | 0
|  | 304 Učebna 1 PVC - B, podhled : SDK + AKUSTICKÝ, KO za umyvadlem, sv 0- 3,62 m : (1,2+1,8+1,58+6,985+9,68+8,04+7,37+2,1) |  | 38.755 | [23 empty] | VV | 0
|  | 305 Učebna 2 PVC - B, podhled : SDK + AKUSTICKÝ, KO za umyvadlem, sv 0- 3,62 m : (3,495+2,7+7,31+5,77+9,216+0,365) |  | 28.856 | [23 empty] | VV | 0
|  | 306 Sborovna PVC - B, podhled : SDK, KO za linkou, sv 0- 3,62 m : (8,883*2+8,935*2) |  | 35.636 | [23 empty] | VV | 0
|  | 307 WC ženy KD - C, podhled : SDKI, KO 2000 mm, sv 2,71 - 3,62 m : (3,695*2+1,85*2) |  | 11.09 | [23 empty] | VV | 0
|  | 308 WC muži KD - C, podhled : SDKI, KO 2000 mm, sv 1,51 - 2,71m : (3,695*2+1,9*2) |  | 11.19 | [23 empty] | VV | 0
|  | 309 Úklidová komora KD - C, podhled : SDKI, KO 2000 mm, sv 1,4 - 2 m : (2,145*2+0,9*2) |  | 6.09 | [23 empty] | VV | 0
115 | 713102111 | Odstranění tepelné izolace podlah, volně uložené, z desek EPS, tl. do 100 mm | m2 | 343.2 |  | 0 |  | 0 |  | 0 | 21 | 0 | 0 | 0 | 0.002 | 0.69 |  | RTS 24/ II | RTS 24/ II | 0.038 | 13.04 |  | Práce | Běžná |  |  |  | POL1_
|  | demontáž skladby podlahy 3.NP : 343,2 |  | 343.2 | [23 empty] | VV | 0
116 | 713105122 | Odstranění tepelné izolace střech šikmých, volně uložené, z desek minerálních, tl. 100 - 200 mm | m2 | 385.7481 |  | 0 |  | 0 |  | 0 | 21 | 0 | 0 | 0 | 0.0096 | 3.7 |  | RTS 24/ II | RTS 24/ II | 0.05 | 19.29 |  | Práce | Běžná |  |  |  | POL1_
|  | tepelné izolace střechy ve dvou vrstvách : (27+8,38)/2*10,903*2 |  | 385.7481 | [23 empty] | VV | 0
117 | 713121111 | Montáž tepelné izolace podlah na sucho, jednovrstvá materiál ve specifikaci | m2 | 72.0457 |  | 0 |  | 0 |  | 0 | 21 | 0 | 0 | 0 | 0 | 0 |  | RTS 24/ II | RTS 24/ II | 0.08 | 5.76 |  | Práce | Běžná |  |  |  | POL1_
|  | podium v 279 mm : ((15,51+8,935)*0,279+8,935*3,65+8,935*3,65) |  | 72.0457 | [23 empty] | VV | 0
118 | 713191131 | Tkanina separační | m2 | 716.4892 |  | 0 |  | 0 |  | 0 | 21 | 0 | 8e-05 | 0.06 | 0 | 0 |  | RTS 24/ II | RTS 24/ II | 0.07 | 50.15 |  | Práce | Běžná |  |  |  | POL1_
|  | tepelná izolace podlahy z MV tl.120 mm : (24,4*15,51-2,2*2,4-4,4*2,55-1,745*2,12)*2 |  | 716.4892 | [23 empty] | VV | 0
119 | 713191221 | Dilatační pásek podél stěn výšky 100 mm včetně dodávky | m | 245.508 |  | 0 |  | 0 |  | 0 | 21 | 0 | 0 | 0 | 0 | 0 |  | RTS 24/ II | RTS 24/ II | 0.05 | 12.28 |  | Práce | Běžná |  |  |  | POL1_
|  | 301 Schodiště PVC - A, podhled : SDK, sv 3,4 - 3,85 m : (4,165+5,7+1,2+0,57+0,55+3,65+2,365+2,443) |  | 20.643 | [23 empty] | VV | 0
|  | 302 Chodba PVC - A, podhled : SDK, sv 1,51 - 3,62 m : (2,365+3,65+3,155+1,98+1,9+1,55+0,395+3,25+2,295+0,83) |  | 21.37 | [23 empty] | VV | 0
|  | 303 Sklad PVC - B, podhled : SDK, sv 0 - 2,625 m : (6,985*2+4,295*2) |  | 22.56 | [23 empty] | VV | 0
|  | 304 Učebna 1 PVC - B, podhled : SDK + AKUSTICKÝ, KO za umyvadlem, sv 0- 3,62 m : (1,2+1,8+1,58+6,985+9,68+8,04+7,37+2,1) |  | 38.755 | [23 empty] | VV | 0
|  | 305 Učebna 2 PVC - B, podhled : SDK + AKUSTICKÝ, KO za umyvadlem, sv 0- 3,62 m : (3,495+2,7+7,31+5,77+9,216+0,365) |  | 28.856 | [23 empty] | VV | 0
|  | 306 Sborovna PVC - B, podhled : SDK, KO za linkou, sv 0- 3,62 m : (8,883*2+8,935*2) |  | 35.636 | [23 empty] | VV | 0
|  | 307 WC ženy KD - C, podhled : SDKI, KO 2000 mm, sv 2,71 - 3,62 m : (3,695*2+1,85*2) |  | 11.09 | [23 empty] | VV | 0
|  | 308 WC muži KD - C, podhled : SDKI, KO 2000 mm, sv 1,51 - 2,71m : (3,695*2+1,9*2) |  | 11.19 | [23 empty] | VV | 0
|  | 309 Úklidová komora KD - C, podhled : SDKI, KO 2000 mm, sv 1,4 - 2 m : (2,145*2+0,9*2) |  | 6.09 | [23 empty] | VV | 0
|  | 310 Výtah PVC-C : (1,6*2+1,8*2) |  | 6.8 | [23 empty] | VV | 0
|  | M01 Servrovna PVC, podhled SDK : (4,167*2+2,68*2) |  | 13.694 | [23 empty] | VV | 0
|  | M02 Schodišťový prostor PVC, podhled SDK : (4,167*2+4,84*2+1,765*2+3,64*2) |  | 28.824 | [23 empty] | VV | 0
120 | 713411111 | Montáž tepelné izolace potrubí rohožemi a drátem, 1 vrstvá | m2 | 15.386 |  | 0 |  | 0 |  | 0 | 21 | 0 | 0.00051 | 0.01 | 0 | 0 |  | RTS 24/ II | RTS 24/ II | 0.267 | 4.11 |  | Práce | Běžná |  |  |  | POL1_
|  | SV1 světlovod d 350 mm : 3,14*0,35*2*7 |  | 15.386 | [23 empty] | VV | 0
121 | 713552111 | Protipožární trubní ucpávka, ve stěně, požární odolnost EI 120, průměr do D 25 mm | kus | 20 |  | 0 |  | 0 |  | 0 | 21 | 0 | 0.00068 | 0.01 | 0 | 0 |  | RTS 24/ II | RTS 24/ II | 0.89 | 17.8 |  | Práce | Běžná |  |  |  | POL1_
122 | 713552121 | Protipožární trubní ucpávka, ve stěně, požární odolnost EI 120, průměr do D 108 mm | kus | 20 |  | 0 |  | 0 |  | 0 | 21 | 0 | 0.00189 | 0.04 | 0 | 0 |  | RTS 24/ II | RTS 24/ II | 1.445 | 28.9 |  | Práce | Běžná |  |  |  | POL1_
123 | 765799301 | Demontáž podstřešní fólie | m2 | 192.8741 |  | 0 |  | 0 |  | 0 | 21 | 0 | 0 | 0 | 0.00018 | 0.03 |  | RTS 24/ II | RTS 24/ II | 0.03 | 5.79 |  | Práce | Běžná |  |  |  | POL1_
|  | odstranění parozábrany : (27+8,38)/2*10,903 |  | 192.8741 | [23 empty] | VV | 0
124 | 28375705 | Deska izolační stabilizovaná EPS 150 1000 x 500 mm | m3 | 5.2954 |  | 0 |  | 0 |  | 0 | 21 | 0 | 0.025 | 0.13 | 0 | 0 | SPCM | RTS 24/ II | RTS 24/ II | 0 | 0 |  | Specifikace | Běžná |  |  |  | POL3_
|  | podium v 279 mm : ((15,51+8,935)*0,279+8,935*3,65+8,935*3,65)*0,07*1,05 |  | 5.2954 | [23 empty] | VV | 0
125 | 631508204 | Pás izolační tl. 100 mm | m2 | 18.4632 |  | 0 |  | 0 |  | 0 | 21 | 0 | 0.002 | 0.04 | 0 | 0 | SPCM | RTS 24/ I | RTS 24/ I | 0 | 0 |  | Specifikace | Běžná |  |  |  | POL3_
|  | SV1 světlovod d 350 mm : 3,14*0,35*2*7*1,2 |  | 18.4632 | [23 empty] | VV | 0
126 | 6315085921 | Pás izolační 8000 x 1200 x 60 mm | m2 | 202.5178 |  | 0 |  | 0 |  | 0 | 21 | 0 | 0.00072 | 0.15 | 0 | 0 | SPCM | RTS 24/ II | RTS 24/ II | 0 | 0 |  | Specifikace | Běžná |  |  |  | POL3_
|  | tepelná izolace SDK podhled : (27+8,38)/2*10,903*1,05 |  | 202.5178 | [23 empty] | VV | 0
127 | 6315085922 | Pás izolační 6000 x 1200 x 80 mm | m2 | 202.5178 |  | 0 |  | 0 |  | 0 | 21 | 0 | 0.00096 | 0.19 | 0 | 0 | SPCM | RTS 24/ II | RTS 24/ II | 0 | 0 |  | Specifikace | Běžná |  |  |  | POL3_
|  | tepelná izolace mezi krokve a dřevěný rošt : (27+8,38)/2*10,903*1,05 |  | 202.5178 | [23 empty] | VV | 0
128 | 631508593 | Pás izolační 4000 x 1200 x 120 mm | m2 | 376.1568 |  | 0 |  | 0 |  | 0 | 21 | 0 | 0.00144 | 0.54 | 0 | 0 | SPCM | RTS 24/ II | RTS 24/ II | 0 | 0 |  | Specifikace | Běžná |  |  |  | POL3_
|  | tepelná izolace podlahy z MV tl.120 mm : (24,4*15,51-2,2*2,4-4,4*2,55-1,745*2,12)*1,05 |  | 376.1568 | [23 empty] | VV | 0
129 | 6315085951 | Pás izolační 2900 x 1200 x 160 mm | m2 | 202.5178 |  | 0 |  | 0 |  | 0 | 21 | 0 | 0.00192 | 0.39 | 0 | 0 | SPCM | RTS 24/ II | RTS 24/ II | 0 | 0 |  | Specifikace | Běžná |  |  |  | POL3_
|  | tepelná izolace mezi krokve a dřevěný rošt : (27+8,38)/2*10,903*1,05 |  | 202.5178 | [23 empty] | VV | 0
130 | 998713203 | Přesun hmot pro izolace tepelné, výšky do 24 m | % |  |  | 0 |  | 0 |  | 0 | 21 | 0 | 0 | 0 | 0 | 0 |  | RTS 24/ II | RTS 24/ II | 0 | 0 |  | Přesun hmot | Běžná |  |  |  | POL7_
Díl: | 714 | Izolace akustické a protiotřesové |  |  |  | 0 |  | 0 |  | 0 |  | 0 |  | 0.61 |  | 0 |  |  |  |  | 96.81 | [6 empty] | DIL
131 | 714119001 | Montáž akustických obkladů panelů, podkladový rošt | m2 | 89.792 |  | 0 |  | 0 |  | 0 | 21 | 0 | 0.00014 | 0.01 | 0 | 0 |  | RTS 24/ II | RTS 24/ II | 0.463 | 41.57 |  | Práce | Běžná |  |  |  | POL1_
|  | Odkaz na mn. položky pořadí 136 : 89,79200 |  | 89.792 | [23 empty] | VV | 5
132 | 714191001 | Montáž akustických obkladů z dřevěných panelů, zhotovení prostupů pro instalaci | kus | 20 |  | 0 |  | 0 |  | 0 | 21 | 0 | 0 | 0 | 0 | 0 |  | RTS 24/ II | RTS 24/ II | 0.11 | 2.2 |  | Práce | Běžná |  |  |  | POL1_
133 | 714192001 | Montáž akustických obkladů z dřevěných panelů, úprava rozměrů rovná | kus | 68 |  | 0 |  | 0 |  | 0 | 21 | 0 | 0.00034 | 0.02 | 0 | 0 |  | RTS 24/ II | RTS 24/ II | 0.25 | 17 |  | Práce | Běžná |  |  |  | POL1_
134 | 714192002 | Montáž akustických obkladů z dřevěných panelů, úprava rozměrů tvarová | kus | 8 |  | 0 |  | 0 |  | 0 | 21 | 0 | 0.00034 | 0 | 0 | 0 |  | RTS 24/ II | RTS 24/ II | 0.4 | 3.2 |  | Práce | Běžná |  |  |  | POL1_
135 | 714195101 | Montáž akustického opatrření, lištování z měkkého řeziva | m | 55.27 |  | 0 |  | 0 |  | 0 | 21 | 0 | 1e-05 | 0 | 0 | 0 |  | RTS 24/ II | RTS 24/ II | 0.058 | 3.21 |  | Práce | Běžná |  |  |  | POL1_
|  | akustický podhled dle PD měřeno v DWG : 16,39+24,48+3,6*4 |  | 55.27 | [23 empty] | VV | 0
136 | 714211111 | Montáž akustického podhledu z minerálních panelů, lepením včetně dodávky panelu | m2 | 89.792 |  | 0 |  | 0 |  | 0 | 21 | 0 | 0.00648 | 0.58 | 0 | 0 |  | RTS 24/ II | RTS 24/ II | 0.33 | 29.63 |  | Práce | Běžná |  |  |  | POL1_
|  | akustický podhled dle PD měřeno v DWG : 16,28+32,04+(5,4+6,12)*3,6 |  | 89.792 | [23 empty] | VV | 0
137 | R.SPEC71401 | Lišta lakovaná dřevěná koutová pro akustické podhledy | m | 63.5605 |  | 0 |  | 0 |  | 0 | 21 | 0 | 0 | 0 | 0 | 0 |  | Vlastní | Indiv | 0 | 0 |  | Specifikace | Běžná |  |  |  | POL3_
|  | akustický podhled dle PD měřeno v DWG : (16,39+24,48+3,6*4)*1,15 |  | 63.5605 | [23 empty] | VV | 0
138 | 998714203 | Přesun hmot pro akustická opatření, výšky do 24 m | % |  |  | 0 |  | 0 |  | 0 | 21 | 0 | 0 | 0 | 0 | 0 |  | RTS 24/ II | RTS 24/ II | 0 | 0 |  | Přesun hmot | Běžná |  |  |  | POL7_
Díl: | 725 | Zařizovací předměty |  |  |  | 0 |  | 0 |  | 0 |  | 0 |  | 0 |  | 0 |  |  |  |  | 1.47 | [6 empty] | DIL
139 | 725314290 | Příslušenství k dřezu v kuchyňské sestavě | soubor | 1 |  | 0 |  | 0 |  | 0 | 21 | 0 | 0.00025 | 0 | 0 | 0 |  | RTS 24/ II | RTS 24/ II | 0.258 | 0.26 |  | Práce | Běžná |  |  |  | POL1_
|  | Odkaz na mn. položky pořadí 140 : 1,00000 |  | 1 | [23 empty] | VV | 5
140 | 725319101 | Montáž dřezů jednoduchých | soubor | 1 |  | 0 |  | 0 |  | 0 | 21 | 0 | 0.00072 | 0 | 0 | 0 |  | RTS 24/ II | RTS 24/ II | 0.506 | 0.51 |  | Práce | Běžná |  |  |  | POL1_
|  | 1/T kuchyňská linka 1500/600 mm včetně horních skříněk : 1 |  | 1 | [23 empty] | VV | 0
141 | 725829301 | Montáž baterie umyvadlové a dřezové stojánkové | kus | 1 |  | 0 |  | 0 |  | 0 | 21 | 0 | 4e-05 | 0 | 0 | 0 |  | RTS 24/ II | RTS 24/ II | 0.445 | 0.45 |  | Práce | Běžná |  |  |  | POL1_
|  | 1/T kuchyňská linka 1500/600 mm včetně horních skříněk : 1 |  | 1 | [23 empty] | VV | 0
142 | 725860202 | Sifon dřezový HL100G, D 40/50 mm, 6/4" | kus | 1 |  | 0 |  | 0 |  | 0 | 21 | 0 | 0.00022 | 0 | 0 | 0 |  | RTS 24/ II | RTS 24/ II | 0.246 | 0.25 |  | Práce | Běžná |  |  |  | POL1_
|  | Odkaz na mn. položky pořadí 140 : 1,00000 |  | 1 | [23 empty] | VV | 5
143 | 55145040 | Baterie dřezová směšovací stojánková s vytahovací sprchou | kus | 1 |  | 0 |  | 0 |  | 0 | 21 | 0 | 0.00164 | 0 | 0 | 0 | SPCM | RTS 24/ II | RTS 24/ II | 0 | 0 |  | Specifikace | Běžná |  |  |  | POL3_
|  | Odkaz na mn. položky pořadí 141 : 1,00000 |  | 1 | [23 empty] | VV | 5
144 | 55231082 | Dřez nerez s odkládací plochou | kus | 1 |  | 0 |  | 0 |  | 0 | 21 | 0 | 0.0045 | 0 | 0 | 0 | SPCM | RTS 23/ I | RTS 23/ I | 0 | 0 |  | Specifikace | Běžná |  |  |  | POL3_
|  | Odkaz na mn. položky pořadí 140 : 1,00000 |  | 1 | [23 empty] | VV | 5
145 | 998725203 | Přesun hmot pro zařizovací předměty, výšky do 24 m | % |  |  | 0 |  | 0 |  | 0 | 21 | 0 | 0 | 0 | 0 | 0 |  | RTS 24/ II | RTS 24/ II | 0 | 0 |  | Přesun hmot | Běžná |  |  |  | POL7_
Díl: | 760 | Sádrokartonové konstrukce |  |  |  | 0 |  | 0 |  | 0 |  | 0 |  | 21.56 |  | 0 |  |  |  |  | 1019.51 | [6 empty] | DIL
146 | 342013321 | Příčka SDK tl.150 mm,ocel.kce,2x oplášť.,RB 12,5mm izolace tloušťky 80 mm, EI 60 | m2 | 78.2613 |  | 0 |  | 0 |  | 0 | 21 | 0 | 0.04768 | 3.73 | 0 | 0 |  | RTS 24/ II | RTS 24/ II | 1.287 | 100.72 |  | Práce | Běžná |  |  |  | POL1_
|  | SDK příčka tl.150 mm RB : (1,98+3,705+2,7+7,37+4,987+1,55)*3,85-4,987*2,6/2-6,41*3,85/2-(2,1+1,7)*2+6,985*2,7 |  | 78.2613 | [23 empty] | VV | 0
147 | 342013323 | Příčka SDKtl.150 mm,ocel.kce,2x oplášť.,RBI 12,5mm izolace tloušťky 80 mm, EI 60 | m2 | 49.8237 |  | 0 |  | 0 |  | 0 | 21 | 0 | 0.0481 | 2.4 | 0 | 0 |  | RTS 24/ II | RTS 24/ II | 1.287 | 64.12 |  | Práce | Běžná |  |  |  | POL1_
|  | SDK příčka tl.150 mm RBI : (3,995*3,85+3,995*2,7+4,45*2,7+2,455*1,3+2,245*2+1,2*1,65*2) |  | 49.8237 | [23 empty] | VV | 0
148 | 342013325 | Příčka SDK tl.150 mm,ocel.kce,2x oplášť., MA 12,5 mm izolace tloušťky 80 mm, EI 60 | m2 | 19.0575 |  | 0 |  | 0 |  | 0 | 21 | 0 | 0.05911 | 1.13 | 0 | 0 |  | RTS 24/ II | RTS 24/ II | 1.287 | 24.53 |  | Práce | Běžná |  |  |  | POL1_
|  | SDK příčka tl.150 mm aku protipožární : 1,2*3,85+3,75*3,85 |  | 19.0575 | [23 empty] | VV | 0
149 | 342013326 | Příčka SDK tl.150 mm,ocel.kce,2x oplášť., MAI 12,5 mm izolace tloušťky 80 mm, EI 60 | m2 | 17.3325 |  | 0 |  | 0 |  | 0 | 21 | 0 | 0.05911 | 1.02 | 0 | 0 |  | RTS 24/ II | RTS 24/ II | 1.287 | 22.31 |  | Práce | Běžná |  |  |  | POL1_
|  | SDK příčka tl.150 mm aku prozipožární impreg : (3,995*1,5+4,2*2,7) |  | 17.3325 | [23 empty] | VV | 0
150 | 342262411 | Příčka SDK instalační 2x OK, 2x opl. tl. 220 mm desky standard impreg.tl.12,5 mm, minerál tl. 4 cm | m2 | 5.475 |  | 0 |  | 0 |  | 0 | 21 | 0 | 0.04423 | 0.24 | 0 | 0 |  | RTS 24/ II | RTS 24/ II | 1.981 | 10.85 |  | Práce | Běžná |  |  |  | POL1_
|  | opláštění modulů závěsného WC : (1,85+0,9+0,9)*1,5 |  | 5.475 | [23 empty] | VV | 0
151 | 342263420 | Osazení revizních dvířek do SDK příček, do 0,50 m2 | kus | 1 |  | 0 |  | 0 |  | 0 | 21 | 0 | 0.00024 | 0 | 0 | 0 |  | RTS 24/ II | RTS 24/ II | 1.04 | 1.04 |  | Práce | Běžná |  |  |  | POL1_
|  | revizní dvířka 600/1200 mm : 1 |  | 1 | [23 empty] | VV | 0
152 | 342091012 | Příplatek za otvor 4 m2 v SDK příčce 1x CW,2x opl. | kus | 1 |  | 0 |  | 0 |  | 0 | 21 | 0 | 0 | 0 | 0 | 0 |  | RTS 24/ II | RTS 24/ II | 4 | 4 |  | Práce | Běžná |  |  |  | POL1_
|  | 4/T mobilní stěny : 1 |  | 1 | [23 empty] | VV | 0
153 | 342091052 | Příplatek za vytvoření kluzného napojení nad 55 mm | m | 61.962 |  | 0 |  | 0 |  | 0 | 21 | 0 | 0 | 0 | 0 | 0 |  | RTS 24/ II | RTS 24/ II | 0.8 | 49.57 |  | Práce | Běžná |  |  |  | POL1_
|  | SDK příčka tl.150 mm RB : (1,98+3,705+2,7+7,37+4,987+1,55)+6,985 |  | 29.277 | [23 empty] | VV | 0
|  | SDK příčka tl.150 mm RBI : (3,995+3,995+4,45+2,455+2,245+1,2*2) |  | 19.54 | [23 empty] | VV | 0
|  | SDK příčka tl.150 mm aku protipožární : 1,2+3,75 |  | 4.95 | [23 empty] | VV | 0
|  | SDK příčka tl.150 mm aku prozipožární impreg : (3,995+4,2) |  | 8.195 | [23 empty] | VV | 0
154 | 342263996 | Příplatek k příčce sádrokart. za izolaci 8 - 10 cm | m2 | 164.4751 |  | 0 |  | 0 |  | 0 | 21 | 0 | 0.002 | 0.33 | 0 | 0 |  | RTS 24/ II | RTS 24/ II | 0 | 0 |  | Práce | Běžná |  |  |  | POL1_
|  | Odkaz na mn. položky pořadí 146 : 78,26135 |  | 78.2613 | [23 empty] | VV | 5
|  | Odkaz na mn. položky pořadí 147 : 49,82375 |  | 49.8237 | [23 empty] | VV | 5
|  | Odkaz na mn. položky pořadí 148 : 19,05750 |  | 19.0575 | [23 empty] | VV | 5
|  | Odkaz na mn. položky pořadí 149 : 17,33250 |  | 17.3325 | [23 empty] | VV | 5
155 | 342263998 | Příplatek k příčce sádrokart. za plochu do 5 m2 | m2 | 5.475 |  | 0 |  | 0 |  | 0 | 21 | 0 | 0 | 0 | 0 | 0 |  | RTS 24/ II | RTS 24/ II | 0.32 | 1.75 |  | Práce | Běžná |  |  |  | POL1_
|  | opláštění modulů závěsného WC : (1,85+0,9+0,9)*1,5 |  | 5.475 | [23 empty] | VV | 0
156 | 342090132 | Úprava SDK příčky pro zřízení dveří 1kř do 25 kg, profily CW 100, 2x opláštěné | kus | 8 |  | 0 |  | 0 |  | 0 | 21 | 0 | 0.00632 | 0.05 | 0 | 0 |  | RTS 24/ II | RTS 24/ II | 0.957 | 7.66 |  | Práce | Běžná |  |  |  | POL1_
|  | 1/DL Dveře plné dýha 900/1970 ocelová zárubeň 150 - 1ks : 1 |  | 1 | [23 empty] | VV | 0
|  | 2/DP Dveře plné dýha 900/1970 ocelová zárubeň 150 - 5ks : 5 |  | 5 | [23 empty] | VV | 0
|  | 3/DL.P Dveře plné dýha 800/1800 ocelová zárubeň, protipožární EI30DP3 150 - 1ks : 1 |  | 1 | [23 empty] | VV | 0
|  | 5/DL.P Dveře plné dýha 900/1970 ocelová zárubeň, protipožární EI30DP3-C3 150 - 1ks : 1 |  | 1 | [23 empty] | VV | 0
157 | 347015215 | Předstěna SDK, tl.75 mm, ocel. kce CW, 2x MA 12,5 mm | m2 | 166.2706 |  | 0 |  | 0 |  | 0 | 21 | 0 | 0.02919 | 4.85 | 0 | 0 |  | RTS 24/ II | RTS 24/ II | 0.948 | 157.62 |  | Práce | Běžná |  |  |  | POL1_
|  | předsazená stěna volně stojící tl.75 mm aku protipožární : 2,125*1,5+(0,35*2+3,47)*4,4+(22,99+21,235+15,51)*0,5+(15,51+1,73)*0,8 |  | 65.195 | [23 empty] | VV | 0
|  | předsazená stěna volně stojící tl.75 mm aku protipožární schodiště a krov : 6,025*3,8+1,8*3,8+6,025*4,7 |  | 58.0525 | [23 empty] | VV | 0
|  | předsazená stěna volně stojící tl.75 mm aku protipožární ostění dveří M01 : (0,58+0,487+0,49*2)*2,1 |  | 4.2987 | [23 empty] | VV | 0
|  | předsazená stěna volně stojící tl.75 mm aku protipožární - vřetenového zdiva schodiště : (0,35*2+3,64)*5,2+(0,767+1,96+0,38)*5,2 |  | 38.7244 | [23 empty] | VV | 0
158 | 342266996 | Příplatek k obkladu za tloušťku izolace 8 - 10 cm | m2 | 166.2706 |  | 0 |  | 0 |  | 0 | 21 | 0 | 0.0008 | 0.13 | 0 | 0 |  | RTS 24/ II | RTS 24/ II | 0 | 0 |  | Práce | Běžná |  |  |  | POL1_
|  | Odkaz na mn. položky pořadí 157 : 166,27060 |  | 166.2706 | [23 empty] | VV | 5
159 | 416026126 | Podhled SDK,ocel.dvouúrov.kříž.rošt, 1x RF 15 mm | m2 | 29.496 |  | 0 |  | 0 |  | 0 | 21 | 0 | 0.01691 | 0.5 | 0 | 0 |  | RTS 24/ II | RTS 24/ II | 1 | 29.5 |  | Práce | Běžná |  |  |  | POL1_
|  | Podhled schodiště protipožární 15 mm : (5,68+4,8*2)*1,2 |  | 18.336 | [23 empty] | VV | 0
|  | M01 Servrovna PVC, podhled SDK : 11,16 |  | 11.16 | [23 empty] | VV | 0
160 | 416093122 | Čelo podhledu SDK, v.do 500 mm, 1xCD, 1xRF 12,5 mm | m2 | 7.64 |  | 0 |  | 0 |  | 0 | 21 | 0 | 0.01506 | 0.12 | 0 | 0 |  | RTS 24/ II | RTS 24/ II | 0.95 | 7.26 |  | Práce | Běžná |  |  |  | POL1_
|  | čela ramen schodiště protipožární 15 mm : (5,68+4,8*2)*0,5 |  | 7.64 | [23 empty] | VV | 0
161 | 416093142 | Čelo podhledu SDK, v.do 1250 mm, 1xCD,1xRF 12,5 mm | m2 | 5.124 |  | 0 |  | 0 |  | 0 | 21 | 0 | 0.01339 | 0.07 | 0 | 0 |  | RTS 24/ II | RTS 24/ II | 0.85 | 4.36 |  | Práce | Běžná |  |  |  | POL1_
|  | čelo stropu podkroví schodištový prostor : (2,55+2,33)*1,05 |  | 5.124 | [23 empty] | VV | 0
162 | 416091071 | Příplatek za opláštění ostění střešního okna včetně dodávky materiálu | kus | 20 |  | 0 |  | 0 |  | 0 | 21 | 0 | 0.01668 | 0.33 | 0 | 0 |  | RTS 24/ II | RTS 24/ II | 1.03 | 20.6 |  | Práce | Běžná |  |  |  | POL1_
|  | 1/SO Střešní okno 780/1180 mm : 20 |  | 20 | [23 empty] | VV | 0
163 | 447163131 | Podkroví SDK,CD,záv.krokv.izolace,1xDFRIEH2 tl.15 minerální izolace tl. 180 + 60 mm | m2 | 86.5044 |  | 0 |  | 0 |  | 0 | 21 | 0 | 0.02434 | 2.11 | 0 | 0 |  | RTS 24/ II | RTS 24/ II | 1.7 | 147.06 |  | Práce | Běžná |  |  |  | POL1_
|  | opravy stávajícího SDK podhledu po stavebních zásazích 20% : ((27+8,38)/2*10,903+10,99*10,903*2)*0,2 |  | 86.5044 | [23 empty] | VV | 0
164 | 447163131 | Podkroví SDK,CD,záv.krokv.izolace,1xDFRIEH2 tl.15 bez dodávky a montáže izolace | m2 | 192.8741 |  | 0 |  | 0 |  | 0 | 21 | 0 | 0.01678 | 3.24 | 0 | 0 |  | RTS 24/ II | RTS 24/ II | 1.28 | 246.88 |  | Práce | Běžná |  |  |  | POL1_
|  | SDK podhled GKF protipožární tl.15 mm : (27+8,38)/2*10,903 |  | 192.8741 | [23 empty] | VV | 0
165 | 342265191 | Příplatek za otvor v podhledu podkroví pl. 0,25 m2 | kus | 7 |  | 0 |  | 0 |  | 0 | 21 | 0 | 0 | 0 | 0 | 0 |  | RTS 24/ II | RTS 24/ II | 0.699 | 4.89 |  | Práce | Běžná |  |  |  | POL1_
|  | SV1 světlovod d 350 mm : 7 |  | 7 | [23 empty] | VV | 0
166 | 342265193 | Příplatek za otvor v podhledu podkroví pl. 1,00 m2 | kus | 20 |  | 0 |  | 0 |  | 0 | 21 | 0 | 0 | 0 | 0 | 0 |  | RTS 24/ II | RTS 24/ II | 1.26 | 25.2 |  | Práce | Běžná |  |  |  | POL1_
|  | 1/SO Střešní okno 780/1180 mm : 20 |  | 20 | [23 empty] | VV | 0
167 | 954111108 | SDK obklad ocel.sloupů 4str., 1x RFI tl.15 mm | m | 14 |  | 0 |  | 0 |  | 0 | 21 | 0 | 0.03212 | 0.45 | 0 | 0 |  | RTS 24/ II | RTS 24/ II | 1.7 | 23.8 |  | Práce | Běžná |  |  |  | POL1_
|  | SV1 světlovod d 350 mm : 2*7 |  | 14 | [23 empty] | VV | 0
168 | 954211102 | SDK obklad dřevěných sloupů, 4str.1x RF tl 12,5 mm | m | 36.9 |  | 0 |  | 0 |  | 0 | 21 | 0 | 0.01646 | 0.61 | 0 | 0 |  | RTS 24/ II | RTS 24/ II | 1.3 | 47.97 |  | Práce | Běžná |  |  |  | POL1_
|  | dřevěný sloupek krovu a pásky obklad protipožární tl.15 mm : 2,1*9+1*2*9 |  | 36.9 | [23 empty] | VV | 0
169 | 954312202 | Opláštění z SDK,2.str.,do 500x500 mm,RF tl.15 mm | m | 16.975 |  | 0 |  | 0 |  | 0 | 21 | 0 | 0.01405 | 0.24 | 0 | 0 |  | RTS 24/ II | RTS 24/ II | 1.05 | 17.82 |  | Práce | Běžná |  |  |  | POL1_
|  | obklad dřevěné vaznice protipožární tl.15 mm : 16,975 |  | 16.975 | [23 empty] | VV | 0
170 | 553476664 | Dvířka revizní do SDK RFS 600x1200x25 mm, EI60 na stěnu | kus | 1 |  | 0 |  | 0 |  | 0 | 21 | 0 | 0.0093 | 0.01 | 0 | 0 | SPCM | RTS 24/ II | RTS 24/ II | 0 | 0 |  | Specifikace | Běžná |  |  |  | POL3_
|  | revizní dvířka 600/1200 mm : 1 |  | 1 | [23 empty] | VV | 0
171 | 998763201 | Přesun hmot pro dřevostavby, výšky do 12 m | % |  |  | 0 |  | 0 |  | 0 | 21 | 0 | 0 | 0 | 0 | 0 |  | RTS 24/ II | RTS 24/ II | 0 | 0 |  | Přesun hmot | Běžná |  |  |  | POL7_
Díl: | 762 | Konstrukce tesařské |  |  |  | 0 |  | 0 |  | 0 |  | 0 |  | 23.29 |  | 27.57 |  |  |  |  | 1267.85 | [6 empty] | DIL
172 | 953981103 | Chemické kotvy do betonu, hl. 110 mm, M 12, ampule | kus | 946 |  | 0 |  | 0 |  | 0 | 21 | 0 | 0 | 0 | 0 | 0 |  | RTS 24/ II | RTS 24/ II | 0.158 | 149.47 |  | Práce | Běžná |  |  |  | POL1_
|  | Začátek provozního součtu | [25 empty] | VV
|  | N1 Stropní nosník 90/300/7700 - 40 ks : 2*40 |  | 80 | [23 empty] | VV | 2
|  | N2 Stropní nosník 90/300/7800 - 36 ks : 2*36 |  | 72 | [23 empty] | VV | 2
|  | N3 Stropní nosník 90/300/4987 - 5 ks : 2*5 |  | 10 | [23 empty] | VV | 2
|  | N4 Stropní nosník 90/300/4400 - 23 ks : 2*23 |  | 46 | [23 empty] | VV | 2
|  | N5 Stropní nosník 90/300/2354 - 5 ks : 2*5 |  | 10 | [23 empty] | VV | 2
|  | Mezisoučet |  | 218 | [23 empty] | VV | 3
|  | Konec provozního součtu | [25 empty] | VV
|  | montáž trámová botka : 218*4 |  | 872 | [23 empty] | VV | 0
|  | Začátek provozního součtu | [25 empty] | VV
|  | stropní trám 100/140/1000 mm - 5ks : 2*5 |  | 10 | [23 empty] | VV | 2
|  | stropní trám 100/140/2500 mm - 2ks : 2*2 |  | 4 | [23 empty] | VV | 2
|  | stropní trám 100/140/2400 mm - 2ks : 2*2 |  | 4 | [23 empty] | VV | 2
|  | Mezisoučet |  | 18 | [23 empty] | VV | 3
|  | Konec provozního součtu | [25 empty] | VV
|  | montáž trámová botka : 18*4 |  | 72 | [23 empty] | VV | 0
|  | sloupek 100/100/2500 mm - 2ks ( skládací stěna) patka sloupku : 2 |  | 2 | [23 empty] | VV | 0
173 | 971042121 | Vrtání otvorů, zdi betonové, do 3 cm, hl. do 15 cm | kus | 946 |  | 0 |  | 0 |  | 0 | 21 | 0 | 0 | 0 | 0.00023 | 0.22 |  | RTS 24/ II | RTS 24/ II | 0.165 | 156.09 |  | Práce | Běžná |  |  |  | POL1_
|  | Odkaz na mn. položky pořadí 172 : 946,00000 |  | 946 | [23 empty] | VV | 5
174 | 762083130 | Profilování zhlaví trámů do 320 cm2 | kus | 1 |  | 0 |  | 0 |  | 0 | 21 | 0 | 0 | 0 | 0 | 0 |  | RTS 24/ II | RTS 24/ II | 0.18 | 0.18 |  | Práce | Běžná |  |  |  | POL1_
|  | zkrácení sloupku krovu : 1 |  | 1 | [23 empty] | VV | 0
175 | 762088113 | Zakrývání provizorní plachtou 12x15m,vč.odstranění | kus | 2 |  | 0 |  | 0 |  | 0 | 21 | 0 | 0.08471 | 0.17 | 0 | 0 |  | RTS 24/ II | RTS 24/ II | 26 | 52 |  | Práce | Běžná |  |  |  | POL1_
|  | zajištění proti povětrnostním vlivům : 2 |  | 2 | [23 empty] | VV | 0
176 | 762084211 | Příplatek pro bednění a laťování ve výšce 4 - 12 m | m2 | 385.7481 |  | 0 |  | 0 |  | 0 | 21 | 0 | 0 | 0 | 0 | 0 |  | RTS 24/ II | RTS 24/ II | 0.057 | 21.99 |  | Práce | Běžná |  |  |  | POL1_
|  | Odkaz na mn. položky pořadí 187 : 192,87407 |  | 192.8741 | [23 empty] | VV | 5
|  | Odkaz na mn. položky pořadí 188 : 192,87407 |  | 192.8741 | [23 empty] | VV | 5
177 | 762123110 | Montáž konstrukce stěn z fošen, hranolů do 100 cm2 | m | 37.5933 |  | 0 |  | 0 |  | 0 | 21 | 0 | 0.0002 | 0.01 | 0 | 0 |  | RTS 24/ II | RTS 24/ II | 0.312 | 11.73 |  | Práce | Běžná |  |  |  | POL1_
|  | sloupek 100/100/2500 mm - 2ks ( skládací stěna) : 2,5*2 |  | 5 | [23 empty] | VV | 0
|  | podium v 279 mm : (15,51+8,935)/0,3*0,4 |  | 32.5933 | [23 empty] | VV | 0
178 | 762123130 | Montáž konstrukce stěn z fošen, hranolů do 224 cm2 | m | 8.7 |  | 0 |  | 0 |  | 0 | 21 | 0 | 0.0002 | 0 | 0 | 0 |  | RTS 24/ II | RTS 24/ II | 0.359 | 3.12 |  | Práce | Běžná |  |  |  | POL1_
|  | stropní nosník 90/300/6200+2500 (skládací stěna) : 6,2+2,5 |  | 8.7 | [23 empty] | VV | 0
179 | 762134122 | Montáž bednění stěn, fošny hobl. do 60 mm, na sraz | m2 | 5.22 |  | 0 |  | 0 |  | 0 | 21 | 0 | 0.00016 | 0 | 0 | 0 |  | RTS 24/ II | RTS 24/ II | 0.226 | 1.18 |  | Práce | Běžná |  |  |  | POL1_
|  | stropní nosník 90/300/6200+2500 (skládací stěna) zesílení fošna 50/300 : (6,2+2,5)*0,3*2 |  | 5.22 | [23 empty] | VV | 0
180 | 762195000 | Spojovací a ochranné prostředky pro montáž stěn | m3 | 0.68913 |  | 0 |  | 0 |  | 0 | 21 | 0 | 0.01549 | 0.01 | 0 | 0 |  | RTS 24/ II | RTS 24/ II | 0 | 0 |  | Práce | Běžná |  |  |  | POL1_
|  | sloupek 100/100/2500 mm - 2ks ( skládací stěna) : 2,5*2*0,1*0,1 |  | 0.05 | [23 empty] | VV | 0
|  | stropní nosník 90/300/6200+2500 (skládací stěna) : (6,2+2,5)*0,09*0,3 |  | 0.2349 | [23 empty] | VV | 0
|  | stropní nosník 90/300/6200+2500 (skládací stěna) zesílení fošna 50/300 : (6,2+2,5)*0,3*2*0,05*0,3 |  | 0.0783 | [23 empty] | VV | 0
|  | podium v 279 mm : (15,51+8,935)/0,3*0,4*0,1*0,1 |  | 0.32593 | [23 empty] | VV | 0
181 | 762311103 | Montáž kotevních želez, příložek, patek, táhel | kus | 238 |  | 0 |  | 0 |  | 0 | 21 | 0 | 0.00332 | 0.79 | 0 | 0 |  | RTS 24/ II | RTS 24/ II | 0.377 | 89.73 |  | Práce | Běžná |  |  |  | POL1_
|  | Začátek provozního součtu | [25 empty] | VV
|  | N1 Stropní nosník 90/300/7700 - 40 ks : 2*40 |  | 80 | [23 empty] | VV | 2
|  | N2 Stropní nosník 90/300/7800 - 36 ks : 2*36 |  | 72 | [23 empty] | VV | 2
|  | N3 Stropní nosník 90/300/4987 - 5 ks : 2*5 |  | 10 | [23 empty] | VV | 2
|  | N4 Stropní nosník 90/300/4400 - 23 ks : 2*23 |  | 46 | [23 empty] | VV | 2
|  | N5 Stropní nosník 90/300/2354 - 5 ks : 2*5 |  | 10 | [23 empty] | VV | 2
|  | Mezisoučet |  | 218 | [23 empty] | VV | 3
|  | Konec provozního součtu | [25 empty] | VV
|  | montáž trámová botka : 218 |  | 218 | [23 empty] | VV | 0
|  | Začátek provozního součtu | [25 empty] | VV
|  | stropní trám 100/140/1000 mm - 5ks : 2*5 |  | 10 | [23 empty] | VV | 2
|  | stropní trám 100/140/2500 mm - 2ks : 2*2 |  | 4 | [23 empty] | VV | 2
|  | stropní trám 100/140/2400 mm - 2ks : 2*2 |  | 4 | [23 empty] | VV | 2
|  | Mezisoučet |  | 18 | [23 empty] | VV | 3
|  | Konec provozního součtu | [25 empty] | VV
|  | montáž trámová botka : 18 |  | 18 | [23 empty] | VV | 0
|  | sloupek 100/100/2500 mm - 2ks ( skládací stěna) patka sloupku : 2 |  | 2 | [23 empty] | VV | 0
182 | 762313111 | Montáž svorníků, šroubů délky 150 mm | kus | 34.8 |  | 0 |  | 0 |  | 0 | 21 | 0 | 0 | 0 | 0 | 0 |  | RTS 24/ II | RTS 24/ II | 0.055 | 1.91 |  | Práce | Běžná |  |  |  | POL1_
|  | stropní nosník 90/300/6200+2500 (skládací stěna) zesílení fošna 50/300 : (6,2+2,5)/0,5*2 |  | 34.8 | [23 empty] | VV | 0
183 | 762321911 | Zavětrování s podepřením, prkny 32 mm bez dodávky řeziva | m | 226.355 |  | 0 |  | 0 |  | 0 | 21 | 0 | 0.00019 | 0.04 | 0 | 0 |  | RTS 24/ II | RTS 24/ II | 0.106 | 23.99 |  | Práce | Běžná |  |  |  | POL1_
|  | zavětrování stropních nosníků z OSB : (5*8,695+5*9,6+3*12,96+5*9,6+5*9,6) |  | 226.355 | [23 empty] | VV | 0
184 | 762331932 | Vyřezání části střešní vazby do 288 cm2,do dl.5 m | m | 1 |  | 0 |  | 0 |  | 0 | 21 | 0 | 0.00016 | 0 | 0.01584 | 0.02 |  | RTS 24/ II | RTS 24/ II | 0.3698 | 0.37 |  | Práce | Běžná |  |  |  | POL1_
|  | zkrácení sloupku krovu : 1 |  | 1 | [23 empty] | VV | 0
185 | 762332931 | Doplnění střešní vazby z hranolů do 120 cm2 vč.dod bez dodávky řeziva | m | 107.6 |  | 0 |  | 0 |  | 0 | 21 | 0 | 7e-05 | 0.01 | 0 | 0 |  | RTS 24/ II | RTS 24/ II | 0.342 | 36.8 |  | Práce | Běžná |  |  |  | POL1_
|  | výměny střešních oken 60/160 : (1*2+1,2*2)*20 |  | 88 | [23 empty] | VV | 0
|  | výměny světlovodů 60/160 : (1*2+0,4*2)*7 |  | 19.6 | [23 empty] | VV | 0
186 | 762341210 | Montáž bednění střech rovných, prkna hrubá na sraz včetně dodávky prken tloušťky 24 mm | m2 | 12 |  | 0 |  | 0 |  | 0 | 21 | 0 | 0.01452 | 0.17 | 0 | 0 |  | RTS 24/ II | RTS 24/ II | 0.27 | 3.24 |  | Práce | Běžná |  |  |  | POL1_
|  | úžlabí vikýř bednění : 4*2*1,5 |  | 12 | [23 empty] | VV | 0
187 | 762342202 | Montáž laťování střech, vzdálenost latí do 22 cm včetně dodávky řeziva, latě 3/5 cm | m2 | 192.8741 |  | 0 |  | 0 |  | 0 | 21 | 0 | 0.00413 | 0.8 | 0 | 0 |  | RTS 24/ II | RTS 24/ II | 0.208 | 40.12 |  | Práce | Běžná |  |  |  | POL1_
|  | střešní krytina : (27+8,38)/2*10,903 |  | 192.8741 | [23 empty] | VV | 0
188 | 762342205 | Montáž kontralatí na vruty, s těsnicí pěnou včetně dodávky latí 3/5 cm | m2 | 192.8741 |  | 0 |  | 0 |  | 0 | 21 | 0 | 0.00093 | 0.18 | 0 | 0 |  | RTS 24/ II | RTS 24/ II | 0.095 | 18.32 |  | Práce | Běžná |  |  |  | POL1_
|  | Odkaz na mn. položky pořadí 187 : 192,87407 |  | 192.8741 | [23 empty] | VV | 5
189 | 762343101 | Montáž roštu pro tepelnou izolaci | m | 321.4568 |  | 0 |  | 0 |  | 0 | 21 | 0 | 0 | 0 | 0 | 0 |  | RTS 24/ II | RTS 24/ II | 0.11 | 35.36 |  | Práce | Běžná |  |  |  | POL1_
|  | rošt tepelné izolace latě 80/40 mm : (27+8,38)/2*(10,903/0,6) |  | 321.4568 | [23 empty] | VV | 0
190 | 762342811 | Demontáž laťování střech, rozteč latí do 22 cm | m2 | 192.8741 |  | 0 |  | 0 |  | 0 | 21 | 0 | 0 | 0 | 0.007 | 1.35 |  | RTS 24/ II | RTS 24/ II | 0.06 | 11.57 |  | Práce | Běžná |  |  |  | POL1_
|  | střešní krytina : (27+8,38)/2*10,903 |  | 192.8741 | [23 empty] | VV | 0
191 | 762342812 | Demontáž laťování střech, rozteč latí do 50 cm | m2 | 192.8741 |  | 0 |  | 0 |  | 0 | 21 | 0 | 0 | 0 | 0.005 | 0.96 |  | RTS 24/ II | RTS 24/ II | 0.05 | 9.64 |  | Práce | Běžná |  |  |  | POL1_
|  | rošt tepelné izolace : (27+8,38)/2*10,903 |  | 192.8741 | [23 empty] | VV | 0
192 | 762342814 | Demontáž dřevěných kontralatí | m2 | 192.8741 |  | 0 |  | 0 |  | 0 | 21 | 0 | 0 | 0 | 0.00145 | 0.28 |  | RTS 24/ II | RTS 24/ II | 0.04 | 7.71 |  | Práce | Běžná |  |  |  | POL1_
|  | střešní krytina : (27+8,38)/2*10,903 |  | 192.8741 | [23 empty] | VV | 0
193 | 762341911 | Vyřezání otvorů střech, v laťování pl. do 1 m2 | m2 | 18.408 |  | 0 |  | 0 |  | 0 | 21 | 0 | 0.00016 | 0 | 0.00228 | 0.04 |  | RTS 24/ II | RTS 24/ II | 0.2612 | 4.81 |  | Práce | Běžná |  |  |  | POL1_
|  | 1/SO Střešní okno 780/1180 mm : 0,78*1,18*20 |  | 18.408 | [23 empty] | VV | 0
194 | 762395000 | Spojovací a ochranné prostředky pro střechy | m3 | 12.0053 |  | 0 |  | 0 |  | 0 | 21 | 0 | 0.02357 | 0.28 | 0 | 0 |  | RTS 24/ II | RTS 24/ II | 0 | 0 |  | Práce | Běžná |  |  |  | POL1_
|  | výměny střešních oken 60/160 : (1*2+1,2*2)*20*0,06*0,16 |  | 0.8448 | [23 empty] | VV | 0
|  | výměny světlovodů 60/160 : (1*2+0,4*2)*7*0,06*0,16 |  | 0.18816 | [23 empty] | VV | 0
|  | úžlabí vikýř bednění : 4*2*1,5*0,025 |  | 0.3 | [23 empty] | VV | 0
|  | střešní krytina latě : (27+8,38)/2*10,903*0,05 |  | 9.6437 | [23 empty] | VV | 0
|  | rošt tepelné izolace latě 80/40 mm : ((27+8,38)/2*(10,903/0,6))*0,04*0,08 |  | 1.0287 | [23 empty] | VV | 0
195 | 762421220 | Montáž obložení stropů dřevotřískou tl. do 21 mm | m2 | 5.124 |  | 0 |  | 0 |  | 0 | 21 | 0 | 0.00016 | 0 | 0 | 0 |  | RTS 24/ II | RTS 24/ II | 0.175 | 0.9 |  | Práce | Běžná |  |  |  | POL1_
|  | čelo stropu podkroví schodištový prostor : (2,55+2,33)*1,05 |  | 5.124 | [23 empty] | VV | 0
196 | 762495000 | Spojovací a ochranné prostř. obložení stěn, stropů | m2 | 5.124 |  | 0 |  | 0 |  | 0 | 21 | 0 | 0.00024 | 0 | 0 | 0 |  | RTS 24/ II | RTS 24/ II | 0 | 0 |  | Práce | Běžná |  |  |  | POL1_
|  | Odkaz na mn. položky pořadí 195 : 5,12400 |  | 5.124 | [23 empty] | VV | 5
197 | 762526811 | Demontáž podlah bez polštářů z dřevotřísky do 2 cm | m2 | 686.4 |  | 0 |  | 0 |  | 0 | 21 | 0 | 0 | 0 | 0.035 | 24.02 |  | RTS 24/ II | RTS 24/ II | 0.09 | 61.78 |  | Práce | Běžná |  |  |  | POL1_
|  | demontáž skladby podlahy 3.NP : 343,2*2 |  | 686.4 | [23 empty] | VV | 0
198 | 762595000 | Spojovací a ochranné prostředky k položení podlah | m3 | 15.4904 |  | 0 |  | 0 |  | 0 | 21 | 0 | 0.00295 | 0.05 | 0 | 0 |  | RTS 24/ II | RTS 24/ II | 0 | 0 |  | Práce | Běžná |  |  |  | POL1_
|  | podlahová deska OSB tl.18 mm : (24,4*15,51-2,2*2,4-4,4*2,55-1,745*2,12)*2*0,018 |  | 12.8968 | [23 empty] | VV | 0
|  | podium v 279 mm : ((15,51+8,935)*0,279+8,935*3,65+8,935*3,65)*2*0,018 |  | 2.5936 | [23 empty] | VV | 0
199 | 762811811 | Demontáž záklopů z hrubých prken tl. do 3,2 cm | m2 | 5.684 |  | 0 |  | 0 |  | 0 | 21 | 0 | 0 | 0 | 0.014 | 0.08 |  | RTS 24/ II | RTS 24/ II | 0.08 | 0.45 |  | Práce | Běžná |  |  |  | POL1_
|  | demontáž stropní konstrukce pro schodiště : 2,32*2,45 |  | 5.684 | [23 empty] | VV | 0
200 | 762822110 | Montáž stropnic hraněných pl. do 144 cm2 | m | 14.8 |  | 0 |  | 0 |  | 0 | 21 | 0 | 0.00016 | 0 | 0 | 0 |  | RTS 24/ II | RTS 24/ II | 0.118 | 1.75 |  | Práce | Běžná |  |  |  | POL1_
|  | stropní trám 100/140/1000 mm - 5ks : 1*5 |  | 5 | [23 empty] | VV | 0
|  | stropní trám 100/140/2500 mm - 2ks : 2,5*2 |  | 5 | [23 empty] | VV | 0
|  | stropní trám 100/140/2400 mm - 2ks : 2,4*2 |  | 4.8 | [23 empty] | VV | 0
201 | 762822120 | Montáž stropnic hraněných pl. do 288 cm2 | m | 5.5 |  | 0 |  | 0 |  | 0 | 21 | 0 | 0.00016 | 0 | 0 | 0 |  | RTS 24/ II | RTS 24/ II | 0.158 | 0.87 |  | Práce | Běžná |  |  |  | POL1_
|  | doplnění stropu schodiště 14/18 cm : (2,7+2,8) |  | 5.5 | [23 empty] | VV | 0
202 | 762822820 | Demontáž stropnic z řeziva o pl.do 288 cm2 | m | 14 |  | 0 |  | 0 |  | 0 | 21 | 0 | 0.00016 | 0 | 0.017 | 0.24 |  | RTS 24/ II | RTS 24/ II | 0.126 | 1.76 |  | Práce | Běžná |  |  |  | POL1_
|  | demontáž stropní konstrukce pro schodiště trámy 160/180 : 2,8*5 |  | 14 | [23 empty] | VV | 0
203 | 762841812 | Demontáž podbití stropů z prken s omítkou | m2 | 5.684 |  | 0 |  | 0 |  | 0 | 21 | 0 | 0.00016 | 0 | 0.064 | 0.36 |  | RTS 24/ II | RTS 24/ II | 0.266 | 1.51 |  | Práce | Běžná |  |  |  | POL1_
|  | demontáž stropní konstrukce pro schodiště : 2,32*2,45 |  | 5.684 | [23 empty] | VV | 0
204 | 762895000 | Spojovací prostředky pro montáž stropů | m3 | 22.9079 |  | 0 |  | 0 |  | 0 | 21 | 0 | 0.00311 | 0.07 | 0 | 0 |  | RTS 24/ II | RTS 24/ II | 0 | 0 |  | Práce | Běžná |  |  |  | POL1_
|  | Začátek provozního součtu | [25 empty] | VV
|  | N1 Stropní nosník 90/300/7700 - 40 ks : 7,7*40 |  | 308 | [23 empty] | VV | 2
|  | N2 Stropní nosník 90/300/7800 - 36 ks : 7,8*36 |  | 280.8 | [23 empty] | VV | 2
|  | N3 Stropní nosník 90/300/4987 - 5 ks : 4,987*5 |  | 24.935 | [23 empty] | VV | 2
|  | N4 Stropní nosník 90/300/4400 - 23 ks : 4,4*23 |  | 101.2 | [23 empty] | VV | 2
|  | N5 Stropní nosník 90/300/2354 - 5 ks : 2,354*5 |  | 11.77 | [23 empty] | VV | 2
|  | Mezisoučet |  | 726.705 | [23 empty] | VV | 3
|  | Konec provozního součtu | [25 empty] | VV
|  | montáž stropních nosníků : 726,705*0,09*0,3 |  | 19.621 | [23 empty] | VV | 0
|  | zavětrování stropních nosníků z OSB : (5*8,695+5*9,6+3*12,96+5*9,6+5*9,6)*0,025*0,3 |  | 1.6977 | [23 empty] | VV | 0
|  | výztuha pod příčky 100/120 mm : (23,35+15,95+17,24+15,65+7,7+5,745+7,135+2,145+5+1,85*2)*0,1*0,12 |  | 1.2434 | [23 empty] | VV | 0
|  | stropní trám 100/140/1000 mm - 5ks : 1*5*0,1*0,14 |  | 0.07 | [23 empty] | VV | 0
|  | stropní trám 100/140/2500 mm - 2ks : 2,5*2*0,1*0,14 |  | 0.07 | [23 empty] | VV | 0
|  | stropní trám 100/140/2400 mm - 2ks : 2,4*2*0,1*0,14 |  | 0.0672 | [23 empty] | VV | 0
|  | doplnění stropu schodiště 14/18 cm : (2,7+2,8)*0,14*0,18 |  | 0.1386 | [23 empty] | VV | 0
205 | 762911121 | Impregnace řeziva tlakovakuová | m3 | 14.5006 |  | 0 |  | 0 |  | 0 | 21 | 0 | 0.0165 | 0.24 | 0 | 0 |  | RTS 24/ II | RTS 24/ II | 0 | 0 |  | Práce | Běžná |  |  |  | POL1_
|  | výztuha pod příčky 100/120 mm : (23,35+15,95+17,24+15,65+7,7+5,745+7,135+2,145+5+1,85*2)*0,1*0,12*1,08 |  | 1.3429 | [23 empty] | VV | 0
|  | stropní trám 100/140/1000 mm - 5ks : 1*5*0,1*0,14*1,08 |  | 0.0756 | [23 empty] | VV | 0
|  | stropní trám 100/140/2500 mm - 2ks : 2,5*2*0,1*0,14*1,08 |  | 0.0756 | [23 empty] | VV | 0
|  | stropní trám 100/140/2400 mm - 2ks : 2,4*2*0,1*0,14*1,08 |  | 0.07258 | [23 empty] | VV | 0
|  | výměny střešních oken 60/160 : (1*2+1,2*2)*20*0,06*0,16*1,08 |  | 0.91238 | [23 empty] | VV | 0
|  | výměny světlovodů 60/160 : (1*2+0,4*2)*7*0,06*0,16*1,08 |  | 0.20321 | [23 empty] | VV | 0
|  | úžlabí vikýř bednění : 4*2*1,5*0,025 |  | 0.3 | [23 empty] | VV | 0
|  | střešní krytina latě : (27+8,38)/2*10,903*0,05 |  | 9.6437 | [23 empty] | VV | 0
|  | rošt tepelné izolace latě 80/40 mm : ((27+8,38)/2*(10,903/0,6))*0,04*0,08*1,2 |  | 1.2344 | [23 empty] | VV | 0
|  | sloupek 100/100/2500 mm - 2ks ( skládací stěna) : 2,5*2*0,1*0,1*1,08 |  | 0.054 | [23 empty] | VV | 0
|  | stropní nosník 90/300/6200+2500 (skládací stěna) zesílení fošna 50/300 : (6,2+2,5)*0,3*2*0,05*0,3*1,08 |  | 0.08456 | [23 empty] | VV | 0
|  | doplnění stropu schodiště 14/18 cm : (2,7+2,8)*0,14*0,18*1,08 |  | 0.14969 | [23 empty] | VV | 0
|  | podium v 279 mm : (15,51+8,935)/0,3*0,4*0,1*0,1*1,08 |  | 0.35201 | [23 empty] | VV | 0
206 | 762991111 | Montáž a demontáž stavebního vrátku | m | 19 |  | 0 |  | 0 |  | 0 | 21 | 0 | 0 | 0 | 0 | 0 |  | RTS 24/ II | RTS 24/ II | 1.1 | 20.9 |  | Práce | Běžná |  |  |  | POL1_
207 | 762991121 | Pronájem lanového stavebního vrátku | den | 30 |  | 0 |  | 0 |  | 0 | 21 | 0 | 0 | 0 | 0 | 0 |  | RTS 24/ II | RTS 24/ II | 0 | 0 |  | Práce | Běžná |  |  |  | POL1_
208 | 763614242 | Montáž podlahy z desek nad tl.18 mm, P+D, lepením bez dodávky desek | m2 | 860.5805 |  | 0 |  | 0 |  | 0 | 21 | 0 | 4e-05 | 0.03 | 0 | 0 |  | RTS 24/ II | RTS 24/ II | 0.223 | 191.91 |  | Práce | Běžná |  |  |  | POL1_
|  | podlahová deska OSB tl.18 mm : (24,4*15,51-2,2*2,4-4,4*2,55-1,745*2,12)*2 |  | 716.4892 | [23 empty] | VV | 0
|  | podium v 279 mm : ((15,51+8,935)*0,279+8,935*3,65+8,935*3,65)*2 |  | 144.0913 | [23 empty] | VV | 0
209 | 763752112 | Montáž podlah - rámů, polštářů, pl. do 150 cm2 | m | 103.615 |  | 0 |  | 0 |  | 0 | 21 | 0 | 0 | 0 | 0 | 0 |  | RTS 24/ II | RTS 24/ II | 0.281 | 29.12 |  | Práce | Běžná |  |  |  | POL1_
|  | výztuha pod příčky 100/120 mm : (23,35+15,95+17,24+15,65+7,7+5,745+7,135+2,145+5+1,85*2) |  | 103.615 | [23 empty] | VV | 0
210 | 763782213 | Montáž stropů z nosníků plnos.do 15 m, pl.500 cm2 | m | 726.705 |  | 0 |  | 0 |  | 0 | 21 | 0 | 0.00021 | 0.15 | 0 | 0 |  | RTS 24/ II | RTS 24/ II | 0.256 | 186.04 |  | Práce | Běžná |  |  |  | POL1_
|  | Začátek provozního součtu | [25 empty] | VV
|  | N1 Stropní nosník 90/300/7700 - 40 ks : 7,7*40 |  | 308 | [23 empty] | VV | 2
|  | N2 Stropní nosník 90/300/7800 - 36 ks : 7,8*36 |  | 280.8 | [23 empty] | VV | 2
|  | N3 Stropní nosník 90/300/4987 - 5 ks : 4,987*5 |  | 24.935 | [23 empty] | VV | 2
|  | N4 Stropní nosník 90/300/4400 - 23 ks : 4,4*23 |  | 101.2 | [23 empty] | VV | 2
|  | N5 Stropní nosník 90/300/2354 - 5 ks : 2,354*5 |  | 11.77 | [23 empty] | VV | 2
|  | Mezisoučet |  | 726.705 | [23 empty] | VV | 3
|  | Konec provozního součtu | [25 empty] | VV
|  | montáž stropních nosníků : 726,705 |  | 726.705 | [23 empty] | VV | 0
211 | 763793111 | Montáž spoj.prostředků ocelových,kotevních želez | kg | 188.32 |  | 0 |  | 0 |  | 0 | 21 | 0 | 0 | 0 | 0 | 0 |  | RTS 24/ II | RTS 24/ II | 0.104 | 19.59 |  | Práce | Běžná |  |  |  | POL1_
|  | úhelník 60/60/60 pro zavětrování stropních nosníků : (4*16*5+4*18*5+4*26*3+4*18*5+4*18*5)*0,11 |  | 188.32 | [23 empty] | VV | 0
212 | 763793121 | Montáž spoj.prostředků ocelových,šroubů do 10 cm | kus | 1308 |  | 0 |  | 0 |  | 0 | 21 | 0 | 0 | 0 | 0 | 0 |  | RTS 24/ II | RTS 24/ II | 0.055 | 71.94 |  | Práce | Běžná |  |  |  | POL1_
|  | Začátek provozního součtu | [25 empty] | VV
|  | N1 Stropní nosník 90/300/7700 - 40 ks : 2*40 |  | 80 | [23 empty] | VV | 2
|  | N2 Stropní nosník 90/300/7800 - 36 ks : 2*36 |  | 72 | [23 empty] | VV | 2
|  | N3 Stropní nosník 90/300/4987 - 5 ks : 2*5 |  | 10 | [23 empty] | VV | 2
|  | N4 Stropní nosník 90/300/4400 - 23 ks : 2*23 |  | 46 | [23 empty] | VV | 2
|  | N5 Stropní nosník 90/300/2354 - 5 ks : 2*5 |  | 10 | [23 empty] | VV | 2
|  | Mezisoučet |  | 218 | [23 empty] | VV | 3
|  | Konec provozního součtu | [25 empty] | VV
|  | montáž trámová botka : 218*6 |  | 1308 | [23 empty] | VV | 0
213 | 311110190000 | Matice ocelová pozinkovaná 02 1401.2 M12 | kus | 34.8 |  | 0 |  | 0 |  | 0 | 21 | 0 | 0 | 0 | 0 | 0 | SPCM | RTS 24/ II | RTS 24/ II | 0 | 0 |  | Specifikace | Běžná |  |  |  | POL3_
|  | stropní nosník 90/300/6200+2500 (skládací stěna) zesílení fošna 50/300 : (6,2+2,5)/0,5*2 |  | 34.8 | [23 empty] | VV | 0
214 | 31121212 | Podložka pod dřevěné konstrukce 02 1727 DIN 440R-M6 | 1000 ks | 1.4868 |  | 0 |  | 0 |  | 0 | 21 | 0 | 0.00543 | 0.01 | 0 | 0 | SPCM | RTS 24/ II | RTS 24/ II | 0 | 0 |  | Specifikace | Běžná |  |  |  | POL3_
|  | Začátek provozního součtu | [25 empty] | VV
|  | N1 Stropní nosník 90/300/7700 - 40 ks : 2*40 |  | 80 | [23 empty] | VV | 2
|  | N2 Stropní nosník 90/300/7800 - 36 ks : 2*36 |  | 72 | [23 empty] | VV | 2
|  | N3 Stropní nosník 90/300/4987 - 5 ks : 2*5 |  | 10 | [23 empty] | VV | 2
|  | N4 Stropní nosník 90/300/4400 - 23 ks : 2*23 |  | 46 | [23 empty] | VV | 2
|  | N5 Stropní nosník 90/300/2354 - 5 ks : 2*5 |  | 10 | [23 empty] | VV | 2
|  | Mezisoučet |  | 218 | [23 empty] | VV | 3
|  | Konec provozního součtu | [25 empty] | VV
|  | montáž trámová botka : 218*6*1,05/1000 |  | 1.3734 | [23 empty] | VV | 0
|  | Začátek provozního součtu | [25 empty] | VV
|  | stropní trám 100/140/1000 mm - 5ks : 2*5 |  | 10 | [23 empty] | VV | 2
|  | stropní trám 100/140/2500 mm - 2ks : 2*2 |  | 4 | [23 empty] | VV | 2
|  | stropní trám 100/140/2400 mm - 2ks : 2*2 |  | 4 | [23 empty] | VV | 2
|  | Mezisoučet |  | 18 | [23 empty] | VV | 3
|  | Konec provozního součtu | [25 empty] | VV
|  | montáž trámová botka : 18*6*1,05/1000 |  | 0.1134 | [23 empty] | VV | 0
215 | 31121218 | Podložka pod dřevěné konstrukce 02 1727 DIN 440R-M12 | 1000 ks | 0.0348 |  | 0 |  | 0 |  | 0 | 21 | 0 | 0.0451 | 0 | 0 | 0 | SPCM | RTS 24/ II | RTS 24/ II | 0 | 0 |  | Specifikace | Běžná |  |  |  | POL3_
|  | stropní nosník 90/300/6200+2500 (skládací stěna) zesílení fošna 50/300 : (6,2+2,5)/0,5*2/1000 |  | 0.0348 | [23 empty] | VV | 0
216 | 31148351 | Vrut do dřevotřísky 5 x 30 mm | 1000 ks | 26.0892 |  | 0 |  | 0 |  | 0 | 21 | 0 | 0.0041 | 0.11 | 0 | 0 | SPCM | RTS 24/ II | RTS 24/ II | 0 | 0 |  | Specifikace | Běžná |  |  |  | POL3_
|  | úhelník 60/60/60 pro zavětrování stropních nosníků : (4*16*5+4*18*5+4*26*3+4*18*5+4*18*5)*12*1,05/1000 |  | 21.5712 | [23 empty] | VV | 0
|  | podlahová deska OSB tl.18 mm : (24,4*15,51-2,2*2,4-4,4*2,55-1,745*2,12)*10*1,05/1000 |  | 3.7616 | [23 empty] | VV | 0
|  | podium v 279 mm : ((15,51+8,935)*0,279+8,935*3,65+8,935*3,65)*10*1,05/1000 |  | 0.75648 | [23 empty] | VV | 0
217 | 3114840150 | Vrut pro dřevostavby 6 x 160 mm, zápustná hlava, drážka torx | 1000 ks | 0.69435 |  | 0 |  | 0 |  | 0 | 21 | 0 | 0.01897 | 0.01 | 0 | 0 | SPCM | RTS 24/ II | RTS 24/ II | 0 | 0 |  | Specifikace | Běžná |  |  |  | POL3_
|  | rošt tepelné izolace latě 80/40 mm : ((27+8,38)/2*(10,903/0,6))/0,5*1,08/1000 |  | 0.69435 | [23 empty] | VV | 0
218 | 31148620 | Vrut do dřeva 6,0 x 90/60 | 1000 ks | 1.4868 |  | 0 |  | 0 |  | 0 | 21 | 0 | 0.01 | 0.01 | 0 | 0 | SPCM | RTS 24/ II | RTS 24/ II | 0 | 0 |  | Specifikace | Běžná |  |  |  | POL3_
|  | Začátek provozního součtu | [25 empty] | VV
|  | N1 Stropní nosník 90/300/7700 - 40 ks : 2*40 |  | 80 | [23 empty] | VV | 2
|  | N2 Stropní nosník 90/300/7800 - 36 ks : 2*36 |  | 72 | [23 empty] | VV | 2
|  | N3 Stropní nosník 90/300/4987 - 5 ks : 2*5 |  | 10 | [23 empty] | VV | 2
|  | N4 Stropní nosník 90/300/4400 - 23 ks : 2*23 |  | 46 | [23 empty] | VV | 2
|  | N5 Stropní nosník 90/300/2354 - 5 ks : 2*5 |  | 10 | [23 empty] | VV | 2
|  | Mezisoučet |  | 218 | [23 empty] | VV | 3
|  | Konec provozního součtu | [25 empty] | VV
|  | montáž trámová botka : 218*6*1,05/1000 |  | 1.3734 | [23 empty] | VV | 0
|  | Začátek provozního součtu | [25 empty] | VV
|  | stropní trám 100/140/1000 mm - 5ks : 2*5 |  | 10 | [23 empty] | VV | 2
|  | stropní trám 100/140/2500 mm - 2ks : 2*2 |  | 4 | [23 empty] | VV | 2
|  | stropní trám 100/140/2400 mm - 2ks : 2*2 |  | 4 | [23 empty] | VV | 2
|  | Mezisoučet |  | 18 | [23 empty] | VV | 3
|  | Konec provozního součtu | [25 empty] | VV
|  | montáž trámová botka : 18*6*1,05/1000 |  | 0.1134 | [23 empty] | VV | 0
219 | 31175185 | Botka trámová I 80 x 120 mm | kus | 18 |  | 0 |  | 0 |  | 0 | 21 | 0 | 0.00038 | 0.01 | 0 | 0 | SPCM | RTS 23/ II | RTS 23/ II | 0 | 0 |  | Specifikace | Běžná |  |  |  | POL3_
|  | Začátek provozního součtu | [25 empty] | VV
|  | stropní trám 100/140/1000 mm - 5ks : 2*5 |  | 10 | [23 empty] | VV | 2
|  | stropní trám 100/140/2500 mm - 2ks : 2*2 |  | 4 | [23 empty] | VV | 2
|  | stropní trám 100/140/2400 mm - 2ks : 2*2 |  | 4 | [23 empty] | VV | 2
|  | Mezisoučet |  | 18 | [23 empty] | VV | 3
|  | Konec provozního součtu | [25 empty] | VV
|  | montáž trámová botka : 18 |  | 18 | [23 empty] | VV | 0
220 | 31175201 | Botka trámová IL 90 x 235 mm | kus | 218 |  | 0 |  | 0 |  | 0 | 21 | 0 | 0.00077 | 0.17 | 0 | 0 | SPCM | RTS 23/ II | RTS 23/ II | 0 | 0 |  | Specifikace | Běžná |  |  |  | POL3_
|  | Začátek provozního součtu | [25 empty] | VV
|  | N1 Stropní nosník 90/300/7700 - 40 ks : 2*40 |  | 80 | [23 empty] | VV | 2
|  | N2 Stropní nosník 90/300/7800 - 36 ks : 2*36 |  | 72 | [23 empty] | VV | 2
|  | N3 Stropní nosník 90/300/4987 - 5 ks : 2*5 |  | 10 | [23 empty] | VV | 2
|  | N4 Stropní nosník 90/300/4400 - 23 ks : 2*23 |  | 46 | [23 empty] | VV | 2
|  | N5 Stropní nosník 90/300/2354 - 5 ks : 2*5 |  | 10 | [23 empty] | VV | 2
|  | Mezisoučet |  | 218 | [23 empty] | VV | 3
|  | Konec provozního součtu | [25 empty] | VV
|  | dodávka trámová botka : 218 |  | 218 | [23 empty] | VV | 0
221 | 31175291 | Patka sloupku D 100 x 90 mm | kus | 2 |  | 0 |  | 0 |  | 0 | 21 | 0 | 0.00191 | 0 | 0 | 0 | SPCM | RTS 23/ II | RTS 23/ II | 0 | 0 |  | Specifikace | Běžná |  |  |  | POL3_
|  | sloupek 100/100/2500 mm - 2ks ( skládací stěna) patka sloupku : 2 |  | 2 | [23 empty] | VV | 0
222 | 311755105 | Úhelník BV/Ú 60 x 60 x 60 mm | kus | 1712 |  | 0 |  | 0 |  | 0 | 21 | 0 | 0.00011 | 0.19 | 0 | 0 | SPCM | RTS 24/ II | RTS 24/ II | 0 | 0 |  | Specifikace | Běžná |  |  |  | POL3_
|  | úhelník 60/60/60 pro zavětrování stropních nosníků : 4*16*5+4*18*5+4*26*3+4*18*5+4*18*5 |  | 1712 | [23 empty] | VV | 0
223 | 31179127 | Tyč závitová M12, DIN 975 pozinkovaná | m | 7.5168 |  | 0 |  | 0 |  | 0 | 21 | 0 | 0.00072 | 0.01 | 0 | 0 | SPCM | RTS 24/ II | RTS 24/ II | 0 | 0 |  | Specifikace | Běžná |  |  |  | POL3_
|  | stropní nosník 90/300/6200+2500 (skládací stěna) zesílení fošna 50/300 : (6,2+2,5)/0,5*2*0,2*1,08 |  | 7.5168 | [23 empty] | VV | 0
224 | 60515710 | Hranolek stavební SM/JD/BO do 100 cm2, do 5 m | m3 | 1.2344 |  | 0 |  | 0 |  | 0 | 21 | 0 | 0.55 | 0.68 | 0 | 0 | SPCM | RTS 24/ II | RTS 24/ II | 0 | 0 |  | Specifikace | Běžná |  |  |  | POL3_
|  | rošt tepelné izolace latě 80/40 mm : ((27+8,38)/2*(10,903/0,6))*0,04*0,08*1,2 |  | 1.2344 | [23 empty] | VV | 0
225 | 60515814 | Hranol konstrukční KVH NSi, SM, C24, 50 x 300 mm, 5 m | m3 | 0.08456 |  | 0 |  | 0 |  | 0 | 21 | 0 | 0.5 | 0.04 | 0 | 0 | SPCM | RTS 24/ II | RTS 24/ II | 0 | 0 |  | Specifikace | Běžná |  |  |  | POL3_
|  | stropní nosník 90/300/6200+2500 (skládací stěna) zesílení fošna 50/300 : (6,2+2,5)*0,3*2*0,05*0,3*1,08 |  | 0.08456 | [23 empty] | VV | 0
226 | 60515815 | Hranol konstrukční KVH NSi, SM, C24, 60 x 160 mm, 5 m | m3 | 1.1156 |  | 0 |  | 0 |  | 0 | 21 | 0 | 0.5 | 0.56 | 0 | 0 | SPCM | RTS 24/ II | RTS 24/ II | 0 | 0 |  | Specifikace | Běžná |  |  |  | POL3_
|  | výměny střešních oken 60/160 : (1*2+1,2*2)*20*0,06*0,16*1,08 |  | 0.91238 | [23 empty] | VV | 0
|  | výměny světlovodů 60/160 : (1*2+0,4*2)*7*0,06*0,16*1,08 |  | 0.20321 | [23 empty] | VV | 0
227 | 60515830 | Hranol konstrukční KVH NSi, SM, C24, 100 x 100 mm, 5 m | m3 | 0.40601 |  | 0 |  | 0 |  | 0 | 21 | 0 | 0.5 | 0.2 | 0 | 0 | SPCM | RTS 24/ II | RTS 24/ II | 0 | 0 |  | Specifikace | Běžná |  |  |  | POL3_
|  | sloupek 100/100/2500 mm - 2ks ( skládací stěna) : 2,5*2*0,1*0,1*1,08 |  | 0.054 | [23 empty] | VV | 0
|  | podium v 279 mm : (15,51+8,935)/0,3*0,4*0,1*0,1*1,08 |  | 0.35201 | [23 empty] | VV | 0
228 | 60515831 | Hranol konstrukční KVH NSi, SM, C24, 100 x 120 mm, 5 m | m3 | 1.3429 |  | 0 |  | 0 |  | 0 | 21 | 0 | 0.5 | 0.67 | 0 | 0 | SPCM | RTS 24/ II | RTS 24/ II | 0 | 0 |  | Specifikace | Běžná |  |  |  | POL3_
|  | výztuha pod příčky 100/120 mm : (23,35+15,95+17,24+15,65+7,7+5,745+7,135+2,145+5+1,85*2)*0,1*0,12*1,08 |  | 1.3429 | [23 empty] | VV | 0
229 | 60515832 | Hranol konstrukční KVH NSi, SM, C24, 100 x 140 mm, 5 m | m3 | 0.22378 |  | 0 |  | 0 |  | 0 | 21 | 0 | 0.5 | 0.11 | 0 | 0 | SPCM | RTS 24/ II | RTS 24/ II | 0 | 0 |  | Specifikace | Běžná |  |  |  | POL3_
|  | stropní trám 100/140/1000 mm - 5ks : 1*5*0,1*0,14*1,08 |  | 0.0756 | [23 empty] | VV | 0
|  | stropní trám 100/140/2500 mm - 2ks : 2,5*2*0,1*0,14*1,08 |  | 0.0756 | [23 empty] | VV | 0
|  | stropní trám 100/140/2400 mm - 2ks : 2,4*2*0,1*0,14*1,08 |  | 0.07258 | [23 empty] | VV | 0
230 | 60515852 | Hranol konstrukční KVH NSi, SM, C24, 140 x 180 mm, 5 m | m3 | 0.14969 |  | 0 |  | 0 |  | 0 | 21 | 0 | 0.5 | 0.07 | 0 | 0 | SPCM | RTS 24/ II | RTS 24/ II | 0 | 0 |  | Specifikace | Běžná |  |  |  | POL3_
|  | doplnění stropu schodiště 14/18 cm : (2,7+2,8)*0,14*0,18*1,08 |  | 0.14969 | [23 empty] | VV | 0
231 | 60726016.A | Deska dřevoštěpková OSB 3 nebroušená 4PD, tl. 22 mm | m2 | 6.1488 |  | 0 |  | 0 |  | 0 | 21 | 0 | 0.0139 | 0.09 | 0 | 0 | SPCM | RTS 24/ II | RTS 24/ II | 0 | 0 |  | Specifikace | Běžná |  |  |  | POL3_
|  | čelo stropu podkroví schodištový prostor : (2,55+2,33)*1,05*1,2 |  | 6.1488 | [23 empty] | VV | 0
232 | 60726017.A | Deska dřevoštěpková OSB 3 nebroušená 4PD, tl. 25 mm | m2 | 81.4878 |  | 0 |  | 0 |  | 0 | 21 | 0 | 0.0157 | 1.28 | 0 | 0 | SPCM | RTS 24/ II | RTS 24/ II | 0 | 0 |  | Specifikace | Běžná |  |  |  | POL3_
|  | dodávka zavětrování stropních nosníků z OSB 25 mm : (5*8,695+5*9,6+3*12,96+5*9,6+5*9,6)*0,3*1,2 |  | 81.4878 | [23 empty] | VV | 0
233 | 60726121 | Deska dřevoštěpková OSB 3 broušená 4PD, tl. 18 mm | m2 | 1032.6966 |  | 0 |  | 0 |  | 0 | 21 | 0 | 0.0113 | 11.67 | 0 | 0 | SPCM | RTS 24/ II | RTS 24/ II | 0 | 0 |  | Specifikace | Běžná |  |  |  | POL3_
|  | podlahová deska OSB tl.18 mm : (24,4*15,51-2,2*2,4-4,4*2,55-1,745*2,12)*2*1,2 |  | 859.787 | [23 empty] | VV | 0
|  | podium v 279 mm : ((15,51+8,935)*0,279+8,935*3,65+8,935*3,65)*2*1,2 |  | 172.9096 | [23 empty] | VV | 0
234 | 61220112 | Nosník I SJ 90 H 300 mm pásnice 39 x 90 mm | m | 772.1753 |  | 0 |  | 0 |  | 0 | 21 | 0 | 0.0057 | 4.4 | 0 | 0 | SPCM | RTS 24/ II | RTS 24/ II | 0 | 0 |  | Specifikace | Běžná |  |  |  | POL3_
|  | Začátek provozního součtu | [25 empty] | VV
|  | N1 Stropní nosník 90/300/7700 - 40 ks : 7,7*40 |  | 308 | [23 empty] | VV | 2
|  | N2 Stropní nosník 90/300/7800 - 36 ks : 7,8*36 |  | 280.8 | [23 empty] | VV | 2
|  | N3 Stropní nosník 90/300/4987 - 5 ks : 4,987*5 |  | 24.935 | [23 empty] | VV | 2
|  | N4 Stropní nosník 90/300/4400 - 23 ks : 4,4*23 |  | 101.2 | [23 empty] | VV | 2
|  | N5 Stropní nosník 90/300/2354 - 5 ks : 2,354*5 |  | 11.77 | [23 empty] | VV | 2
|  | stropní nosník 90/300/6200+2500 (skládací stěna) : 6,2+2,5 |  | 8.7 | [23 empty] | VV | 2
|  | Mezisoučet |  | 735.405 | [23 empty] | VV | 3
|  | Konec provozního součtu | [25 empty] | VV
|  | dodávka stropních nosníků : 735,405*1,05 |  | 772.1753 | [23 empty] | VV | 0
235 | 998762203 | Přesun hmot pro tesařské konstrukce, výšky do 24 m | % |  |  | 0 |  | 0 |  | 0 | 21 | 0 | 0 | 0 | 0 | 0 |  | RTS 24/ II | RTS 24/ II | 0 | 0 |  | Přesun hmot | Běžná |  |  |  | POL7_
Díl: | 764 | Konstrukce klempířské |  |  |  | 0 |  | 0 |  | 0 |  | 0 |  | 0.25 |  | 0.45 |  |  |  |  | 44.17 | [6 empty] | DIL
236 | 764322340 | Oplechování okapů Al, tvrdá krytina, rš 500 mm | m | 21.635 |  | 0 |  | 0 |  | 0 | 21 | 0 | 0.0011 | 0.02 | 0 | 0 |  | RTS 24/ II | RTS 24/ II | 0.2024 | 4.38 |  | Práce | Běžná |  |  |  | POL1_
|  | oplechování okap : (10,885+10,75) |  | 21.635 | [23 empty] | VV | 0
237 | 764332360 | Lemování zdí Al, TK, krycí plech 2 díly, rš 660 mm | m | 3 |  | 0 |  | 0 |  | 0 | 21 | 0 | 0.00147 | 0 | 0 | 0 |  | RTS 24/ II | RTS 24/ II | 0.37835 | 1.14 |  | Práce | Běžná |  |  |  | POL1_
|  | lemování vikýře : 1,5*2 |  | 3 | [23 empty] | VV | 0
238 | 764392351 | Úžlabí z Al plechu, rš 660 mm, klínové těsnění | m | 8 |  | 0 |  | 0 |  | 0 | 21 | 0 | 0.00191 | 0.02 | 0 | 0 |  | RTS 24/ II | RTS 24/ II | 0.3473 | 2.78 |  | Práce | Běžná |  |  |  | POL1_
|  | úžlabí vikýř : 4*2 |  | 8 | [23 empty] | VV | 0
239 | 764393330 | Hřeben střechy z Al plechu, rš 400 mm | m | 2.35 |  | 0 |  | 0 |  | 0 | 21 | 0 | 0.00117 | 0 | 0 | 0 |  | RTS 24/ II | RTS 24/ II | 0.2645 | 0.62 |  | Práce | Běžná |  |  |  | POL1_
|  | hřeben vikýře : 2,35 |  | 2.35 | [23 empty] | VV | 0
240 | 764252605 | Žlab podokapní půlkulatý TiZn rš. 400 mm | m | 21.635 |  | 0 |  | 0 |  | 0 | 21 | 0 | 0.00328 | 0.07 | 0 | 0 |  | RTS 24/ II | RTS 24/ II | 0.479 | 10.36 |  | Práce | Běžná |  |  |  | POL1_
|  | žlab : (10,885+10,75) |  | 21.635 | [23 empty] | VV | 0
241 | 764252625 | Žlabový roh půlkulatý 90° TiZn rš.400 mm | kus | 2 |  | 0 |  | 0 |  | 0 | 21 | 0 | 0.00124 | 0 | 0 | 0 |  | RTS 24/ II | RTS 24/ II | 0.396 | 0.79 |  | Práce | Běžná |  |  |  | POL1_
242 | 764252635 | Čelo žlabu půlkulatého TiZn rš.400 mm | kus | 2 |  | 0 |  | 0 |  | 0 | 21 | 0 | 0.00033 | 0 | 0 | 0 |  | RTS 24/ II | RTS 24/ II | 0.396 | 0.79 |  | Práce | Běžná |  |  |  | POL1_
243 | 764311821 | Demontáž krytiny, tabule 2 x 1 m, do 25 m2, do 30° | m2 | 8 |  | 0 |  | 0 |  | 0 | 21 | 0 | 0 | 0 | 0.00732 | 0.06 |  | RTS 24/ II | RTS 24/ II | 0.115 | 0.92 |  | Práce | Běžná |  |  |  | POL1_
|  | oprava krytiny vikýře : 4*1*2 |  | 8 | [23 empty] | VV | 0
244 | 764322840 | Demontáž oplechování okapů, TK, rš 500 mm, do 30° | m | 21.635 |  | 0 |  | 0 |  | 0 | 21 | 0 | 0 | 0 | 0.00384 | 0.08 |  | RTS 24/ II | RTS 24/ II | 0.069 | 1.49 |  | Práce | Běžná |  |  |  | POL1_
|  | oplechování okap : (10,885+10,75) |  | 21.635 | [23 empty] | VV | 0
245 | 764331850 | Demontáž lemování zdí, rš 400 a 500 mm, do 30° | m | 3 |  | 0 |  | 0 |  | 0 | 21 | 0 | 0 | 0 | 0.00298 | 0.01 |  | RTS 24/ II | RTS 24/ II | 0.0575 | 0.17 |  | Práce | Běžná |  |  |  | POL1_
|  | lemování vikýře : 1,5*2 |  | 3 | [23 empty] | VV | 0
246 | 764342821 | Demontáž lemování trub D 100 mm, hl. kryt. do 30° | kus | 4 |  | 0 |  | 0 |  | 0 | 21 | 0 | 0 | 0 | 0.00064 | 0 |  | RTS 24/ II | RTS 24/ II | 0.069 | 0.28 |  | Práce | Běžná |  |  |  | POL1_
247 | 764345831 | Demontáž ventilačních nástavců D do 150 mm, do 30° | kus | 4 |  | 0 |  | 0 |  | 0 | 21 | 0 | 0 | 0 | 0.00303 | 0.01 |  | RTS 24/ II | RTS 24/ II | 0.0805 | 0.32 |  | Práce | Běžná |  |  |  | POL1_
248 | 764348813 | Demontáž sněhového zachytače, sklon do 30° | kus | 19 |  | 0 |  | 0 |  | 0 | 21 | 0 | 0 | 0 | 0.00416 | 0.08 |  | RTS 24/ II | RTS 24/ II | 0.046 | 0.87 |  | Práce | Běžná |  |  |  | POL1_
|  | sněhový zachytávač : 19 |  | 19 | [23 empty] | VV | 0
249 | 764351836 | Demontáž háků, sklon do 30° | kus | 27.0437 |  | 0 |  | 0 |  | 0 | 21 | 0 | 0 | 0 | 0.00096 | 0.03 |  | RTS 24/ II | RTS 24/ II | 0.0575 | 1.56 |  | Práce | Běžná |  |  |  | POL1_
|  | žlab : (10,885+10,75)/0,8 |  | 27.0437 | [23 empty] | VV | 0
250 | 764352820 | Demontáž žlabů půlkruh. rovných, rš 500 mm, do 30° | m | 21.635 |  | 0 |  | 0 |  | 0 | 21 | 0 | 0 | 0 | 0.00445 | 0.1 |  | RTS 24/ II | RTS 24/ II | 0.0805 | 1.74 |  | Práce | Běžná |  |  |  | POL1_
|  | žlab : (10,885+10,75) |  | 21.635 | [23 empty] | VV | 0
251 | 764362810 | Demontáž střešního okna, hladká krytina, do 30° | kus | 2 |  | 0 |  | 0 |  | 0 | 21 | 0 | 0 | 0 | 0.02008 | 0.04 |  | RTS 24/ II | RTS 24/ II | 0.092 | 0.18 |  | Práce | Běžná |  |  |  | POL1_
252 | 764367800 | Demontáž oplechování střešního vikýře, do 30° | m2 | 1.32 |  | 0 |  | 0 |  | 0 | 21 | 0 | 0 | 0 | 0.00585 | 0.01 |  | RTS 24/ II | RTS 24/ II | 0.184 | 0.24 |  | Práce | Běžná |  |  |  | POL1_
|  | střešní okna : 0,55*1,2*2 |  | 1.32 | [23 empty] | VV | 0
253 | 764392850 | Demontáž úžlabí, rš 660 mm, sklon do 30° | m | 8 |  | 0 |  | 0 |  | 0 | 21 | 0 | 0 | 0 | 0.00377 | 0.03 |  | RTS 24/ II | RTS 24/ II | 0.0575 | 0.46 |  | Práce | Běžná |  |  |  | POL1_
|  | úžlabí vikýř : 4*2 |  | 8 | [23 empty] | VV | 0
254 | 764393830 | Demontáž hřebene střechy, rš do 400 mm, do 30° | m | 2.35 |  | 0 |  | 0 |  | 0 | 21 | 0 | 0 | 0 | 0.00197 | 0 |  | RTS 24/ II | RTS 24/ II | 0.046 | 0.11 |  | Práce | Běžná |  |  |  | POL1_
|  | hřeben vikýře : 2,35 |  | 2.35 | [23 empty] | VV | 0
255 | 764396810 | Demontáž krycí dilatační lišty, rš 250 mm, do 30° | m | 3 |  | 0 |  | 0 |  | 0 | 21 | 0 | 0 | 0 | 0.00164 | 0 |  | RTS 24/ II | RTS 24/ II | 0.0575 | 0.17 |  | Práce | Běžná |  |  |  | POL1_
|  | Odkaz na mn. položky pořadí 245 : 3,00000 |  | 3 | [23 empty] | VV | 5
256 | 764211721 | Oprava krytiny Ti-Zn, tab.2 x 1 m, do 25 m2,do 30° | m2 | 8 |  | 0 |  | 0 |  | 0 | 21 | 0 | 0.01731 | 0.14 | 0 | 0 |  | RTS 24/ II | RTS 24/ II | 1.6198 | 12.96 |  | Práce | Běžná |  |  |  | POL1_
|  | oprava krytiny vikýře : 4*1*2 |  | 8 | [23 empty] | VV | 0
257 | 764222730 | Oprava oplech. okapů Ti-Zn, TK, rš 400 mm, do 30° | m | 2 |  | 0 |  | 0 |  | 0 | 21 | 0 | 0.00199 | 0 | 0 | 0 |  | RTS 24/ II | RTS 24/ II | 0.21908 | 0.44 |  | Práce | Běžná |  |  |  | POL1_
258 | 764252723 | Oprava rohů žlabů Ti-Zn půlkruh.rš 400 mm, do 30° | kus | 2 |  | 0 |  | 0 |  | 0 | 21 | 0 | 0.00202 | 0 | 0 | 0 |  | RTS 24/ II | RTS 24/ II | 0.70082 | 1.4 |  | Práce | Běžná |  |  |  | POL1_
259 | 998764203 | Přesun hmot pro klempířské konstr., výšky do 24 m | % |  |  | 0 |  | 0 |  | 0 | 21 | 0 | 0 | 0 | 0 | 0 |  | RTS 24/ II | RTS 24/ II | 0 | 0 |  | Přesun hmot | Běžná |  |  |  | POL7_
Díl: | 765 | Krytiny tvrdé |  |  |  | 0 |  | 0 |  | 0 |  | 0 |  | 3.32 |  | 2.8 |  |  |  |  | 283.28 | [6 empty] | DIL
260 | 765311723 | Větrací mřížka okapní 5000 x 100 mm | m | 21.635 |  | 0 |  | 0 |  | 0 | 21 | 0 | 0.00025 | 0.01 | 0 | 0 |  | RTS 24/ II | RTS 24/ II | 0.05 | 1.08 |  | Práce | Běžná |  |  |  | POL1_
|  | oplechování okap : (10,885+10,75) |  | 21.635 | [23 empty] | VV | 0
261 | 765321813 | Demontáž vláknocem.čtverců na laťování, do suti | m2 | 192.8741 |  | 0 |  | 0 |  | 0 | 21 | 0 | 0 | 0 | 0.014 | 2.7 |  | RTS 24/ II | RTS 24/ II | 0.091 | 17.55 |  | Práce | Běžná |  |  |  | POL1_
|  | střešní krytina : (27+8,38)/2*10,903 |  | 192.8741 | [23 empty] | VV | 0
262 | 765328811 | Demontáž hřebenů a nároží vláknocem., kryt. hladká, suť | m | 36.69 |  | 0 |  | 0 |  | 0 | 21 | 0 | 0 | 0 | 0.002 | 0.07 |  | RTS 24/ II | RTS 24/ II | 0.156 | 5.72 |  | Práce | Běžná |  |  |  | POL1_
|  | hřeben : 8,38 |  | 8.38 | [23 empty] | VV | 0
|  | nároží : 14,155*2 |  | 28.31 | [23 empty] | VV | 0
263 | 765321840 | Příplatek za sklon přes 30 do 45°,do suti,čtverce,šabl | m2 | 192.8741 |  | 0 |  | 0 |  | 0 | 21 | 0 | 0 | 0 | 0 | 0 |  | RTS 24/ II | RTS 24/ II | 0.036 | 6.94 |  | Práce | Běžná |  |  |  | POL1_
|  | Odkaz na mn. položky pořadí 261 : 192,87407 |  | 192.8741 | [23 empty] | VV | 5
264 | 765328840 | Příplatek za sklon přes 30 do 45°,do suti,hřeben,nároží | m | 36.69 |  | 0 |  | 0 |  | 0 | 21 | 0 | 0 | 0 | 0 | 0 |  | RTS 24/ II | RTS 24/ II | 0.0078 | 0.29 |  | Práce | Běžná |  |  |  | POL1_
|  | Odkaz na mn. položky pořadí 262 : 36,69000 |  | 36.69 | [23 empty] | VV | 5
265 | 765322611 | Krytina vláknocementová , složitá, na latě jednoduché krytí, česká šablona | m2 | 192.8741 |  | 0 |  | 0 |  | 0 | 21 | 0 | 0.01417 | 2.73 | 0 | 0 |  | RTS 24/ II | RTS 24/ II | 0.59 | 113.8 |  | Práce | Běžná |  |  |  | POL1_
|  | střešní krytina : (27+8,38)/2*10,903 |  | 192.8741 | [23 empty] | VV | 0
266 | 765322690 | Příplatek za sklon přes 30 do 45°,kryt.slož. | m2 | 192.8741 |  | 0 |  | 0 |  | 0 | 21 | 0 | 0 | 0 | 0 | 0 |  | RTS 24/ II | RTS 24/ II | 0.03 | 5.79 |  | Práce | Běžná |  |  |  | POL1_
|  | Odkaz na mn. položky pořadí 265 : 192,87407 |  | 192.8741 | [23 empty] | VV | 5
267 | 765322701 | Protisněhová zábrana A 400, všech barev | kus | 108.175 |  | 0 |  | 0 |  | 0 | 21 | 0 | 0.00021 | 0.02 | 0 | 0 |  | RTS 24/ II | RTS 24/ II | 0.029 | 3.14 |  | Práce | Běžná |  |  |  | POL1_
|  | protisněhová zábrana : (10,885+10,75)/0,6*3 |  | 108.175 | [23 empty] | VV | 0
268 | 765322703 | Ventilační hlavice SL, plast ventilační hlavice pro šablony a obdélníky | kus | 4 |  | 0 |  | 0 |  | 0 | 21 | 0 | 0.00121 | 0 | 0 | 0 |  | RTS 24/ II | RTS 24/ II | 0.029 | 0.12 |  | Práce | Běžná |  |  |  | POL1_
269 | 765322705 | Odvětrávací hlavice LG 200, plast odvětrávací hlavice pro šablony a obdélníky | kus | 6 |  | 0 |  | 0 |  | 0 | 21 | 0 | 0.00121 | 0.01 | 0 | 0 |  | RTS 24/ II | RTS 24/ II | 0.029 | 0.17 |  | Práce | Běžná |  |  |  | POL1_
270 | 765322708 | Anténní prostupy AZ 16, plast | kus | 1 |  | 0 |  | 0 |  | 0 | 21 | 0 | 0.00071 | 0 | 0 | 0 |  | RTS 24/ II | RTS 24/ II | 0.029 | 0.03 |  | Práce | Běžná |  |  |  | POL1_
271 | 765322801 | Samostatné přiřezání a uchycení - rovné, | m | 111.415 |  | 0 |  | 0 |  | 0 | 21 | 0 | 0 | 0 | 0 | 0 |  | RTS 24/ II | RTS 24/ II | 0.16 | 17.83 |  | Práce | Běžná |  |  |  | POL1_
|  | hřeben : 8,38 |  | 8.38 | [23 empty] | VV | 0
|  | oplechování okap : (10,885+10,75) |  | 21.635 | [23 empty] | VV | 0
|  | lemování vikýře : 1,5*2 |  | 3 | [23 empty] | VV | 0
|  | 1/SO Střešní okno 780/1180 mm : (0,78*2+1,18*2)*20 |  | 78.4 | [23 empty] | VV | 0
272 | 765322802 | Samostatné přiřezání a uchycení - šikmé, | m | 36.31 |  | 0 |  | 0 |  | 0 | 21 | 0 | 0 | 0 | 0 | 0 |  | RTS 24/ II | RTS 24/ II | 0.16 | 5.81 |  | Práce | Běžná |  |  |  | POL1_
|  | nároží : 14,155*2 |  | 28.31 | [23 empty] | VV | 0
|  | úžlabí vikýř : 4*2 |  | 8 | [23 empty] | VV | 0
273 | 765322810 | Dvojité založení krytiny u okapu do roviny česká šablona | m | 21.635 |  | 0 |  | 0 |  | 0 | 21 | 0 | 0.00307 | 0.07 | 0 | 0 |  | RTS 24/ II | RTS 24/ II | 0.32 | 6.92 |  | Práce | Běžná |  |  |  | POL1_
|  | oplechování okap : (10,885+10,75) |  | 21.635 | [23 empty] | VV | 0
274 | 765328521 | Hřeben na šablony, obdélníky, vlnovky | m | 8.38 |  | 0 |  | 0 |  | 0 | 21 | 0 | 0.00356 | 0.03 | 0 | 0 |  | RTS 24/ II | RTS 24/ II | 0.4 | 3.35 |  | Práce | Běžná |  |  |  | POL1_
|  | hřeben : 8,38 |  | 8.38 | [23 empty] | VV | 0
275 | 765328522 | Hřeben univerzální větrací systém | m | 36.69 |  | 0 |  | 0 |  | 0 | 21 | 0 | 0.00411 | 0.15 | 0 | 0 |  | RTS 24/ II | RTS 24/ II | 0.4 | 14.68 |  | Práce | Běžná |  |  |  | POL1_
|  | Odkaz na mn. položky pořadí 274 : 8,38000 |  | 8.38 | [23 empty] | VV | 5
|  | Odkaz na mn. položky pořadí 277 : 28,31000 |  | 28.31 | [23 empty] | VV | 5
276 | 765328590 | Příplatek za sklon pro hřeben k šablonám přes30 do 45° | m | 36.69 |  | 0 |  | 0 |  | 0 | 21 | 0 | 0 | 0 | 0 | 0 |  | RTS 24/ II | RTS 24/ II | 0.02 | 0.73 |  | Práce | Běžná |  |  |  | POL1_
|  | Odkaz na mn. položky pořadí 275 : 36,69000 |  | 36.69 | [23 empty] | VV | 5
277 | 765328661 | Nároží střechy ze šablon i z obdélníků | m | 28.31 |  | 0 |  | 0 |  | 0 | 21 | 0 | 0.00356 | 0.1 | 0 | 0 |  | RTS 24/ II | RTS 24/ II | 0.49 | 13.87 |  | Práce | Běžná |  |  |  | POL1_
|  | nároží : 14,155*2 |  | 28.31 | [23 empty] | VV | 0
278 | 765322752 | Sněhový zachytávač 2trubkový,vláknocement. krytina | m | 21.635 |  | 0 |  | 0 |  | 0 | 21 | 0 | 0.00688 | 0.15 | 0 | 0 |  | RTS 24/ II | RTS 24/ II | 1.323 | 28.62 |  | Práce | Běžná |  |  |  | POL1_
|  | protisněhová zábrana : (10,885+10,75) |  | 21.635 | [23 empty] | VV | 0
279 | 765799311 | Montáž fólie na krokve přibitím se slepením spojů | m2 | 221.8052 |  | 0 |  | 0 |  | 0 | 21 | 0 | 3e-05 | 0.01 | 0 | 0 |  | RTS 24/ II | RTS 24/ II | 0.14 | 31.05 |  | Práce | Běžná |  |  |  | POL1_
|  | pojistná difúzní fólie : (27+8,38)/2*10,903*1,15 |  | 221.8052 | [23 empty] | VV | 0
280 | 765799301 | Demontáž podstřešní fólie | m2 | 192.8741 |  | 0 |  | 0 |  | 0 | 21 | 0 | 0 | 0 | 0.00018 | 0.03 |  | RTS 24/ II | RTS 24/ II | 0.03 | 5.79 |  | Práce | Běžná |  |  |  | POL1_
|  | Odkaz na mn. položky pořadí 261 : 192,87407 |  | 192.8741 | [23 empty] | VV | 5
281 | 673522153 | Fólie pro šikmé střechy | m2 | 221.8052 |  | 0 |  | 0 |  | 0 | 21 | 0 | 0.00019 | 0.04 | 0 | 0 | SPCM | RTS 23/ II | RTS 23/ II | 0 | 0 |  | Specifikace | Běžná |  |  |  | POL3_
|  | Odkaz na mn. položky pořadí 279 : 221,80518 |  | 221.8052 | [23 empty] | VV | 5
282 | 998765203 | Přesun hmot pro krytiny tvrdé, výšky do 24 m | % |  |  | 0 |  | 0 |  | 0 | 21 | 0 | 0 | 0 | 0 | 0 |  | RTS 24/ II | RTS 24/ II | 0.026 | 0 |  | Přesun hmot | Běžná |  |  |  | POL7_
Díl: | 766 | Konstrukce truhlářské |  |  |  | 0 |  | 0 |  | 0 |  | 0 |  | 2.09 |  | 0 |  |  |  |  | 249.33 | [6 empty] | DIL
283 | 766121210 | Stěny komplet. plné s výplní, H do 2,75 m | m2 | 13.53 |  | 0 |  | 0 |  | 0 | 21 | 0 | 0.0002 | 0 | 0 | 0 |  | RTS 24/ II | RTS 24/ II | 0.446 | 6.03 |  | Práce | Běžná |  |  |  | POL1_
|  | 2/T sanitární příčky WC muži : 3,1*2,05 |  | 6.355 | [23 empty] | VV | 0
|  | 3/T sanitární příčky WC ženy : 3,5*2,05 |  | 7.175 | [23 empty] | VV | 0
284 | 766124200 | Stěny kompletizované záchod. 89 x 249 cm, 1křídlo | kus | 3 |  | 0 |  | 0 |  | 0 | 21 | 0 | 0.0002 | 0 | 0 | 0 |  | RTS 24/ II | RTS 24/ II | 1.021 | 3.06 |  | Práce | Běžná |  |  |  | POL1_
|  | 2/T sanitární příčky WC muži : 1 |  | 1 | [23 empty] | VV | 0
|  | 3/T sanitární příčky WC ženy : 2 |  | 2 | [23 empty] | VV | 0
285 | 766211200 | Montáž madel schodišť. dřevěných průběžných | m | 24 |  | 0 |  | 0 |  | 0 | 21 | 0 | 1e-05 | 0 | 0 | 0 |  | RTS 24/ II | RTS 24/ II | 0.202 | 4.85 |  | Práce | Běžná |  |  |  | POL1_
|  | Z1/1 schodišťové madlo : 23 |  | 23 | [23 empty] | VV | 0
|  | Z1/2 schodišťové madlo : 1 |  | 1 | [23 empty] | VV | 0
286 | 766492100 | Montáž obložení ostění | m2 | 31.36 |  | 0 |  | 0 |  | 0 | 21 | 0 | 0.00016 | 0.01 | 0 | 0 |  | RTS 24/ II | RTS 24/ II | 1.145 | 35.91 |  | Práce | Běžná |  |  |  | POL1_
|  | 1/SO Střešní okno 780/1180 mm : (0,78*2+1,18*2)*0,4*20 |  | 31.36 | [23 empty] | VV | 0
287 | 766624042 | Montáž střešních oken rozměr 78/98 - 118 cm | kus | 20 |  | 0 |  | 0 |  | 0 | 21 | 0 | 0.00028 | 0.01 | 0 | 0 |  | RTS 24/ II | RTS 24/ II | 3.528 | 70.56 |  | Práce | Běžná |  |  |  | POL1_
|  | 1/SO Střešní okno 780/1180 mm : 20 |  | 20 | [23 empty] | VV | 0
288 | 766624047 | Montáž zateplovací sady pro střešní okna | kus | 20 |  | 0 |  | 0 |  | 0 | 21 | 0 | 0.00028 | 0.01 | 0 | 0 |  | RTS 24/ II | RTS 24/ II | 0.728 | 14.56 |  | Práce | Běžná |  |  |  | POL1_
|  | 1/SO Střešní okno 780/1180 mm : 20 |  | 20 | [23 empty] | VV | 0
289 | 766624063 | Montáž lamelových žaluzií střešních oken | kus | 20 |  | 0 |  | 0 |  | 0 | 21 | 0 | 0.00028 | 0.01 | 0 | 0 |  | RTS 24/ II | RTS 24/ II | 0.876 | 17.52 |  | Práce | Běžná |  |  |  | POL1_
|  | 1/SO Střešní okno 780/1180 mm : 20 |  | 20 | [23 empty] | VV | 0
290 | 766624051 | Montáž světlovodu, otvor v krytině a v podhledu | kus | 7 |  | 0 |  | 0 |  | 0 | 21 | 0 | 0.00248 | 0.02 | 0 | 0 |  | RTS 24/ II | RTS 24/ II | 6.666 | 46.66 |  | Práce | Běžná |  |  |  | POL1_
|  | SV1 světlovod d 350 mm : 7 |  | 7 | [23 empty] | VV | 0
291 | 766661122 | Montáž dveří do zárubně,otevíravých 1kř.nad 0,8 m | kus | 6 |  | 0 |  | 0 |  | 0 | 21 | 0 | 0 | 0 | 0 | 0 |  | RTS 24/ II | RTS 24/ II | 1.5 | 9 |  | Práce | Běžná |  |  |  | POL1_
|  | 1/DL Dveře plné dýha 900/1970 ocelová zárubeň 150 - 1ks : 1 |  | 1 | [23 empty] | VV | 0
|  | 2/DP Dveře plné dýha 900/1970 ocelová zárubeň 150 - 5ks : 5 |  | 5 | [23 empty] | VV | 0
292 | 766661413 | Montáž dveří protipožár.1kř.do 80 cm, bez kukátka | kus | 1 |  | 0 |  | 0 |  | 0 | 21 | 0 | 0 | 0 | 0 | 0 |  | RTS 24/ II | RTS 24/ II | 1.56 | 1.56 |  | Práce | Běžná |  |  |  | POL1_
|  | 3/DL.P Dveře plné dýha 800/1800 ocelová zárubeň, protipožární EI30DP3 150 - 1ks : 1 |  | 1 | [23 empty] | VV | 0
293 | 766661422 | Montáž dveří protipožárních 1kříd. nad 80 cm | kus | 1 |  | 0 |  | 0 |  | 0 | 21 | 0 | 0 | 0 | 0 | 0 |  | RTS 24/ II | RTS 24/ II | 1.63 | 1.63 |  | Práce | Běžná |  |  |  | POL1_
|  | 5/DL.P Dveře plné dýha 900/1970 ocelová zárubeň, protipožární EI30DP3-C3 150 - 1ks : 1 |  | 1 | [23 empty] | VV | 0
294 | 766669117 | Dokování samozavírače na ocelovou zárubeň | kus | 3 |  | 0 |  | 0 |  | 0 | 21 | 0 | 0 | 0 | 0 | 0 |  | RTS 24/ II | RTS 24/ II | 0.555 | 1.67 |  | Práce | Běžná |  |  |  | POL1_
|  | 3/DL.P Dveře plné dýha 800/1800 ocelová zárubeň, protipožární EI30DP3 150 - 1ks : 1 |  | 1 | [23 empty] | VV | 0
|  | 4/DL.P Dveře hliníkové prosklené 1000/2100 včetně zárubně, protipožární EI30DP3-C3 - 1ks : 1 |  | 1 | [23 empty] | VV | 0
|  | 5/DL.P Dveře plné dýha 900/1970 ocelová zárubeň, protipožární EI30DP3-C3 150 - 1ks : 1 |  | 1 | [23 empty] | VV | 0
295 | 766662811 | Demontáž prahů dveří 1křídlových | kus | 1 |  | 0 |  | 0 |  | 0 | 21 | 0 | 0 | 0 | 0.0018 | 0 |  | RTS 24/ II | RTS 24/ II | 0.11 | 0.11 |  | Práce | Běžná |  |  |  | POL1_
|  | původní vstup na půdu : 1 |  | 1 | [23 empty] | VV | 0
296 | 766669921 | Oprava dřevěných dveří - výměna zámku | kus | 9 |  | 0 |  | 0 |  | 0 | 21 | 0 | 0 | 0 | 0 | 0 |  | RTS 24/ II | RTS 24/ II | 0.157 | 1.41 |  | Práce | Běžná |  |  |  | POL1_
|  | 1/DL Dveře plné dýha 900/1970 ocelová zárubeň 150 - 1ks : 1 |  | 1 | [23 empty] | VV | 0
|  | 2/DP Dveře plné dýha 900/1970 ocelová zárubeň 150 - 5ks : 5 |  | 5 | [23 empty] | VV | 0
|  | 3/DL.P Dveře plné dýha 800/1800 ocelová zárubeň, protipožární EI30DP3 150 - 1ks : 1 |  | 1 | [23 empty] | VV | 0
|  | 4/DL.P Dveře hliníkové prosklené 1000/2100 včetně zárubně, protipožární EI30DP3-C3 - 1ks : 1 |  | 1 | [23 empty] | VV | 0
|  | 5/DL.P Dveře plné dýha 900/1970 ocelová zárubeň, protipožární EI30DP3-C3 150 - 1ks : 1 |  | 1 | [23 empty] | VV | 0
297 | 766669922 | Oprava dveří - výměna vložky | kus | 9 |  | 0 |  | 0 |  | 0 | 21 | 0 | 0 | 0 | 0 | 0 |  | RTS 24/ II | RTS 24/ II | 0.08 | 0.72 |  | Práce | Běžná |  |  |  | POL1_
|  | 1/DL Dveře plné dýha 900/1970 ocelová zárubeň 150 - 1ks : 1 |  | 1 | [23 empty] | VV | 0
|  | 2/DP Dveře plné dýha 900/1970 ocelová zárubeň 150 - 5ks : 5 |  | 5 | [23 empty] | VV | 0
|  | 3/DL.P Dveře plné dýha 800/1800 ocelová zárubeň, protipožární EI30DP3 150 - 1ks : 1 |  | 1 | [23 empty] | VV | 0
|  | 4/DL.P Dveře hliníkové prosklené 1000/2100 včetně zárubně, protipožární EI30DP3-C3 - 1ks : 1 |  | 1 | [23 empty] | VV | 0
|  | 5/DL.P Dveře plné dýha 900/1970 ocelová zárubeň, protipožární EI30DP3-C3 150 - 1ks : 1 |  | 1 | [23 empty] | VV | 0
298 | 766670021 | Montáž kliky a štítku | kus | 9 |  | 0 |  | 0 |  | 0 | 21 | 0 | 0 | 0 | 0 | 0 |  | RTS 24/ II | RTS 24/ II | 0.775 | 6.98 |  | Práce | Běžná |  |  |  | POL1_
|  | 1/DL Dveře plné dýha 900/1970 ocelová zárubeň 150 - 1ks : 1 |  | 1 | [23 empty] | VV | 0
|  | 2/DP Dveře plné dýha 900/1970 ocelová zárubeň 150 - 5ks : 5 |  | 5 | [23 empty] | VV | 0
|  | 3/DL.P Dveře plné dýha 800/1800 ocelová zárubeň, protipožární EI30DP3 150 - 1ks : 1 |  | 1 | [23 empty] | VV | 0
|  | 4/DL.P Dveře hliníkové prosklené 1000/2100 včetně zárubně, protipožární EI30DP3-C3 - 1ks : 1 |  | 1 | [23 empty] | VV | 0
|  | 5/DL.P Dveře plné dýha 900/1970 ocelová zárubeň, protipožární EI30DP3-C3 150 - 1ks : 1 |  | 1 | [23 empty] | VV | 0
299 | 766812112 | Montáž kuchyňských linek dřevěných linek š.do 1,5m | kus | 1 |  | 0 |  | 0 |  | 0 | 21 | 0 | 0 | 0 | 0 | 0 |  | RTS 24/ II | RTS 24/ II | 13.41 | 13.41 |  | Práce | Běžná |  |  |  | POL1_
|  | 1/T kuchyňská linka 1500/600 mm včetně horních skříněk : 1 |  | 1 | [23 empty] | VV | 0
300 | 2/T | Dodávka sanitárních příček WC muži včetně 1x dveřního křídla | m2 | 6.355 |  | 0 |  | 0 |  | 0 | 21 | 0 | 0 | 0 | 0 | 0 |  | Vlastní | Kalkul | 0 | 0 |  | Práce | Běžná |  |  |  | POL1_
|  | 2/T sanitární příčky WC muži : 3,1*2,05 |  | 6.355 | [23 empty] | VV | 0
301 | 3/T | Dodávka sanitárních příček WC ženy včetně 2x dveřního křídla | m2 | 7.175 |  | 0 |  | 0 |  | 0 | 21 | 0 | 0 | 0 | 0 | 0 |  | Vlastní | Kalkul | 0 | 0 |  | Práce | Běžná |  |  |  | POL1_
|  | 3/T sanitární příčky WC ženy : 3,5*2,05 |  | 7.175 | [23 empty] | VV | 0
302 | 4/DL.P | 4/DL.P Dveře hliníkové prosklené 1000/2100 včetně zárubně, protipožární EI30DP3-C3 - 1ks dodávka a montáž v rámci prosklené příčky | ks | 1 |  | 0 |  | 0 |  | 0 | 21 | 0 | 0 | 0 | 0 | 0 |  | Vlastní | Kalkul | 0 | 0 |  | Práce | Běžná |  |  |  | POL1_
|  | 4/DL.P Dveře hliníkové prosklené 1000/2100 včetně zárubně, protipožární EI30DP3-C3 - 1ks : 1 |  | 1 | [23 empty] | VV | 0
303 | 766810010 | Kuchyňské linky dodávka linka 150 cm | kus | 1 |  | 0 |  | 0 |  | 0 | 21 | 0 | 0.116 | 0.12 | 0 | 0 |  | RTS 24/ II | Součtová | 13.6908 | 13.69 |  | Agregovaná položka | Běžná |  |  |  | POL2_
|  | 1/T kuchyňská linka 1500/600 mm včetně horních skříněk : 1 |  | 1 | [23 empty] | VV | 0
304 | 54914630 | Dveřní kování klíč Cr | kus | 9 |  | 0 |  | 0 |  | 0 | 21 | 0 | 0.0008 | 0.01 | 0 | 0 | SPCM | RTS 24/ II | RTS 24/ II | 0 | 0 |  | Specifikace | Běžná |  |  |  | POL3_
|  | Odkaz na mn. položky pořadí 298 : 9,00000 |  | 9 | [23 empty] | VV | 5
305 | 54917035 | Zavírač dveří hydraulický stříbrná | kus | 3 |  | 0 |  | 0 |  | 0 | 21 | 0 | 0.00245 | 0.01 | 0 | 0 | SPCM | RTS 24/ II | RTS 24/ II | 0 | 0 |  | Specifikace | Běžná |  |  |  | POL3_
|  | Odkaz na mn. položky pořadí 294 : 3,00000 |  | 3 | [23 empty] | VV | 5
306 | 54926045 | Zámek stavební vložkový typ 24026 (80 mm) L/P | kus | 9 |  | 0 |  | 0 |  | 0 | 21 | 0 | 0.00045 | 0 | 0 | 0 | SPCM | RTS 24/ II | RTS 24/ II | 0 | 0 |  | Specifikace | Běžná |  |  |  | POL3_
|  | Odkaz na mn. položky pořadí 296 : 9,00000 |  | 9 | [23 empty] | VV | 5
307 | 54964011 | Cylindrická vložka oboustranná bezpečnostní 29+40 mm mosaz | kus | 9 |  | 0 |  | 0 |  | 0 | 21 | 0 | 0.0001 | 0 | 0 | 0 | SPCM | RTS 24/ I | RTS 24/ I | 0 | 0 |  | Specifikace | Běžná |  |  |  | POL3_
|  | Odkaz na mn. položky pořadí 297 : 9,00000 |  | 9 | [23 empty] | VV | 5
308 | 61140298.A | Lemování okna 780 x 1180 mm | kus | 20 |  | 0 |  | 0 |  | 0 | 21 | 0 | 0.00263 | 0.05 | 0 | 0 | SPCM | RTS 23/ II | RTS 23/ II | 0 | 0 |  | Specifikace | Běžná |  |  |  | POL3_
|  | Odkaz na mn. položky pořadí 287 : 20,00000 |  | 20 | [23 empty] | VV | 5
309 | 611403986 | Ostění prefabrikované PVC 780 x 1180 mm | kus | 20 |  | 0 |  | 0 |  | 0 | 21 | 0 | 0.02561 | 0.51 | 0 | 0 | SPCM | RTS 24/ II | RTS 24/ II | 0 | 0 |  | Specifikace | Běžná |  |  |  | POL3_
|  | 1/SO Střešní okno 780/1180 mm : 20 |  | 20 | [23 empty] | VV | 0
310 | 6114050056 | Okno střešní 780 x 1180 mm kyvné bezúdržbové | kus | 20 |  | 0 |  | 0 |  | 0 | 21 | 0 | 0.0447 | 0.89 | 0 | 0 | SPCM | RTS 24/ II | RTS 24/ II | 0 | 0 |  | Specifikace | Běžná |  |  |  | POL3_
|  | Odkaz na mn. položky pořadí 287 : 20,00000 |  | 20 | [23 empty] | VV | 5
311 | 61140573 | Žaluzie lamelová Standard | kus | 20 |  | 0 |  | 0 |  | 0 | 21 | 0 | 0.00145 | 0.03 | 0 | 0 | SPCM | RTS 24/ II | RTS 24/ II | 0 | 0 |  | Specifikace | Běžná |  |  |  | POL3_
|  | Odkaz na mn. položky pořadí 289 : 20,00000 |  | 20 | [23 empty] | VV | 5
312 | 611405905 | Sada zateplovací 780 x 1180 mm | kus | 20 |  | 0 |  | 0 |  | 0 | 21 | 0 | 0.00367 | 0.07 | 0 | 0 | SPCM | RTS 24/ II | RTS 24/ II | 0 | 0 |  | Specifikace | Běžná |  |  |  | POL3_
|  | Odkaz na mn. položky pořadí 288 : 20,00000 |  | 20 | [23 empty] | VV | 5
313 | 61140593 | Světlovod 470 x 470 mm, d = 350 mm | kus | 7 |  | 0 |  | 0 |  | 0 | 21 | 0 | 0.013 | 0.09 | 0 | 0 | SPCM | RTS 24/ II | RTS 24/ II | 0 | 0 |  | Specifikace | Běžná |  |  |  | POL3_
|  | Odkaz na mn. položky pořadí 290 : 7,00000 |  | 7 | [23 empty] | VV | 5
314 | 61140595 | Díl prodlužovací 620 mmpro světlovod | kus | 7 |  | 0 |  | 0 |  | 0 | 21 | 0 | 0.0024 | 0.02 | 0 | 0 | SPCM | RTS 24/ II | RTS 24/ II | 0 | 0 |  | Specifikace | Běžná |  |  |  | POL3_
|  | Odkaz na mn. položky pořadí 290 : 7,00000 |  | 7 | [23 empty] | VV | 5
315 | 61140602.A | Tyč teleskopická - 1800 mm/ | kus | 8 |  | 0 |  | 0 |  | 0 | 21 | 0 | 0.0005 | 0 | 0 | 0 | SPCM | RTS 24/ II | RTS 24/ II | 0 | 0 |  | Specifikace | Běžná |  |  |  | POL3_
316 | 611406041 | Adaptér k roletám a žaluziím | kus | 8 |  | 0 |  | 0 |  | 0 | 21 | 0 | 1e-05 | 0 | 0 | 0 | SPCM | RTS 24/ II | RTS 24/ II | 0 | 0 |  | Specifikace | Běžná |  |  |  | POL3_
|  | Odkaz na mn. položky pořadí 315 : 8,00000 |  | 8 | [23 empty] | VV | 5
317 | 61140609 | Klika ovládací spodní pro okna | kus | 20 |  | 0 |  | 0 |  | 0 | 21 | 0 | 0.00035 | 0.01 | 0 | 0 | SPCM | RTS 24/ II | RTS 24/ II | 0 | 0 |  | Specifikace | Běžná |  |  |  | POL3_
|  | Odkaz na mn. položky pořadí 287 : 20,00000 |  | 20 | [23 empty] | VV | 5
318 | 61140609RB | Klika uzamykací pro okna | kus | 12 |  | 0 |  | 0 |  | 0 | 21 | 0 | 0.00035 | 0 | 0 | 0 |  | Vlastní | Indiv | 0 | 0 |  | Specifikace | Běžná |  |  |  | POL3_
319 | 61161804 | Dveře vnitřní hladké plné 1-křídlé 900 x 1970 mm dýha standard | kus | 6 |  | 0 |  | 0 |  | 0 | 21 | 0 | 0.022 | 0.13 | 0 | 0 | SPCM | RTS 24/ II | RTS 24/ II | 0 | 0 |  | Specifikace | Běžná |  |  |  | POL3_
|  | 1/DL Dveře plné dýha 900/1970 ocelová zárubeň 150 - 1ks : 1 |  | 1 | [23 empty] | VV | 0
|  | 2/DP Dveře plné dýha 900/1970 ocelová zárubeň 150 - 5ks : 5 |  | 5 | [23 empty] | VV | 0
320 | 61165642 | Dveře protipožární EI30 plné 1-křídlé 800 x 1800 mm dýha | kus | 1 |  | 0 |  | 0 |  | 0 | 21 | 0 | 0.025 | 0.03 | 0 | 0 | SPCM | RTS 24/ II | RTS 24/ II | 0 | 0 |  | Specifikace | Běžná |  |  |  | POL3_
|  | 3/DL.P Dveře plné dýha 800/1800 ocelová zárubeň, protipožární EI30DP3 150 - 1ks : 1 |  | 1 | [23 empty] | VV | 0
321 | 61165643 | Dveře protipožární EI30 plné 1-křídlé 900 x 1970 mm dýha | kus | 1 |  | 0 |  | 0 |  | 0 | 21 | 0 | 0.027 | 0.03 | 0 | 0 | SPCM | RTS 24/ II | RTS 24/ II | 0 | 0 |  | Specifikace | Běžná |  |  |  | POL3_
|  | 5/DL.P Dveře plné dýha 900/1970 ocelová zárubeň, protipožární EI30DP3-C3 150 - 1ks : 1 |  | 1 | [23 empty] | VV | 0
322 | 61191426 | Madlo bukové HL 65 BUK 3+ | m | 26.4 |  | 0 |  | 0 |  | 0 | 21 | 0 | 0.001 | 0.03 | 0 | 0 | SPCM | RTS 24/ II | RTS 24/ II | 0 | 0 |  | Specifikace | Běžná |  |  |  | POL3_
|  | Z1/1 schodišťové madlo : 23*1,1 |  | 25.3 | [23 empty] | VV | 0
|  | Z1/2 schodišťové madlo : 1*1,1 |  | 1.1 | [23 empty] | VV | 0
323 | SV1 | Doplnění LED osvětlení světlovodu | ks | 7 |  | 0 |  | 0 |  | 0 | 21 | 0 | 0 | 0 | 0 | 0 |  | Vlastní | Indiv | 0 | 0 |  | Specifikace | Běžná |  |  |  | POL3_
|  | Odkaz na mn. položky pořadí 290 : 7,00000 |  | 7 | [23 empty] | VV | 5
324 | Z1/1 | Držák schodišťového madla do zdiva nerez | ks | 42.1667 |  | 0 |  | 0 |  | 0 | 21 | 0 | 0 | 0 | 0 | 0 |  | Vlastní | Indiv | 0 | 0 |  | Specifikace | Běžná |  |  |  | POL3_
|  | Z1/1 schodišťové madlo : 23*1,1/0,6 |  | 42.1667 | [23 empty] | VV | 0
325 | 998766203 | Přesun hmot pro truhlářské konstr., výšky do 24 m | % |  |  | 0 |  | 0 |  | 0 | 21 | 0 | 0 | 0 | 0 | 0 |  | RTS 24/ II | RTS 24/ II | 0 | 0 |  | Přesun hmot | Běžná |  |  |  | POL7_
Díl: | 767 | Konstrukce zámečnické |  |  |  | 0 |  | 0 |  | 0 |  | 0 |  | 2.34 |  | 2.48 |  |  |  |  | 165.03 | [6 empty] | DIL
326 | 767113140 | Montáž stěn pro zasklení,byt,z Al-profilů,do 16 m2 | m2 | 12.6674 |  | 0 |  | 0 |  | 0 | 21 | 0 | 3e-05 | 0 | 0 | 0 |  | RTS 24/ II | RTS 24/ II | 0.564 | 7.14 |  | Práce | Běžná |  |  |  | POL1_
|  | prosklená příčka protipožární měřeno v DWG : (9,38+2,365*1,39) |  | 12.6674 | [23 empty] | VV | 0
327 | 767137801 | Demontáž příček sádrokartonových, roštu | m2 | 123.2475 |  | 0 |  | 0 |  | 0 | 21 | 0 | 0 | 0 | 0.002 | 0.25 |  | RTS 24/ II | RTS 24/ II | 0.13 | 16.02 |  | Práce | Běžná |  |  |  | POL1_
|  | Odkaz na mn. položky pořadí 328 : 123,24750 |  | 123.2475 | [23 empty] | VV | 5
328 | 767137803 | Demontáž příček sádrokartonových, desek do suti | m2 | 123.2475 |  | 0 |  | 0 |  | 0 | 21 | 0 | 0 | 0 | 0.012 | 1.48 |  | RTS 24/ II | RTS 24/ II | 0.13 | 16.02 |  | Práce | Běžná |  |  |  | POL1_
|  | předsazená stěna volně stojící tl.75 mm aku protipožární : 2,125*1,5+(0,35*2+3,47)*4,4+(22,99+21,235+15,51)*0,5+(15,51+1,73)*0,8 |  | 65.195 | [23 empty] | VV | 0
|  | předsazená stěna volně stojící tl.75 mm aku protipožární schodiště a krov : 6,025*3,8+1,8*3,8+6,025*4,7 |  | 58.0525 | [23 empty] | VV | 0
329 | 767161110 | Montáž zábradlí rovného z trubek do zdiva do 20 kg | m | 10 |  | 0 |  | 0 |  | 0 | 21 | 0 | 6e-05 | 0 | 0 | 0 |  | RTS 24/ II | RTS 24/ II | 0.19 | 1.9 |  | Práce | Běžná |  |  |  | POL1_
|  | Z1/2 schodišťové zábradlí nerez : 1*2+1*8 |  | 10 | [23 empty] | VV | 0
330 | 767995102 | Výroba a montáž kov. atypických konstr. do 10 kg | kg | 10 |  | 0 |  | 0 |  | 0 | 21 | 0 | 6e-05 | 0 | 0 | 0 |  | RTS 24/ II | RTS 24/ II | 0.304 | 3.04 |  | Práce | Běžná |  |  |  | POL1_
|  | kotva zkráceného sloupku krovu : 10 |  | 10 | [23 empty] | VV | 0
331 | 767996805 | Demontáž atypických ocelových konstr. nad 500 kg | kg | 750.75 |  | 0 |  | 0 |  | 0 | 21 | 0 | 5e-05 | 0.04 | 0.001 | 0.75 |  | RTS 24/ II | RTS 24/ II | 0.026 | 19.52 |  | Práce | Běžná |  |  |  | POL1_
|  | Ič.400 ocelový nosník výměny : 8,125*92,4 |  | 750.75 | [23 empty] | VV | 0
332 | 787193314 | Zaskl.stěn, tmel.na lišty, izol.dvojsklo | m2 | 12.6674 |  | 0 |  | 0 |  | 0 | 21 | 0 | 0.00038 | 0 | 0 | 0 |  | RTS 24/ II | RTS 24/ II | 0.618 | 7.83 |  | Práce | Běžná |  |  |  | POL1_
|  | Odkaz na mn. položky pořadí 326 : 12,66735 |  | 12.6674 | [23 empty] | VV | 5
333 | 434200001 | Schodiště z oceli včetně nátěrů kompletní dodávka dle PD | m DVČ | 14.952 |  | 0 |  | 0 |  | 0 | 21 | 0 | 0.13964 | 2.09 | 0 | 0 |  | RTS 24/ II | Součtová | 6.2571 | 93.56 |  | Agregovaná položka | Běžná |  |  |  | POL2_
|  | ocelové schodiště : (4,8+1,287+1,2+2,265+5,4) |  | 14.952 | [23 empty] | VV | 0
334 | 55399994 | Kotvy, úhelníky apod.atypické výrobky | kg | 10 |  | 0 |  | 0 |  | 0 | 21 | 0 | 0.001 | 0.01 | 0 | 0 | SPCM | RTS 24/ II | RTS 24/ II | 0 | 0 |  | Specifikace | Běžná |  |  |  | POL3_
|  | kotva zkráceného sloupku krovu : 10 |  | 10 | [23 empty] | VV | 0
335 | SP1 | Stěna atypická hliníková prosklená protipožární EW 30 čiré sklo - bezpečnostní zasklení dodávka | m2 | 12.6674 |  | 0 |  | 0 |  | 0 | 21 | 0 | 0.016 | 0.2 | 0 | 0 |  | Vlastní | Indiv | 0 | 0 |  | Specifikace | Běžná |  |  |  | POL3_
|  | prosklená příčka protipožární měřeno v DWG : (9,38+2,365*1,39) |  | 12.6674 | [23 empty] | VV | 0
336 | Z1/2 | Dodávka nerez zábradlí schodišťového s výplní z trubek, 1xpole 1000/1000 mm 2*sloupek, 8*tyčová výpl | ks | 1 |  | 0 |  | 0 |  | 0 | 21 | 0 | 0 | 0 | 0 | 0 |  | Vlastní | Indiv | 0 | 0 |  | Specifikace | Běžná |  |  |  | POL3_
|  | Z1/2 schodišťové zábradlí nerez : 1 |  | 1 | [23 empty] | VV | 0
337 | 998767203 | Přesun hmot pro zámečnické konstr., výšky do 24 m | % |  |  | 0 |  | 0 |  | 0 | 21 | 0 | 0 | 0 | 0 | 0 |  | RTS 24/ II | RTS 24/ II | 0 | 0 |  | Přesun hmot | Běžná |  |  |  | POL7_
Díl: | 771 | Podlahy z dlaždic a obklady |  |  |  | 0 |  | 0 |  | 0 |  | 0 |  | 0.89 |  | 0 |  |  |  |  | 63.84 | [6 empty] | DIL
338 | 771101101 | Vysávání podlah prům.vysavačem pro pokládku dlažby | m2 | 15.99 |  | 0 |  | 0 |  | 0 | 21 | 0 | 0 | 0 | 0 | 0 |  | RTS 24/ II | RTS 24/ II | 0.016 | 0.26 |  | Práce | Běžná |  |  |  | POL1_
|  | Odkaz na mn. položky pořadí 340 : 15,99000 |  | 15.99 | [23 empty] | VV | 5
339 | 771101210 | Penetrace podkladu pod dlažby penetrační nátěr | m2 | 15.99 |  | 0 |  | 0 |  | 0 | 21 | 0 | 0.00021 | 0 | 0 | 0 |  | RTS 24/ II | RTS 24/ II | 0.05 | 0.8 |  | Práce | Běžná |  |  |  | POL1_
|  | Odkaz na mn. položky pořadí 340 : 15,99000 |  | 15.99 | [23 empty] | VV | 5
340 | 771575118 | Montáž podlah keram.,hladké, tmel, 60x60 cm | m2 | 15.99 |  | 0 |  | 0 |  | 0 | 21 | 0 | 0.00693 | 0.11 | 0 | 0 |  | RTS 24/ II | RTS 24/ II | 1.3466 | 21.53 |  | Práce | Běžná |  |  |  | POL1_
|  | 307 WC ženy KD - C, podhled : SDKI, KO 2000 mm, sv 2,71 - 3,62 m : 6,92 |  | 6.92 | [23 empty] | VV | 0
|  | 308 WC muži KD - C, podhled : SDKI, KO 2000 mm, sv 1,51 - 2,71m : 7,15 |  | 7.15 | [23 empty] | VV | 0
|  | 309 Úklidová komora KD - C, podhled : SDKI, KO 2000 mm, sv 1,4 - 2 m : 1,92 |  | 1.92 | [23 empty] | VV | 0
341 | 771577133 | Lišta nerezová přechodová, stejná výška dlaždic profil UIS, pro tloušťku dlaždic 10 mm | m | 3 |  | 0 |  | 0 |  | 0 | 21 | 0 | 0.00048 | 0 | 0 | 0 |  | RTS 24/ II | RTS 24/ II | 0.15 | 0.45 |  | Práce | Běžná |  |  |  | POL1_
|  | 307 WC ženy KD - C, podhled : SDKI, KO 2000 mm, sv 2,71 - 3,62 m : 1 |  | 1 | [23 empty] | VV | 0
|  | 308 WC muži KD - C, podhled : SDKI, KO 2000 mm, sv 1,51 - 2,71m : 1 |  | 1 | [23 empty] | VV | 0
|  | 309 Úklidová komora KD - C, podhled : SDKI, KO 2000 mm, sv 1,4 - 2 m : 1 |  | 1 | [23 empty] | VV | 0
342 | 771578011 | Spára podlaha - stěna, silikonem | m | 28.37 |  | 0 |  | 0 |  | 0 | 21 | 0 | 4e-05 | 0 | 0 | 0 |  | RTS 24/ II | RTS 24/ II | 0.07 | 1.99 |  | Práce | Běžná |  |  |  | POL1_
|  | 307 WC ženy KD - C, podhled : SDKI, KO 2000 mm, sv 2,71 - 3,62 m : (3,695*2+1,85*2) |  | 11.09 | [23 empty] | VV | 0
|  | 308 WC muži KD - C, podhled : SDKI, KO 2000 mm, sv 1,51 - 2,71m : (3,695*2+1,9*2) |  | 11.19 | [23 empty] | VV | 0
|  | 309 Úklidová komora KD - C, podhled : SDKI, KO 2000 mm, sv 1,4 - 2 m : (2,145*2+0,9*2) |  | 6.09 | [23 empty] | VV | 0
343 | 771578013 | Výplň dilatační spáry provazcem | m | 28.37 |  | 0 |  | 0 |  | 0 | 21 | 0 | 0 | 0 | 0 | 0 |  | RTS 22/ I | RTS 22/ I | 0.05 | 1.42 |  | Práce | Běžná |  |  |  | POL1_
|  | Odkaz na mn. položky pořadí 342 : 28,37000 |  | 28.37 | [23 empty] | VV | 5
344 | 771579791 | Příplatek za plochu podlah keram. do 5 m2 jednotl. | m2 | 1.92 |  | 0 |  | 0 |  | 0 | 21 | 0 | 0 | 0 | 0 | 0 |  | RTS 24/ II | RTS 24/ II | 0.03 | 0.06 |  | Práce | Běžná |  |  |  | POL1_
|  | 309 Úklidová komora KD - C, podhled : SDKI, KO 2000 mm, sv 1,4 - 2 m : 1,92 |  | 1.92 | [23 empty] | VV | 0
345 | 771579793 | Příplatek za spárovací hmotu - plošně,keram.dlažba | m2 | 15.99 |  | 0 |  | 0 |  | 0 | 21 | 0 | 0.0012 | 0.02 | 0 | 0 |  | RTS 24/ II | RTS 24/ II | 0 | 0 |  | Práce | Běžná |  |  |  | POL1_
|  | Odkaz na mn. položky pořadí 340 : 15,99000 |  | 15.99 | [23 empty] | VV | 5
346 | 771571905 | Opravy podlah keramických režných 15x15 cm | kus | 266.6667 |  | 0 |  | 0 |  | 0 | 21 | 0 | 0.00158 | 0.42 | 0 | 0 |  | RTS 24/ II | RTS 24/ II | 0.14 | 37.33 |  | Práce | Běžná |  |  |  | POL1_
|  | opravy stávajících podlah : 1/(0,15*0,15)*6 |  | 266.6667 | [23 empty] | VV | 0
347 | 597642070R00 | Dlažba keramická velkoformátová 600x600x9 mm předběžná cena upřesní se dle výběru stavebníka | m2 | 17.589 |  | 0 |  | 0 |  | 0 | 21 | 0 | 0.0192 | 0.34 | 0 | 0 |  | Vlastní | Indiv | 0 | 0 |  | Specifikace | Běžná |  |  |  | POL3_
|  | Začátek provozního součtu | [25 empty] | VV
|  | 307 WC ženy KD - C, podhled : SDKI, KO 2000 mm, sv 2,71 - 3,62 m : 6,92 |  | 6.92 | [23 empty] | VV | 2
|  | 308 WC muži KD - C, podhled : SDKI, KO 2000 mm, sv 1,51 - 2,71m : 7,15 |  | 7.15 | [23 empty] | VV | 2
|  | 309 Úklidová komora KD - C, podhled : SDKI, KO 2000 mm, sv 1,4 - 2 m : 1,92 |  | 1.92 | [23 empty] | VV | 2
|  | Mezisoučet |  | 15.99 | [23 empty] | VV | 3
|  | Konec provozního součtu | [25 empty] | VV
|  | dodávka keramické dlažby : 15,99*1,1 |  | 17.589 | [23 empty] | VV | 0
348 | 998771202 | Přesun hmot pro podlahy z dlaždic, výšky do 12 m | % |  |  | 0 |  | 0 |  | 0 | 21 | 0 | 0 | 0 | 0 | 0 |  | RTS 24/ II | RTS 24/ II | 0 | 0 |  | Přesun hmot | Běžná |  |  |  | POL7_
Díl: | 776 | Podlahy povlakové |  |  |  | 0 |  | 0 |  | 0 |  | 0 |  | 1.16 |  | 0.11 |  |  |  |  | 245.19 | [6 empty] | DIL
349 | 776101101 | Vysávání podlah prům.vysavačem pod povlak.podlahy | m2 | 214.1 |  | 0 |  | 0 |  | 0 | 21 | 0 | 0 | 0 | 0 | 0 |  | RTS 24/ II | RTS 24/ II | 0.016 | 3.43 |  | Práce | Běžná |  |  |  | POL1_
|  | Odkaz na mn. položky pořadí 361 : 214,10000 |  | 214.1 | [23 empty] | VV | 5
350 | 776101121 | Provedení penetrace podkladu pod.povlak.podlahy | m2 | 214.1 |  | 0 |  | 0 |  | 0 | 21 | 0 | 0 | 0 | 0 | 0 |  | RTS 24/ II | RTS 24/ II | 0.046 | 9.85 |  | Práce | Běžná |  |  |  | POL1_
|  | Odkaz na mn. položky pořadí 361 : 214,10000 |  | 214.1 | [23 empty] | VV | 5
351 | 776200820 | Odstranění PVC podlah lepených s podl. ze schodišť | m | 46.5 |  | 0 |  | 0 |  | 0 | 21 | 0 | 0 | 0 | 0.0005 | 0.02 |  | RTS 24/ II | RTS 24/ II | 0.105 | 4.88 |  | Práce | Běžná |  |  |  | POL1_
|  | 1,55*2*15 |  | 46.5 | [23 empty] | VV | 0
352 | 776200830 | Odstranění hran schodišťových stupňů | m | 23.25 |  | 0 |  | 0 |  | 0 | 21 | 0 | 0 | 0 | 0.0003 | 0.01 |  | RTS 24/ II | RTS 24/ II | 0.04 | 0.93 |  | Práce | Běžná |  |  |  | POL1_
|  | 1,55*15 |  | 23.25 | [23 empty] | VV | 0
353 | 776210300 | Lepení hran pryžových na stupně včetně dodávky hran - černá | m | 60.12 |  | 0 |  | 0 |  | 0 | 21 | 0 | 0.00074 | 0.04 | 0 | 0 |  | RTS 24/ II | RTS 24/ II | 0.13 | 7.82 |  | Práce | Běžná |  |  |  | POL1_
|  | 301 Schodiště PVC - A, podhled : SDK, sv 3,4 - 3,85 m : 1,2*8+1,325*7+1,2*14 |  | 35.675 | [23 empty] | VV | 0
|  | podium v 279 mm : (15,51+8,935) |  | 24.445 | [23 empty] | VV | 0
354 | 776220110 | Lepení podlah z PVC na stupnice rovné pouze lepení - PVC ve specifikaci | m | 35.675 |  | 0 |  | 0 |  | 0 | 21 | 0 | 9e-05 | 0 | 0 | 0 |  | RTS 24/ II | RTS 24/ II | 0.39 | 13.91 |  | Práce | Běžná |  |  |  | POL1_
|  | 301 Schodiště PVC - A, podhled : SDK, sv 3,4 - 3,85 m : 1,2*8+1,325*7+1,2*14 |  | 35.675 | [23 empty] | VV | 0
355 | 776220200 | Lepení podlah z PVC na podstupnice pouze lepení - PVC ve specifikaci | m | 60.12 |  | 0 |  | 0 |  | 0 | 21 | 0 | 5e-05 | 0 | 0 | 0 |  | RTS 24/ II | RTS 24/ II | 0.4485 | 26.96 |  | Práce | Běžná |  |  |  | POL1_
|  | 301 Schodiště PVC - A, podhled : SDK, sv 3,4 - 3,85 m : 1,2*8+1,325*7+1,2*14 |  | 35.675 | [23 empty] | VV | 0
|  | podium v 279 mm : (15,51+8,935) |  | 24.445 | [23 empty] | VV | 0
356 | 776401800 | Demontáž soklíků nebo lišt, pryžových nebo z PVC | m | 42.518 |  | 0 |  | 0 |  | 0 | 21 | 0 | 0 | 0 | 8e-05 | 0 |  | RTS 24/ II | RTS 24/ II | 0.035 | 1.49 |  | Práce | Běžná |  |  |  | POL1_
|  | M01 Servrovna PVC, podhled SDK : (4,167*2+2,68*2) |  | 13.694 | [23 empty] | VV | 0
|  | M02 Schodišťový prostor PVC, podhled SDK : (4,167*2+4,84*2+1,765*2+3,64*2) |  | 28.824 | [23 empty] | VV | 0
357 | 776421200 | Lepení podlahových soklíků k PVC podlahám,na lišty | m | 210.338 |  | 0 |  | 0 |  | 0 | 21 | 0 | 0.00019 | 0.04 | 0 | 0 |  | RTS 24/ II | RTS 24/ II | 0.088 | 18.51 |  | Práce | Běžná |  |  |  | POL1_
|  | 301 Schodiště PVC - A, podhled : SDK, sv 3,4 - 3,85 m : (4,165+5,7+1,2+0,57+0,55+3,65+2,365+2,443) |  | 20.643 | [23 empty] | VV | 0
|  | 302 Chodba PVC - A, podhled : SDK, sv 1,51 - 3,62 m : (2,365+3,65+3,155+1,98+1,9+1,55+0,395+3,25+2,295+0,83) |  | 21.37 | [23 empty] | VV | 0
|  | 303 Sklad PVC - B, podhled : SDK, sv 0 - 2,625 m : (6,985*2+4,295*2) |  | 22.56 | [23 empty] | VV | 0
|  | 304 Učebna 1 PVC - B, podhled : SDK + AKUSTICKÝ, KO za umyvadlem, sv 0- 3,62 m : (1,2+1,8+1,58+6,985+9,68+8,04+7,37+2,1) |  | 38.755 | [23 empty] | VV | 0
|  | 305 Učebna 2 PVC - B, podhled : SDK + AKUSTICKÝ, KO za umyvadlem, sv 0- 3,62 m : (3,495+2,7+7,31+5,77+9,216+0,365) |  | 28.856 | [23 empty] | VV | 0
|  | 306 Sborovna PVC - B, podhled : SDK, KO za linkou, sv 0- 3,62 m : (8,883*2+8,935*2) |  | 35.636 | [23 empty] | VV | 0
|  | M01 Servrovna PVC, podhled SDK : (4,167*2+2,68*2) |  | 13.694 | [23 empty] | VV | 0
|  | M02 Schodišťový prostor PVC, podhled SDK : (4,167*2+4,84*2+1,765*2+3,64*2) |  | 28.824 | [23 empty] | VV | 0
358 | 776421100 | Lepení podlahových soklíků z PVC a vinylu pouze lepení - soklík ve specifikaci | m | 210.338 |  | 0 |  | 0 |  | 0 | 21 | 0 | 3e-05 | 0.01 | 0 | 0 |  | RTS 24/ II | RTS 24/ II | 0.1372 | 28.86 |  | Práce | Běžná |  |  |  | POL1_
|  | Odkaz na mn. položky pořadí 357 : 210,33800 |  | 210.338 | [23 empty] | VV | 5
359 | 776421100 | Lepení podlahových soklíků z PVC a vinylu včetně dodávky soklíku PVC | m | 50 |  | 0 |  | 0 |  | 0 | 21 | 0 | 8e-05 | 0 | 0 | 0 |  | RTS 24/ II | RTS 24/ II | 0.1372 | 6.86 |  | Práce | Běžná |  |  |  | POL1_
|  | opravy stávajících podlah : 50 |  | 50 | [23 empty] | VV | 0
360 | 776511820 | Odstranění PVC a koberců lepených s podložkou | m2 | 26.32 |  | 0 |  | 0 |  | 0 | 21 | 0 | 0 | 0 | 0.001 | 0.03 |  | RTS 24/ II | RTS 24/ II | 0.255 | 6.71 |  | Práce | Běžná |  |  |  | POL1_
|  | M01 Servrovna PVC, podhled SDK : 11,16 |  | 11.16 | [23 empty] | VV | 0
|  | M02 Schodišťový prostor PVC, podhled SDK : 15,16 |  | 15.16 | [23 empty] | VV | 0
361 | 776521200 | Lepení povlakových podlah z dílců PVC a CV (vinyl) pouze položení - PVC ve specifikaci | m2 | 214.1 |  | 0 |  | 0 |  | 0 | 21 | 0 | 0.00033 | 0.07 | 0 | 0 |  | RTS 24/ II | RTS 24/ II | 0.45 | 96.35 |  | Práce | Běžná |  |  |  | POL1_
|  | 301 Schodiště PVC - A, podhled : SDK, sv 3,4 - 3,85 m : 12,24 |  | 12.24 | [23 empty] | VV | 0
|  | 302 Chodba PVC - A, podhled : SDK, sv 1,51 - 3,62 m : 21,11 |  | 21.11 | [23 empty] | VV | 0
|  | 303 Sklad PVC - B, podhled : SDK, sv 0 - 2,625 m : 14,48 |  | 14.48 | [23 empty] | VV | 0
|  | 304 Učebna 1 PVC - B, podhled : SDK + AKUSTICKÝ, KO za umyvadlem, sv 0- 3,62 m : 60,34 |  | 60.34 | [23 empty] | VV | 0
|  | 305 Učebna 2 PVC - B, podhled : SDK + AKUSTICKÝ, KO za umyvadlem, sv 0- 3,62 m : 40,08 |  | 40.08 | [23 empty] | VV | 0
|  | 306 Sborovna PVC - B, podhled : SDK, KO za linkou, sv 0- 3,62 m : 39,53 |  | 39.53 | [23 empty] | VV | 0
|  | M01 Servrovna PVC, podhled SDK : 11,16 |  | 11.16 | [23 empty] | VV | 0
|  | M02 Schodišťový prostor PVC, podhled SDK : 15,16 |  | 15.16 | [23 empty] | VV | 0
362 | 776591930 | Oprava povlakové podlahy do plochy 1,00 m2 | kus | 10 |  | 0 |  | 0 |  | 0 | 21 | 0 | 0.0006 | 0.01 | 0.005 | 0.05 |  | RTS 24/ II | RTS 24/ II | 0.51 | 5.1 |  | Práce | Běžná |  |  |  | POL1_
|  | opravy stávajících podlah : 10 |  | 10 | [23 empty] | VV | 0
363 | 776981115 | Lišta hliníková podlahová ukončující,povlak.podlah profil 60/A, samolepicí, š. 24 mm, v. 12 mm | m | 5.254 |  | 0 |  | 0 |  | 0 | 21 | 0 | 0.00027 | 0 | 0 | 0 |  | RTS 23/ I | RTS 23/ I | 0.15 | 0.79 |  | Práce | Běžná |  |  |  | POL1_
|  | 301 Schodiště PVC - A, podhled : SDK, sv 3,4 - 3,85 m : 1,5+0,9+0,163*3+2,365 |  | 5.254 | [23 empty] | VV | 0
364 | 776981121 | Lišta nerezová přechodová,stejná výška povl.podlah samolepicí, šířky 35 mm | m | 19 |  | 0 |  | 0 |  | 0 | 21 | 0 | 0.00035 | 0.01 | 0 | 0 |  | RTS 23/ I | RTS 23/ I | 0.152 | 2.89 |  | Práce | Běžná |  |  |  | POL1_
|  | 301 Schodiště PVC - A, podhled : SDK, sv 3,4 - 3,85 m : 2 |  | 2 | [23 empty] | VV | 0
|  | 302 Chodba PVC - A, podhled : SDK, sv 1,51 - 3,62 m : 3+2 |  | 5 | [23 empty] | VV | 0
|  | 303 Sklad PVC - B, podhled : SDK, sv 0 - 2,625 m : 1 |  | 1 | [23 empty] | VV | 0
|  | 304 Učebna 1 PVC - B, podhled : SDK + AKUSTICKÝ, KO za umyvadlem, sv 0- 3,62 m : 1+3+2 |  | 6 | [23 empty] | VV | 0
|  | 305 Učebna 2 PVC - B, podhled : SDK + AKUSTICKÝ, KO za umyvadlem, sv 0- 3,62 m : 1 |  | 1 | [23 empty] | VV | 0
|  | 306 Sborovna PVC - B, podhled : SDK, KO za linkou, sv 0- 3,62 m : 1 |  | 1 | [23 empty] | VV | 0
|  | M01 Servrovna PVC, podhled SDK : 1 |  | 1 | [23 empty] | VV | 0
|  | M02 Schodišťový prostor PVC, podhled SDK : 2 |  | 2 | [23 empty] | VV | 0
365 | 776994121 | Svařování (lepení) povlakových podlah za studena | m | 214.1 |  | 0 |  | 0 |  | 0 | 21 | 0 | 0 | 0 | 0 | 0 |  | RTS 24/ II | RTS 24/ II | 0.046 | 9.85 |  | Práce | Běžná |  |  |  | POL1_
|  | Odkaz na mn. položky pořadí 361 : 214,10000 |  | 214.1 | [23 empty] | VV | 5
366 | 24696905.A | Nátěr základ.synt. pro savý podklad balení 25 kg | kg | 44.961 |  | 0 |  | 0 |  | 0 | 21 | 0 | 0.001 | 0.04 | 0 | 0 | SPCM | RTS 23/ II | RTS 23/ II | 0 | 0 |  | Specifikace | Běžná |  |  |  | POL3_
|  | Začátek provozního součtu | [25 empty] | VV
|  | 301 Schodiště PVC - A, podhled : SDK, sv 3,4 - 3,85 m : 12,24 |  | 12.24 | [23 empty] | VV | 2
|  | 302 Chodba PVC - A, podhled : SDK, sv 1,51 - 3,62 m : 21,11 |  | 21.11 | [23 empty] | VV | 2
|  | 303 Sklad PVC - B, podhled : SDK, sv 0 - 2,625 m : 14,48 |  | 14.48 | [23 empty] | VV | 2
|  | 304 Učebna 1 PVC - B, podhled : SDK + AKUSTICKÝ, KO za umyvadlem, sv 0- 3,62 m : 60,34 |  | 60.34 | [23 empty] | VV | 2
|  | 305 Učebna 2 PVC - B, podhled : SDK + AKUSTICKÝ, KO za umyvadlem, sv 0- 3,62 m : 40,08 |  | 40.08 | [23 empty] | VV | 2
|  | 306 Sborovna PVC - B, podhled : SDK, KO za linkou, sv 0- 3,62 m : 39,53 |  | 39.53 | [23 empty] | VV | 2
|  | M01 Servrovna PVC, podhled SDK : 11,16 |  | 11.16 | [23 empty] | VV | 2
|  | M02 Schodišťový prostor PVC, podhled SDK : 15,16 |  | 15.16 | [23 empty] | VV | 2
|  | Mezisoučet |  | 214.1 | [23 empty] | VV | 3
|  | Konec provozního součtu | [25 empty] | VV
|  | dodávka penetrace : 214,1*0,2*1,05 |  | 44.961 | [23 empty] | VV | 0
367 | 28342451 | Lišta soklová PVC pro vinyl 58x11,8 mm, předběžná cena upřesní se dle výběru stavebníka dl. 2,5 m | m | 220.8549 |  | 0 |  | 0 |  | 0 | 21 | 0 | 0.0005 | 0.11 | 0 | 0 | SPCM | RTS 24/ II | RTS 24/ II | 0 | 0 |  | Specifikace | Běžná |  |  |  | POL3_
|  | Začátek provozního součtu | [25 empty] | VV
|  | 301 Schodiště PVC - A, podhled : SDK, sv 3,4 - 3,85 m : (4,165+5,7+1,2+0,57+0,55+3,65+2,365+2,443) |  | 20.643 | [23 empty] | VV | 2
|  | 302 Chodba PVC - A, podhled : SDK, sv 1,51 - 3,62 m : (2,365+3,65+3,155+1,98+1,9+1,55+0,395+3,25+2,295+0,83) |  | 21.37 | [23 empty] | VV | 2
|  | 303 Sklad PVC - B, podhled : SDK, sv 0 - 2,625 m : (6,985*2+4,295*2) |  | 22.56 | [23 empty] | VV | 2
|  | 304 Učebna 1 PVC - B, podhled : SDK + AKUSTICKÝ, KO za umyvadlem, sv 0- 3,62 m : (1,2+1,8+1,58+6,985+9,68+8,04+7,37+2,1) |  | 38.755 | [23 empty] | VV | 2
|  | 305 Učebna 2 PVC - B, podhled : SDK + AKUSTICKÝ, KO za umyvadlem, sv 0- 3,62 m : (3,495+2,7+7,31+5,77+9,216+0,365) |  | 28.856 | [23 empty] | VV | 2
|  | 306 Sborovna PVC - B, podhled : SDK, KO za linkou, sv 0- 3,62 m : (8,883*2+8,935*2) |  | 35.636 | [23 empty] | VV | 2
|  | M01 Servrovna PVC, podhled SDK : (4,167*2+2,68*2) |  | 13.694 | [23 empty] | VV | 2
|  | M02 Schodišťový prostor PVC, podhled SDK : (4,167*2+4,84*2+1,765*2+3,64*2) |  | 28.824 | [23 empty] | VV | 2
|  | Mezisoučet |  | 210.338 | [23 empty] | VV | 3
|  | Konec provozního součtu | [25 empty] | VV
|  | dodávka soklové lišty : 210,338*1,05 |  | 220.8549 | [23 empty] | VV | 0
368 | 28410102 | Marmoleum tl. 2,5 mm š. 2 m dl. 32 m předběžná cena upřesní se dle výběru stavebníka | m2 | 274.0395 |  | 0 |  | 0 |  | 0 | 21 | 0 | 0.0029 | 0.79 | 0 | 0 | SPCM | RTS 24/ II | RTS 24/ II | 0 | 0 |  | Specifikace | Běžná |  |  |  | POL3_
|  | Začátek provozního součtu | [25 empty] | VV
|  | 301 Schodiště PVC - A, podhled : SDK, sv 3,4 - 3,85 m : (4,165+5,7+1,2+0,57+0,55+3,65+2,365+2,443) |  | 20.643 | [23 empty] | VV | 2
|  | 302 Chodba PVC - A, podhled : SDK, sv 1,51 - 3,62 m : (2,365+3,65+3,155+1,98+1,9+1,55+0,395+3,25+2,295+0,83) |  | 21.37 | [23 empty] | VV | 2
|  | 303 Sklad PVC - B, podhled : SDK, sv 0 - 2,625 m : (6,985*2+4,295*2) |  | 22.56 | [23 empty] | VV | 2
|  | 304 Učebna 1 PVC - B, podhled : SDK + AKUSTICKÝ, KO za umyvadlem, sv 0- 3,62 m : (1,2+1,8+1,58+6,985+9,68+8,04+7,37+2,1) |  | 38.755 | [23 empty] | VV | 2
|  | 305 Učebna 2 PVC - B, podhled : SDK + AKUSTICKÝ, KO za umyvadlem, sv 0- 3,62 m : (3,495+2,7+7,31+5,77+9,216+0,365) |  | 28.856 | [23 empty] | VV | 2
|  | 306 Sborovna PVC - B, podhled : SDK, KO za linkou, sv 0- 3,62 m : (8,883*2+8,935*2) |  | 35.636 | [23 empty] | VV | 2
|  | M01 Servrovna PVC, podhled SDK : (4,167*2+2,68*2) |  | 13.694 | [23 empty] | VV | 2
|  | M02 Schodišťový prostor PVC, podhled SDK : (4,167*2+4,84*2+1,765*2+3,64*2) |  | 28.824 | [23 empty] | VV | 2
|  | Mezisoučet |  | 210.338 | [23 empty] | VV | 3
|  | Konec provozního součtu | [25 empty] | VV
|  | PVC pro soklík : 210,338*0,1*1,05 |  | 22.0855 | [23 empty] | VV | 0
|  | 301 Schodiště PVC - A, podhled : SDK, sv 3,4 - 3,85 m : (1,2*8+1,325*7+1,2*14)*0,28*1,2 |  | 11.9868 | [23 empty] | VV | 0
|  | 301 Schodiště PVC - A, podhled : SDK, sv 3,4 - 3,85 m : (1,2*8+1,325*7+1,2*14)*0,163*1,2 |  | 6.978 | [23 empty] | VV | 0
|  | podium v 279 mm : (15,51+8,935)*0,279*1,2 |  | 8.1842 | [23 empty] | VV | 0
|  | Začátek provozního součtu | [25 empty] | VV
|  | 301 Schodiště PVC - A, podhled : SDK, sv 3,4 - 3,85 m : 12,24 |  | 12.24 | [23 empty] | VV | 2
|  | 302 Chodba PVC - A, podhled : SDK, sv 1,51 - 3,62 m : 21,11 |  | 21.11 | [23 empty] | VV | 2
|  | 303 Sklad PVC - B, podhled : SDK, sv 0 - 2,625 m : 14,48 |  | 14.48 | [23 empty] | VV | 2
|  | 304 Učebna 1 PVC - B, podhled : SDK + AKUSTICKÝ, KO za umyvadlem, sv 0- 3,62 m : 60,34 |  | 60.34 | [23 empty] | VV | 2
|  | 305 Učebna 2 PVC - B, podhled : SDK + AKUSTICKÝ, KO za umyvadlem, sv 0- 3,62 m : 40,08 |  | 40.08 | [23 empty] | VV | 2
|  | 306 Sborovna PVC - B, podhled : SDK, KO za linkou, sv 0- 3,62 m : 39,53 |  | 39.53 | [23 empty] | VV | 2
|  | M01 Servrovna PVC, podhled SDK : 11,16 |  | 11.16 | [23 empty] | VV | 2
|  | M02 Schodišťový prostor PVC, podhled SDK : 15,16 |  | 15.16 | [23 empty] | VV | 2
|  | Mezisoučet |  | 214.1 | [23 empty] | VV | 3
|  | Konec provozního součtu | [25 empty] | VV
|  | PVC ploch : 214,1*1,05 |  | 224.805 | [23 empty] | VV | 0
369 | 28412285 | Podlahovina PVC tl. 2,0 mm 1,5 x 12 m | m2 | 11.5 |  | 0 |  | 0 |  | 0 | 21 | 0 | 0.00312 | 0.04 | 0 | 0 | SPCM | RTS 24/ II | RTS 24/ II | 0 | 0 |  | Specifikace | Běžná |  |  |  | POL3_
|  | opravy stávajících podlah : 10*1,15 |  | 11.5 | [23 empty] | VV | 0
370 | 998776203 | Přesun hmot pro podlahy povlakové, výšky do 24 m | % |  |  | 0 |  | 0 |  | 0 | 21 | 0 | 0 | 0 | 0 | 0 |  | RTS 24/ II | RTS 24/ II | 0 | 0 |  | Přesun hmot | Běžná |  |  |  | POL7_
Díl: | 777 | Podlahy ze syntetických hmot |  |  |  | 0 |  | 0 |  | 0 |  | 0 |  | 1.37 |  | 0 |  |  |  |  | 109.15 | [6 empty] | DIL
371 | 632481211 | Výztuž z armovací sklovláknité tkaniny do potěrů | m2 | 217.85 |  | 0 |  | 0 |  | 0 | 21 | 0 | 0.00013 | 0.03 | 0 | 0 |  | RTS 24/ II | RTS 24/ II | 0.06 | 13.07 |  | Práce | Běžná |  |  |  | POL1_
|  | Odkaz na mn. položky pořadí 374 : 217,85000 |  | 217.85 | [23 empty] | VV | 5
372 | 777101101 | Příprava podkladu - vysávání podlah prům.vysavačem | m2 | 217.85 |  | 0 |  | 0 |  | 0 | 21 | 0 | 0 | 0 | 0 | 0 |  | RTS 24/ II | RTS 24/ II | 0.016 | 3.49 |  | Práce | Běžná |  |  |  | POL1_
|  | Odkaz na mn. položky pořadí 374 : 217,85000 |  | 217.85 | [23 empty] | VV | 5
373 | 777553020 | Nátěr adhézní nesavého podkladu | m2 | 217.85 |  | 0 |  | 0 |  | 0 | 21 | 0 | 0.0002 | 0.04 | 0 | 0 |  | RTS 24/ II | RTS 24/ II | 0.085 | 18.52 |  | Práce | Běžná |  |  |  | POL1_
|  | Odkaz na mn. položky pořadí 374 : 217,85000 |  | 217.85 | [23 empty] | VV | 5
374 | 777553210 | Vyrovnání podlah, samonivel. hmota tl. 2mm | m2 | 217.85 |  | 0 |  | 0 |  | 0 | 21 | 0 | 0.003 | 0.65 | 0 | 0 |  | RTS 24/ II | RTS 24/ II | 0.322 | 70.15 |  | Práce | Běžná |  |  |  | POL1_
|  | 302 Chodba PVC - A, podhled : SDK, sv 1,51 - 3,62 m : 21,11 |  | 21.11 | [23 empty] | VV | 0
|  | 303 Sklad PVC - B, podhled : SDK, sv 0 - 2,625 m : 14,48 |  | 14.48 | [23 empty] | VV | 0
|  | 304 Učebna 1 PVC - B, podhled : SDK + AKUSTICKÝ, KO za umyvadlem, sv 0- 3,62 m : 60,34 |  | 60.34 | [23 empty] | VV | 0
|  | 305 Učebna 2 PVC - B, podhled : SDK + AKUSTICKÝ, KO za umyvadlem, sv 0- 3,62 m : 40,08 |  | 40.08 | [23 empty] | VV | 0
|  | 306 Sborovna PVC - B, podhled : SDK, KO za linkou, sv 0- 3,62 m : 39,53 |  | 39.53 | [23 empty] | VV | 0
|  | 307 WC ženy KD - C, podhled : SDKI, KO 2000 mm, sv 2,71 - 3,62 m : 6,92 |  | 6.92 | [23 empty] | VV | 0
|  | 308 WC muži KD - C, podhled : SDKI, KO 2000 mm, sv 1,51 - 2,71m : 7,15 |  | 7.15 | [23 empty] | VV | 0
|  | 309 Úklidová komora KD - C, podhled : SDKI, KO 2000 mm, sv 1,4 - 2 m : 1,92 |  | 1.92 | [23 empty] | VV | 0
|  | M01 Servrovna PVC, podhled SDK : 11,16 |  | 11.16 | [23 empty] | VV | 0
|  | M02 Schodišťový prostor PVC, podhled SDK : 15,16 |  | 15.16 | [23 empty] | VV | 0
375 | 777553219 | Příplatek za další 2 mm, samonivel. hmota | m2 | 217.85 |  | 0 |  | 0 |  | 0 | 21 | 0 | 0.003 | 0.65 | 0 | 0 |  | RTS 24/ II | RTS 24/ II | 0.018 | 3.92 |  | Práce | Běžná |  |  |  | POL1_
|  | Odkaz na mn. položky pořadí 374 : 217,85000 |  | 217.85 | [23 empty] | VV | 5
376 | 998777203 | Přesun hmot pro podlahy syntetické, výšky do 24 m | % |  |  | 0 |  | 0 |  | 0 | 21 | 0 | 0 | 0 | 0 | 0 |  | RTS 24/ II | RTS 24/ II | 0 | 0 |  | Přesun hmot | Běžná |  |  |  | POL7_
Díl: | 781 | Obklady keramické |  |  |  | 0 |  | 0 |  | 0 |  | 0 |  | 1.27 |  | 0 |  |  |  |  | 105.63 | [6 empty] | DIL
377 | 781101111 | Vyrovnání podkladu maltou ze SMS tl. do 7 mm | m2 | 59.281 |  | 0 |  | 0 |  | 0 | 21 | 0 | 0 | 0 | 0 | 0 |  | RTS 24/ II | RTS 24/ II | 0.33 | 19.56 |  | Práce | Běžná |  |  |  | POL1_
|  | 304 Učebna 1 PVC - B, podhled : SDK + AKUSTICKÝ, KO za umyvadlem, sv 0- 3,62 m : (1,58+0,6)*1,8 |  | 3.924 | [23 empty] | VV | 0
|  | 305 Učebna 2 PVC - B, podhled : SDK + AKUSTICKÝ, KO za umyvadlem, sv 0- 3,62 m : (1,2+0,365)*1,8 |  | 2.817 | [23 empty] | VV | 0
|  | 306 Sborovna PVC - B, podhled : SDK, KO za linkou, sv 0- 3,62 m : 1,5*0,8 |  | 1.2 | [23 empty] | VV | 0
|  | 307 WC ženy KD - C, podhled : SDKI, KO 2000 mm, sv 2,71 - 3,62 m : (3,695*2+1,85*2)*2-1,8 |  | 20.38 | [23 empty] | VV | 0
|  | 308 WC muži KD - C, podhled : SDKI, KO 2000 mm, sv 1,51 - 2,71m : (3,695*2+1,9*2)*2-1,8 |  | 20.58 | [23 empty] | VV | 0
|  | 309 Úklidová komora KD - C, podhled : SDKI, KO 2000 mm, sv 1,4 - 2 m : (2,145*2+0,9*2)*2-1,8 |  | 10.38 | [23 empty] | VV | 0
378 | 781101210 | Penetrace podkladu pod obklady penetrační nátěr | m2 | 59.281 |  | 0 |  | 0 |  | 0 | 21 | 0 | 0.00016 | 0.01 | 0 | 0 |  | RTS 24/ II | RTS 24/ II | 0.05 | 2.96 |  | Práce | Běžná |  |  |  | POL1_7
|  | Odkaz na mn. položky pořadí 384 : 59,28100 |  | 59.281 | [23 empty] | VV | 5
379 | 781111115 | Otvor v obkladačce diamant.korunkou prům.do 30 mm | kus | 29 |  | 0 |  | 0 |  | 0 | 21 | 0 | 0 | 0 | 0 | 0 |  | RTS 24/ II | RTS 24/ II | 0.1 | 2.9 |  | Práce | Běžná |  |  |  | POL1_
|  | 304 Učebna 1 PVC - B, podhled : SDK + AKUSTICKÝ, KO za umyvadlem, sv 0- 3,62 m : 3 |  | 3 | [23 empty] | VV | 0
|  | 305 Učebna 2 PVC - B, podhled : SDK + AKUSTICKÝ, KO za umyvadlem, sv 0- 3,62 m : 3 |  | 3 | [23 empty] | VV | 0
|  | 306 Sborovna PVC - B, podhled : SDK, KO za linkou, sv 0- 3,62 m : 3 |  | 3 | [23 empty] | VV | 0
|  | 307 WC ženy KD - C, podhled : SDKI, KO 2000 mm, sv 2,71 - 3,62 m : 8 |  | 8 | [23 empty] | VV | 0
|  | 308 WC muži KD - C, podhled : SDKI, KO 2000 mm, sv 1,51 - 2,71m : 10 |  | 10 | [23 empty] | VV | 0
|  | 309 Úklidová komora KD - C, podhled : SDKI, KO 2000 mm, sv 1,4 - 2 m : 2 |  | 2 | [23 empty] | VV | 0
380 | 781111116 | Otvor v obkladačce diamant.korunkou prům.do 90 mm | kus | 41 |  | 0 |  | 0 |  | 0 | 21 | 0 | 0 | 0 | 0 | 0 |  | RTS 24/ II | RTS 24/ II | 0.11 | 4.51 |  | Práce | Běžná |  |  |  | POL1_
|  | 304 Učebna 1 PVC - B, podhled : SDK + AKUSTICKÝ, KO za umyvadlem, sv 0- 3,62 m : 3 |  | 3 | [23 empty] | VV | 0
|  | 305 Učebna 2 PVC - B, podhled : SDK + AKUSTICKÝ, KO za umyvadlem, sv 0- 3,62 m : 3 |  | 3 | [23 empty] | VV | 0
|  | 306 Sborovna PVC - B, podhled : SDK, KO za linkou, sv 0- 3,62 m : 5 |  | 5 | [23 empty] | VV | 0
|  | 307 WC ženy KD - C, podhled : SDKI, KO 2000 mm, sv 2,71 - 3,62 m : 12 |  | 12 | [23 empty] | VV | 0
|  | 308 WC muži KD - C, podhled : SDKI, KO 2000 mm, sv 1,51 - 2,71m : 14 |  | 14 | [23 empty] | VV | 0
|  | 309 Úklidová komora KD - C, podhled : SDKI, KO 2000 mm, sv 1,4 - 2 m : 4 |  | 4 | [23 empty] | VV | 0
381 | 781111131 | Vyplnění dilatačních spár tmelem | m | 43.25 |  | 0 |  | 0 |  | 0 | 21 | 0 | 0 | 0 | 0 | 0 |  | RTS 24/ II | RTS 24/ II | 0.10526 | 4.55 |  | Práce | Běžná |  |  |  | POL1_7
|  | 304 Učebna 1 PVC - B, podhled : SDK + AKUSTICKÝ, KO za umyvadlem, sv 0- 3,62 m : 1,8 |  | 1.8 | [23 empty] | VV | 0
|  | 305 Učebna 2 PVC - B, podhled : SDK + AKUSTICKÝ, KO za umyvadlem, sv 0- 3,62 m : 1,8 |  | 1.8 | [23 empty] | VV | 0
|  | 307 WC ženy KD - C, podhled : SDKI, KO 2000 mm, sv 2,71 - 3,62 m : 2*6+1,85 |  | 13.85 | [23 empty] | VV | 0
|  | 308 WC muži KD - C, podhled : SDKI, KO 2000 mm, sv 1,51 - 2,71m : 2*6+0,9 |  | 12.9 | [23 empty] | VV | 0
|  | 309 Úklidová komora KD - C, podhled : SDKI, KO 2000 mm, sv 1,4 - 2 m : 2*6+0,9 |  | 12.9 | [23 empty] | VV | 0
382 | 781111151 | Příplatek za sestavení dekoru (listela, bordura) | m | 33.615 |  | 0 |  | 0 |  | 0 | 21 | 0 | 0 | 0 | 0 | 0 |  | RTS 24/ II | RTS 24/ II | 0.13 | 4.37 |  | Práce | Běžná |  |  |  | POL1_
|  | 304 Učebna 1 PVC - B, podhled : SDK + AKUSTICKÝ, KO za umyvadlem, sv 0- 3,62 m : (1,58+0,6) |  | 2.18 | [23 empty] | VV | 0
|  | 305 Učebna 2 PVC - B, podhled : SDK + AKUSTICKÝ, KO za umyvadlem, sv 0- 3,62 m : (1,2+0,365) |  | 1.565 | [23 empty] | VV | 0
|  | 306 Sborovna PVC - B, podhled : SDK, KO za linkou, sv 0- 3,62 m : 1,5 |  | 1.5 | [23 empty] | VV | 0
|  | 307 WC ženy KD - C, podhled : SDKI, KO 2000 mm, sv 2,71 - 3,62 m : (3,695*2+1,85*2) |  | 11.09 | [23 empty] | VV | 0
|  | 308 WC muži KD - C, podhled : SDKI, KO 2000 mm, sv 1,51 - 2,71m : (3,695*2+1,9*2) |  | 11.19 | [23 empty] | VV | 0
|  | 309 Úklidová komora KD - C, podhled : SDKI, KO 2000 mm, sv 1,4 - 2 m : (2,145*2+0,9*2) |  | 6.09 | [23 empty] | VV | 0
383 | 781320121 | Obkládání parapetů do tmele šířky do 300 mm | m | 3.65 |  | 0 |  | 0 |  | 0 | 21 | 0 | 0 | 0 | 0 | 0 |  | RTS 24/ II | RTS 24/ II | 0.534 | 1.95 |  | Práce | Běžná |  |  |  | POL1_
|  | 307 WC ženy KD - C, podhled : SDKI, KO 2000 mm, sv 2,71 - 3,62 m : 1,85 |  | 1.85 | [23 empty] | VV | 0
|  | 308 WC muži KD - C, podhled : SDKI, KO 2000 mm, sv 1,51 - 2,71m : 0,9 |  | 0.9 | [23 empty] | VV | 0
|  | 309 Úklidová komora KD - C, podhled : SDKI, KO 2000 mm, sv 1,4 - 2 m : 0,9 |  | 0.9 | [23 empty] | VV | 0
384 | 781415016 | Montáž obkladů stěn, porovin.,tmel, nad 20x25 cm | m2 | 59.281 |  | 0 |  | 0 |  | 0 | 21 | 0 | 0.00497 | 0.29 | 0 | 0 |  | RTS 24/ II | RTS 24/ II | 0.984 | 58.33 |  | Práce | Běžná |  |  |  | POL1_7
|  | 304 Učebna 1 PVC - B, podhled : SDK + AKUSTICKÝ, KO za umyvadlem, sv 0- 3,62 m : (1,58+0,6)*1,8 |  | 3.924 | [23 empty] | VV | 0
|  | 305 Učebna 2 PVC - B, podhled : SDK + AKUSTICKÝ, KO za umyvadlem, sv 0- 3,62 m : (1,2+0,365)*1,8 |  | 2.817 | [23 empty] | VV | 0
|  | 306 Sborovna PVC - B, podhled : SDK, KO za linkou, sv 0- 3,62 m : 1,5*0,8 |  | 1.2 | [23 empty] | VV | 0
|  | 307 WC ženy KD - C, podhled : SDKI, KO 2000 mm, sv 2,71 - 3,62 m : (3,695*2+1,85*2)*2-1,8 |  | 20.38 | [23 empty] | VV | 0
|  | 308 WC muži KD - C, podhled : SDKI, KO 2000 mm, sv 1,51 - 2,71m : (3,695*2+1,9*2)*2-1,8 |  | 20.58 | [23 empty] | VV | 0
|  | 309 Úklidová komora KD - C, podhled : SDKI, KO 2000 mm, sv 1,4 - 2 m : (2,145*2+0,9*2)*2-1,8 |  | 10.38 | [23 empty] | VV | 0
385 | 781419706 | Příplatek za spárovací vodotěsnou hmotu - plošně | m2 | 59.281 |  | 0 |  | 0 |  | 0 | 21 | 0 | 0.00011 | 0.01 | 0 | 0 |  | RTS 24/ II | RTS 24/ II | 0 | 0 |  | Práce | Běžná |  |  |  | POL1_7
|  | Odkaz na mn. položky pořadí 384 : 59,28100 |  | 59.281 | [23 empty] | VV | 5
386 | 781419711 | Příplatek k obkladu stěn za plochu do 10 m2 jedntl | m2 | 7.941 |  | 0 |  | 0 |  | 0 | 21 | 0 | 0 | 0 | 0 | 0 |  | RTS 24/ II | RTS 24/ II | 0.1 | 0.79 |  | Práce | Běžná |  |  |  | POL1_
|  | 304 Učebna 1 PVC - B, podhled : SDK + AKUSTICKÝ, KO za umyvadlem, sv 0- 3,62 m : (1,58+0,6)*1,8 |  | 3.924 | [23 empty] | VV | 0
|  | 305 Učebna 2 PVC - B, podhled : SDK + AKUSTICKÝ, KO za umyvadlem, sv 0- 3,62 m : (1,2+0,365)*1,8 |  | 2.817 | [23 empty] | VV | 0
|  | 306 Sborovna PVC - B, podhled : SDK, KO za linkou, sv 0- 3,62 m : 1,5*0,8 |  | 1.2 | [23 empty] | VV | 0
387 | 781497111 | Lišta hliníková ukončovacích k obkladům | m | 42.415 |  | 0 |  | 0 |  | 0 | 21 | 0 | 0.0001 | 0 | 0 | 0 |  | RTS 24/ II | RTS 24/ II | 0.12 | 5.09 |  | Práce | Běžná |  |  |  | POL1_
|  | 304 Učebna 1 PVC - B, podhled : SDK + AKUSTICKÝ, KO za umyvadlem, sv 0- 3,62 m : (1,58+0,6)+1,8*2 |  | 5.78 | [23 empty] | VV | 0
|  | 305 Učebna 2 PVC - B, podhled : SDK + AKUSTICKÝ, KO za umyvadlem, sv 0- 3,62 m : (1,2+0,365)+1,8*2 |  | 5.165 | [23 empty] | VV | 0
|  | 306 Sborovna PVC - B, podhled : SDK, KO za linkou, sv 0- 3,62 m : 1,5+0,8*2 |  | 3.1 | [23 empty] | VV | 0
|  | 307 WC ženy KD - C, podhled : SDKI, KO 2000 mm, sv 2,71 - 3,62 m : (3,695*2+1,85*2) |  | 11.09 | [23 empty] | VV | 0
|  | 308 WC muži KD - C, podhled : SDKI, KO 2000 mm, sv 1,51 - 2,71m : (3,695*2+1,9*2) |  | 11.19 | [23 empty] | VV | 0
|  | 309 Úklidová komora KD - C, podhled : SDKI, KO 2000 mm, sv 1,4 - 2 m : (2,145*2+0,9*2) |  | 6.09 | [23 empty] | VV | 0
388 | 781497121 | Lišta hliníková rohová k obkladům | m | 5.15 |  | 0 |  | 0 |  | 0 | 21 | 0 | 0.0001 | 0 | 0 | 0 |  | RTS 24/ II | RTS 24/ II | 0.12 | 0.62 |  | Práce | Běžná |  |  |  | POL1_
|  | 307 WC ženy KD - C, podhled : SDKI, KO 2000 mm, sv 2,71 - 3,62 m : 1,85 |  | 1.85 | [23 empty] | VV | 0
|  | 308 WC muži KD - C, podhled : SDKI, KO 2000 mm, sv 1,51 - 2,71m : 0,9+1,5 |  | 2.4 | [23 empty] | VV | 0
|  | 309 Úklidová komora KD - C, podhled : SDKI, KO 2000 mm, sv 1,4 - 2 m : 0,9 |  | 0.9 | [23 empty] | VV | 0
389 | 231534241 | Sanitární tmel 280 ml | kus | 15.1375 |  | 0 |  | 0 |  | 0 | 21 | 0 | 0.00034 | 0.01 | 0 | 0 | SPCM | RTS 24/ II | RTS 24/ II | 0 | 0 |  | Specifikace | Běžná |  |  |  | POL3_7
|  | Začátek provozního součtu | [25 empty] | VV
|  | 304 Učebna 1 PVC - B, podhled : SDK + AKUSTICKÝ, KO za umyvadlem, sv 0- 3,62 m : 1,8 |  | 1.8 | [23 empty] | VV | 2
|  | 305 Učebna 2 PVC - B, podhled : SDK + AKUSTICKÝ, KO za umyvadlem, sv 0- 3,62 m : 1,8 |  | 1.8 | [23 empty] | VV | 2
|  | 307 WC ženy KD - C, podhled : SDKI, KO 2000 mm, sv 2,71 - 3,62 m : 2*6+1,85 |  | 13.85 | [23 empty] | VV | 2
|  | 308 WC muži KD - C, podhled : SDKI, KO 2000 mm, sv 1,51 - 2,71m : 2*6+0,9 |  | 12.9 | [23 empty] | VV | 2
|  | 309 Úklidová komora KD - C, podhled : SDKI, KO 2000 mm, sv 1,4 - 2 m : 2*6+0,9 |  | 12.9 | [23 empty] | VV | 2
|  | Mezisoučet |  | 43.25 | [23 empty] | VV | 3
|  | Konec provozního součtu | [25 empty] | VV
|  | dodávka silikonu : 43,25/3*1,05 |  | 15.1375 | [23 empty] | VV | 0
390 | 58583200.A | Tmel šedý lepicí práškový | kg | 253.5792 |  | 0 |  | 0 |  | 0 | 21 | 0 | 0.001 | 0.25 | 0 | 0 | SPCM | RTS 24/ II | RTS 24/ II | 0 | 0 |  | Specifikace | Běžná |  |  |  | POL3_
|  | Začátek provozního součtu | [25 empty] | VV
|  | 304 Učebna 1 PVC - B, podhled : SDK + AKUSTICKÝ, KO za umyvadlem, sv 0- 3,62 m : (1,58+0,6)*1,8 |  | 3.924 | [23 empty] | VV | 2
|  | 305 Učebna 2 PVC - B, podhled : SDK + AKUSTICKÝ, KO za umyvadlem, sv 0- 3,62 m : (1,2+0,365)*1,8 |  | 2.817 | [23 empty] | VV | 2
|  | 306 Sborovna PVC - B, podhled : SDK, KO za linkou, sv 0- 3,62 m : 1,5*0,8 |  | 1.2 | [23 empty] | VV | 2
|  | 307 WC ženy KD - C, podhled : SDKI, KO 2000 mm, sv 2,71 - 3,62 m : (3,695*2+1,85*2)*2-1,8 |  | 20.38 | [23 empty] | VV | 2
|  | 308 WC muži KD - C, podhled : SDKI, KO 2000 mm, sv 1,51 - 2,71m : (3,695*2+1,9*2)*2-1,8 |  | 20.58 | [23 empty] | VV | 2
|  | 309 Úklidová komora KD - C, podhled : SDKI, KO 2000 mm, sv 1,4 - 2 m : (2,145*2+0,9*2)*2-1,8 |  | 10.38 | [23 empty] | VV | 2
|  | 307 WC ženy KD - C, podhled : SDKI, KO 2000 mm, sv 2,71 - 3,62 m : 1,85*0,3 |  | 0.555 | [23 empty] | VV | 2
|  | 308 WC muži KD - C, podhled : SDKI, KO 2000 mm, sv 1,51 - 2,71m : 0,9*0,3 |  | 0.27 | [23 empty] | VV | 2
|  | 309 Úklidová komora KD - C, podhled : SDKI, KO 2000 mm, sv 1,4 - 2 m : 0,9*0,3 |  | 0.27 | [23 empty] | VV | 2
|  | Mezisoučet |  | 60.376 | [23 empty] | VV | 3
|  | Konec provozního součtu | [25 empty] | VV
|  | dodávka tmelu : 60,376*4*1,05 |  | 253.5792 | [23 empty] | VV | 0
391 | 597813651 | Obkládačka keramická velkoformátová 600x300x9 mm, předběžná cena upřesní se dle výběru stavebníka | m2 | 63.3948 |  | 0 |  | 0 |  | 0 | 21 | 0 | 0.011 | 0.7 | 0 | 0 | SPCM | RTS 24/ II | RTS 24/ II | 0 | 0 |  | Specifikace | Běžná |  |  |  | POL3_7
|  | Začátek provozního součtu | [25 empty] | VV
|  | 304 Učebna 1 PVC - B, podhled : SDK + AKUSTICKÝ, KO za umyvadlem, sv 0- 3,62 m : (1,58+0,6)*1,8 |  | 3.924 | [23 empty] | VV | 2
|  | 305 Učebna 2 PVC - B, podhled : SDK + AKUSTICKÝ, KO za umyvadlem, sv 0- 3,62 m : (1,2+0,365)*1,8 |  | 2.817 | [23 empty] | VV | 2
|  | 306 Sborovna PVC - B, podhled : SDK, KO za linkou, sv 0- 3,62 m : 1,5*0,8 |  | 1.2 | [23 empty] | VV | 2
|  | 307 WC ženy KD - C, podhled : SDKI, KO 2000 mm, sv 2,71 - 3,62 m : (3,695*2+1,85*2)*2-1,8 |  | 20.38 | [23 empty] | VV | 2
|  | 308 WC muži KD - C, podhled : SDKI, KO 2000 mm, sv 1,51 - 2,71m : (3,695*2+1,9*2)*2-1,8 |  | 20.58 | [23 empty] | VV | 2
|  | 309 Úklidová komora KD - C, podhled : SDKI, KO 2000 mm, sv 1,4 - 2 m : (2,145*2+0,9*2)*2-1,8 |  | 10.38 | [23 empty] | VV | 2
|  | 307 WC ženy KD - C, podhled : SDKI, KO 2000 mm, sv 2,71 - 3,62 m : 1,85*0,3 |  | 0.555 | [23 empty] | VV | 2
|  | 308 WC muži KD - C, podhled : SDKI, KO 2000 mm, sv 1,51 - 2,71m : 0,9*0,3 |  | 0.27 | [23 empty] | VV | 2
|  | 309 Úklidová komora KD - C, podhled : SDKI, KO 2000 mm, sv 1,4 - 2 m : 0,9*0,3 |  | 0.27 | [23 empty] | VV | 2
|  | Mezisoučet |  | 60.376 | [23 empty] | VV | 3
|  | Konec provozního součtu | [25 empty] | VV
|  | dodávka keramického obkladu : 60,376*1,05 |  | 63.3948 | [23 empty] | VV | 0
392 | 998781203 | Přesun hmot pro obklady keramické, výšky do 24 m | % |  |  | 0 |  | 0 |  | 0 | 21 | 0 | 0 | 0 | 0 | 0 |  | RTS 24/ II | RTS 24/ II | 0 | 0 |  | Přesun hmot | Běžná |  |  |  | POL7_
Díl: | 783 | Nátěry |  |  |  | 0 |  | 0 |  | 0 |  | 0 |  | 0 |  | 0 |  |  |  |  | 11.44 | [6 empty] | DIL
393 | 783225100 | Nátěr syntetický kovových konstrukcí 2x + 1x email | m2 | 16 |  | 0 |  | 0 |  | 0 | 21 | 0 | 0.00031 | 0 | 0 | 0 |  | RTS 24/ II | RTS 24/ II | 0.403 | 6.45 |  | Práce | Běžná |  |  |  | POL1_
|  | Začátek provozního součtu | [25 empty] | VV
|  | 1/DL Dveře plné dýha 900/1970 ocelová zárubeň 150 - 1ks : 1 |  | 1 | [23 empty] | VV | 2
|  | 2/DP Dveře plné dýha 900/1970 ocelová zárubeň 150 - 5ks : 5 |  | 5 | [23 empty] | VV | 2
|  | 3/DL.P Dveře plné dýha 800/1800 ocelová zárubeň, protipožární EI30DP3 150 - 1ks : 1 |  | 1 | [23 empty] | VV | 2
|  | 5/DL.P Dveře plné dýha 900/1970 ocelová zárubeň, protipožární EI30DP3-C3 150 - 1ks : 1 |  | 1 | [23 empty] | VV | 2
|  | Mezisoučet |  | 8 | [23 empty] | VV | 3
|  | Konec provozního součtu | [25 empty] | VV
|  | nátěr ocelových dveřních zárubní : 2*8 |  | 16 | [23 empty] | VV | 0
394 | 783226100 | Nátěr syntetický kovových konstrukcí základní | m2 | 16 |  | 0 |  | 0 |  | 0 | 21 | 0 | 8e-05 | 0 | 0 | 0 |  | RTS 24/ II | RTS 24/ II | 0.312 | 4.99 |  | Práce | Běžná |  |  |  | POL1_
|  | Odkaz na mn. položky pořadí 393 : 16,00000 |  | 16 | [23 empty] | VV | 5
395 | Z1/1,2 | Povrchová úprava dřevěného madla zábradlí schodiště, proušení, tmelení, lakování | m | 24 |  | 0 |  | 0 |  | 0 | 21 | 0 | 0 | 0 | 0 | 0 |  | Vlastní | Kalkul | 0 | 0 |  | Práce | Běžná |  |  |  | POL1_
|  | Z1/1 schodišťové madlo : 23 |  | 23 | [23 empty] | VV | 0
|  | Z1/2 schodišťové madlo : 1 |  | 1 | [23 empty] | VV | 0
Díl: | 784 | Malby |  |  |  | 0 |  | 0 |  | 0 |  | 0 |  | 1.8 |  | 0 |  |  |  |  | 617.79 | [6 empty] | DIL
396 | 784402801 | Odstranění malby oškrábáním v místnosti H do 3,8 m | m2 | 582.4136 |  | 0 |  | 0 |  | 0 | 21 | 0 | 0 | 0 | 0 | 0 |  | RTS 24/ II | RTS 24/ II | 0.07668 | 44.66 |  | Práce | Běžná |  |  |  | POL1_
|  | Začátek provozního součtu | [25 empty] | VV
|  | 310 Výtah PVC-C : (2,2*2+2,4*2)*3,1 |  | 28.52 | [23 empty] | VV | 2
|  | M01 Servrovna PVC, podhled SDK : (4,167*2+2,68*2)*3,2-1,6 |  | 42.2208 | [23 empty] | VV | 2
|  | M02 Schodišťový prostor PVC, podhled SDK : 4,167*3,4+(3,47+0,3*2)*5,4+4,575*2*4,7 |  | 79.1508 | [23 empty] | VV | 2
|  | Mezisoučet |  | 149.8916 | [23 empty] | VV | 3
|  | Konec provozního součtu | [25 empty] | VV
|  | oprava štukových omítek : 149,8916 |  | 149.8916 | [23 empty] | VV | 0
|  | opravy stávajícího SDK podhledu po stavebních zásazích 20% : ((27+8,38)/2*10,903+10,99*10,903*2) |  | 432.522 | [23 empty] | VV | 0
397 | 784121101 | Penetrace podkladu nátěrem 1 x | m2 | 1476.4845 |  | 0 |  | 0 |  | 0 | 21 | 0 | 0.0001 | 0.15 | 0 | 0 |  | RTS 24/ II | RTS 24/ II | 0.03248 | 47.96 |  | Práce | Běžná |  |  |  | POL1_
|  | omítka štuková ostění : 2,766 |  | 2.766 | [23 empty] | VV | 0
|  | oprava štukových omítek : 149,8916 |  | 149.8916 | [23 empty] | VV | 0
|  | opravy TZB : 150 |  | 150 | [23 empty] | VV | 0
|  | SDK příčka tl.150 mm RB : ((1,98+3,705+2,7+7,37+4,987+1,55)*3,85-4,987*2,6/2-6,41*3,85/2-(2,1+1,7)*2+6,985*2,7)*2 |  | 156.5227 | [23 empty] | VV | 0
|  | SDK příčka tl.150 mm RBI : (3,995*3,85+3,995*2,7+4,45*2,7+2,455*1,3+2,245*2+1,2*1,65*2)*2 |  | 99.6475 | [23 empty] | VV | 0
|  | SDK příčka tl.150 mm aku protipožární : (1,2*3,85+3,75*3,85)*2 |  | 38.115 | [23 empty] | VV | 0
|  | SDK příčka tl.150 mm aku prozipožární impreg : (3,995*1,5+4,2*2,7)*2 |  | 34.665 | [23 empty] | VV | 0
|  | opláštění modulů závěsného WC : (1,85+0,9+0,9)*1,5*2 |  | 10.95 | [23 empty] | VV | 0
|  | předsazená stěna volně stojící tl.75 mm aku protipožární : 2,125*1,5+(0,35*2+3,47)*4,4+(22,99+21,235+15,51)*0,5+(15,51+1,73)*0,8 |  | 65.195 | [23 empty] | VV | 0
|  | předsazená stěna volně stojící tl.75 mm aku protipožární schodiště a krov : 6,025*3,8+1,8*3,8+6,025*4,7 |  | 58.0525 | [23 empty] | VV | 0
|  | předsazená stěna volně stojící tl.75 mm aku protipožární ostění dveří M01 : (0,58+0,487+0,49*2)*2,1 |  | 4.2987 | [23 empty] | VV | 0
|  | předsazená stěna volně stojící tl.75 mm aku protipožární - vřetenového zdiva schodiště : (0,35*2+3,64)*5,2+(0,767+1,96+0,38)*5,2 |  | 38.7244 | [23 empty] | VV | 0
|  | Podhled schodiště protipožární 15 mm : (5,68+4,8*2)*1,2 |  | 18.336 | [23 empty] | VV | 0
|  | M01 Servrovna PVC, podhled SDK : 11,16 |  | 11.16 | [23 empty] | VV | 0
|  | čela ramen schodiště protipožární 15 mm : (5,68+4,8*2)*0,5 |  | 7.64 | [23 empty] | VV | 0
|  | čelo stropu podkroví schodištový prostor : (2,55+2,33)*1,05 |  | 5.124 | [23 empty] | VV | 0
|  | opravy stávajícího SDK podhledu po stavebních zásazích 20% : ((27+8,38)/2*10,903+10,99*10,903*2) |  | 432.522 | [23 empty] | VV | 0
|  | SDK podhled GKF protipožární tl.15 mm : (27+8,38)/2*10,903 |  | 192.8741 | [23 empty] | VV | 0
398 | 784127102 | Vyhlazení disperzním tmelem, 2 x | m2 | 532.522 |  | 0 |  | 0 |  | 0 | 21 | 0 | 0.002 | 1.07 | 0 | 0 |  | RTS 24/ II | RTS 24/ II | 0.59669 | 317.75 |  | Práce | Běžná |  |  |  | POL1_
|  | opravy stávajícího SDK podhledu po stavebních zásazích 20% : ((27+8,38)/2*10,903+10,99*10,903*2) |  | 432.522 | [23 empty] | VV | 0
|  | opravy TZB : 100 |  | 100 | [23 empty] | VV | 0
399 | 784125212 | Malba bílá, bez penetrace,2x | m2 | 1476.4845 |  | 0 |  | 0 |  | 0 | 21 | 0 | 0.00031 | 0.46 | 0 | 0 |  | RTS 24/ II | RTS 24/ II | 0.10191 | 150.47 |  | Práce | Běžná |  |  |  | POL1_
|  | Odkaz na mn. položky pořadí 397 : 1476,48448 |  | 1476.4845 | [23 empty] | VV | 5
400 | 784011111 | Oprášení/ometení podkladu | m2 | 1476.4845 |  | 0 |  | 0 |  | 0 | 21 | 0 | 0 | 0 | 0 | 0 |  | RTS 24/ II | RTS 24/ II | 0.007 | 10.34 |  | Práce | Běžná |  |  |  | POL1_
|  | Odkaz na mn. položky pořadí 397 : 1476,48448 |  | 1476.4845 | [23 empty] | VV | 5
401 | 784011121 | Broušení štuků a nových omítek | m2 | 1476.4845 |  | 0 |  | 0 |  | 0 | 21 | 0 | 0 | 0 | 0 | 0 |  | RTS 24/ II | RTS 24/ II | 0.021 | 31.01 |  | Práce | Běžná |  |  |  | POL1_
|  | Odkaz na mn. položky pořadí 397 : 1476,48448 |  | 1476.4845 | [23 empty] | VV | 5
402 | 784011211 | Olepování vnitřních ploch včetně maskovací pásky šířky 50 mm | m | 318.708 |  | 0 |  | 0 |  | 0 | 21 | 0 | 0 | 0 | 0 | 0 |  | RTS 24/ II | RTS 24/ II | 0.02375 | 7.57 |  | Práce | Běžná |  |  |  | POL1_
|  | 301 Schodiště PVC - A, podhled : SDK, sv 3,4 - 3,85 m : (4,165+5,7+1,2+0,57+0,55+3,65+2,365+2,443) |  | 20.643 | [23 empty] | VV | 0
|  | 302 Chodba PVC - A, podhled : SDK, sv 1,51 - 3,62 m : (2,365+3,65+3,155+1,98+1,9+1,55+0,395+3,25+2,295+0,83) |  | 21.37 | [23 empty] | VV | 0
|  | 303 Sklad PVC - B, podhled : SDK, sv 0 - 2,625 m : (6,985*2+4,295*2) |  | 22.56 | [23 empty] | VV | 0
|  | 304 Učebna 1 PVC - B, podhled : SDK + AKUSTICKÝ, KO za umyvadlem, sv 0- 3,62 m : (1,2+1,8+1,58+6,985+9,68+8,04+7,37+2,1) |  | 38.755 | [23 empty] | VV | 0
|  | 305 Učebna 2 PVC - B, podhled : SDK + AKUSTICKÝ, KO za umyvadlem, sv 0- 3,62 m : (3,495+2,7+7,31+5,77+9,216+0,365) |  | 28.856 | [23 empty] | VV | 0
|  | 306 Sborovna PVC - B, podhled : SDK, KO za linkou, sv 0- 3,62 m : (8,883*2+8,935*2) |  | 35.636 | [23 empty] | VV | 0
|  | 307 WC ženy KD - C, podhled : SDKI, KO 2000 mm, sv 2,71 - 3,62 m : (3,695*2+1,85*2) |  | 11.09 | [23 empty] | VV | 0
|  | 308 WC muži KD - C, podhled : SDKI, KO 2000 mm, sv 1,51 - 2,71m : (3,695*2+1,9*2) |  | 11.19 | [23 empty] | VV | 0
|  | 309 Úklidová komora KD - C, podhled : SDKI, KO 2000 mm, sv 1,4 - 2 m : (2,145*2+0,9*2) |  | 6.09 | [23 empty] | VV | 0
|  | M01 Servrovna PVC, podhled SDK : (4,167*2+2,68*2) |  | 13.694 | [23 empty] | VV | 0
|  | M02 Schodišťový prostor PVC, podhled SDK : (4,167*2+4,84*2+1,765*2+3,64*2) |  | 28.824 | [23 empty] | VV | 0
|  | 1/SO Střešní okno 780/1180 mm : (0,8*2+1,2*2)*20 |  | 80 | [23 empty] | VV | 0
403 | 784011221 | Zakrytí předmětů včetně dodávky fólie tl. 0,04 mm | m2 | 121.8157 |  | 0 |  | 0 |  | 0 | 21 | 0 | 2e-05 | 0 | 0 | 0 |  | RTS 24/ II | RTS 24/ II | 0.029 | 3.53 |  | Práce | Běžná |  |  |  | POL1_
|  | 1/SO Střešní okno 780/1180 mm : 0,8*1,2*20 |  | 19.2 | [23 empty] | VV | 0
|  | 1/DL Dveře plné dýha 900/1970 ocelová zárubeň 150 - 1ks : 2 |  | 2 | [23 empty] | VV | 0
|  | 2/DP Dveře plné dýha 900/1970 ocelová zárubeň 150 - 5ks : 2*5 |  | 10 | [23 empty] | VV | 0
|  | 3/DL.P Dveře plné dýha 800/1800 ocelová zárubeň, protipožární EI30DP3 150 - 1ks : 2 |  | 2 | [23 empty] | VV | 0
|  | 4/DL.P Dveře hliníkové prosklené 1000/2100 včetně zárubně, protipožární EI30DP3-C3 - 1ks : 2 |  | 2 | [23 empty] | VV | 0
|  | 5/DL.P Dveře plné dýha 900/1970 ocelová zárubeň, protipožární EI30DP3-C3 150 - 1ks : 2 |  | 2 | [23 empty] | VV | 0
|  | prosklená příčka protipožární měřeno v DWG : (9,38+2,365*1,39)*2 |  | 25.3347 | [23 empty] | VV | 0
|  | 304 Učebna 1 PVC - B, podhled : SDK + AKUSTICKÝ, KO za umyvadlem, sv 0- 3,62 m : (1,58+0,6)*1,8 |  | 3.924 | [23 empty] | VV | 0
|  | 305 Učebna 2 PVC - B, podhled : SDK + AKUSTICKÝ, KO za umyvadlem, sv 0- 3,62 m : (1,2+0,365)*1,8 |  | 2.817 | [23 empty] | VV | 0
|  | 306 Sborovna PVC - B, podhled : SDK, KO za linkou, sv 0- 3,62 m : 1,5*0,8 |  | 1.2 | [23 empty] | VV | 0
|  | 307 WC ženy KD - C, podhled : SDKI, KO 2000 mm, sv 2,71 - 3,62 m : (3,695*2+1,85*2)*2-1,8 |  | 20.38 | [23 empty] | VV | 0
|  | 308 WC muži KD - C, podhled : SDKI, KO 2000 mm, sv 1,51 - 2,71m : (3,695*2+1,9*2)*2-1,8 |  | 20.58 | [23 empty] | VV | 0
|  | 309 Úklidová komora KD - C, podhled : SDKI, KO 2000 mm, sv 1,4 - 2 m : (2,145*2+0,9*2)*2-1,8 |  | 10.38 | [23 empty] | VV | 0
404 | 784011222 | Zakrytí podlah včetně papírové lepenky | m2 | 332.97 |  | 0 |  | 0 |  | 0 | 21 | 0 | 0.00035 | 0.12 | 0 | 0 |  | RTS 24/ II | RTS 24/ II | 0.0135 | 4.5 |  | Práce | Běžná |  |  |  | POL1_
|  | 301 Schodiště PVC - A, podhled : SDK, sv 3,4 - 3,85 m : 12,24 |  | 12.24 | [23 empty] | VV | 0
|  | 302 Chodba PVC - A, podhled : SDK, sv 1,51 - 3,62 m : 21,11 |  | 21.11 | [23 empty] | VV | 0
|  | 303 Sklad PVC - B, podhled : SDK, sv 0 - 2,625 m : 14,48 |  | 14.48 | [23 empty] | VV | 0
|  | 304 Učebna 1 PVC - B, podhled : SDK + AKUSTICKÝ, KO za umyvadlem, sv 0- 3,62 m : 60,34 |  | 60.34 | [23 empty] | VV | 0
|  | 305 Učebna 2 PVC - B, podhled : SDK + AKUSTICKÝ, KO za umyvadlem, sv 0- 3,62 m : 40,08 |  | 40.08 | [23 empty] | VV | 0
|  | 306 Sborovna PVC - B, podhled : SDK, KO za linkou, sv 0- 3,62 m : 39,53 |  | 39.53 | [23 empty] | VV | 0
|  | 307 WC ženy KD - C, podhled : SDKI, KO 2000 mm, sv 2,71 - 3,62 m : 6,92 |  | 6.92 | [23 empty] | VV | 0
|  | 308 WC muži KD - C, podhled : SDKI, KO 2000 mm, sv 1,51 - 2,71m : 7,15 |  | 7.15 | [23 empty] | VV | 0
|  | 309 Úklidová komora KD - C, podhled : SDKI, KO 2000 mm, sv 1,4 - 2 m : 1,92 |  | 1.92 | [23 empty] | VV | 0
|  | 310 Výtah PVC-C : 2,88 |  | 2.88 | [23 empty] | VV | 0
|  | M01 Servrovna PVC, podhled SDK : 11,16 |  | 11.16 | [23 empty] | VV | 0
|  | M02 Schodišťový prostor PVC, podhled SDK : 15,16 |  | 15.16 | [23 empty] | VV | 0
|  | opravy : 100 |  | 100 | [23 empty] | VV | 0
Díl: | 786 | Zastiňující technika |  |  |  | 0 |  | 0 |  | 0 |  | 0 |  | 0 |  | 0 |  |  |  |  | 15.12 | [6 empty] | DIL
405 | 786681003 | Montáž skládacích stěn nad 7 m2 | m2 | 15 |  | 0 |  | 0 |  | 0 | 21 | 0 | 0.0001 | 0 | 0 | 0 |  | RTS 24/ II | RTS 24/ II | 1.008 | 15.12 |  | Práce | Běžná |  |  |  | POL1_
|  | 4/T mobilní stěny tl.120 mm : 1*2,5*6 |  | 15 | [23 empty] | VV | 0
406 | 4/T | Dodávka mobilní stěny tl.120 mm 1000/2500 mm včetně kolejnic a skládácího mechanizmu | ks | 6 |  | 0 |  | 0 |  | 0 | 21 | 0 | 0 | 0 | 0 | 0 |  | Vlastní | Indiv | 0 | 0 |  | Specifikace | Běžná |  |  |  | POL3_
|  | 4/T mobilní stěny tl.120 mm : 6 |  | 6 | [23 empty] | VV | 0
407 | 998786203 | Přesun hmot pro zastiň. techniku, výšky do 24 m | % |  |  | 0 |  | 0 |  | 0 | 21 | 0 | 0 | 0 | 0 | 0 |  | RTS 24/ II | RTS 24/ II | 0 | 0 |  | Přesun hmot | Běžná |  |  |  | POL7_
Díl: | M21 | Elektromontáže |  |  |  | 0 |  | 0 |  | 0 |  | 0 |  | 0 |  | 0 |  |  |  |  | 68.04 | [6 empty] | DIL
408 | 210020912 | Ucpávka protipožární, průchod stropem, tl. 50 cm | m2 | 1 |  | 0 |  | 0 |  | 0 | 21 | 0 | 0 | 0 | 0 | 0 |  | RTS 24/ II | RTS 24/ II | 28.0408 | 28.04 |  | Práce | Běžná |  |  |  | POL1_
409 | 905 | Hzs-revize provoz.souboru a st.obj. demontáž a zpětná montáž bleskosvodu | h | 40 |  | 0 |  | 0 |  | 0 | 21 | 0 | 0 | 0 | 0 | 0 | Prav.M | RTS 24/ II | RTS 24/ II | 1 | 40 |  | HZS | Běžná |  |  |  | POL10_
Díl: | D96 | Přesuny suti a vybouraných hmot |  |  |  | 0 |  | 0 |  | 0 |  | 0 |  | 0 |  | 0 |  |  |  |  | 442.44 | [6 empty] | DIL
410 | 979011111 | Svislá doprava suti a vybour. hmot za 2.NP a 1.PP | t | 105.3939 |  | 0 |  | 0 |  | 0 | 21 | 0 | 0 | 0 | 0 | 0 |  | RTS 24/ II | RTS 24/ II | 0.933 | 98.33 |  | Přesun suti | Běžná |  |  |  | POL8_
411 | 979011121 | Příplatek za každé další podlaží | t | 105.3939 |  | 0 |  | 0 |  | 0 | 21 | 0 | 0 | 0 | 0 | 0 |  | RTS 24/ II | RTS 24/ II | 0.653 | 68.82 |  | Přesun suti | Běžná |  |  |  | POL8_
412 | 979011311 | Svislá doprava suti a vybouraných hmot shozem | t | 105.3939 |  | 0 |  | 0 |  | 0 | 21 | 0 | 0 | 0 | 0 | 0 |  | RTS 24/ II | RTS 24/ II | 0.55 | 57.97 |  | Přesun suti | Běžná |  |  |  | POL8_
413 | 979081111 | Odvoz suti a vybour. hmot na skládku do 1 km | t | 105.3939 |  | 0 |  | 0 |  | 0 | 21 | 0 | 0 | 0 | 0 | 0 |  | RTS 24/ II | RTS 24/ II | 0.49 | 51.64 |  | Přesun suti | Běžná |  |  |  | POL8_
414 | 979081121 | Příplatek k odvozu za každý další 1 km | t | 2002.4845 |  | 0 |  | 0 |  | 0 | 21 | 0 | 0 | 0 | 0 | 0 |  | RTS 24/ II | RTS 24/ II | 0 | 0 |  | Přesun suti | Běžná |  |  |  | POL8_
415 | 979082111 | Vnitrostaveništní doprava suti do 10 m | t | 105.3939 |  | 0 |  | 0 |  | 0 | 21 | 0 | 0 | 0 | 0 | 0 |  | RTS 24/ II | RTS 24/ II | 0.942 | 99.28 |  | Přesun suti | Běžná |  |  |  | POL8_
416 | 979082121 | Příplatek k vnitrost. dopravě suti za dalších 5 m | t | 632.3635 |  | 0 |  | 0 |  | 0 | 21 | 0 | 0 | 0 | 0 | 0 |  | RTS 24/ II | RTS 24/ II | 0.105 | 66.4 |  | Přesun suti | Běžná |  |  |  | POL8_
417 | 979990107 | Poplatek za uložení suti - směs betonu, cihel, dřeva, skupina odpadu 170904 | t | 105.3939 |  | 0 |  | 0 |  | 0 | 21 | 0 | 0 | 0 | 0 | 0 |  | RTS 24/ II | RTS 24/ II | 0 | 0 |  | Přesun suti | Běžná |  |  |  | POL8_
[26 empty] | 12 | 21 | DPH
| Celkem |  |  |  |  | 0 | [19 empty] | 0 | 0 | SUM
Poznámky uchazeče k zadání
POPUZIV
END
Note on S6: Jedná se o informaci, zda se jedná o položku, která je do rozpočtu zadána z cenové soustavy RTS, nebo vlastní.
Note on T6: Jedná se o název CÚ, která je zadána u položky rozpočtu

## 02 SO 02 Pol
Položkový rozpočet | [27 empty] | #TypZaznamu#
S: | 35/2023 | MĚSTO HORNÍ BENEŠOV, MASARYKOVA 32, 79312 HORNÍ BENEŠOV | [25 empty] | STA
O: | 02 | STAVEBNÍ ÚPRAVY PŮDNÍCH PROSTOR ZŠ V HORNÍM BENEŠOVĚ, OBJEKT Č.P. 315 HORNÍ BENEŠOV | [22 empty] | STA |  |  | OBJ
R: | SO 02 | ZDRAVOTECHNIKA, ÚSTŘEDNÍ VYTÁPĚNÍ | [25 empty] | ROZ
P.č. | Číslo položky | Název položky | MJ | Množství | Cena / MJ | Celkem | Dodávka | Dodávka celk. | Montáž | Montáž celk. | DPH | Cena s DPH | Hmotnost / MJ | Hmotnost celk.(t) | Dem. hmotnost / MJ | Dem. hmotnost celk.(t) | Ceník | Cen. soustava / platnost | Cenová úroveň | Nhod / MJ | Nhod celk. | Dodavatel | Typ položky | Stav položky
Díl: | 3 | Svislé a kompletní konstrukce |  |  |  | 0 |  | 0 |  | 0 |  | 0 |  | 2.94 |  | 0 |  |  |  |  | 12.34 | [6 empty] | DIL
1 | 310236241 | Zazdívka otvorů pl. 0,09 m2 cihlami, tl. zdi 30 cm s použitím suché maltové směsi | kus | 12 |  | 0 |  | 0 |  | 0 | 21 | 0 | 0.04542 | 0.55 | 0 | 0 |  | RTS 24/ II | RTS 24/ II | 0.23374 | 2.8 |  | Práce | Běžná |  |  |  | POL1_
2 | 310236251 | Zazdívka otvorů pl.0, 09 m2 cihlami, tl. zdi 45 cm s použitím suché maltové směsi | kus | 8 |  | 0 |  | 0 |  | 0 | 21 | 0 | 0.06948 | 0.56 | 0 | 0 |  | RTS 24/ II | RTS 24/ II | 0.34511 | 2.76 |  | Práce | Běžná |  |  |  | POL1_
3 | 310237271 | Zazdívka otvorů pl. 0,25 m2 cihlami, tl. zdi 75 cm s použitím suché maltové směsi | kus | 6 |  | 0 |  | 0 |  | 0 | 21 | 0 | 0.30451 | 1.83 | 0 | 0 |  | RTS 24/ II | RTS 24/ II | 1.1302 | 6.78 |  | Práce | Běžná |  |  |  | POL1_
Díl: | 61 | Úpravy povrchů vnitřní |  |  |  | 0 |  | 0 |  | 0 |  | 0 |  | 3 |  | 0 |  |  |  |  | 58.67 | [6 empty] | DIL
4 | 612403388 | Hrubá výplň rýh ve stěnách do 15x15cm maltou z SMS | m | 25 |  | 0 |  | 0 |  | 0 | 21 | 0 | 0.03898 | 0.97 | 0 | 0 |  | RTS 24/ II | RTS 24/ II | 0.293 | 7.33 |  | Práce | Běžná |  |  |  | POL1_
5 | 612403389 | Hrubá výplň rýh ve stěnách do 20x5 cm maltou z SMS | m | 82 |  | 0 |  | 0 |  | 0 | 21 | 0 | 0.01733 | 1.42 | 0 | 0 |  | RTS 24/ II | RTS 24/ II | 0.26 | 21.32 |  | Práce | Běžná |  |  |  | POL1_
6 | 612423531 | Omítka rýh stěn vápenná šířky do 15 cm, štuková s použitím suché maltové směsi | m2 | 16 |  | 0 |  | 0 |  | 0 | 21 | 0 | 0.03829 | 0.61 | 0 | 0 |  | RTS 24/ II | RTS 24/ II | 1.8764 | 30.02 |  | Práce | Běžná |  |  |  | POL1_
Díl: | 94 | Lešení a stavební výtahy |  |  |  | 0 |  | 0 |  | 0 |  | 0 |  | 0.27 |  | 0 |  |  |  |  | 18.5 | [6 empty] | DIL
7 | 941955002 | Lešení lehké pomocné, výška podlahy do 1,9 m | m2 | 50 |  | 0 |  | 0 |  | 0 | 21 | 0 | 0.00158 | 0.08 | 0 | 0 |  | RTS 24/ II | RTS 24/ II | 0.214 | 10.7 |  | Práce | Běžná |  |  |  | POL1_
8 | 941955004 | Lešení lehké pomocné, výška podlahy do 3,5 m | m2 | 30 |  | 0 |  | 0 |  | 0 | 21 | 0 | 0.00635 | 0.19 | 0 | 0 |  | RTS 24/ II | RTS 24/ II | 0.26 | 7.8 |  | Práce | Běžná |  |  |  | POL1_
Díl: | 96 | Bourání konstrukcí |  |  |  | 0 |  | 0 |  | 0 |  | 0 |  | 0.07 |  | 5.89 |  |  |  |  | 87.46 | [6 empty] | DIL
9 | 971033341 | Vybourání otv. zeď cihel. pl.0,09 m2, tl.30cm, MVC | kus | 12 |  | 0 |  | 0 |  | 0 | 21 | 0 | 0.00034 | 0 | 0.054 | 0.65 |  | RTS 24/ II | RTS 24/ II | 0.381 | 4.57 |  | Práce | Běžná |  |  |  | POL1_
10 | 971033351 | Vybourání otv. zeď cihel. pl.0,09 m2, tl.45cm, MVC | kus | 8 |  | 0 |  | 0 |  | 0 | 21 | 0 | 0.00133 | 0.01 | 0.074 | 0.59 |  | RTS 24/ II | RTS 24/ II | 0.796 | 6.37 |  | Práce | Běžná |  |  |  | POL1_
11 | 971033371 | Vybourání otv. zeď cihel. pl.0,09 m2, tl.75cm, MVC | kus | 6 |  | 0 |  | 0 |  | 0 | 21 | 0 | 0.00133 | 0.01 | 0.124 | 0.74 |  | RTS 24/ II | RTS 24/ II | 1.611 | 9.67 |  | Práce | Běžná |  |  |  | POL1_
12 | 972054341 | Vybourání otv. stropy ŽB pl. 0,25 m2, tl. 15 cm | kus | 15 |  | 0 |  | 0 |  | 0 | 21 | 0 | 0 | 0 | 0.09 | 1.35 |  | RTS 24/ II | RTS 24/ II | 1.255 | 18.83 |  | Práce | Běžná |  |  |  | POL1_
13 | 974031144 | Vysekání rýh ve zdi cihelné 7 x 15 cm | m | 82 |  | 0 |  | 0 |  | 0 | 21 | 0 | 0.00049 | 0.04 | 0.019 | 1.56 |  | RTS 24/ II | RTS 24/ II | 0.382 | 31.32 |  | Práce | Běžná |  |  |  | POL1_
14 | 974031164 | Vysekání rýh ve zdi cihelné 15 x 15 cm | m | 25 |  | 0 |  | 0 |  | 0 | 21 | 0 | 0.00049 | 0.01 | 0.04 | 1 |  | RTS 24/ II | RTS 24/ II | 0.668 | 16.7 |  | Práce | Běžná |  |  |  | POL1_
Díl: | 99 | Staveništní přesun hmot |  |  |  | 0 |  | 0 |  | 0 |  | 0 |  | 0 |  | 0 |  |  |  |  | 16.19 | [6 empty] | DIL
15 | 999281111 | Přesun hmot pro opravy a údržbu do výšky 25 m | t | 6.2808 |  | 0 |  | 0 |  | 0 | 21 | 0 | 0 | 0 | 0 | 0 |  | RTS 24/ II | RTS 24/ II | 2.577 | 16.19 |  | Přesun hmot | Běžná |  |  |  | POL7_
Díl: | 721 | Vnitřní kanalizace |  |  |  | 0 |  | 0 |  | 0 |  | 0 |  | 0.11 |  | 0 |  |  |  |  | 99.46 | [6 empty] | DIL
16 | 721170909 | Provedení opravy vnitřní kanalizace, potrubí plastové, vsazení odbočky, D 110 mm | kus | 1 |  | 0 |  | 0 |  | 0 | 21 | 0 | 0.00074 | 0 | 0 | 0 |  | RTS 24/ II | RTS 24/ II | 0.923 | 0.92 |  | Práce | Běžná |  |  |  | POL1_7
17 | 721170965 | Provedení opravy vnitřní kanalizace, potrubí plastové, propojení dosavadního potrubí, D 110 mm | kus | 2 |  | 0 |  | 0 |  | 0 | 21 | 0 | 0.00675 | 0.01 | 0 | 0 |  | RTS 24/ II | RTS 24/ II | 0.709 | 1.42 |  | Práce | Běžná |  |  |  | POL1_
18 | 721170975 | Provedení opravy vnitřní kanalizace, potrubí plastové, krácení trub, D 110 mm | kus | 2 |  | 0 |  | 0 |  | 0 | 21 | 0 | 0 | 0 | 0 | 0 |  | RTS 24/ II | RTS 24/ II | 0.028 | 0.06 |  | Práce | Běžná |  |  |  | POL1_
19 | 721171239 | Tvarovka k připojení závěsného WC HL227, D 90/110 | kus | 4 |  | 0 |  | 0 |  | 0 | 21 | 0 | 0.00093 | 0 | 0 | 0 |  | RTS 24/ II | RTS 24/ II | 0.261 | 1.04 |  | Práce | Běžná |  |  |  | POL1_
20 | 721176102 | Potrubí HT připojovací, D 40 x 1,8 mm | m | 10 |  | 0 |  | 0 |  | 0 | 21 | 0 | 0.00038 | 0 | 0 | 0 |  | RTS 24/ II | RTS 24/ II | 0.32 | 3.2 |  | Práce | Běžná |  |  |  | POL1_7
21 | 721176103 | Potrubí HT připojovací, D 50 x 1,8 mm | m | 4.8 |  | 0 |  | 0 |  | 0 | 21 | 0 | 0.00047 | 0 | 0 | 0 |  | RTS 24/ II | RTS 24/ II | 0.359 | 1.72 |  | Práce | Běžná |  |  |  | POL1_7
22 | 721176105 | Potrubí HT připojovací, D 110 x 2,7 mm | m | 8 |  | 0 |  | 0 |  | 0 | 21 | 0 | 0.00152 | 0.01 | 0 | 0 |  | RTS 24/ II | RTS 24/ II | 1.173 | 9.38 |  | Práce | Běžná |  |  |  | POL1_7
23 | 721176115 | Potrubí HT odpadní svislé, D 110 x 2,7 mm | m | 15 |  | 0 |  | 0 |  | 0 | 21 | 0 | 0.00131 | 0.02 | 0 | 0 |  | RTS 24/ II | RTS 24/ II | 0.797 | 11.96 |  | Práce | Běžná |  |  |  | POL1_
24 | 721176134 | Potrubí HT svodné (ležaté) zavěšené, D 75 x 1,9 mm | m | 3 |  | 0 |  | 0 |  | 0 | 21 | 0 | 0.00074 | 0 | 0 | 0 |  | RTS 24/ II | RTS 24/ II | 0.6682 | 2 |  | Práce | Běžná |  |  |  | POL1_7
25 | 721176135 | Potrubí HT svodné (ležaté) zavěšené, D 110 x 2,7 mm | m | 50 |  | 0 |  | 0 |  | 0 | 21 | 0 | 0.00137 | 0.07 | 0 | 0 |  | RTS 24/ II | RTS 24/ II | 0.7967 | 39.84 |  | Práce | Běžná |  |  |  | POL1_7
26 | 721194105 | Vyvedení odpadních výpustek, D 50 x 1,8 mm | kus | 8 |  | 0 |  | 0 |  | 0 | 21 | 0 | 0 | 0 | 0 | 0 |  | RTS 24/ II | RTS 24/ II | 0.174 | 1.39 |  | Práce | Běžná |  |  |  | POL1_
27 | 721194109 | Vyvedení odpadních výpustek, D 110 x 2,3 mm | kus | 4 |  | 0 |  | 0 |  | 0 | 21 | 0 | 0 | 0 | 0 | 0 |  | RTS 24/ II | RTS 24/ II | 0.259 | 1.04 |  | Práce | Běžná |  |  |  | POL1_
28 | 721273150 | Hlavice ventilační přivětrávací HL900 přivzdušňovací ventil HL900, D 50/75/110 mm | kus | 6 |  | 0 |  | 0 |  | 0 | 21 | 0 | 0.00049 | 0 | 0 | 0 |  | RTS 24/ II | RTS 24/ II | 0.133 | 0.8 |  | Práce | Běžná |  |  |  | POL1_
29 | 721273200 | Souprava ventilační střešní HL souprava větrací hlavice PP HL810 D 110 mm | kus | 1 |  | 0 |  | 0 |  | 0 | 21 | 0 | 0.00027 | 0 | 0 | 0 |  | RTS 24/ II | RTS 24/ II | 0.333 | 0.33 |  | Práce | Běžná |  |  |  | POL1_7
30 | 721290111 | Zkouška těsnosti kanalizace vodou DN 125 mm | m | 90.8 |  | 0 |  | 0 |  | 0 | 21 | 0 | 0 | 0 | 0 | 0 |  | RTS 24/ II | RTS 24/ II | 0.048 | 4.36 |  | Práce | Běžná |  |  |  | POL1_7
|  | Odkaz na mn. položky pořadí 20 : 10,00000 |  | 10 | [23 empty] | VV | 5
|  | Odkaz na mn. položky pořadí 21 : 4,80000 |  | 4.8 | [23 empty] | VV | 5
|  | Odkaz na mn. položky pořadí 22 : 8,00000 |  | 8 | [23 empty] | VV | 5
|  | Odkaz na mn. položky pořadí 23 : 15,00000 |  | 15 | [23 empty] | VV | 5
|  | Odkaz na mn. položky pořadí 24 : 3,00000 |  | 3 | [23 empty] | VV | 5
|  | Odkaz na mn. položky pořadí 25 : 50,00000 |  | 50 | [23 empty] | VV | 5
31 | 909 | Hzs-nezmeritelne stavebni prace | h | 20 |  | 0 |  | 0 |  | 0 | 21 | 0 | 0 | 0 | 0 | 0 | Prav.M | RTS 24/ II | RTS 24/ II | 1 | 20 |  | HZS | Běžná |  |  |  | POL10_
32 | 998721203 | Přesun hmot pro vnitřní kanalizaci, výšky do 24 m | % |  |  | 0 |  | 0 |  | 0 | 21 | 0 | 0 | 0 | 0 | 0 |  | RTS 24/ II | RTS 24/ II | 0 | 0 |  | Přesun hmot | Běžná |  |  |  | POL7_
Díl: | 722 | Vnitřní vodovod |  |  |  | 0 |  | 0 |  | 0 |  | 0 |  | 0.96 |  | 0 |  |  |  |  | 236.17 | [6 empty] | DIL
33 | 722130901 | Zazátkování vývodu | kus | 23 |  | 0 |  | 0 |  | 0 | 21 | 0 | 0.0001 | 0 | 0 | 0 |  | RTS 24/ II | RTS 24/ II | 0.029 | 0.67 |  | Práce | Běžná |  |  |  | POL1_
34 | 722130913 | Provedení opravy závitového potrubí, přeřezání ocelové trubky do DN 25 mm | kus | 8 |  | 0 |  | 0 |  | 0 | 21 | 0 | 0 | 0 | 0 | 0 |  | RTS 24/ II | RTS 24/ II | 0.058 | 0.46 |  | Práce | Běžná |  |  |  | POL1_
35 | 722130916 | Provedení opravy závitového potrubí, přeřezání ocelové trubky do DN 50 mm | kus | 8 |  | 0 |  | 0 |  | 0 | 21 | 0 | 0 | 0 | 0 | 0 |  | RTS 24/ II | RTS 24/ II | 0.088 | 0.7 |  | Práce | Běžná |  |  |  | POL1_
36 | 722131913 | Oprava závitového potrubí, vsazení odbočky DN 25 mm | soubor | 4 |  | 0 |  | 0 |  | 0 | 21 | 0 | 0.01032 | 0.04 | 0 | 0 |  | RTS 24/ II | RTS 24/ II | 1.126 | 4.5 |  | Práce | Běžná |  |  |  | POL1_
37 | 722131914 | Oprava závitového potrubí, vsazení odbočky DN 32 mm | soubor | 4 |  | 0 |  | 0 |  | 0 | 21 | 0 | 0.01164 | 0.05 | 0 | 0 |  | RTS 24/ II | RTS 24/ II | 1.291 | 5.16 |  | Práce | Běžná |  |  |  | POL1_
38 | 722131933 | Oprava a propojení dosavadního závitového potrubí DN 25 mm | kus | 8 |  | 0 |  | 0 |  | 0 | 21 | 0 | 0.00099 | 0.01 | 0 | 0 |  | RTS 24/ II | RTS 24/ II | 0.669 | 5.35 |  | Práce | Běžná |  |  |  | POL1_
39 | 722131934 | Oprava a propojení dosavadního závitového potrubí DN 32 mm | kus | 8 |  | 0 |  | 0 |  | 0 | 21 | 0 | 0.00135 | 0.01 | 0 | 0 |  | RTS 24/ II | RTS 24/ II | 0.754 | 6.03 |  | Práce | Běžná |  |  |  | POL1_
40 | 722172311 | Potrubí plastové, včetně zednických výpomocí, D 20 x 2,8 mm, PN 16 | m | 98 |  | 0 |  | 0 |  | 0 | 21 | 0 | 0.00399 | 0.39 | 0 | 0 |  | RTS 24/ II | RTS 24/ II | 0.5429 | 53.2 |  | Práce | Běžná |  |  |  | POL1_
41 | 722172312 | Potrubí plastové, včetně zednických výpomocí, D 25 x 3,5 mm, PN 16 | m | 48 |  | 0 |  | 0 |  | 0 | 21 | 0 | 0.00518 | 0.25 | 0 | 0 |  | RTS 24/ II | RTS 24/ II | 0.6343 | 30.45 |  | Práce | Běžná |  |  |  | POL1_
42 | 722172313 | Potrubí plastové, včetně zednických výpomocí, D 32 x 4,4 mm, PN 16 | m | 20 |  | 0 |  | 0 |  | 0 | 21 | 0 | 0.00535 | 0.11 | 0 | 0 |  | RTS 24/ II | RTS 24/ II | 0.6828 | 13.66 |  | Práce | Běžná |  |  |  | POL1_7
43 | 722175113 | Montáž plastových vodovodních tvarovek, polyfuzně svařovaných, jeden spoj, D 25 mm | kus | 4 |  | 0 |  | 0 |  | 0 | 21 | 0 | 8e-05 | 0 | 0 | 0 |  | RTS 24/ II | RTS 24/ II | 0.10108 | 0.4 |  | Práce | Běžná |  |  |  | POL1_
44 | 722175114 | Montáž plastových vodovodních tvarovek, polyfuzně svařovaných, jeden spoj, D 32 mm | kus | 4 |  | 0 |  | 0 |  | 0 | 21 | 0 | 8e-05 | 0 | 0 | 0 |  | RTS 24/ II | RTS 24/ II | 0.12656 | 0.51 |  | Práce | Běžná |  |  |  | POL1_
45 | 722181212 | Izolace návleková tl. stěny 9 mm vnitřní průměr 22 mm | m | 98 |  | 0 |  | 0 |  | 0 | 21 | 0 | 3e-05 | 0 | 0 | 0 |  | RTS 24/ II | RTS 24/ II | 0.129 | 12.64 |  | Práce | Běžná |  |  |  | POL1_
|  | Odkaz na mn. položky pořadí 40 : 98,00000 |  | 98 | [23 empty] | VV | 5
46 | 722181212 | Izolace návleková tl. stěny 9 mm vnitřní průměr 25 mm | m | 48 |  | 0 |  | 0 |  | 0 | 21 | 0 | 6e-05 | 0 | 0 | 0 |  | RTS 24/ II | RTS 24/ II | 0.129 | 6.19 |  | Práce | Běžná |  |  |  | POL1_7
|  | Odkaz na mn. položky pořadí 41 : 48,00000 |  | 48 | [23 empty] | VV | 5
47 | 722181212 | Izolace návleková tl. stěny 9 mm vnitřní průměr 32 mm | m | 20 |  | 0 |  | 0 |  | 0 | 21 | 0 | 5e-05 | 0 | 0 | 0 |  | RTS 24/ II | RTS 24/ II | 0.142 | 2.84 |  | Práce | Běžná |  |  |  | POL1_
|  | Odkaz na mn. položky pořadí 42 : 20,00000 |  | 20 | [23 empty] | VV | 5
48 | 722190224 | Přípojky vodovodní pro pevné připojení DN 32 mm | soubor | 2 |  | 0 |  | 0 |  | 0 | 21 | 0 | 0.01371 | 0.03 | 0 | 0 |  | RTS 24/ II | RTS 24/ II | 2.228 | 4.46 |  | Práce | Běžná |  |  |  | POL1_
49 | 722190401 | Vyvedení a upevnění výpustek DN 15 mm | kus | 23 |  | 0 |  | 0 |  | 0 | 21 | 0 | 0 | 0 | 0 | 0 |  | RTS 24/ II | RTS 24/ II | 0.425 | 9.78 |  | Práce | Běžná |  |  |  | POL1_7
50 | 722190901 | Uzavření/otevření vodovodního potrubí při opravě | kus | 8 |  | 0 |  | 0 |  | 0 | 21 | 0 | 0 | 0 | 0 | 0 |  | RTS 24/ II | RTS 24/ II | 0.165 | 1.32 |  | Práce | Běžná |  |  |  | POL1_
51 | 722191113 | Hadice flexibilní k baterii M 10, DN 15 mm, délka 600 mm | soubor | 14 |  | 0 |  | 0 |  | 0 | 21 | 0 | 0.001 | 0.01 | 0 | 0 |  | RTS 24/ II | RTS 24/ II | 0.105 | 1.47 |  | Práce | Běžná |  |  |  | POL1_
52 | 722202414 | Kohout kulový nerozebíratelný, D 32 mm | kus | 4 |  | 0 |  | 0 |  | 0 | 21 | 0 | 0.00023 | 0 | 0 | 0 |  | RTS 24/ II | RTS 24/ II | 0.24107 | 0.96 |  | Práce | Běžná |  |  |  | POL1_
53 | 722202213 | Nástěnka D 20 mm x R 1/2" | kus | 6 |  | 0 |  | 0 |  | 0 | 21 | 0 | 0.00018 | 0 | 0 | 0 |  | RTS 24/ II | RTS 24/ II | 0.254 | 1.52 |  | Práce | Běžná |  |  |  | POL1_
54 | 722202221 | Komplet nástěnný D 20 mm x R 1/2" | kus | 8 |  | 0 |  | 0 |  | 0 | 21 | 0 | 0.00041 | 0 | 0 | 0 |  | RTS 24/ II | RTS 24/ II | 0.508 | 4.06 |  | Práce | Běžná |  |  |  | POL1_
55 | 722290215 | Zkouška tlaku potrubí přírubového nebo hrdlového DN 100 mm | m | 166 |  | 0 |  | 0 |  | 0 | 21 | 0 | 0.00038 | 0.06 | 0 | 0 |  | RTS 24/ II | RTS 24/ II | 0.18 | 29.88 |  | Práce | Běžná |  |  |  | POL1_7
|  | Odkaz na mn. položky pořadí 40 : 98,00000 |  | 98 | [23 empty] | VV | 5
|  | Odkaz na mn. položky pořadí 41 : 48,00000 |  | 48 | [23 empty] | VV | 5
|  | Odkaz na mn. položky pořadí 47 : 20,00000 |  | 20 | [23 empty] | VV | 5
56 | 722290234 | Proplach a dezinfekce vodovodního potrubí DN 80 mm | m | 166 |  | 0 |  | 0 |  | 0 | 21 | 0 | 1e-05 | 0 | 0 | 0 |  | RTS 24/ II | RTS 24/ II | 0.06 | 9.96 |  | Práce | Běžná |  |  |  | POL1_7
|  | Odkaz na mn. položky pořadí 55 : 166,00000 |  | 166 | [23 empty] | VV | 5
57 | 722-04 | Upevňovací technika pro potrubí dodávka + montáž | soub. | 1 |  | 0 |  | 0 |  | 0 | 21 | 0 | 0 | 0 | 0 | 0 |  | Vlastní | Kalkul | 0 | 0 |  | Práce | Běžná |  |  |  | POL1_7
58 | 909 | Hzs-nezmeritelne stavebni prace | h | 30 |  | 0 |  | 0 |  | 0 | 21 | 0 | 0 | 0 | 0 | 0 | Prav.M | RTS 24/ II | RTS 24/ II | 1 | 30 |  | HZS | Běžná |  |  |  | POL10_
59 | 28654307 | Přechodka dGK kovový závit vnitřní d 25x3/4" PPR | kus | 4 |  | 0 |  | 0 |  | 0 | 21 | 0 | 9e-05 | 0 | 0 | 0 | SPCM | RTS 24/ II | RTS 24/ II | 0 | 0 |  | Specifikace | Běžná |  |  |  | POL3_
60 | 28654308 | Přechodka dGK kovový závit vnitřní d 32x1" PPR | kus | 4 |  | 0 |  | 0 |  | 0 | 21 | 0 | 0.0002 | 0 | 0 | 0 | SPCM | RTS 24/ II | RTS 24/ II | 0 | 0 |  | Specifikace | Běžná |  |  |  | POL3_
61 | 998722203 | Přesun hmot pro vnitřní vodovod, výšky do 24 m | % |  |  | 0 |  | 0 |  | 0 | 21 | 0 | 0 | 0 | 0 | 0 |  | RTS 24/ II | RTS 24/ II | 0 | 0 |  | Přesun hmot | Běžná |  |  |  | POL7_
Díl: | 725 | Zařizovací předměty |  |  |  | 0 |  | 0 |  | 0 |  | 0 |  | 0.48 |  | 0 |  |  |  |  | 87.15 | [6 empty] | DIL
62 | 725014131 | Klozet závěsný + sedátko, bílý včetně sedátka v bílé barvě | soubor | 3 |  | 0 |  | 0 |  | 0 | 21 | 0 | 0.01772 | 0.05 | 0 | 0 |  | RTS 24/ II | RTS 24/ II | 0.973 | 2.92 |  | Práce | Běžná |  |  |  | POL1_7
63 | 725119306 | Montáž klozetu závěsného | soubor | 3 |  | 0 |  | 0 |  | 0 | 21 | 0 | 0.00089 | 0 | 0 | 0 |  | RTS 24/ II | RTS 24/ II | 1.12 | 3.36 |  | Práce | Běžná |  |  |  | POL1_
64 | 725119402 | Montáž předstěnových systémů do sádrokartonu | soubor | 6 |  | 0 |  | 0 |  | 0 | 21 | 0 | 0 | 0 | 0 | 0 |  | RTS 24/ II | RTS 24/ II | 1.9 | 11.4 |  | Práce | Běžná |  |  |  | POL1_7
65 | 725016105 | Pisoár ovládání automatické, bílý | soubor | 2 |  | 0 |  | 0 |  | 0 | 21 | 0 | 0.02408 | 0.05 | 0 | 0 |  | RTS 24/ II | RTS 24/ II | 0.955 | 1.91 |  | Práce | Běžná |  |  |  | POL1_
66 | 725139101 | Montáž pisoárových stání ostatních | soubor | 2 |  | 0 |  | 0 |  | 0 | 21 | 0 | 0.006 | 0.01 | 0 | 0 |  | RTS 24/ II | RTS 24/ II | 1.253 | 2.51 |  | Práce | Běžná |  |  |  | POL1_
67 | 725017132 | Umyvadlo na šrouby 550 x 420 mm, bílé | soubor | 6 |  | 0 |  | 0 |  | 0 | 21 | 0 | 0.01701 | 0.1 | 0 | 0 |  | RTS 24/ II | RTS 24/ II | 1.189 | 7.13 |  | Práce | Běžná |  |  |  | POL1_
68 | 725219401 | Montáž umyvadel na šrouby do zdiva | soubor | 6 |  | 0 |  | 0 |  | 0 | 21 | 0 | 0.00141 | 0.01 | 0 | 0 |  | RTS 24/ II | RTS 24/ II | 1.575 | 9.45 |  | Práce | Běžná |  |  |  | POL1_
69 | 725017136 | Sloup k umyvadlu bílý | soubor | 6 |  | 0 |  | 0 |  | 0 | 21 | 0 | 0.01037 | 0.06 | 0 | 0 |  | RTS 23/ II | RTS 23/ II | 0.275 | 1.65 |  | Práce | Běžná |  |  |  | POL1_
70 | 725219502 | Montáž sloupu k umývadlu | soubor | 6 |  | 0 |  | 0 |  | 0 | 21 | 0 | 7e-05 | 0 | 0 | 0 |  | RTS 24/ II | RTS 24/ II | 0.275 | 1.65 |  | Práce | Běžná |  |  |  | POL1_
71 | 725292001 | Zásobník na toaletní papír nerezový | soubor | 3 |  | 0 |  | 0 |  | 0 | 21 | 0 | 0.00206 | 0.01 | 0 | 0 |  | RTS 24/ II | RTS 24/ II | 0.23 | 0.69 |  | Práce | Běžná |  |  |  | POL1_
72 | 725292011 | Zásobník na papírové ručníky nerezový | soubor | 2 |  | 0 |  | 0 |  | 0 | 21 | 0 | 0.00206 | 0 | 0 | 0 |  | RTS 24/ II | RTS 24/ II | 0.23 | 0.46 |  | Práce | Běžná |  |  |  | POL1_
73 | 725292042 | Dávkovač tekutého mýdla nerezový 0,85 l | soubor | 4 |  | 0 |  | 0 |  | 0 | 21 | 0 | 0.00066 | 0 | 0 | 0 |  | RTS 24/ II | RTS 24/ II | 0.2315 | 0.93 |  | Práce | Běžná |  |  |  | POL1_
74 | 725292061 | WC kartáč s nerezovým držákem na stěnu | soubor | 3 |  | 0 |  | 0 |  | 0 | 21 | 0 | 0.00016 | 0 | 0 | 0 |  | RTS 24/ II | RTS 24/ II | 0.165 | 0.5 |  | Práce | Běžná |  |  |  | POL1_
75 | 725291111 | Madlo rovné bílé dl. 300 mm | soubor | 3 |  | 0 |  | 0 |  | 0 | 21 | 0 | 0.0007 | 0 | 0 | 0 |  | RTS 24/ II | RTS 24/ II | 0.33 | 0.99 |  | Práce | Běžná |  |  |  | POL1_7
76 | 725314290 | Příslušenství k dřezu v kuchyňské sestavě | soubor | 1 |  | 0 |  | 0 |  | 0 | 21 | 0 | 0.00025 | 0 | 0 | 0 |  | RTS 24/ II | RTS 24/ II | 0.258 | 0.26 |  | Práce | Běžná |  |  |  | POL1_
77 | 725319101 | Montáž dřezů jednoduchých | soubor | 1 |  | 0 |  | 0 |  | 0 | 21 | 0 | 0.00072 | 0 | 0 | 0 |  | RTS 24/ II | RTS 24/ II | 0.506 | 0.51 |  | Práce | Běžná |  |  |  | POL1_
78 | 725019103 | Výlevka závěsná s plastovou mřížkou | soubor | 1 |  | 0 |  | 0 |  | 0 | 21 | 0 | 0.0109 | 0.01 | 0 | 0 |  | RTS 24/ II | RTS 24/ II | 1.25 | 1.25 |  | Práce | Běžná |  |  |  | POL1_
79 | 725339101 | Montáž výlevky diturvitové, bez nádrže a armatur | kus | 1 |  | 0 |  | 0 |  | 0 | 21 | 0 | 0.00309 | 0 | 0 | 0 |  | RTS 24/ II | RTS 24/ II | 1.25 | 1.25 |  | Práce | Běžná |  |  |  | POL1_
80 | 725534223 | Ohřívač elektrický, zásobníkový, závěsný, 80l | soubor | 1 |  | 0 |  | 0 |  | 0 | 21 | 0 | 0.06482 | 0.06 | 0 | 0 |  | RTS 24/ II | RTS 24/ II | 2.958 | 2.96 |  | Práce | Běžná |  |  |  | POL1_7
81 | 725539102 | Montáž elektrických ohřívačů, ostatní typy 80 l | soubor | 1 |  | 0 |  | 0 |  | 0 | 21 | 0 | 0.02882 | 0.03 | 0 | 0 |  | RTS 24/ II | RTS 24/ II | 2.958 | 2.96 |  | Práce | Běžná |  |  |  | POL1_7
82 | 725814101 | Ventil rohový s filtrem DN 15 mm x DN 10 mm | soubor | 16 |  | 0 |  | 0 |  | 0 | 21 | 0 | 0.00024 | 0 | 0 | 0 |  | RTS 24/ II | RTS 24/ II | 0.124 | 1.98 |  | Práce | Běžná |  |  |  | POL1_
83 | 725819201 | Montáž ventilu nástěnného G 1/2" | soubor | 16 |  | 0 |  | 0 |  | 0 | 21 | 0 | 8e-05 | 0 | 0 | 0 |  | RTS 24/ II | RTS 24/ II | 0.18 | 2.88 |  | Práce | Běžná |  |  |  | POL1_7
84 | 725823121 | Baterie umyvadlová stojánková ruční, včetně otvírání odpadu standardní | kus | 6 |  | 0 |  | 0 |  | 0 | 21 | 0 | 0.00085 | 0.01 | 0 | 0 |  | RTS 24/ II | RTS 24/ II | 0.485 | 2.91 |  | Práce | Běžná |  |  |  | POL1_7
85 | 725829201 | Montáž baterie umyvadlové a dřezové nástěnné chromové včetně dodávky pákové baterie | kus | 1 |  | 0 |  | 0 |  | 0 | 21 | 0 | 0.00172 | 0 | 0 | 0 |  | RTS 24/ II | RTS 24/ II | 0.476 | 0.48 |  | Práce | Běžná |  |  |  | POL1_
86 | 725829201 | Montáž baterie umyvadlové a dřezové nástěnné chromové | kus | 1 |  | 0 |  | 0 |  | 0 | 21 | 0 | 0.00012 | 0 | 0 | 0 |  | RTS 24/ II | RTS 24/ II | 0.476 | 0.48 |  | Práce | Běžná |  |  |  | POL1_
87 | 725829301 | Montáž baterie umyvadlové a dřezové stojánkové | kus | 6 |  | 0 |  | 0 |  | 0 | 21 | 0 | 4e-05 | 0 | 0 | 0 |  | RTS 24/ II | RTS 24/ II | 0.445 | 2.67 |  | Práce | Běžná |  |  |  | POL1_
88 | 725829301 | Montáž baterie umyvadlové a dřezové stojánkové | kus | 1 |  | 0 |  | 0 |  | 0 | 21 | 0 | 4e-05 | 0 | 0 | 0 |  | RTS 24/ II | RTS 24/ II | 0.445 | 0.45 |  | Práce | Běžná |  |  |  | POL1_
89 | 725860201 | Sifon dřezový HL100, 6/4", s přípojkou pro myčku, pračku | kus | 1 |  | 0 |  | 0 |  | 0 | 21 | 0 | 0.00026 | 0 | 0 | 0 |  | RTS 24/ II | RTS 24/ II | 0.246 | 0.25 |  | Práce | Běžná |  |  |  | POL1_
90 | 725860202 | Sifon dřezový HL100G, D 40/50 mm, 6/4" | kus | 1 |  | 0 |  | 0 |  | 0 | 21 | 0 | 0.00022 | 0 | 0 | 0 |  | RTS 24/ II | RTS 24/ II | 0.246 | 0.25 |  | Práce | Běžná |  |  |  | POL1_
91 | 725860213 | Sifon umyvadlový HL132, D 32/40 mm | kus | 6 |  | 0 |  | 0 |  | 0 | 21 | 0 | 0.0002 | 0 | 0 | 0 |  | RTS 24/ II | RTS 24/ II | 0.246 | 1.48 |  | Práce | Běžná |  |  |  | POL1_
92 | 725869101 | Montáž uzávěrek zápachových umyvadlových, D 32 mm | kus | 6 |  | 0 |  | 0 |  | 0 | 21 | 0 | 0.0001 | 0 | 0 | 0 |  | RTS 24/ II | RTS 24/ II | 0.246 | 1.48 |  | Práce | Běžná |  |  |  | POL1_7
93 | 725869204 | Montáž uzávěrek zápachových dřezových jednoduchých, D 40 mm | kus | 1 |  | 0 |  | 0 |  | 0 | 21 | 0 | 0.00015 | 0 | 0 | 0 |  | RTS 24/ II | RTS 24/ II | 0.25 | 0.25 |  | Práce | Běžná |  |  |  | POL1_
94 | 725989101 | Montáž dvířek kovových i z PH | kus | 5 |  | 0 |  | 0 |  | 0 | 21 | 0 | 0 | 0 | 0 | 0 |  | RTS 24/ II | RTS 24/ II | 0.37 | 1.85 |  | Práce | Běžná |  |  |  | POL1_
95 | 909 | Hzs-nezmeritelne stavebni prace | h | 15 |  | 0 |  | 0 |  | 0 | 21 | 0 | 0 | 0 | 0 | 0 | Prav.M | RTS 24/ II | RTS 24/ II | 1 | 15 |  | HZS | Běžná |  |  |  | POL10_
96 | 28696751 | Modul-WC s ovládáním zepředu UP320, h 1120 mm pro suchý proces | kus | 4 |  | 0 |  | 0 |  | 0 | 21 | 0 | 0.01297 | 0.05 | 0 | 0 | SPCM | RTS 24/ II | RTS 24/ II | 0 | 0 |  | Specifikace | Běžná |  |  |  | POL3_
97 | 28696752 | Tlačítko ovládací plastové bílá/chrom/bílá | kus | 6 |  | 0 |  | 0 |  | 0 | 21 | 0 | 0.00032 | 0 | 0 | 0 | SPCM | RTS 24/ II | RTS 24/ II | 0 | 0 |  | Specifikace | Běžná |  |  |  | POL3_
98 | 28696753 | Modul-pisoár do sádrokartonu | kus | 2 |  | 0 |  | 0 |  | 0 | 21 | 0 | 0.01335 | 0.03 | 0 | 0 | SPCM | RTS 24/ II | RTS 24/ II | 0 | 0 |  | Specifikace | Běžná |  |  |  | POL3_
99 | 429727831 | Mřížka kruhová nerez průměr 125 mm | kus | 5 |  | 0 |  | 0 |  | 0 | 21 | 0 | 0.00015 | 0 | 0 | 0 | SPCM | RTS 24/ II | RTS 24/ II | 0 | 0 |  | Specifikace | Běžná |  |  |  | POL3_
100 | 55145040 | Baterie dřezová směšovací stojánková s vytahovací sprchou TM10 | kus | 1 |  | 0 |  | 0 |  | 0 | 21 | 0 | 0.00164 | 0 | 0 | 0 | SPCM | RTS 24/ II | RTS 24/ II | 0 | 0 |  | Specifikace | Běžná |  |  |  | POL3_
101 | 55231082 | Dřez nerez s odkládací plochou | kus | 1 |  | 0 |  | 0 |  | 0 | 21 | 0 | 0.0045 | 0 | 0 | 0 | SPCM | RTS 23/ I | RTS 23/ I | 0 | 0 |  | Specifikace | Běžná |  |  |  | POL3_
102 | 998725203 | Přesun hmot pro zařizovací předměty, výšky do 24 m | % |  |  | 0 |  | 0 |  | 0 | 21 | 0 | 0 | 0 | 0 | 0 |  | RTS 24/ II | RTS 24/ II | 0 | 0 |  | Přesun hmot | Běžná |  |  |  | POL7_
Díl: | 733 | Rozvod potrubí |  |  |  | 0 |  | 0 |  | 0 |  | 0 |  | 0.32 |  | 0 |  |  |  |  | 180.27 | [6 empty] | DIL
103 | 722181212 | Izolace návleková tl. stěny 9 mm vnitřní průměr 15 mm | m | 30 |  | 0 |  | 0 |  | 0 | 21 | 0 | 2e-05 | 0 | 0 | 0 |  | RTS 24/ II | RTS 24/ II | 0.135 | 4.05 |  | Práce | Běžná |  |  |  | POL1_7
|  | Odkaz na mn. položky pořadí 107 : 30,00000 |  | 30 | [23 empty] | VV | 5
104 | 722181212 | Izolace návleková tl. stěny 9 mm vnitřní průměr 18 mm | m | 42 |  | 0 |  | 0 |  | 0 | 21 | 0 | 2e-05 | 0 | 0 | 0 |  | RTS 24/ II | RTS 24/ II | 0.135 | 5.67 |  | Práce | Běžná |  |  |  | POL1_
|  | Odkaz na mn. položky pořadí 108 : 42,00000 |  | 42 | [23 empty] | VV | 5
105 | 722181212 | Izolace návleková tl. stěny 9 mm vnitřní průměr 22 mm | m | 96 |  | 0 |  | 0 |  | 0 | 21 | 0 | 3e-05 | 0 | 0 | 0 |  | RTS 24/ II | RTS 24/ II | 0.129 | 12.38 |  | Práce | Běžná |  |  |  | POL1_
|  | Odkaz na mn. položky pořadí 109 : 96,00000 |  | 96 | [23 empty] | VV | 5
106 | 722181212 | Izolace návleková tl. stěny 9 mm vnitřní průměr 28 mm | m | 56 |  | 0 |  | 0 |  | 0 | 21 | 0 | 6e-05 | 0 | 0 | 0 |  | RTS 24/ II | RTS 24/ II | 0.129 | 7.22 |  | Práce | Běžná |  |  |  | POL1_
|  | Odkaz na mn. položky pořadí 110 : 56,00000 |  | 56 | [23 empty] | VV | 5
107 | 733163102 | Potrubí z měděných trubek vytápění D 15 x 1,0 mm | m | 30 |  | 0 |  | 0 |  | 0 | 21 | 0 | 0.00076 | 0.02 | 0 | 0 |  | RTS 24/ II | RTS 24/ II | 0.29738 | 8.92 |  | Práce | Běžná |  |  |  | POL1_7
108 | 733163103 | Potrubí z měděných trubek vytápění D 18 x 1,0 mm | m | 42 |  | 0 |  | 0 |  | 0 | 21 | 0 | 0.00088 | 0.04 | 0 | 0 |  | RTS 24/ II | RTS 24/ II | 0.30738 | 12.91 |  | Práce | Běžná |  |  |  | POL1_7
109 | 733163104 | Potrubí z měděných trubek vytápění D 22 x 1,0 mm | m | 96 |  | 0 |  | 0 |  | 0 | 21 | 0 | 0.00101 | 0.1 | 0 | 0 |  | RTS 24/ II | RTS 24/ II | 0.31738 | 30.47 |  | Práce | Běžná |  |  |  | POL1_7
110 | 733163105 | Potrubí z měděných trubek vytápění D 28 x 1,5 mm | m | 56 |  | 0 |  | 0 |  | 0 | 21 | 0 | 0.0016 | 0.09 | 0 | 0 |  | RTS 24/ II | RTS 24/ II | 0.33332 | 18.67 |  | Práce | Běžná |  |  |  | POL1_7
111 | 733166002 | Zhotov.ohybu jednoduch.na potrubí Cu D 15,vytápění | kus | 48 |  | 0 |  | 0 |  | 0 | 21 | 0 | 0 | 0 | 0 | 0 |  | RTS 24/ II | RTS 24/ II | 0.058 | 2.78 |  | Práce | Běžná |  |  |  | POL1_
112 | 733166003 | Zhotov.ohybu jednoduch.na potrubí Cu D 18,vytápění | kus | 10 |  | 0 |  | 0 |  | 0 | 21 | 0 | 0 | 0 | 0 | 0 |  | RTS 24/ II | RTS 24/ II | 0.067 | 0.67 |  | Práce | Běžná |  |  |  | POL1_
113 | 733166004 | Zhotov.ohybu jednoduch.na potrubí Cu D 22,vytápění | kus | 12 |  | 0 |  | 0 |  | 0 | 21 | 0 | 0 | 0 | 0 | 0 |  | RTS 24/ II | RTS 24/ II | 0.07 | 0.84 |  | Práce | Běžná |  |  |  | POL1_
114 | 733166005 | Zhotov.ohybu jednoduch.na potrubí Cu D 28,vytápění | kus | 12 |  | 0 |  | 0 |  | 0 | 21 | 0 | 0 | 0 | 0 | 0 |  | RTS 24/ II | RTS 24/ II | 0.075 | 0.9 |  | Práce | Běžná |  |  |  | POL1_
115 | 733167001 | Příplatek za zhotovení přípojky Cu 15/1 | kus | 24 |  | 0 |  | 0 |  | 0 | 21 | 0 | 0 | 0 | 0 | 0 |  | RTS 24/ II | RTS 24/ II | 0.215 | 5.16 |  | Práce | Běžná |  |  |  | POL1_
116 | 733167003 | Příplatek za zhotovení přípojky Cu 22/1 | kus | 2 |  | 0 |  | 0 |  | 0 | 21 | 0 | 0 | 0 | 0 | 0 |  | RTS 24/ II | RTS 24/ II | 0.222 | 0.44 |  | Práce | Běžná |  |  |  | POL1_
117 | 733190306 | Tlaková zkouška Cu potrubí do D 35 | m | 224 |  | 0 |  | 0 |  | 0 | 21 | 0 | 0 | 0 | 0 | 0 |  | RTS 24/ II | RTS 24/ II | 0.0215 | 4.82 |  | Práce | Běžná |  |  |  | POL1_
|  | Odkaz na mn. položky pořadí 107 : 30,00000 |  | 30 | [23 empty] | VV | 5
|  | Odkaz na mn. položky pořadí 108 : 42,00000 |  | 42 | [23 empty] | VV | 5
|  | Odkaz na mn. položky pořadí 109 : 96,00000 |  | 96 | [23 empty] | VV | 5
|  | Odkaz na mn. položky pořadí 110 : 56,00000 |  | 56 | [23 empty] | VV | 5
118 | 733191111 | Manžety prostupové pro trubky do DN 20 | kus | 26 |  | 0 |  | 0 |  | 0 | 21 | 0 | 0.00125 | 0.03 | 0 | 0 |  | RTS 24/ II | RTS 24/ II | 0.299 | 7.77 |  | Práce | Běžná |  |  |  | POL1_
119 | 733191112 | Manžety prostupové pro trubky do DN 32 | kus | 20 |  | 0 |  | 0 |  | 0 | 21 | 0 | 0.00188 | 0.04 | 0 | 0 |  | RTS 24/ II | RTS 24/ II | 0.33 | 6.6 |  | Práce | Běžná |  |  |  | POL1_
120 | 705-04 | Upevňovací technika pro potrubí dodávka + montáž | soub. | 1 |  | 0 |  | 0 |  | 0 | 21 | 0 | 0 | 0 | 0 | 0 |  | Vlastní | Kalkul | 0 | 0 |  | Práce | Běžná |  |  |  | POL1_7
121 | 733224205 | Příplatek k potrubí měděnému za potrubí vedené v kotelnách nebo strojovnách D 28x1,5 mm | m | 5 |  | 0 |  | 0 |  | 0 | 21 | 0 | 5e-05 | 0 | 0 | 0 |  | Vlastní | Kalkul | 0 | 0 |  | Práce | Běžná |  |  |  | POL1_7
122 | 904 | Hzs-zkousky v ramci montaz.praci Topná zkouška | h | 10 |  | 0 |  | 0 |  | 0 | 21 | 0 | 0 | 0 | 0 | 0 | Prav.M | RTS 24/ II | RTS 24/ II | 1 | 10 |  | HZS | Běžná |  |  |  | POL10_
123 | 909 | Hzs-nezmeritelne stavebni prace | h | 40 |  | 0 |  | 0 |  | 0 | 21 | 0 | 0 | 0 | 0 | 0 | Prav.M | RTS 24/ II | RTS 24/ II | 1 | 40 |  | HZS | Běžná |  |  |  | POL10_
124 | 998733203 | Přesun hmot pro rozvody potrubí, výšky do 24 m | % |  |  | 0 |  | 0 |  | 0 | 21 | 0 | 0 | 0 | 0 | 0 |  | RTS 24/ II | RTS 24/ II | 0 | 0 |  | Přesun hmot | Běžná |  |  |  | POL7_
Díl: | 734 | Armatury |  |  |  | 0 |  | 0 |  | 0 |  | 0 |  | 0.01 |  | 0 |  |  |  |  | 8.52 | [6 empty] | DIL
125 | 734209103 | Montáž armatur závitových,s 1závitem, G 1/2 | kus | 2 |  | 0 |  | 0 |  | 0 | 21 | 0 | 0 | 0 | 0 | 0 |  | RTS 24/ II | RTS 24/ II | 0.051 | 0.1 |  | Práce | Běžná |  |  |  | POL1_7
126 | 734209113 | Montáž armatur závitových,se 2závity, G 1/2 | kus | 2 |  | 0 |  | 0 |  | 0 | 21 | 0 | 0 | 0 | 0 | 0 |  | RTS 24/ II | RTS 24/ II | 0.165 | 0.33 |  | Práce | Běžná |  |  |  | POL1_7
127 | 734209115 | Montáž armatur závitových,se 2závity, G 1 | kus | 2 |  | 0 |  | 0 |  | 0 | 21 | 0 | 0 | 0 | 0 | 0 |  | RTS 24/ II | RTS 24/ II | 0.227 | 0.45 |  | Práce | Běžná |  |  |  | POL1_7
128 | 734211111 | Ventily odvzdušňovací ot.těles V 4320, G 1/8" | kus | 12 |  | 0 |  | 0 |  | 0 | 21 | 0 | 0.00011 | 0 | 0 | 0 |  | RTS 24/ II | RTS 24/ II | 0.062 | 0.74 |  | Práce | Běžná |  |  |  | POL1_
129 | 734215133 | Ventil odvzdušňovací automat. DN 15 | kus | 2 |  | 0 |  | 0 |  | 0 | 21 | 0 | 0.0001 | 0 | 0 | 0 |  | RTS 24/ II | RTS 24/ II | 0.062 | 0.12 |  | Práce | Běžná |  |  |  | POL1_7
130 | 734225212 | Ventil termostatický,rohový, DN 15 bez termostatické hlavice | kus | 12 |  | 0 |  | 0 |  | 0 | 21 | 0 | 0.0002 | 0 | 0 | 0 |  | RTS 24/ II | RTS 24/ II | 0.175 | 2.1 |  | Práce | Běžná |  |  |  | POL1_7
131 | 734221672 | Hlavice ovládání ventilů termostatická | kus | 12 |  | 0 |  | 0 |  | 0 | 21 | 0 | 0.00012 | 0 | 0 | 0 |  | RTS 24/ II | RTS 24/ II | 0.072 | 0.86 |  | Práce | Běžná |  |  |  | POL1_7
132 | 734233123 | Kohout kulový,vnitřní-vnitřní z. DN 25 | kus | 2 |  | 0 |  | 0 |  | 0 | 21 | 0 | 0.00066 | 0 | 0 | 0 |  | RTS 24/ II | RTS 24/ II | 0.227 | 0.45 |  | Práce | Běžná |  |  |  | POL1_7
133 | 734265222 | Šroubení regulační, přímé, DN 15 | kus | 12 |  | 0 |  | 0 |  | 0 | 21 | 0 | 0.0002 | 0 | 0 | 0 |  | RTS 24/ II | RTS 24/ II | 0.082 | 0.98 |  | Práce | Běžná |  |  |  | POL1_7
134 | 734265412 | Šroub.reg.s vypouš.přímé, DN 20x18 | kus | 12 |  | 0 |  | 0 |  | 0 | 21 | 0 | 0.00051 | 0.01 | 0 | 0 |  | RTS 24/ II | RTS 24/ II | 0.186 | 2.23 |  | Práce | Běžná |  |  |  | POL1_7
135 | 734291113 | Kohouty plnící a vypouštěcí G 1/2 | kus | 2 |  | 0 |  | 0 |  | 0 | 21 | 0 | 0.00014 | 0 | 0 | 0 |  | RTS 24/ II | RTS 24/ II | 0.082 | 0.16 |  | Práce | Běžná |  |  |  | POL1_7
136 | 998734203 | Přesun hmot pro armatury, výšky do 24 m | % |  |  | 0 |  | 0 |  | 0 | 21 | 0 | 0 | 0 | 0 | 0 |  | RTS 24/ II | RTS 24/ II | 0 | 0 |  | Přesun hmot | Běžná |  |  |  | POL7_
Díl: | 735 | Otopná tělesa |  |  |  | 0 |  | 0 |  | 0 |  | 0 |  | 0.73 |  | 0 |  |  |  |  | 34.83 | [6 empty] | DIL
137 | 735000912 | Oprava-vyregulování ventilů s termost.ovládáním | kus | 11 |  | 0 |  | 0 |  | 0 | 21 | 0 | 0 | 0 | 0 | 0 |  | RTS 24/ II | RTS 24/ II | 0.268 | 2.95 |  | Práce | Běžná |  |  |  | POL1_
138 | 735157664 | Otopné těleso panelové v. 600 mm, dl. 800 mm | kus | 2 |  | 0 |  | 0 |  | 0 | 21 | 0 | 0.02904 | 0.06 | 0 | 0 |  | RTS 24/ II | RTS 24/ II | 0.945 | 1.89 |  | Práce | Běžná |  |  |  | POL1_
139 | 735157669 | Otopné těleso panelové v. 600 mm, dl. 1400 mm | kus | 1 |  | 0 |  | 0 |  | 0 | 21 | 0 | 0.05082 | 0.05 | 0 | 0 |  | RTS 24/ II | RTS 24/ II | 1.008 | 1.01 |  | Práce | Běžná |  |  |  | POL1_
140 | 735157672 | Otopné těleso panelové v. 600 mm, dl. 2000 mm | kus | 4 |  | 0 |  | 0 |  | 0 | 21 | 0 | 0.0726 | 0.29 | 0 | 0 |  | RTS 24/ II | RTS 24/ II | 1.1965 | 4.79 |  | Práce | Běžná |  |  |  | POL1_
141 | 735157690 | Otopné těleso v. 900 mm, dl. 1600 mm | kus | 2 |  | 0 |  | 0 |  | 0 | 21 | 0 | 0.09 | 0.18 | 0 | 0 |  | RTS 24/ II | RTS 24/ II | 1.181 | 2.36 |  | Práce | Běžná |  |  |  | POL1_
142 | 735157714 | Otopné těleso panelové v. 300 mm, dl. 2600 mm | kus | 2 |  | 0 |  | 0 |  | 0 | 21 | 0 | 0.07202 | 0.14 | 0 | 0 |  | RTS 24/ II | RTS 24/ II | 1.5985 | 3.2 |  | Práce | Běžná |  |  |  | POL1_
143 | 735159210 | Montáž panelových těles dvouřadých do délky 1140 mm | kus | 2 |  | 0 |  | 0 |  | 0 | 21 | 0 | 0 | 0 | 0 | 0 |  | RTS 24/ II | RTS 24/ II | 0.94 | 1.88 |  | Práce | Běžná |  |  |  | POL1_7
144 | 735159220 | Montáž panelových těles dvouřadých do délky 1500 mm | kus | 1 |  | 0 |  | 0 |  | 0 | 21 | 0 | 0 | 0 | 0 | 0 |  | RTS 24/ II | RTS 24/ II | 1.008 | 1.01 |  | Práce | Běžná |  |  |  | POL1_7
145 | 735159230 | Montáž panelových těles dvouřadých do délky 1980 mm | kus | 8 |  | 0 |  | 0 |  | 0 | 21 | 0 | 0 | 0 | 0 | 0 |  | RTS 24/ II | RTS 24/ II | 1.139 | 9.11 |  | Práce | Běžná |  |  |  | POL1_7
146 | 735171128 | Těleso trubkové v. 1220 mm, dl. 600 mm | kus | 1 |  | 0 |  | 0 |  | 0 | 21 | 0 | 0.0109 | 0.01 | 0 | 0 |  | RTS 24/ II | RTS 24/ II | 0.913 | 0.91 |  | Práce | Běžná |  |  |  | POL1_
147 | 735179110 | Montáž otopných těles koupelnových (žebříků) | kus | 1 |  | 0 |  | 0 |  | 0 | 21 | 0 | 2e-05 | 0 | 0 | 0 |  | RTS 24/ II | RTS 24/ II | 0.868 | 0.87 |  | Práce | Běžná |  |  |  | POL1_
148 | 735191901 | Vyzkoušení otopných těles ocelových tlakem | m2 | 26.568 |  | 0 |  | 0 |  | 0 | 21 | 0 | 0 | 0 | 0 | 0 |  | RTS 24/ II | RTS 24/ II | 0.124 | 3.29 |  | Práce | Běžná |  |  |  | POL1_
|  | 0,6*0,8*2*2+0,6*1,4*2+0,6*2*2*4+0,9*1,6*2*2+0,3*2,6*3*2+0,6*1,22*2*2 |  | 26.568 | [23 empty] | VV | 0
149 | 735191905 | Oprava - odvzdušnění otopných těles | kus | 12 |  | 0 |  | 0 |  | 0 | 21 | 0 | 0 | 0 | 0 | 0 |  | RTS 24/ II | RTS 24/ II | 0.062 | 0.74 |  | Práce | Běžná |  |  |  | POL1_
150 | 735191910 | Napuštění vody do otopného systému - bez kotle | m2 | 26.568 |  | 0 |  | 0 |  | 0 | 21 | 0 | 0 | 0 | 0 | 0 |  | RTS 24/ II | RTS 24/ II | 0.031 | 0.82 |  | Práce | Běžná |  |  |  | POL1_
|  | Odkaz na mn. položky pořadí 148 : 26,56800 |  | 26.568 | [23 empty] | VV | 5
151 | 48441540 | Konzola stěnová jednoduchá | sada | 12 |  | 0 |  | 0 |  | 0 | 21 | 0 | 0 | 0 | 0 | 0 | SPCM | RTS 24/ II | RTS 24/ II | 0 | 0 |  | Specifikace | Běžná |  |  |  | POL3_
152 | 998735203 | Přesun hmot pro otopná tělesa, výšky do 24 m | % |  |  | 0 |  | 0 |  | 0 | 21 | 0 | 0 | 0 | 0 | 0 |  | RTS 24/ II | RTS 24/ II | 0 | 0 |  | Přesun hmot | Běžná |  |  |  | POL7_
Díl: | D96 | Přesuny suti a vybouraných hmot |  |  |  | 0 |  | 0 |  | 0 |  | 0 |  | 0 |  | 0 |  |  |  |  | 21.5 | [6 empty] | DIL
153 | 979011111 | Svislá doprava suti a vybour. hmot za 2.NP a 1.PP | t | 5.892 |  | 0 |  | 0 |  | 0 | 21 | 0 | 0 | 0 | 0 | 0 |  | RTS 24/ II | RTS 24/ II | 0.933 | 5.5 |  | Přesun suti | Běžná |  |  |  | POL8_
154 | 979011121 | Příplatek za každé další podlaží | t | 5.892 |  | 0 |  | 0 |  | 0 | 21 | 0 | 0 | 0 | 0 | 0 |  | RTS 24/ II | RTS 24/ II | 0.653 | 3.85 |  | Přesun suti | Běžná |  |  |  | POL8_
155 | 979081111 | Odvoz suti a vybour. hmot na skládku do 1 km | t | 5.892 |  | 0 |  | 0 |  | 0 | 21 | 0 | 0 | 0 | 0 | 0 |  | RTS 24/ II | RTS 24/ II | 0.49 | 2.89 |  | Přesun suti | Běžná |  |  |  | POL8_
156 | 979081121 | Příplatek k odvozu za každý další 1 km | t | 111.948 |  | 0 |  | 0 |  | 0 | 21 | 0 | 0 | 0 | 0 | 0 |  | RTS 24/ II | RTS 24/ II | 0 | 0 |  | Přesun suti | Běžná |  |  |  | POL8_
157 | 979082111 | Vnitrostaveništní doprava suti do 10 m | t | 5.892 |  | 0 |  | 0 |  | 0 | 21 | 0 | 0 | 0 | 0 | 0 |  | RTS 24/ II | RTS 24/ II | 0.942 | 5.55 |  | Přesun suti | Běžná |  |  |  | POL8_
158 | 979082121 | Příplatek k vnitrost. dopravě suti za dalších 5 m | t | 35.352 |  | 0 |  | 0 |  | 0 | 21 | 0 | 0 | 0 | 0 | 0 |  | RTS 24/ II | RTS 24/ II | 0.105 | 3.71 |  | Přesun suti | Běžná |  |  |  | POL8_
159 | 979990107 | Poplatek za uložení suti - směs betonu, cihel, dřeva, skupina odpadu 170904 | t | 5.892 |  | 0 |  | 0 |  | 0 | 21 | 0 | 0 | 0 | 0 | 0 |  | RTS 24/ II | RTS 24/ II | 0 | 0 |  | Přesun suti | Běžná |  |  |  | POL8_
[26 empty] | 12 | 21 | DPH
| Celkem |  |  |  |  | 0 | [19 empty] | 0 | 0 | SUM
Poznámky uchazeče k zadání
POPUZIV
END
Note on S6: Jedná se o informaci, zda se jedná o položku, která je do rozpočtu zadána z cenové soustavy RTS, nebo vlastní.
Note on T6: Jedná se o název CÚ, která je zadána u položky rozpočtu

## 02 SO 03 Pol
Položkový rozpočet | [27 empty] | #TypZaznamu#
S: | 35/2023 | MĚSTO HORNÍ BENEŠOV, MASARYKOVA 32, 79312 HORNÍ BENEŠOV | [25 empty] | STA
O: | 02 | STAVEBNÍ ÚPRAVY PŮDNÍCH PROSTOR ZŠ V HORNÍM BENEŠOVĚ, OBJEKT Č.P. 315 HORNÍ BENEŠOV | [22 empty] | STA |  |  | OBJ
R: | SO 03 | VZDUCHOTECHNIKA | [25 empty] | ROZ
P.č. | Číslo položky | Název položky | MJ | Množství | Cena / MJ | Celkem | Dodávka | Dodávka celk. | Montáž | Montáž celk. | DPH | Cena s DPH | Hmotnost / MJ | Hmotnost celk.(t) | Dem. hmotnost / MJ | Dem. hmotnost celk.(t) | Ceník | Cen. soustava / platnost | Cenová úroveň | Nhod / MJ | Nhod celk. | Dodavatel | Typ položky | Stav položky
Díl: | 713 | Izolace tepelné |  |  |  | 0 |  | 0 |  | 0 |  | 0 |  | 0.02 |  | 0 |  |  |  |  | 0.02 | [6 empty] | DIL
1 | 713471111 | Montáž izolace potrubní pouzdra 219/30 | m | 4 |  | 0 |  | 0 |  | 0 | 21 | 0 | 0.00158 | 0.01 | 0 | 0 |  | Vlastní | Indiv | 0 | 0 |  | Práce | Běžná |  |  |  | POL1_7
2 | 631545470 | Pouzdro potrubní izol.219/30 mm | m | 4 |  | 0 |  | 0 |  | 0 | 21 | 0 | 0.00134 | 0.01 | 0 | 0 |  | Vlastní | Indiv | 0 | 0 |  | Specifikace | Běžná |  |  |  | POL3_0
3 | 998713102 | Přesun hmot pro izolace tepelné, výšky do 12 m | t | 0.01168 |  | 0 |  | 0 |  | 0 | 21 | 0 | 0 | 0 | 0 | 0 |  | RTS 24/ II | RTS 24/ II | 1.831 | 0.02 |  | Přesun hmot | Běžná |  |  |  | POL7_7
Díl: | 721 | Vnitřní kanalizace |  |  |  | 0 |  | 0 |  | 0 |  | 0 |  | 0.02 |  | 0 |  |  |  |  | 0.03 | [6 empty] | DIL
4 | 721173203 | Potrubí plasové HT D 32 | m | 27 |  | 0 |  | 0 |  | 0 | 21 | 0 | 0.00078 | 0.02 | 0 | 0 |  | Vlastní | Indiv | 0 | 0 |  | Práce | Běžná |  |  |  | POL1_7
5 | 721194103 | Vyvedení kanalizačních výpustek průměr 32 | kus | 3 |  | 0 |  | 0 |  | 0 | 21 | 0 | 0 | 0 | 0 | 0 |  | Vlastní | Indiv | 0 | 0 |  | Práce | Běžná |  |  |  | POL1_7
6 | 998721102 | Přesun hmot pro vnitřní kanalizaci, výšky do 12 m | t | 0.02106 |  | 0 |  | 0 |  | 0 | 21 | 0 | 0 | 0 | 0 | 0 |  | RTS 24/ II | RTS 24/ II | 1.523 | 0.03 |  | Přesun hmot | Běžná |  |  |  | POL7_7
Díl: | 783 | Dokončovací práce - nátěry |  |  |  | 0 |  | 0 |  | 0 |  | 0 |  | 0.03 |  | 0 |  |  |  |  | 0 | [6 empty] | DIL
7 | 783496221 | Nátěr ptrubí do DN 200 1x zákl, 1x email | m2 | 38 |  | 0 |  | 0 |  | 0 | 21 | 0 | 0.0008 | 0.03 | 0 | 0 |  | Vlastní | Indiv | 0 | 0 |  | Práce | Běžná |  |  |  | POL1_7
Díl: | 21-M | Elektromontáže |  |  |  | 0 |  | 0 |  | 0 |  | 0 |  | 0 |  | 0 |  |  |  |  | 0 | [6 empty] | DIL
8 | 210800001 | El. instalace pro VZD zařízení č.1,2,3 a 4 skupinová nab. cena | sbr | 4 |  | 0 |  | 0 |  | 0 | 21 | 0 | 0 | 0 | 0 | 0 |  | Vlastní | Indiv | 0 | 0 |  | Práce | Běžná |  |  |  | POL1_1
9 | 210800002 | El. instalace pro VZD zařízení č.5 | sbr | 1 |  | 0 |  | 0 |  | 0 | 21 | 0 | 0 | 0 | 0 | 0 |  | Vlastní | Indiv | 0 | 0 |  | Práce | Běžná |  |  |  | POL1_1
Díl: | 24-M | Montáže vzduchotechnických zařízení |  |  |  | 0 |  | 0 |  | 0 |  | 0 |  | 0.67 |  | 0 |  |  |  |  | 0 | [6 empty] | DIL
10 | 240050001 | Montáže vzduchotech. zařízení, skupinová cena | sbr | 1 |  | 0 |  | 0 |  | 0 | 21 | 0 | 0 | 0 | 0 | 0 |  | Vlastní | Indiv | 0 | 0 |  | Práce | Běžná |  |  |  | POL1_1
11 | 405113500 | Ovládací jednotka, na zeď | ks | 3 |  | 0 |  | 0 |  | 0 | 21 | 0 | 0.0016 | 0 | 0 | 0 |  | Vlastní | Indiv | 0 | 0 |  | Specifikace | Běžná |  |  |  | POL3_0
12 | 405113510 | Čidlo Co2 | ks | 3 |  | 0 |  | 0 |  | 0 | 21 | 0 | 0.0019 | 0.01 | 0 | 0 |  | Vlastní | Indiv | 0 | 0 |  | Specifikace | Běžná |  |  |  | POL3_0
13 | 429420000 | Jednotka závěs., rekuper. entalp. výměník, 450 m3/h, 2,82kW, zař.č.3 | sbr | 1 |  | 0 |  | 0 |  | 0 | 21 | 0 | 0.026 | 0.03 | 0 | 0 |  | Vlastní | Indiv | 0 | 0 |  | Specifikace | Běžná |  |  |  | POL3_0
14 | 429420010 | Jednotka závěs. rekuper. entalp. výměník, 625 m3/h, 2,82kW, zař.č.1,2 | sbr | 2 |  | 0 |  | 0 |  | 0 | 21 | 0 | 0.029 | 0.06 | 0 | 0 |  | Vlastní | Indiv | 0 | 0 |  | Specifikace | Běžná |  |  |  | POL3_0
15 | 429430000 | Náhradní filtry do jednotek | sada | 1 |  | 0 |  | 0 |  | 0 | 21 | 0 | 0.035 | 0.04 | 0 | 0 |  | Vlastní | Indiv | 0 | 0 |  | Specifikace | Běžná |  |  |  | POL3_0
16 | 429723010 | Střešní hlavice kruhová D100 se síťí, pozink. | sbr | 1 |  | 0 |  | 0 |  | 0 | 21 | 0 | 0.0006 | 0 | 0 | 0 |  | Vlastní | Indiv | 0 | 0 |  | Specifikace | Běžná |  |  |  | POL3_0
17 | 429723030 | Střešní hlavice kruhová D160 se sítí, pozink | sbr | 2 |  | 0 |  | 0 |  | 0 | 21 | 0 | 0.0012 | 0 | 0 | 0 |  | Vlastní | Indiv | 0 | 0 |  | Specifikace | Běžná |  |  |  | POL3_0
18 | 429723040 | Střešní hlavice kruhová D200 se sítí, pozink. | sbr | 4 |  | 0 |  | 0 |  | 0 | 21 | 0 | 0.0019 | 0.01 | 0 | 0 |  | Vlastní | Indiv | 0 | 0 |  | Specifikace | Běžná |  |  |  | POL3_0
19 | 429725010 | Talířové ventily pro odvod D100 + mont. kroužek | sbr | 4 |  | 0 |  | 0 |  | 0 | 21 | 0 | 0.001 | 0 | 0 | 0 |  | Vlastní | Indiv | 0 | 0 |  | Specifikace | Běžná |  |  |  | POL3_0
20 | 429726270 | Vyústky na potr., dvouřadé, regul., vel 625/75 | sbr | 6 |  | 0 |  | 0 |  | 0 | 21 | 0 | 0.0011 | 0.01 | 0 | 0 |  | Vlastní | Indiv | 0 | 0 |  | Specifikace | Běžná |  |  |  | POL3_0
21 | 429726280 | Výustka na potr., dvouřadé, regul., vel. 825/75 | sbr | 8 |  | 0 |  | 0 |  | 0 | 21 | 0 | 0.0018 | 0.01 | 0 | 0 |  | Vlastní | Indiv | 0 | 0 |  | Specifikace | Běžná |  |  |  | POL3_0
22 | 429727020 | Prostupy střešní D100-200 | ks | 8 |  | 0 |  | 0 |  | 0 | 21 | 0 | 0.0005 | 0 | 0 | 0 |  | Vlastní | Indiv | 0 | 0 |  | Specifikace | Běžná |  |  |  | POL3_0
23 | 429728040 | Podstavec pro zař.č.2.1 | ks | 1 |  | 0 |  | 0 |  | 0 | 21 | 0 | 0.0031 | 0 | 0 | 0 |  | Vlastní | Indiv | 0 | 0 |  | Specifikace | Běžná |  |  |  | POL3_0
24 | 429761000 | Vložka pryžová kruhová velikost 160 | ks | 4 |  | 0 |  | 0 |  | 0 | 21 | 0 | 0.0027 | 0.01 | 0 | 0 |  | Vlastní | Indiv | 0 | 0 |  | Specifikace | Běžná |  |  |  | POL3_0
25 | 429761020 | Vložka pryžová kruhová velikost 200 | ks | 8 |  | 0 |  | 0 |  | 0 | 21 | 0 | 0.0038 | 0.03 | 0 | 0 |  | Vlastní | Indiv | 0 | 0 |  | Specifikace | Běžná |  |  |  | POL3_0
26 | 429764500 | Tlumič hluku kruhový D200, dl.900 | ks | 4 |  | 0 |  | 0 |  | 0 | 21 | 0 | 0.032 | 0.13 | 0 | 0 |  | Vlastní | Indiv | 0 | 0 |  | Specifikace | Běžná |  |  |  | POL3_0
27 | 429811550 | Potrubí ohebné D160 + objímky | m | 5 |  | 0 |  | 0 |  | 0 | 21 | 0 | 0.00202 | 0.01 | 0 | 0 |  | Vlastní | Indiv | 0 | 0 |  | Specifikace | Běžná |  |  |  | POL3_0
28 | 429812700 | Trouba pozinkovaná D100mm délka 1000mm + spojky a tvarovky | ks | 8 |  | 0 |  | 0 |  | 0 | 21 | 0 | 0.00161 | 0.01 | 0 | 0 |  | Vlastní | Indiv | 0 | 0 |  | Specifikace | Běžná |  |  |  | POL3_0
29 | 429812920 | Trouba pozinkovaná D160, vč. spojek a tvarovek | sbr | 21 |  | 0 |  | 0 |  | 0 | 21 | 0 | 0.00265 | 0.06 | 0 | 0 |  | Vlastní | Indiv | 0 | 0 |  | Specifikace | Běžná |  |  |  | POL3_0
30 | 429813030 | Trouba pozinkovaná D200, vč. spojek a tvarovek | sbr | 74 |  | 0 |  | 0 |  | 0 | 21 | 0 | 0.00336 | 0.25 | 0 | 0 |  | Vlastní | Indiv | 0 | 0 |  | Specifikace | Běžná |  |  |  | POL3_0
[26 empty] | 12 | 21 | DPH
| Celkem |  |  |  |  | 0 | [19 empty] | 0 | 0 | SUM
Poznámky uchazeče k zadání
POPUZIV
END
Note on S6: Jedná se o informaci, zda se jedná o položku, která je do rozpočtu zadána z cenové soustavy RTS, nebo vlastní.
Note on T6: Jedná se o název CÚ, která je zadána u položky rozpočtu

## 02 SO 04 Pol
Položkový rozpočet | [27 empty] | #TypZaznamu#
S: | 35/2023 | MĚSTO HORNÍ BENEŠOV, MASARYKOVA 32, 79312 HORNÍ BENEŠOV | [25 empty] | STA
O: | 02 | STAVEBNÍ ÚPRAVY PŮDNÍCH PROSTOR ZŠ V HORNÍM BENEŠOVĚ, OBJEKT Č.P. 315 HORNÍ BENEŠOV | [22 empty] | STA |  |  | OBJ
R: | SO 04 | EKEKTROINSTALACE | [25 empty] | ROZ
P.č. | Číslo položky | Název položky | MJ | Množství | Cena / MJ | Celkem | Dodávka | Dodávka celk. | Montáž | Montáž celk. | DPH | Cena s DPH | Hmotnost / MJ | Hmotnost celk.(t) | Dem. hmotnost / MJ | Dem. hmotnost celk.(t) | Ceník | Cen. soustava / platnost | Cenová úroveň | Nhod / MJ | Nhod celk. | Dodavatel | Typ položky | Stav položky
Díl: | 01 | Elektrointalace - montáž |  |  |  | 0 |  | 0 |  | 0 |  | 0 |  | 0 |  | 0 |  |  |  |  | 0 | [6 empty] | DIL
1 | 10MONT | Zás.dvojnás. datová | ks | 29 |  | 0 |  | 0 |  | 0 | 21 | 0 | 0 | 0 | 0 | 0 |  | Vlastní | Indiv | 0 | 0 |  | Práce | Běžná |  |  |  | POL1_
2 | 11MONT | CYKY 3Cx1,5 | m | 278 |  | 0 |  | 0 |  | 0 | 21 | 0 | 0 | 0 | 0 | 0 |  | Vlastní | Indiv | 0 | 0 |  | Práce | Běžná |  |  |  | POL1_
3 | 12MONT | CYKY 5Cx1,5 | m | 85 |  | 0 |  | 0 |  | 0 | 21 | 0 | 0 | 0 | 0 | 0 |  | Vlastní | Indiv | 0 | 0 |  | Práce | Běžná |  |  |  | POL1_
4 | 13MONT | CYKY 3Cx2,5 | m | 460 |  | 0 |  | 0 |  | 0 | 21 | 0 | 0 | 0 | 0 | 0 |  | Vlastní | Indiv | 0 | 0 |  | Práce | Běžná |  |  |  | POL1_
5 | 14MONT | CYKY 5Cx2,5 | m | 79 |  | 0 |  | 0 |  | 0 | 21 | 0 | 0 | 0 | 0 | 0 |  | Vlastní | Indiv | 0 | 0 |  | Práce | Běžná |  |  |  | POL1_
6 | 15MONT | CYKY 4Cx16 | m | 50 |  | 0 |  | 0 |  | 0 | 21 | 0 | 0 | 0 | 0 | 0 |  | Vlastní | Indiv | 0 | 0 |  | Práce | Běžná |  |  |  | POL1_
7 | 16MONT | Kabel CAT6a | m | 980 |  | 0 |  | 0 |  | 0 | 21 | 0 | 0 | 0 | 0 | 0 |  | Vlastní | Indiv | 0 | 0 |  | Práce | Běžná |  |  |  | POL1_
8 | 17MONT | CYY16 | m | 45 |  | 0 |  | 0 |  | 0 | 21 | 0 | 0 | 0 | 0 | 0 |  | Vlastní | Indiv | 0 | 0 |  | Práce | Běžná |  |  |  | POL1_
9 | 18MONT | CYY6 | m | 140 |  | 0 |  | 0 |  | 0 | 21 | 0 | 0 | 0 | 0 | 0 |  | Vlastní | Indiv | 0 | 0 |  | Práce | Běžná |  |  |  | POL1_
10 | 19MONT | Chránička 20 mm | m | 980 |  | 0 |  | 0 |  | 0 | 21 | 0 | 0 | 0 | 0 | 0 |  | Vlastní | Indiv | 0 | 0 |  | Práce | Běžná |  |  |  | POL1_
11 | 1MONT | Spínač č.1, bílý vč.rám. | ks | 15 |  | 0 |  | 0 |  | 0 | 21 | 0 | 0 | 0 | 0 | 0 |  | Vlastní | Indiv | 0 | 0 |  | Práce | Běžná |  |  |  | POL1_
12 | 20MONT | Zář. (LED)sv.strop 2x49W,mř.96,+ závěs | ks | 2 |  | 0 |  | 0 |  | 0 | 21 | 0 | 0 | 0 | 0 | 0 |  | Vlastní | Indiv | 0 | 0 |  | Práce | Běžná |  |  |  | POL1_
13 | 21MONT | Zář. (LED)sv.strop 2x49W,mř.96,+ závěs | ks | 2 |  | 0 |  | 0 |  | 0 | 21 | 0 | 0 | 0 | 0 | 0 |  | Vlastní | Indiv | 0 | 0 |  | Práce | Běžná |  |  |  | POL1_
14 | 22MONT | Zář. (LED)sv.strop 4x24W,mř.96,+ závěs | ks | 29 |  | 0 |  | 0 |  | 0 | 21 | 0 | 0 | 0 | 0 | 0 |  | Vlastní | Indiv | 0 | 0 |  | Práce | Běžná |  |  |  | POL1_
15 | 23MONT | Zář. (LED)sv.strop 4x24W,mř.96,+ závěs | ks | 29 |  | 0 |  | 0 |  | 0 | 21 | 0 | 0 | 0 | 0 | 0 |  | Vlastní | Indiv | 0 | 0 |  | Práce | Běžná |  |  |  | POL1_
16 | 24MONT | Nouzové sv nad dveře 9W/1hod, vč.piktogram | ks | 7 |  | 0 |  | 0 |  | 0 | 21 | 0 | 0 | 0 | 0 | 0 |  | Vlastní | Indiv | 0 | 0 |  | Práce | Běžná |  |  |  | POL1_
17 | 25MONT | SV LED stropní 26W | ks | 4 |  | 0 |  | 0 |  | 0 | 21 | 0 | 0 | 0 | 0 | 0 |  | Vlastní | Indiv | 0 | 0 |  | Práce | Běžná |  |  |  | POL1_
18 | 26MONT | SV LED nástěnné 26W | ks | 7 |  | 0 |  | 0 |  | 0 | 21 | 0 | 0 | 0 | 0 | 0 |  | Vlastní | Indiv | 0 | 0 |  | Práce | Běžná |  |  |  | POL1_
19 | 27MONT | Ventilátor axiál. 100W/230V | ks | 3 |  | 0 |  | 0 |  | 0 | 21 | 0 | 0 | 0 | 0 | 0 |  | Vlastní | Indiv | 0 | 0 |  | Práce | Běžná |  |  |  | POL1_
20 | 28MONT | Relé s doběhem 1-15min.do krabice | ks | 3 |  | 0 |  | 0 |  | 0 | 21 | 0 | 0 | 0 | 0 | 0 |  | Vlastní | Indiv | 0 | 0 |  | Práce | Běžná |  |  |  | POL1_
21 | 2MONT | Spínač č.5, bílý vč.rám. | ks | 6 |  | 0 |  | 0 |  | 0 | 21 | 0 | 0 | 0 | 0 | 0 |  | Vlastní | Indiv | 0 | 0 |  | Práce | Běžná |  |  |  | POL1_
22 | 3MONT | Spínač č.1,6 s orient.dout. bílý vč.rám. | ks | 6 |  | 0 |  | 0 |  | 0 | 21 | 0 | 0 | 0 | 0 | 0 |  | Vlastní | Indiv | 0 | 0 |  | Práce | Běžná |  |  |  | POL1_
23 | 4MONT | Spínač sporák s orient.dout. bílý vč.rám. | ks | 1 |  | 0 |  | 0 |  | 0 | 21 | 0 | 0 | 0 | 0 | 0 |  | Vlastní | Indiv | 0 | 0 |  | Práce | Běžná |  |  |  | POL1_
24 | 5MONT | Zásuvka jednonás.230V/16A, vč.rám. | ks | 75 |  | 0 |  | 0 |  | 0 | 21 | 0 | 0 | 0 | 0 | 0 |  | Vlastní | Indiv | 0 | 0 |  | Práce | Běžná |  |  |  | POL1_
25 | 6MONT | Zásuvka 230V/16A přepěť.ochr.,vč.rám | ks | 14 |  | 0 |  | 0 |  | 0 | 21 | 0 | 0 | 0 | 0 | 0 |  | Vlastní | Indiv | 0 | 0 |  | Práce | Běžná |  |  |  | POL1_
26 | 7MONT | Zásuvka jednonás.230V/16,bílá vč.rám, IP44 | ks | 3 |  | 0 |  | 0 |  | 0 | 21 | 0 | 0 | 0 | 0 | 0 |  | Vlastní | Indiv | 0 | 0 |  | Práce | Běžná |  |  |  | POL1_
27 | 8MONT | Zásuvka 3f 400/16 | ks | 1 |  | 0 |  | 0 |  | 0 | 21 | 0 | 0 | 0 | 0 | 0 |  | Vlastní | Indiv | 0 | 0 |  | Práce | Běžná |  |  |  | POL1_
28 | 9MONT | Krabice | ks | 148 |  | 0 |  | 0 |  | 0 | 21 | 0 | 0 | 0 | 0 | 0 |  | Vlastní | Indiv | 0 | 0 |  | Práce | Běžná |  |  |  | POL1_
Díl: | 02 | Elektroinstalace - materiál |  |  |  | 0 |  | 0 |  | 0 |  | 0 |  | 0 |  | 0 |  |  |  |  | 0 | [6 empty] | DIL
29 | 10SPEC | Zás.dvojnás. datová | ks | 29 |  | 0 |  | 0 |  | 0 | 21 | 0 | 0 | 0 | 0 | 0 |  | Vlastní | Indiv | 0 | 0 |  | Specifikace | Běžná |  |  |  | POL3_
30 | 11SPEC | CYKY 3Cx1,5 | m | 278 |  | 0 |  | 0 |  | 0 | 21 | 0 | 0 | 0 | 0 | 0 |  | Vlastní | Indiv | 0 | 0 |  | Specifikace | Běžná |  |  |  | POL3_
31 | 12SPEC | CYKY 5Cx1,5 | m | 85 |  | 0 |  | 0 |  | 0 | 21 | 0 | 0 | 0 | 0 | 0 |  | Vlastní | Indiv | 0 | 0 |  | Specifikace | Běžná |  |  |  | POL3_
32 | 13SPEC | CYKY 3Cx2,5 | m | 460 |  | 0 |  | 0 |  | 0 | 21 | 0 | 0 | 0 | 0 | 0 |  | Vlastní | Indiv | 0 | 0 |  | Specifikace | Běžná |  |  |  | POL3_
33 | 14SPEC | CYKY 5Cx2,5 | m | 79 |  | 0 |  | 0 |  | 0 | 21 | 0 | 0 | 0 | 0 | 0 |  | Vlastní | Indiv | 0 | 0 |  | Specifikace | Běžná |  |  |  | POL3_
34 | 15SPEC | CYKY 4Cx16 | m | 50 |  | 0 |  | 0 |  | 0 | 21 | 0 | 0 | 0 | 0 | 0 |  | Vlastní | Indiv | 0 | 0 |  | Specifikace | Běžná |  |  |  | POL3_
35 | 16SPEC | Kabel CAT6a | m | 980 |  | 0 |  | 0 |  | 0 | 21 | 0 | 0 | 0 | 0 | 0 |  | Vlastní | Indiv | 0 | 0 |  | Specifikace | Běžná |  |  |  | POL3_
36 | 17SPEC | CYY16 | m | 45 |  | 0 |  | 0 |  | 0 | 21 | 0 | 0 | 0 | 0 | 0 |  | Vlastní | Indiv | 0 | 0 |  | Specifikace | Běžná |  |  |  | POL3_
37 | 18SPEC | CYY6 | m | 140 |  | 0 |  | 0 |  | 0 | 21 | 0 | 0 | 0 | 0 | 0 |  | Vlastní | Indiv | 0 | 0 |  | Specifikace | Běžná |  |  |  | POL3_
38 | 19SPEC | Chránička 20 mm | m | 980 |  | 0 |  | 0 |  | 0 | 21 | 0 | 0 | 0 | 0 | 0 |  | Vlastní | Indiv | 0 | 0 |  | Specifikace | Běžná |  |  |  | POL3_
39 | 1SPEC | Spínač č.1, bílý vč.rám. | ks | 15 |  | 0 |  | 0 |  | 0 | 21 | 0 | 0 | 0 | 0 | 0 |  | Vlastní | Indiv | 0 | 0 |  | Specifikace | Běžná |  |  |  | POL3_
40 | 20SPEC | Zář. (LED)sv.strop 2x49W,mř.96,+ závěs | ks | 2 |  | 0 |  | 0 |  | 0 | 21 | 0 | 0 | 0 | 0 | 0 |  | Vlastní | Indiv | 0 | 0 |  | Specifikace | Běžná |  |  |  | POL3_
41 | 21SPEC | Zář. (LED)sv.strop 2x49W,mř.96,+ závěs | ks | 2 |  | 0 |  | 0 |  | 0 | 21 | 0 | 0 | 0 | 0 | 0 |  | Vlastní | Indiv | 0 | 0 |  | Specifikace | Běžná |  |  |  | POL3_
42 | 22SPEC | Zář. (LED)sv.strop 4x24W,mř.96,+ závěs | ks | 29 |  | 0 |  | 0 |  | 0 | 21 | 0 | 0 | 0 | 0 | 0 |  | Vlastní | Indiv | 0 | 0 |  | Specifikace | Běžná |  |  |  | POL3_
43 | 23SPEC | Zář. (LED)sv.strop 4x24W,mř.96,+ závěs | ks | 29 |  | 0 |  | 0 |  | 0 | 21 | 0 | 0 | 0 | 0 | 0 |  | Vlastní | Indiv | 0 | 0 |  | Specifikace | Běžná |  |  |  | POL3_
44 | 24SPEC | Nouzové sv nad dveře 9W/1hod, vč.piktogram | ks | 7 |  | 0 |  | 0 |  | 0 | 21 | 0 | 0 | 0 | 0 | 0 |  | Vlastní | Indiv | 0 | 0 |  | Specifikace | Běžná |  |  |  | POL3_
45 | 25SPEC | SV LED stropní 26W | ks | 4 |  | 0 |  | 0 |  | 0 | 21 | 0 | 0 | 0 | 0 | 0 |  | Vlastní | Indiv | 0 | 0 |  | Specifikace | Běžná |  |  |  | POL3_
46 | 26SPEC | SV LED nástěnné 26W | ks | 7 |  | 0 |  | 0 |  | 0 | 21 | 0 | 0 | 0 | 0 | 0 |  | Vlastní | Indiv | 0 | 0 |  | Specifikace | Běžná |  |  |  | POL3_
47 | 27SPEC | Ventilátor axiál. 100W/230V | ks | 3 |  | 0 |  | 0 |  | 0 | 21 | 0 | 0 | 0 | 0 | 0 |  | Vlastní | Indiv | 0 | 0 |  | Specifikace | Běžná |  |  |  | POL3_
48 | 28SPEC | Relé s doběhem 1-15min.do krabice | ks | 3 |  | 0 |  | 0 |  | 0 | 21 | 0 | 0 | 0 | 0 | 0 |  | Vlastní | Indiv | 0 | 0 |  | Specifikace | Běžná |  |  |  | POL3_
49 | 2SPEC | Spínač č.5, bílý vč.rám. | ks | 6 |  | 0 |  | 0 |  | 0 | 21 | 0 | 0 | 0 | 0 | 0 |  | Vlastní | Indiv | 0 | 0 |  | Specifikace | Běžná |  |  |  | POL3_
50 | 3SPEC | Spínač č.1,6 s orient.dout. bílý vč.rám. | ks | 6 |  | 0 |  | 0 |  | 0 | 21 | 0 | 0 | 0 | 0 | 0 |  | Vlastní | Indiv | 0 | 0 |  | Specifikace | Běžná |  |  |  | POL3_
51 | 4SPEC | Spínač sporák s orient.dout. bílý vč.rám. | ks | 1 |  | 0 |  | 0 |  | 0 | 21 | 0 | 0 | 0 | 0 | 0 |  | Vlastní | Indiv | 0 | 0 |  | Specifikace | Běžná |  |  |  | POL3_
52 | 5SPEC | Zásuvka jednonás.230V/16A, vč.rám. | ks | 75 |  | 0 |  | 0 |  | 0 | 21 | 0 | 0 | 0 | 0 | 0 |  | Vlastní | Indiv | 0 | 0 |  | Specifikace | Běžná |  |  |  | POL3_
53 | 6SPEC | Zásuvka 230V/16A přepěť.ochr.,vč.rám | ks | 14 |  | 0 |  | 0 |  | 0 | 21 | 0 | 0 | 0 | 0 | 0 |  | Vlastní | Indiv | 0 | 0 |  | Specifikace | Běžná |  |  |  | POL3_
54 | 7SPEC | Zásuvka jednonás.230V/16,bílá vč.rám, IP44 | ks | 3 |  | 0 |  | 0 |  | 0 | 21 | 0 | 0 | 0 | 0 | 0 |  | Vlastní | Indiv | 0 | 0 |  | Specifikace | Běžná |  |  |  | POL3_
55 | 8SPEC | Zásuvka 3f 400/16 | ks | 1 |  | 0 |  | 0 |  | 0 | 21 | 0 | 0 | 0 | 0 | 0 |  | Vlastní | Indiv | 0 | 0 |  | Specifikace | Běžná |  |  |  | POL3_
56 | 9SPEC | Krabice | ks | 148 |  | 0 |  | 0 |  | 0 | 21 | 0 | 0 | 0 | 0 | 0 |  | Vlastní | Indiv | 0 | 0 |  | Specifikace | Běžná |  |  |  | POL3_
Díl: | 03 | Stavební práce |  |  |  | 0 |  | 0 |  | 0 |  | 0 |  | 0 |  | 0 |  |  |  |  | 0 | [6 empty] | DIL
57 | 1SP | Sekání drážek | m | 335 |  | 0 |  | 0 |  | 0 | 21 | 0 | 0 | 0 | 0 | 0 |  | Vlastní | Indiv | 0 | 0 |  | Práce | Běžná |  |  |  | POL1_1
58 | 2SP | Průrazy | ks | 28 |  | 0 |  | 0 |  | 0 | 21 | 0 | 0 | 0 | 0 | 0 |  | Vlastní | Indiv | 0 | 0 |  | Práce | Běžná |  |  |  | POL1_1
Díl: | 04 | Revize el.zař. |  |  |  | 0 |  | 0 |  | 0 |  | 0 |  | 0 |  | 0 |  |  |  |  | 0 | [6 empty] | DIL
59 | 1R | Výchozí revize dle PD | ks | 1 |  | 0 |  | 0 |  | 0 | 21 | 0 | 0 | 0 | 0 | 0 |  | Vlastní | Indiv | 0 | 0 |  | Práce | Běžná |  |  |  | POL1_
Díl: | 05 | Hodinové zůčtovací sazba |  |  |  | 0 |  | 0 |  | 0 |  | 0 |  | 0 |  | 0 |  |  |  |  | 0 | [6 empty] | DIL
60 | 1HZS | Demontáže | hod | 10 |  | 0 |  | 0 |  | 0 | 21 | 0 | 0 | 0 | 0 | 0 |  | Vlastní | Indiv | 0 | 0 |  | HZS | Běžná |  |  |  | POL10_
61 | 2HZS | Dokončovací práce | hod | 15 |  | 0 |  | 0 |  | 0 | 21 | 0 | 0 | 0 | 0 | 0 |  | Vlastní | Indiv | 0 | 0 |  | HZS | Běžná |  |  |  | POL10_
62 | 3HZS | Komplexní vyzkoušení | hod | 10 |  | 0 |  | 0 |  | 0 | 21 | 0 | 0 | 0 | 0 | 0 |  | Vlastní | Indiv | 0 | 0 |  | HZS | Běžná |  |  |  | POL10_
63 | 4HZS | Spolupráce s revizním technikem | hod | 5 |  | 0 |  | 0 |  | 0 | 21 | 0 | 0 | 0 | 0 | 0 |  | Vlastní | Indiv | 0 | 0 |  | HZS | Běžná |  |  |  | POL10_
64 | 5HZS | Montáž a demontáž lešení | hod | 10 |  | 0 |  | 0 |  | 0 | 21 | 0 | 0 | 0 | 0 | 0 |  | Vlastní | Indiv | 0 | 0 |  | HZS | Běžná |  |  |  | POL10_
Díl: | 06 | Rozvaděče - montáž |  |  |  | 0 |  | 0 |  | 0 |  | 0 |  | 0 |  | 0 |  |  |  |  | 0 | [6 empty] | DIL
65 | R3MONT | Rozvaděč R3 | ks | 1 |  | 0 |  | 0 |  | 0 | 21 | 0 | 0 | 0 | 0 | 0 |  | Vlastní | Indiv | 0 | 0 |  | Práce | Běžná |  |  |  | POL1_
66 | RHMONT | Úprava rozvaděče RH | ks | 1 |  | 0 |  | 0 |  | 0 | 21 | 0 | 0 | 0 | 0 | 0 |  | Vlastní | Indiv | 0 | 0 |  | Práce | Běžná |  |  |  | POL1_
67 | RVJMONT | Rozvaděč Vetrací jednotka s rekuperací | ks | 1 |  | 0 |  | 0 |  | 0 | 21 | 0 | 0 | 0 | 0 | 0 |  | Vlastní | Indiv | 0 | 0 |  | Práce | Běžná |  |  |  | POL1_
Díl: | 07 | Rozvaděče - dodávka |  |  |  | 0 |  | 0 |  | 0 |  | 0 |  | 0 |  | 0 |  |  |  |  | 0 | [6 empty] | DIL
68 | R3SPEC | Rozvaděč R3 | ks | 1 |  | 0 |  | 0 |  | 0 | 21 | 0 | 0 | 0 | 0 | 0 |  | Vlastní | Indiv | 0 | 0 |  | Specifikace | Běžná |  |  |  | POL3_
69 | RHSPEC | Úprava rozvaděče RH | ks | 1 |  | 0 |  | 0 |  | 0 | 21 | 0 | 0 | 0 | 0 | 0 |  | Vlastní | Indiv | 0 | 0 |  | Specifikace | Běžná |  |  |  | POL3_
70 | RVJSPEC | Rozvaděč Vetrací jednotka s rekuperací | ks | 1 |  | 0 |  | 0 |  | 0 | 21 | 0 | 0 | 0 | 0 | 0 |  | Vlastní | Indiv | 0 | 0 |  | Specifikace | Běžná |  |  |  | POL3_
Díl: | 08 | Vedlejší rozpočtové náklady |  |  |  | 0 |  | 0 |  | 0 |  | 0 |  | 0 |  | 0 |  |  |  |  | 0 | [6 empty] | DIL
71 | 1VRP | Podružný materiál-3% z mat. | ks | 1 |  | 0 |  | 0 |  | 0 | 21 | 0 | 0 | 0 | 0 | 0 |  | Vlastní | Indiv | 0 | 0 |  | VRN | Běžná |  |  |  | POL99_8
72 | 2VRP | Podíl přidružených výkonů-6%z mat.+mont. | ks | 1 |  | 0 |  | 0 |  | 0 | 21 | 0 | 0 | 0 | 0 | 0 |  | Vlastní | Indiv | 0 | 0 |  | VRN | Běžná |  |  |  | POL99_8
73 | 3VRP | Doprava zař.-3,6% z dod. | ks | 1 |  | 0 |  | 0 |  | 0 | 21 | 0 | 0 | 0 | 0 | 0 |  | Vlastní | Indiv | 0 | 0 |  | VRN | Běžná |  |  |  | POL99_8
74 | 4VRP | Projektová dokumentace skutečného provedení+autor.dozor na stavbě | ks | 1 |  | 0 |  | 0 |  | 0 | 21 | 0 | 0 | 0 | 0 | 0 |  | Vlastní | Indiv | 0 | 0 |  | VRN | Běžná |  |  |  | POL99_8
[26 empty] | 12 | 21 | DPH
| Celkem |  |  |  |  | 0 | [19 empty] | 0 | 0 | SUM
Poznámky uchazeče k zadání
POPUZIV
END
Note on S6: Jedná se o informaci, zda se jedná o položku, která je do rozpočtu zadána z cenové soustavy RTS, nebo vlastní.
Note on T6: Jedná se o název CÚ, která je zadána u položky rozpočtu

## 02 SO 05 Pol
Položkový rozpočet | [27 empty] | #TypZaznamu#
S: | 35/2023 | MĚSTO HORNÍ BENEŠOV, MASARYKOVA 32, 79312 HORNÍ BENEŠOV | [25 empty] | STA
O: | 02 | STAVEBNÍ ÚPRAVY PŮDNÍCH PROSTOR ZŠ V HORNÍM BENEŠOVĚ, OBJEKT Č.P. 315 HORNÍ BENEŠOV | [22 empty] | STA |  |  | OBJ
R: | SO 05 | VEDLEJŠÍ ROZPOČTOVÉ NÁKLADY | [25 empty] | ROZ
P.č. | Číslo položky | Název položky | MJ | Množství | Cena / MJ | Celkem | Dodávka | Dodávka celk. | Montáž | Montáž celk. | DPH | Cena s DPH | Hmotnost / MJ | Hmotnost celk.(t) | Dem. hmotnost / MJ | Dem. hmotnost celk.(t) | Ceník | Cen. soustava / platnost | Cenová úroveň | Nhod / MJ | Nhod celk. | Dodavatel | Typ položky | Stav položky
Díl: | VN | Vedlejší náklady |  |  |  | 0 |  | 0 |  | 0 |  | 0 |  | 0 |  | 0 |  |  |  |  | 0 | [6 empty] | DIL
1 | 005121 R | Zařízení staveniště | Soubor | 1 |  | 0 |  | 0 |  | 0 | 21 | 0 | 0 | 0 | 0 | 0 |  | Vlastní | Indiv | 0 | 0 |  | Práce | Běžná |  |  |  | POL1_
2 | 005122010R | Provoz objednatele | Soubor | 1 |  | 0 |  | 0 |  | 0 | 21 | 0 | 0 | 0 | 0 | 0 |  | Vlastní | Indiv | 0 | 0 |  | Práce | Běžná |  |  |  | POL1_
3 | 005123 R | Územní vlivy | Soubor | 1 |  | 0 |  | 0 |  | 0 | 21 | 0 | 0 | 0 | 0 | 0 |  | Vlastní | Indiv | 0 | 0 |  | Práce | Běžná |  |  |  | POL1_
4 | 005124010R | Koordinační činnost | Soubor | 1 |  | 0 |  | 0 |  | 0 | 21 | 0 | 0 | 0 | 0 | 0 |  | Vlastní | Indiv | 0 | 0 |  | Práce | Běžná |  |  |  | POL1_
5 | 180256400100 | Výtah stavební osobonákladní 500 kg Doprava materiálu a pracovníků mimo vnitříních prostor960 školy | Sh | 2880 |  | 0 |  | 0 |  | 0 | 21 | 0 | 0 | 0 | 0 | 0 | STROJ | RTS 24/ II | Indiv | 0 | 0 |  | Stroj | Běžná |  |  |  | POL6_
6 | R-VN01 | Ztížené pracovní podmínky - ruční doprava materiálu a suti do 3.NP | soubor | 1 |  | 0 |  | 0 |  | 0 | 21 | 0 | 0 | 0 | 0 | 0 |  | Vlastní | Indiv | 0 | 0 |  | VRN | Běžná |  |  |  | POL99_8
Díl: | ON | Ostatní náklady |  |  |  | 0 |  | 0 |  | 0 |  | 0 |  | 0 |  | 0 |  |  |  |  | 0 | [6 empty] | DIL
7 | 004111010R | Průzkumné práce | Soubor | 1 |  | 0 |  | 0 |  | 0 | 21 | 0 | 0 | 0 | 0 | 0 |  | Vlastní | Indiv | 0 | 0 |  | Práce | Běžná |  |  |  | POL1_
8 | 004111020R | Vypracování projektové dokumentace do stupně pro provádění staveb | Soubor | 1 |  | 0 |  | 0 |  | 0 | 21 | 0 | 0 | 0 | 0 | 0 |  | Vlastní | Indiv | 0 | 0 |  | Práce | Běžná |  |  |  | POL1_
9 | 005211010R | Předání a převzetí staveniště | Soubor | 1 |  | 0 |  | 0 |  | 0 | 21 | 0 | 0 | 0 | 0 | 0 |  | Vlastní | Indiv | 0 | 0 |  | Práce | Běžná |  |  |  | POL1_
10 | 005211080R | Bezpečnostní a hygienická opatření na staveništi | Soubor | 1 |  | 0 |  | 0 |  | 0 | 21 | 0 | 0 | 0 | 0 | 0 |  | Vlastní | Indiv | 0 | 0 |  | Práce | Běžná |  |  |  | POL1_
11 | 00523 R | Zkoušky a revize | Soubor | 1 |  | 0 |  | 0 |  | 0 | 21 | 0 | 0 | 0 | 0 | 0 |  | Vlastní | Indiv | 0 | 0 |  | Práce | Běžná |  |  |  | POL1_
12 | 005231020R | Individuální a komplexní vyzkoušení | Soubor | 1 |  | 0 |  | 0 |  | 0 | 21 | 0 | 0 | 0 | 0 | 0 |  | Vlastní | Indiv | 0 | 0 |  | Práce | Běžná |  |  |  | POL1_
13 | 005231040R | Provozní řády | Soubor | 1 |  | 0 |  | 0 |  | 0 | 21 | 0 | 0 | 0 | 0 | 0 |  | Vlastní | Indiv | 0 | 0 |  | Práce | Běžná |  |  |  | POL1_
14 | 00524 R | Předání a převzetí díla | Soubor | 1 |  | 0 |  | 0 |  | 0 | 21 | 0 | 0 | 0 | 0 | 0 |  | Vlastní | Indiv | 0 | 0 |  | Práce | Běžná |  |  |  | POL1_
15 | 005241010R | Dokumentace skutečného provedení | Soubor | 1 |  | 0 |  | 0 |  | 0 | 21 | 0 | 0 | 0 | 0 | 0 |  | Vlastní | Indiv | 0 | 0 |  | Práce | Běžná |  |  |  | POL1_
[26 empty] | 12 | 21 | DPH
| Celkem |  |  |  |  | 0 | [19 empty] | 0 | 0 | SUM
Poznámky uchazeče k zadání
POPUZIV
END
Note on S6: Jedná se o informaci, zda se jedná o položku, která je do rozpočtu zadána z cenové soustavy RTS, nebo vlastní.
Note on T6: Jedná se o název CÚ, která je zadána u položky rozpočtu