## Rekapitulace stavby
Export Komplet | [27 empty] | 2.0 | ZAMOK |  |  |  |  | False | False | {0a4c2cb9-13ff-4190-808d-19585414df8f}
[33 empty] | 0,01 | 21
[33 empty] | 0,01 | 12
|  | REKAPITULACE STAVBY | [17 empty] | v --- níže se nacházejí doplnkové a pomocné údaje k sestavám --- v | [11 empty] | Návod na vyplnění | 0,001
|  | Kód: |  |  |  |  | 12-24 | [24 empty] | Měnit lze pouze buňky se žlutým podbarvením! 1) na prvním listu Rekapitulace stavby vyplňte v sestavě a) Souhrnný list - údaje o Uchazeči (přenesou se do ostatních sestav i v jiných listech) b) Rekapitulace objektů - potřebné Ostatní náklady 2) na vybraných listech vyplňte v sestavě a) Krycí list - údaje o Uchazeči, pokud se liší od údajů o Uchazeči na Souhrnném listu (údaje se přenesou do ostatních sestav v daném listu) b) Rekapitulace rozpočtu - potřebné Ostatní náklady c) Celkové náklady za stavbu - ceny u položek - množství, pokud má žluté podbarvení - a v případě potřeby poznámku (ta je ve skrytém sloupci) | 0,01
|  | Stavba: |  |  |  |  | Stavba sekundárního kolektoru Česká-Středova - 2024 | [25 empty] | 0,01
|  | KSO: | [13 empty] | CC-CZ: | [16 empty] | 0,01
|  | Místo: |  |  |  |  | Brno | [8 empty] | Datum: |  | 8. 8. 2024 | [14 empty] | 0,01
0,01
|  | Zadavatel: | [13 empty] | IČ: | [16 empty] | 0,01
|  |  | Statutární město Brno | [12 empty] | DIČ: | [16 empty] | 0,01
0,01
|  | Uchazeč: | [13 empty] | IČ: |  | Vyplň údaj | [14 empty] | 0,01
|  |  | Vyplň údaj | [12 empty] | DIČ: |  | Vyplň údaj | [14 empty] | 0,01
False
|  | Projektant: | [13 empty] | IČ: | [16 empty] | False
|  |  | INGUTIS, spol. s r.o. | [12 empty] | DIČ: | [16 empty] | True
0,01
|  | Zpracovatel: | [13 empty] | IČ: | [16 empty] | 0,01
|  |  | Ing. J. Duben | [12 empty] | DIČ: | [16 empty] | True
Poznámka:
|  | Cena bez DPH | [13 empty] | 0
[8 empty] | Sazba daně |  |  | Základ daně |  |  |  |  | Výše daně
|  | DPH |  | základní |  |  |  | 21% |  |  | 0 |  |  |  |  | 0
|  |  |  | snížená |  |  |  | 12% |  |  | 0 |  |  |  |  | 0
|  |  |  | zákl. přenesená |  |  |  | 21% |  |  | 0 |  |  |  |  | 0
|  |  |  | sníž. přenesená |  |  |  | 12% |  |  | 0 |  |  |  |  | 0
|  |  |  | nulová |  |  |  | 0% |  |  | 0 |  |  |  |  | 0
|  | Cena s DPH | [6 empty] | v |  |  | CZK |  |  |  | 0
|  | Projektant | [11 empty] | Zpracovatel
|  | Datum a podpis: | [7 empty] | Razítko |  |  |  | Datum a podpis: |  |  | Razítko
|  | Objednavatel | [11 empty] | Uchazeč
|  | Datum a podpis: | [7 empty] | Razítko |  |  |  | Datum a podpis: |  |  | Razítko
REKAPITULACE OBJEKTŮ STAVBY A SOUPISŮ PRACÍ
| Kód: | [6 empty] | 12-24
| Stavba: | [6 empty] | Stavba sekundárního kolektoru Česká-Středova - 2024
| Místo: | [6 empty] | Brno | [6 empty] | Datum: |  | 8. 8. 2024
| Zadavatel: | [6 empty] | Statutární město Brno | [6 empty] | Projektant: |  | INGUTIS, spol. s r.o. |  |  | Informatívní údaje z listů zakázek
| Uchazeč: | [13 empty] | Zpracovatel: |  | Ing. J. Duben
| Kód |  |  |  | Popis | [7 empty] | Cena bez DPH [CZK] |  |  |  |  | Cena s DPH [CZK] | Typ | z toho Ostat. náklady [CZK] | DPH [CZK] | Normohodiny [h] | DPH základní [CZK] | DPH snížená [CZK] | DPH základní přenesená [CZK] | DPH snížená přenesená [CZK] | Základna DPH základní | Základna DPH snížená | Základna DPH zákl. přenesená | Základna DPH sníž. přenesená | Základna DPH nulová
| Náklady z rozpočtů | [11 empty] | 0 |  |  |  |  | 0 |  | 0 | 0 | 0 | 0 | 0 | 0 | 0 | 0 | 0 | 0 | 0 | 0 |  | D | 0 | ###NOIMPORT### | IMPORT | {0a4c2cb9-13ff-4190-808d-19585414df8f} | {00000000-0000-0000-0000-000000000000}
|  | SO 100 |  |  |  | Stavebně konstrukční řešení kolektoru | [6 empty] | 0 |  |  |  |  | 0 | STA | 0 | 0 | 0 | 0 | 0 | 0 | 0 | 0 | 0 | 0 | 0 | 0 |  | D | 1 | ###NOIMPORT### | IMPORT | {57eb52d3-ffe0-49f3-848c-fbcc815dd0e6} | {0a4c2cb9-13ff-4190-808d-19585414df8f} | 2
/ |  |  | SO 110 |  |  |  | Kolektorové trasy | [5 empty] | 0 |  |  |  |  | 0 | Soupis | 0 | 0 | 0 | 0 | 0 | 0 | 0 | 0 | 0 | 0 | 0 | 0 |  |  | 2 |  | IMPORT | {a3b1c393-be27-40b3-ab9c-d4c0cc9ebfa1} | {57eb52d3-ffe0-49f3-848c-fbcc815dd0e6}
/ |  |  | SO 120 |  |  |  | Kolektorové šachty | [5 empty] | 0 |  |  |  |  | 0 | Soupis | 0 | 0 | 0 | 0 | 0 | 0 | 0 | 0 | 0 | 0 | 0 | 0 |  |  | 2 |  | IMPORT | {e7087af0-8745-48a2-ad7b-06119f1cf5d0} | {57eb52d3-ffe0-49f3-848c-fbcc815dd0e6}
/ |  |  | SO 130 |  |  |  | Technické komory | [5 empty] | 0 |  |  |  |  | 0 | Soupis | 0 | 0 | 0 | 0 | 0 | 0 | 0 | 0 | 0 | 0 | 0 | 0 |  |  | 2 |  | IMPORT | {6c830ab9-2f80-4c9c-b37f-7e12abb1626b} | {57eb52d3-ffe0-49f3-848c-fbcc815dd0e6}
/ |  |  | SO 150 |  |  |  | Ocelové konstrukce | [5 empty] | 0 |  |  |  |  | 0 | Soupis | 0 | 0 | 0 | 0 | 0 | 0 | 0 | 0 | 0 | 0 | 0 | 0 |  |  | 2 |  | IMPORT | {f4b89a3c-c304-4ab2-9825-f607fe0cf632} | {57eb52d3-ffe0-49f3-848c-fbcc815dd0e6}
/ |  |  | SO 210 |  |  |  | Zajištění povrchu a stávající zástavby | [5 empty] | 0 |  |  |  |  | 0 | Soupis | 0 | 0 | 0 | 0 | 0 | 0 | 0 | 0 | 0 | 0 | 0 | 0 |  |  | 2 |  | IMPORT | {d46ff680-b67f-4645-b4ac-6887ffd41b59} | {57eb52d3-ffe0-49f3-848c-fbcc815dd0e6}
/ |  |  | SO 220 |  |  |  | Stavební úpravy stávající zástavby | [5 empty] | 0 |  |  |  |  | 0 | Soupis | 0 | 0 | 0 | 0 | 0 | 0 | 0 | 0 | 0 | 0 | 0 | 0 |  |  | 2 |  | IMPORT | {4c134ef9-124e-4d8b-abf6-1f8592c984da} | {57eb52d3-ffe0-49f3-848c-fbcc815dd0e6}
/ |  | SO 300 |  |  |  | Požárně bezpečnostní řešení | [6 empty] | 0 |  |  |  |  | 0 | STA | 0 | 0 | 0 | 0 | 0 | 0 | 0 | 0 | 0 | 0 | 0 | 0 |  |  | 1 |  | IMPORT | {46a8cbeb-6667-4cc1-b9df-6b4ff1757606} | {0a4c2cb9-13ff-4190-808d-19585414df8f} | 2
|  | SO 400 |  |  |  | Technika prostředí staveb | [6 empty] | 0 |  |  |  |  | 0 | STA | 0 | 0 | 0 | 0 | 0 | 0 | 0 | 0 | 0 | 0 | 0 | 0 |  | D | 1 | ###NOIMPORT### | IMPORT | {a3ed150a-314b-4c72-91ad-7104ff9a799a} | {0a4c2cb9-13ff-4190-808d-19585414df8f} | 2
/ |  |  | SO 401 |  |  |  | Odvodnění | [5 empty] | 0 |  |  |  |  | 0 | Soupis | 0 | 0 | 0 | 0 | 0 | 0 | 0 | 0 | 0 | 0 | 0 | 0 |  |  | 2 |  | IMPORT | {7022d7f3-24ef-4258-b1d9-20f6fbd484c8} | {a3ed150a-314b-4c72-91ad-7104ff9a799a}
/ |  |  | SO 402 |  |  |  | Osvětlení a zásuvkový obvod | [5 empty] | 0 |  |  |  |  | 0 | Soupis | 0 | 0 | 0 | 0 | 0 | 0 | 0 | 0 | 0 | 0 | 0 | 0 |  |  | 2 |  | IMPORT | {60e679b1-48a8-4cb6-a0bc-e503d6f20304} | {a3ed150a-314b-4c72-91ad-7104ff9a799a}
/ |  |  | SO 403 |  |  |  | Přívod NN pro PŘS | [5 empty] | 0 |  |  |  |  | 0 | Soupis | 0 | 0 | 0 | 0 | 0 | 0 | 0 | 0 | 0 | 0 | 0 | 0 |  |  | 2 |  | IMPORT | {24821940-9a8b-41f5-b57d-4bd68108a696} | {a3ed150a-314b-4c72-91ad-7104ff9a799a}
/ |  |  | SO D.1.5.5 |  |  |  | Přípojky uličních vpustí | [5 empty] | 0 |  |  |  |  | 0 | Soupis | 0 | 0 | 0 | 0 | 0 | 0 | 0 | 0 | 0 | 0 | 0 | 0 |  |  | 2 |  | IMPORT | {b672aafb-8c0e-4834-b287-5415d6ca149b} | {a3ed150a-314b-4c72-91ad-7104ff9a799a}
|  | SO 500 |  |  |  | Přeložky inženýrských sítí do kolektoru | [6 empty] | 0 |  |  |  |  | 0 | STA | 0 | 0 | 0 | 0 | 0 | 0 | 0 | 0 | 0 | 0 | 0 | 0 |  | D | 1 | ###NOIMPORT### | IMPORT | {ea5d4b4f-2de1-4803-afc8-35182b0cb798} | {0a4c2cb9-13ff-4190-808d-19585414df8f} | 2
/ |  |  | SO 501 |  |  |  | Přeložka kanalizace | [5 empty] | 0 |  |  |  |  | 0 | Soupis | 0 | 0 | 0 | 0 | 0 | 0 | 0 | 0 | 0 | 0 | 0 | 0 |  |  | 2 |  | IMPORT | {8a84ebf8-062b-4347-b9c8-685307c9282b} | {ea5d4b4f-2de1-4803-afc8-35182b0cb798}
/ |  |  | SO 502 |  |  |  | Přeložka vodovodu | [5 empty] | 0 |  |  |  |  | 0 | Soupis | 0 | 0 | 0 | 0 | 0 | 0 | 0 | 0 | 0 | 0 | 0 | 0 |  |  | 2 |  | IMPORT | {d40af907-37fa-45a5-b35c-3549c5ca5b03} | {ea5d4b4f-2de1-4803-afc8-35182b0cb798}
|  | SO 600 |  |  |  | Úpravy přípojek inženýrských sítí mimo kolektor | [6 empty] | 0 |  |  |  |  | 0 | STA | 0 | 0 | 0 | 0 | 0 | 0 | 0 | 0 | 0 | 0 | 0 | 0 |  | D | 1 | ###NOIMPORT### | IMPORT | {5cc6091b-41d0-406f-acf4-76511b9cf812} | {0a4c2cb9-13ff-4190-808d-19585414df8f} | 2
/ |  |  | SO 601 |  |  |  | Přeložka přípojek kanalizace | [5 empty] | 0 |  |  |  |  | 0 | Soupis | 0 | 0 | 0 | 0 | 0 | 0 | 0 | 0 | 0 | 0 | 0 | 0 |  |  | 2 |  | IMPORT | {ce696118-3639-4b04-8aab-50931ead40b5} | {5cc6091b-41d0-406f-acf4-76511b9cf812}
/ |  |  | SO 602 |  |  |  | Přeložka přípojek vodovodu | [5 empty] | 0 |  |  |  |  | 0 | Soupis | 0 | 0 | 0 | 0 | 0 | 0 | 0 | 0 | 0 | 0 | 0 | 0 |  |  | 2 |  | IMPORT | {3cf63afe-a5ec-4b87-bfd2-39e49369f9b1} | {5cc6091b-41d0-406f-acf4-76511b9cf812}
|  | SO 700 |  |  |  | Přeložky a zajištění inženýrských sítí vyvolaných stavbou | [6 empty] | 0 |  |  |  |  | 0 | STA | 0 | 0 | 0 | 0 | 0 | 0 | 0 | 0 | 0 | 0 | 0 | 0 |  | D | 1 | ###NOIMPORT### | IMPORT | {1440b489-034f-419f-90c0-a992f4a06ee8} | {0a4c2cb9-13ff-4190-808d-19585414df8f} | 2
/ |  |  | SO 702 |  |  |  | Provizorní přeložka vodovodu | [5 empty] | 0 |  |  |  |  | 0 | Soupis | 0 | 0 | 0 | 0 | 0 | 0 | 0 | 0 | 0 | 0 | 0 | 0 |  |  | 2 |  | IMPORT | {f2aedb83-1b07-401e-88c6-89cfbeed179e} | {1440b489-034f-419f-90c0-a992f4a06ee8}
/ |  |  | SO 703 |  |  |  | Provizorní přeložka parovodu | [5 empty] | 0 |  |  |  |  | 0 | Soupis | 0 | 0 | 0 | 0 | 0 | 0 | 0 | 0 | 0 | 0 | 0 | 0 |  |  | 2 |  | IMPORT | {509837cb-5a5b-4b27-ae3d-d14d4c546f11} | {1440b489-034f-419f-90c0-a992f4a06ee8}
|  |  | SO 706 |  |  |  | Přeložky NTL plynovodů | [5 empty] | 0 |  |  |  |  | 0 | Soupis | 0 | 0 | 0 | 0 | 0 | 0 | 0 | 0 | 0 | 0 | 0 | 0 |  | D | 2 | ###NOIMPORT### | IMPORT | {cf0b0a52-9f4b-40c8-a3b4-51668b2ae8c4} | {1440b489-034f-419f-90c0-a992f4a06ee8}
/ |  |  |  | SO 706.01 |  |  |  | NTL plynovody |  |  |  |  | 0 |  |  |  |  | 0 | Soupis | 0 | 0 | 0 | 0 | 0 | 0 | 0 | 0 | 0 | 0 | 0 | 0 |  |  | 3 |  | IMPORT | {ee4803d9-9a21-4e75-b3d3-21d7965f25d6} | {cf0b0a52-9f4b-40c8-a3b4-51668b2ae8c4}
/ |  |  |  | SO 706.02 |  |  |  | NTL plynovodní přípojky |  |  |  |  | 0 |  |  |  |  | 0 | Soupis | 0 | 0 | 0 | 0 | 0 | 0 | 0 | 0 | 0 | 0 | 0 | 0 |  |  | 3 |  | IMPORT | {793e1688-e143-49a7-9ac3-8627fe054e8f} | {cf0b0a52-9f4b-40c8-a3b4-51668b2ae8c4}
|  | PS |  |  |  | Provozní soubory | [6 empty] | 0 |  |  |  |  | 0 | STA | 0 | 0 | 0 | 0 | 0 | 0 | 0 | 0 | 0 | 0 | 0 | 0 |  | D | 1 | ###NOIMPORT### | IMPORT | {069b9bb9-cc54-4497-988e-770ed6fba30d} | {0a4c2cb9-13ff-4190-808d-19585414df8f} | 2
/ |  |  | PS 101 |  |  |  | Měření a regulace | [5 empty] | 0 |  |  |  |  | 0 | Soupis | 0 | 0 | 0 | 0 | 0 | 0 | 0 | 0 | 0 | 0 | 0 | 0 |  |  | 2 |  | IMPORT | {7e803837-d31e-47ad-ac01-646aeec0db16} | {069b9bb9-cc54-4497-988e-770ed6fba30d}
/ |  |  | PS 102 |  |  |  | Přidružné řídící stanoviště | [5 empty] | 0 |  |  |  |  | 0 | Soupis | 0 | 0 | 0 | 0 | 0 | 0 | 0 | 0 | 0 | 0 | 0 | 0 |  |  | 2 |  | IMPORT | {632ce3db-eb72-4d9e-b447-0b5047f0878d} | {069b9bb9-cc54-4497-988e-770ed6fba30d}
/ |  |  | PS 103 |  |  |  | Provozní rozvod silnoproudu | [5 empty] | 0 |  |  |  |  | 0 | Soupis | 0 | 0 | 0 | 0 | 0 | 0 | 0 | 0 | 0 | 0 | 0 | 0 |  |  | 2 |  | IMPORT | {562574ad-acbc-4815-89f2-123cd4d64b4d} | {069b9bb9-cc54-4497-988e-770ed6fba30d}
/ |  |  | PS 104 |  |  |  | Provozní telefon | [5 empty] | 0 |  |  |  |  | 0 | Soupis | 0 | 0 | 0 | 0 | 0 | 0 | 0 | 0 | 0 | 0 | 0 | 0 |  |  | 2 |  | IMPORT | {42f4b01c-1f1e-4bfc-952b-3dd8f5ae0aa0} | {069b9bb9-cc54-4497-988e-770ed6fba30d}
/ |  |  | PS 105 |  |  |  | Uzemnění kolektoru | [5 empty] | 0 |  |  |  |  | 0 | Soupis | 0 | 0 | 0 | 0 | 0 | 0 | 0 | 0 | 0 | 0 | 0 | 0 |  |  | 2 |  | IMPORT | {ab614ff5-c263-4025-93f0-81e94fc83828} | {069b9bb9-cc54-4497-988e-770ed6fba30d}
/ |  |  | PS 106 |  |  |  | Vzduchotechnika | [5 empty] | 0 |  |  |  |  | 0 | Soupis | 0 | 0 | 0 | 0 | 0 | 0 | 0 | 0 | 0 | 0 | 0 | 0 |  |  | 2 |  | IMPORT | {71a6b8b8-9708-45f7-956b-7c131e2b2d6c} | {069b9bb9-cc54-4497-988e-770ed6fba30d}
|  | D.1.5.1 |  |  |  | Definitivní úpravy povrchů | [6 empty] | 0 |  |  |  |  | 0 | STA | 0 | 0 | 0 | 0 | 0 | 0 | 0 | 0 | 0 | 0 | 0 | 0 |  | D | 1 | ###NOIMPORT### | IMPORT | {fa89a00c-a190-495e-9f84-83ece62f19ec} | {0a4c2cb9-13ff-4190-808d-19585414df8f} | 2
/ |  |  | SO 1.5.1 |  |  |  | Definitivní úprava povrchů | [5 empty] | 0 |  |  |  |  | 0 | Soupis | 0 | 0 | 0 | 0 | 0 | 0 | 0 | 0 | 0 | 0 | 0 | 0 |  |  | 2 |  | IMPORT | {68abc4f9-f304-4caa-a258-c147be720a2a} | {fa89a00c-a190-495e-9f84-83ece62f19ec}
/ |  |  | SO 1.5.2 |  |  |  | Úprava uličních vpustí | [5 empty] | 0 |  |  |  |  | 0 | Soupis | 0 | 0 | 0 | 0 | 0 | 0 | 0 | 0 | 0 | 0 | 0 | 0 |  |  | 2 |  | IMPORT | {3ca9fa11-ca1e-4833-a6cd-af251695c504} | {fa89a00c-a190-495e-9f84-83ece62f19ec}
/ |  |  | SO 1.5.3 |  |  |  | Prostor před konvalárií | [5 empty] | 0 |  |  |  |  | 0 | Soupis | 0 | 0 | 0 | 0 | 0 | 0 | 0 | 0 | 0 | 0 | 0 | 0 |  |  | 2 |  | IMPORT | {0a98dc8a-528d-496c-8fa5-c449940f9d50} | {fa89a00c-a190-495e-9f84-83ece62f19ec}
/ |  |  | SO 1.5.4 |  |  |  | Inventarizace zeleně | [5 empty] | 0 |  |  |  |  | 0 | Soupis | 0 | 0 | 0 | 0 | 0 | 0 | 0 | 0 | 0 | 0 | 0 | 0 |  |  | 2 |  | IMPORT | {3a491e68-51ed-4150-8cda-231cfd7e61f0} | {fa89a00c-a190-495e-9f84-83ece62f19ec}
/ |  |  | SO 1.5.6 |  |  |  | Zeleň | [5 empty] | 0 |  |  |  |  | 0 | Soupis | 0 | 0 | 0 | 0 | 0 | 0 | 0 | 0 | 0 | 0 | 0 | 0 |  |  | 2 |  | IMPORT | {8dff39d8-7881-48cd-84e6-5935dcc7ccc9} | {fa89a00c-a190-495e-9f84-83ece62f19ec}
/ |  |  | SO 1.5.7 |  |  |  | Kašna | [5 empty] | 0 |  |  |  |  | 0 | Soupis | 0 | 0 | 0 | 0 | 0 | 0 | 0 | 0 | 0 | 0 | 0 | 0 |  |  | 2 |  | IMPORT | {44a26f24-3d7c-477e-a2fd-60a25ad86459} | {fa89a00c-a190-495e-9f84-83ece62f19ec}
/ |  |  | SO 1.5.8 |  |  |  | Městský mobiliář | [5 empty] | 0 |  |  |  |  | 0 | Soupis | 0 | 0 | 0 | 0 | 0 | 0 | 0 | 0 | 0 | 0 | 0 | 0 |  |  | 2 |  | IMPORT | {973c9dc9-18fd-4de3-8e7d-e9846caf351f} | {fa89a00c-a190-495e-9f84-83ece62f19ec}
/ |  |  | SO 1.5.9 |  |  |  | Lavice | [5 empty] | 0 |  |  |  |  | 0 | Soupis | 0 | 0 | 0 | 0 | 0 | 0 | 0 | 0 | 0 | 0 | 0 | 0 |  |  | 2 |  | IMPORT | {d7e41925-1598-4231-9e9e-3c9521c82b3f} | {fa89a00c-a190-495e-9f84-83ece62f19ec}
/ |  | OST a VRN |  |  |  | Ostatní a vedlejší rozpočtové náklady | [6 empty] | 0 |  |  |  |  | 0 | STA | 0 | 0 | 0 | 0 | 0 | 0 | 0 | 0 | 0 | 0 | 0 | 0 |  |  | 1 |  | IMPORT | {0182fbb5-ffdf-47d7-ab4f-8fe01392947e} | {0a4c2cb9-13ff-4190-808d-19585414df8f} | 2

## SO 110 - Kolektorové trasy
[18 empty] | {a3b1c393-be27-40b3-ab9c-d4c0cc9ebfa1} | [5 empty] | beddefšach | 239,477 | 2
[18 empty] | 2 | [5 empty] | bedněnídef | 2197,867 | 2
| KRYCÍ LIST SOUPISU PRACÍ | [7 empty] | v --- níže se nacházejí doplnkové a pomocné údaje k sestavám --- v | [8 empty] | False | [5 empty] | bourbet | 319,599 | 2
[24 empty] | bourzb | 371,155 | 2
| Stavba: | [22 empty] | celba50 | 3994,984 | 2
|  | Stavba sekundárního kolektoru Česká-Středova - 2024 | [21 empty] | celba70 | 1712,136 | 2
| Objekt: | [22 empty] | defin | 1622,221 | 2
|  | SO 100 - Stavebně konstrukční řešení kolektoru | [21 empty] | definšach | 104,473 | 2
| Soupis: | [22 empty] | lavky | 1855,775 | 2
|  | SO 110 - Kolektorové trasy | [21 empty] | nadmvyr | 421,28 | 2
[24 empty] | odvoz | 6871,213 | 2
| KSO: |  |  |  |  | CC-CZ: | [17 empty] | odvozsut | 1631,005 | 2
| Místo: |  | Brno |  |  | Datum: | 8. 8. 2024 | [16 empty] | odvozsyp | 6871,213 | 2
[24 empty] | podlaha | 35,904 | 2
| Zadavatel: |  |  |  |  | IČ: | [17 empty] | prim220 | 1255,78 | 2
|  | Statutární město Brno |  |  |  | DIČ: | [17 empty] | prim250 | 2042,872 | 2
[24 empty] | primodb | 904,387 | 2
| Uchazeč: |  |  |  |  | IČ: | Vyplň údaj | [16 empty] | primšach | 481,568 | 2
|  | Vyplň údaj |  |  |  | DIČ: | Vyplň údaj | [16 empty] | razbado16 | 1246,291 | 2
[24 empty] | razbado8 | 3775,303 | 2
| Projektant: |  |  |  |  | IČ: | [17 empty] | razbasach | 244,408 | 2
|  | INGUTIS, spol. s r.o. |  |  |  | DIČ: | [17 empty] | razbado4 | 20,828 | 2
| Zpracovatel: |  |  |  |  | IČ:
|  | Ing. J. Duben |  |  |  | DIČ:
Poznámka:
| Cena bez DPH | [5 empty] | 0
|  |  | Základ daně |  |  | Sazba daně | Výše daně
| DPH | základní | 0 |  |  | 21% | 0
|  | snížená | 0 |  |  | 12% | 0
|  | zákl. přenesená | 0 |  |  | 21% | 0
|  | sníž. přenesená | 0 |  |  | 12% | 0
|  | nulová | 0 |  |  | 0% | 0
| Cena s DPH |  |  | v | CZK |  | 0
| Projektant |  |  | Zpracovatel
| Datum a podpis: |  | Razítko | Datum a podpis: |  |  | Razítko
| Objednavatel |  |  | Uchazeč
| Datum a podpis: |  | Razítko | Datum a podpis: |  |  | Razítko
REKAPITULACE ČLENĚNÍ SOUPISU PRACÍ
Stavba:
Stavba sekundárního kolektoru Česká-Středova - 2024
Objekt:
SO 100 - Stavebně konstrukční řešení kolektoru
Soupis:
SO 110 - Kolektorové trasy
Místo: |  |  | Brno |  |  | Datum: | 8. 8. 2024
Zadavatel: |  |  | Statutární město Brno |  |  | Projektant: | INGUTIS, spol. s r.o.
Uchazeč: |  |  | Vyplň údaj |  |  | Zpracovatel: | Ing. J. Duben
Kód dílu - Popis | [6 empty] | Cena celkem [CZK]
Náklady ze soupisu prací | [6 empty] | 0 | [11 empty] | -1
| HSV - Práce a dodávky HSV | [5 empty] | 0
| 1 - Zemní práce | [5 empty] | 0
| 2 - Zakládání | [5 empty] | 0
| 3 - Svislé a kompletní konstrukce | [5 empty] | 0
| 4 - Vodorovné konstrukce | [5 empty] | 0
| 6 - Úpravy povrchů, podlahy a osazování výplní | [5 empty] | 0
| 8 - Trubní vedení | [5 empty] | 0
| 9 - Ostatní konstrukce a práce, bourání | [5 empty] | 0
| 997 - Přesun sutě | [5 empty] | 0
| 998 - Přesun hmot | [5 empty] | 0
| PSV - Práce a dodávky PSV | [5 empty] | 0
| 711 - Izolace proti vodě, vlhkosti a plynům | [5 empty] | 0
| 715 - Izolace proti chemickým vlivům | [5 empty] | 0
SOUPIS PRACÍ
Stavba:
Stavba sekundárního kolektoru Česká-Středova - 2024
Objekt:
SO 100 - Stavebně konstrukční řešení kolektoru
Soupis:
SO 110 - Kolektorové trasy
Místo: |  |  | Brno |  |  | Datum: | 8. 8. 2024
Zadavatel: |  |  | Statutární město Brno |  |  | Projektant: | INGUTIS, spol. s r.o.
Uchazeč: |  |  | Vyplň údaj |  |  | Zpracovatel: | Ing. J. Duben
PČ | Typ | Kód | Popis | MJ | Množství | J.cena [CZK] | Cena celkem [CZK] | Cenová soustava |  | DPH | J. Nh [h] | Nh celkem [h] | J. hmotnost [t] | Hmotnost celkem [t] | J. suť [t] | Suť Celkem [t]
Náklady soupisu celkem | [6 empty] | 0 |  |  |  |  | 0 |  | 10662.4274 |  | 0.48 |  | D | -1 | [13 empty] | 0
| D | HSV | Práce a dodávky HSV |  |  |  | 0 |  |  |  |  | 0 |  | 10660.746 |  | 0.48 | 1 | D | 0 |  |  |  | ROZPOCET | [9 empty] | 0
| D | 1 | Zemní práce |  |  |  | 0 |  |  |  |  | 0 |  | 356.4207 |  | 0 | 1 | D | 1 |  |  |  | ROZPOCET | [9 empty] | 0
1 | K | 115104111 | Čerpání vody na v do 20 m l potrubí ve štole do 200 m | hod | 26280 |  | 0 | CS ÚRS 2024 02 |  | základní |  | 0 | 0.00012 | 3.1536 | 0 | 0 | 4 | K | 2 |  |  |  | ROZPOCET |  |  |  | 0 | 0 | 0 | 0 | 0 | 1 | 0 | 4 | -1599895036
| VV |  | 2*1,5*365*24 |  | 26280 | [12 empty] | VV | 2 | 2 | True | 1 | ROZPOCET
2 | K | 115108111 | Pohotovost záložního čerpadla na v do 20 m | den | 730 |  | 0 | CS ÚRS 2024 02 |  | základní |  | 0 | 0 | 0 | 0 | 0 | 4 | K | 2 |  |  |  | ROZPOCET |  |  |  | 0 | 0 | 0 | 0 | 0 | 1 | 0 | 4 | -219521709
| VV |  | 2*365 |  | 730 | [12 empty] | VV | 2 | 2 | True | 1 | ROZPOCET
3 | K | 129911121 | Bourání zdiva z betonu prostého neprokládaného v odkopávkách nebo prokopávkách ručně | m3 | 319.599 |  | 0 | CS ÚRS 2024 02 |  | základní |  | 0 | 0 | 0 | 0 | 0 | 4 | K | 2 |  |  |  | ROZPOCET |  |  |  | 0 | 0 | 0 | 0 | 0 | 1 | 0 | 4 | -1118246666
| VV |  | vybourání čelby | [14 empty] | VV | 2 | 1 | True | 0 | ROZPOCET
| VV | bourbet | celba50*0,05+celba70*0,07 |  | 319.599 | [12 empty] | VV | 2 | 2 | True | 1 | ROZPOCET
4 | K | 129911123 | Bourání zdiva z ŽB nebo předpjatého betonu v odkopávkách nebo prokopávkách ručně | m3 | 371.155 |  | 0 | CS ÚRS 2024 02 |  | základní |  | 0 | 0 | 0 | 0 | 0 | 4 | K | 2 |  |  |  | ROZPOCET |  |  |  | 0 | 0 | 0 | 0 | 0 | 1 | 0 | 4 | -1646037529
| VV |  | vybourání lávek | [14 empty] | VV | 2 | 1 | True | 0 | ROZPOCET
| VV | bourzb | lavky*0,2 |  | 371.155 | [12 empty] | VV | 2 | 2 | True | 1 | ROZPOCET
5 | K | 142274111 | Ražení štol bez trhaviny l do 200 m průřez přes 1,5 do 4 m2 II stupeň ražnosti mokrá | m3 | 20.828 |  | 0 | CS ÚRS 2024 02 |  | základní |  | 0 | 0.04147 | 0.86374 | 0 | 0 | 4 | K | 2 |  |  |  | ROZPOCET |  |  |  | 0 | 0 | 0 | 0 | 0 | 1 | 0 | 4 | -1482546702
| P |  | Poznámka k položce: Položka obsahuje: "rozpojování, nakládání rubaniny, dále obsahuje náklady následující opatření, ztížené podmínky, překážky apod.: - bezpečnostní opatření všeho druhu po celou dobu ražení - kvalifikace zaměstnanců zajišťující bezpečnost a plynulost ražení - ztížení prací z důvodů zabudování vystrojovacích prostředků - osazení a odstranění dočasných vystrojovacích prostředků - zaměřování výrubů - průběžné vytyčování a kontrola směrového a výškového vedení tunelu - ztížení ražení přítokem podzemních vod do 5 l/sec. a to bez ohledu na úpadní nebo dovrchní ražení a způsob přítoku vody - při dovrchním ražení odvedení vody gravitačně do sběrné jímky (resp. zařízení na úpravu a čištění vody) - ztížení ražení opatřeními pro zachycení a svádění podzemní vody - náklady na měření množství odváděné (a čerpané) podzemní vody a s tím souvisící ztížení prací - překážky a prostoje z důvodů provádění geodetických a geotechnických měření - překážky po dobu zjišťování geologických a hydrogeologických poměrů pro jejich dokumentaci - ztížení ražení předbíhajícím průzkumem (např. předstihové ověřovací vrty / předvrty) pokud není příčinou přerušení ražby, vyjma jádrové vrty., - potřebné členění plochy výrubu na více částí - překážky při tvoření, údržbě a ochraně pojízdné vrstvy dopravních cest ve dně ražených a přístupových tunelů - zřízení, údržba a čištění vodních rigolů - ztížení ražení budováním rozrážek a výklenků - osvětlení a větrání po dobu ražení - zřizování a udržování staveništních dopravních cest v tunelu - technologický nadvýrub" | [14 empty] | P | 2
| VV | razbado4 | 8,2*2,54 |  | 20.828 | [12 empty] | VV | 2 | 2 | True | 1 | ROZPOCET
6 | K | 142274121 | Ražení štol bez trhaviny l do 200 m průřez přes 4 do 8 m2 II stupeň ražnosti mokrá | m3 | 3775.303 |  | 0 | CS ÚRS 2024 02 |  | základní |  | 0 | 0.01245 | 47.0025 | 0 | 0 | 4 | K | 2 |  |  |  | ROZPOCET |  |  |  | 0 | 0 | 0 | 0 | 0 | 1 | 0 | 4 | -1775867161
| P |  | Poznámka k položce: Položka obsahuje: "rozpojování, nakládání rubaniny, dále obsahuje náklady následující opatření, ztížené podmínky, překážky apod.: - bezpečnostní opatření všeho druhu po celou dobu ražení - kvalifikace zaměstnanců zajišťující bezpečnost a plynulost ražení - ztížení prací z důvodů zabudování vystrojovacích prostředků - osazení a odstranění dočasných vystrojovacích prostředků - zaměřování výrubů - průběžné vytyčování a kontrola směrového a výškového vedení tunelu - ztížení ražení přítokem podzemních vod do 5 l/sec. a to bez ohledu na úpadní nebo dovrchní ražení a způsob přítoku vody - při dovrchním ražení odvedení vody gravitačně do sběrné jímky (resp. zařízení na úpravu a čištění vody) - ztížení ražení opatřeními pro zachycení a svádění podzemní vody - náklady na měření množství odváděné (a čerpané) podzemní vody a s tím souvisící ztížení prací - překážky a prostoje z důvodů provádění geodetických a geotechnických měření - překážky po dobu zjišťování geologických a hydrogeologických poměrů pro jejich dokumentaci - ztížení ražení předbíhajícím průzkumem (např. předstihové ověřovací vrty / předvrty) pokud není příčinou přerušení ražby, vyjma jádrové vrty., - potřebné členění plochy výrubu na více částí - překážky při tvoření, údržbě a ochraně pojízdné vrstvy dopravních cest ve dně ražených a přístupových tunelů - zřízení, údržba a čištění vodních rigolů - ztížení ražení budováním rozrážek a výklenků - osvětlení a větrání po dobu ražení - zřizování a udržování staveništních dopravních cest v tunelu - technologický nadvýrub" | [14 empty] | P | 2
| VV |  | "úsek 0 - NS23" 17,94*0,37 |  | 6.638 | [12 empty] | VV | 2 | 2 | True | 0 | ROZPOCET
| VV |  | "rozšíření kolektoru - NS23 - přechod + výruby 1A,1B,3" (5,88+(11,75-5,88)+(27,18-21,45))*(7,12-1,72)+(27,18+17,94)/2*1,72 |  | 133.195 | [12 empty] | VV | 2 | 2 | True | 0 | ROZPOCET
| VV |  | "kolektorová odbočka - NS23" 7,6*3,4 |  | 25.84 | [12 empty] | VV | 2 | 2 | True | 0 | ROZPOCET
| VV |  | "úsek NS23 - TK121" 17,94*4,4 |  | 78.936 | [12 empty] | VV | 2 | 2 | True | 0 | ROZPOCET
| VV |  | "úsek TK121 - C1-3, C4" 17,94*12,45 |  | 223.353 | [12 empty] | VV | 2 | 2 | True | 0 | ROZPOCET
| VV |  | "rozšíření kolektoru - C1-3, C4 - přechod + výruby 1A,2,3" (6,3+(24,1-16,5)+(30,63-24,1))*(7,24-1,76)+(30,63+17,94)/2*1,76 |  | 154.698 | [12 empty] | VV | 2 | 2 | True | 0 | ROZPOCET
| VV |  | "kolektorová odbočka - C1-3" 7,6*4,22 |  | 32.072 | [12 empty] | VV | 2 | 2 | True | 0 | ROZPOCET
| VV |  | "kolektorová odbočka - C4" 7,6*4,21 |  | 31.996 | [12 empty] | VV | 2 | 2 | True | 0 | ROZPOCET
| VV |  | "úsek C1-3, C4 - C4-TS" 17,94*4,91 |  | 88.085 | [12 empty] | VV | 2 | 2 | True | 0 | ROZPOCET
| VV |  | "rozšíření kolektoru - C4-TS - přechod + výruby 1A,2,3" (6,3+(24,1-16,5)+(30,63-24,1))*(7,53-1,76)+(30,63+17,94)/2*1,76 |  | 160.623 | [12 empty] | VV | 2 | 2 | True | 0 | ROZPOCET
| VV |  | "úsek C4-TS - C5, C7" 17,94*1,94 |  | 34.804 | [12 empty] | VV | 2 | 2 | True | 0 | ROZPOCET
| VV |  | "rozšíření kolektoru - C5, C7 - přechod + výruby 1A,1B,3" (5,88+(11,75-5,88)+(27,18-21,45))*(13,12-1,755)+(27,18+17,94)/2*1,755 |  | 238.253 | [12 empty] | VV | 2 | 2 | True | 0 | ROZPOCET
| VV |  | "kolektorová odbočka - C5" 7,8*3,36 |  | 26.208 | [12 empty] | VV | 2 | 2 | True | 0 | ROZPOCET
| VV |  | "kolektorová odbočka - C7" 7,8*3,36 |  | 26.208 | [12 empty] | VV | 2 | 2 | True | 0 | ROZPOCET
| VV |  | "úsek C5, C7 - C6, C9" 17,94*7,61 |  | 136.523 | [12 empty] | VV | 2 | 2 | True | 0 | ROZPOCET
| VV |  | "rozšíření kolektoru - C6, C9 - přechod + výruby 1A,1B,3" (5,88+(11,75-5,88)+(27,18-21,45))*(7,12-1,76)+(27,18+17,94)/2*1,76 |  | 133.398 | [12 empty] | VV | 2 | 2 | True | 0 | ROZPOCET
| VV |  | "kolektorová odbočka - C6" 7,6*4,43 |  | 33.668 | [12 empty] | VV | 2 | 2 | True | 0 | ROZPOCET
| VV |  | "kolektorová odbočka - C9" 7,6*3,85 |  | 29.26 | [12 empty] | VV | 2 | 2 | True | 0 | ROZPOCET
| VV |  | "úsek C6, C9 - TK122" 17,94*2,53 |  | 45.388 | [12 empty] | VV | 2 | 2 | True | 0 | ROZPOCET
| VV |  | "rozšíření kolektoru - SK1 - propoj + přechod + výrub 1A" 12,38*(1,89+1,02)+6,31*(13,96-2,52-1,89)+(23,68+12,38)/2*2,52 |  | 141.722 | [12 empty] | VV | 2 | 2 | True | 0 | ROZPOCET
| VV |  | "úsek TK122 - C8, C11, C13" 17,94*5,4 |  | 96.876 | [12 empty] | VV | 2 | 2 | True | 0 | ROZPOCET
| VV |  | "rozšíření kolektoru - C8, C11, C13 - přechod + výrub 1A,1B,3" (5,88+(11,75-5,88)+(27,18-21,45))*(11,93-1,76)+(27,18+17,94)/2*1,76 |  | 217.477 | [12 empty] | VV | 2 | 2 | True | 0 | ROZPOCET
| VV |  | "kolektorová odbočka - C8" 7,6*3,34 |  | 25.384 | [12 empty] | VV | 2 | 2 | True | 0 | ROZPOCET
| VV |  | "kolektorová odbočka - C11" 7,6*3,44 |  | 26.144 | [12 empty] | VV | 2 | 2 | True | 0 | ROZPOCET
| VV |  | "kolektorová odbočka - C13" 7,6*3,53 |  | 26.828 | [12 empty] | VV | 2 | 2 | True | 0 | ROZPOCET
| VV |  | "úsek C8, C11, C13 - C12, C15" 17,94*6,83 |  | 122.53 | [12 empty] | VV | 2 | 2 | True | 0 | ROZPOCET
| VV |  | "rozšíření kolektoru - C12, C15 - přechod + výrub 1A,2,3" (6,3+(24,1-16,5)+(30,63-24,1))*(7,24-1,76)+(30,63+17,94)/2*1,76 |  | 154.698 | [12 empty] | VV | 2 | 2 | True | 0 | ROZPOCET
| VV |  | "kolektorová odbočka - C12" 7,6*5,09 |  | 38.684 | [12 empty] | VV | 2 | 2 | True | 0 | ROZPOCET
| VV |  | "kolektorová odbočka - C15" 7,6*3,83 |  | 29.108 | [12 empty] | VV | 2 | 2 | True | 0 | ROZPOCET
| VV |  | "úsek C12, C15 - C14, C17" 17,94*10,56 |  | 189.446 | [12 empty] | VV | 2 | 2 | True | 0 | ROZPOCET
| VV |  | "rozšíření kolektoru - C14, C17 - přechod + výrub 1A,2,3" (6,3+(24,1-16,5)+(30,63-24,1))*(7,54-1,76)+(30,63+17,94)/2*1,76 |  | 160.827 | [12 empty] | VV | 2 | 2 | True | 0 | ROZPOCET
| VV |  | "úsek C14, C17 - C16-C18, C19-C21" 17,94*3 |  | 53.82 | [12 empty] | VV | 2 | 2 | True | 0 | ROZPOCET
| VV |  | "rozšíření kolektoru - C16-C18, C19-C21 - přechod + výrub 1A,2,3" (6,3+(24,1-16,5)+(30,63-24,1))*(7,24-1,76)+(30,63+17,94)/2*1,76 |  | 154.698 | [12 empty] | VV | 2 | 2 | True | 0 | ROZPOCET
| VV |  | "kolektorová odbočka - C16-18" 7,6*4,96 |  | 37.696 | [12 empty] | VV | 2 | 2 | True | 0 | ROZPOCET
| VV |  | "kolektorová odbočka - C19-21" 7,6*3,99 |  | 30.324 | [12 empty] | VV | 2 | 2 | True | 0 | ROZPOCET
| VV |  | "úsek C16-C18, C19-C21 - C18-TS" 17,94*2,26 |  | 40.544 | [12 empty] | VV | 2 | 2 | True | 0 | ROZPOCET
| VV |  | "rozšíření kolektoru - C18-TS - přechod + výrub 1A,3" (6,46+(34,7-27,32))*(7,53-1,75)+(34,7+17,94)/2*1,75 |  | 126.055 | [12 empty] | VV | 2 | 2 | True | 0 | ROZPOCET
| VV |  | "úsek C18-TS - C20-22" 17,94*12,84 |  | 230.35 | [12 empty] | VV | 2 | 2 | True | 0 | ROZPOCET
| VV |  | "rozšíření kolektoru - C20-22 - přechod + výrub 1A,2,3" (6,3+(24,1-16,5)+(30,63-24,1))*(7,54-1,76)+(30,63+17,94)/2*1,76 |  | 160.827 | [12 empty] | VV | 2 | 2 | True | 0 | ROZPOCET
| VV |  | "úsek C20-22 - TK123" 17,94*4,02 |  | 72.119 | [12 empty] | VV | 2 | 2 | True | 0 | ROZPOCET
| VV | razbado8 | Součet |  | 3775.303 | [12 empty] | VV | 2 | 4 | True | 1 | ROZPOCET
7 | K | 142274131 | Ražení štol bez trhaviny l do 200 m průřez přes 8 do 16 m2 II stupeň ražnosti mokrá | m3 | 1246.291 |  | 0 | CS ÚRS 2024 02 |  | základní |  | 0 | 0.00936 | 11.6653 | 0 | 0 | 4 | K | 2 |  |  |  | ROZPOCET |  |  |  | 0 | 0 | 0 | 0 | 0 | 1 | 0 | 4 | -1997015943
| P |  | Poznámka k položce: Položka obsahuje: "rozpojování, nakládání rubaniny, dále obsahuje náklady následující opatření, ztížené podmínky, překážky apod.: - bezpečnostní opatření všeho druhu po celou dobu ražení - kvalifikace zaměstnanců zajišťující bezpečnost a plynulost ražení - ztížení prací z důvodů zabudování vystrojovacích prostředků - osazení a odstranění dočasných vystrojovacích prostředků - zaměřování výrubů - průběžné vytyčování a kontrola směrového a výškového vedení tunelu - ztížení ražení přítokem podzemních vod do 5 l/sec. a to bez ohledu na úpadní nebo dovrchní ražení a způsob přítoku vody - při dovrchním ražení odvedení vody gravitačně do sběrné jímky (resp. zařízení na úpravu a čištění vody) - ztížení ražení opatřeními pro zachycení a svádění podzemní vody - náklady na měření množství odváděné (a čerpané) podzemní vody a s tím souvisící ztížení prací - překážky a prostoje z důvodů provádění geodetických a geotechnických měření - překážky po dobu zjišťování geologických a hydrogeologických poměrů pro jejich dokumentaci - ztížení ražení předbíhajícím průzkumem (např. předstihové ověřovací vrty / předvrty) pokud není příčinou přerušení ražby, vyjma jádrové vrty., - potřebné členění plochy výrubu na více částí - překážky při tvoření, údržbě a ochraně pojízdné vrstvy dopravních cest ve dně ražených a přístupových tunelů - zřízení, údržba a čištění vodních rigolů - ztížení ražení budováním rozrážek a výklenků - osvětlení a větrání po dobu ražení - zřizování a udržování staveništních dopravních cest v tunelu - technologický nadvýrub" | [14 empty] | P | 2
| VV |  | "rozšíření kolektoru - NS23 - výrub 2" (21,45-11,75)*(7,12-1,72) |  | 52.38 | [12 empty] | VV | 2 | 2 | True | 0 | ROZPOCET
| VV |  | "rozšíření kolektoru - C1-3, C4 - výrub 1B" (16,5-6,3)*(7,24-1,76) |  | 55.896 | [12 empty] | VV | 2 | 2 | True | 0 | ROZPOCET
| VV |  | "rozšíření kolektoru - C4-TS - výrub 1B" (16,5-6,3)*(7,53-1,76) |  | 58.854 | [12 empty] | VV | 2 | 2 | True | 0 | ROZPOCET
| VV |  | "kolektorová odbočka - C4-TS" 8,5*3,21 |  | 27.285 | [12 empty] | VV | 2 | 2 | True | 0 | ROZPOCET
| VV |  | "rozšíření kolektoru - C5, C7 - výrub 2" (21,45-11,75)*(13,12-1,755) |  | 110.241 | [12 empty] | VV | 2 | 2 | True | 0 | ROZPOCET
| VV |  | "rozšíření kolektoru - C6, C9 - výrub 2" (21,45-11,75)*(7,12-1,76) |  | 51.992 | [12 empty] | VV | 2 | 2 | True | 0 | ROZPOCET
| VV |  | "rozšíření kolektoru - SK1 - výrub 1B,2" ((14,91-6,31)+(23,68-14,91))*(13,96-2,52-1,89) |  | 165.884 | [12 empty] | VV | 2 | 2 | True | 0 | ROZPOCET
| VV |  | "kolektorová odbočka - SK1" 8,5*3,2 |  | 27.2 | [12 empty] | VV | 2 | 2 | True | 0 | ROZPOCET
| VV |  | "rozšíření kolektoru - C8, C11, C13 - výrub 2" (21,45-11,75)*(11,93-1,76) |  | 98.649 | [12 empty] | VV | 2 | 2 | True | 0 | ROZPOCET
| VV |  | "rozšíření kolektoru - C12, C15 - výrub 1B" (16,5-6,3)*(7,24-1,76) |  | 55.896 | [12 empty] | VV | 2 | 2 | True | 0 | ROZPOCET
| VV |  | "rozšíření kolektoru - C14, C17 - výrub 1B" (16,5-6,3)*(7,54-1,76) |  | 58.956 | [12 empty] | VV | 2 | 2 | True | 0 | ROZPOCET
| VV |  | "kolektorová odbočka - C14" 8,5*2,21 |  | 18.785 | [12 empty] | VV | 2 | 2 | True | 0 | ROZPOCET
| VV |  | "kolektorová odbočka - C17" 8,5*3,67 |  | 31.195 | [12 empty] | VV | 2 | 2 | True | 0 | ROZPOCET
| VV |  | "rozšíření kolektoru - C16-C18, C19-C21 - výrub 1B" (16,5-6,3)*(7,24-1,76) |  | 55.896 | [12 empty] | VV | 2 | 2 | True | 0 | ROZPOCET
| VV |  | "rozšíření kolektoru - C18-TS - výrub 1B,2" ((19,22-6,46)+(27,32-19,22))*(7,53-1,75) |  | 120.571 | [12 empty] | VV | 2 | 2 | True | 0 | ROZPOCET
| VV |  | "kolektorová odbočka - C18-TS" 8,5*4,78 |  | 40.63 | [12 empty] | VV | 2 | 2 | True | 0 | ROZPOCET
| VV |  | "kolektorová odbočka - C21" 8,5*3,31 |  | 28.135 | [12 empty] | VV | 2 | 2 | True | 0 | ROZPOCET
| VV |  | "rozšíření kolektoru - C20-22 - výrub 1B" (16,5-6,3)*(7,54-1,76)+(30,63+17,94)/2*1,76 |  | 101.698 | [12 empty] | VV | 2 | 2 | True | 0 | ROZPOCET
| VV |  | "kolektorová odbočka - C20-22" 8,5*(1,23+3,41+1,13+0,25+0,325+0,92) |  | 61.753 | [12 empty] | VV | 2 | 2 | True | 0 | ROZPOCET
| VV |  | "kolektorová odbočka - C23" 8,5*2,87 |  | 24.395 | [12 empty] | VV | 2 | 2 | True | 0 | ROZPOCET
| VV | razbado16 | Součet |  | 1246.291 | [12 empty] | VV | 2 | 4 | True | 1 | ROZPOCET
8 | K | 144271111 | Ražení šachet svislých hl do 15 m II stupeň ražnosti mokrá průřez do 10 m2 | m3 | 244.408 |  | 0 | CS ÚRS 2024 02 |  | základní |  | 0 | 4e-05 | 0.0097763 | 0 | 0 | 4 | K | 2 |  |  |  | ROZPOCET |  |  |  | 0 | 0 | 0 | 0 | 0 | 1 | 0 | 4 | 1913097943
| VV |  | "spadišťová šachta - NS23" 4,16*3,8 |  | 15.808 | [12 empty] | VV | 2 | 2 | True | 0 | ROZPOCET
| VV |  | "spadišťová šachta - C1-3" 4,16*(3,74+0,25) |  | 16.598 | [12 empty] | VV | 2 | 2 | True | 0 | ROZPOCET
| VV |  | "spadišťová šachta - C4" 4,16*(3,74+0,25) |  | 16.598 | [12 empty] | VV | 2 | 2 | True | 0 | ROZPOCET
| VV |  | "spadišťová šachta - C4-TS" 3,88*(3,74+0,25) |  | 15.481 | [12 empty] | VV | 2 | 2 | True | 0 | ROZPOCET
| VV |  | "spadišťová šachta - C5" 4,16*(3,74+0,25) |  | 16.598 | [12 empty] | VV | 2 | 2 | True | 0 | ROZPOCET
| VV |  | "spadišťová šachta - C6" 4,16*3,99 |  | 16.598 | [12 empty] | VV | 2 | 2 | True | 0 | ROZPOCET
| VV |  | "spadišťová šachta - C9" 4,16*3,99 |  | 16.598 | [12 empty] | VV | 2 | 2 | True | 0 | ROZPOCET
| VV |  | "spadišťová šachta - C8" 3,88*3,99 |  | 15.481 | [12 empty] | VV | 2 | 2 | True | 0 | ROZPOCET
| VV |  | "spadišťová šachta - C11" 4,16*3,99 |  | 16.598 | [12 empty] | VV | 2 | 2 | True | 0 | ROZPOCET
| VV |  | "spadišťová šachta - C13" 4,16*3,99 |  | 16.598 | [12 empty] | VV | 2 | 2 | True | 0 | ROZPOCET
| VV |  | "spadišťová šachta - C12" 4,16*4,12 |  | 17.139 | [12 empty] | VV | 2 | 2 | True | 0 | ROZPOCET
| VV |  | "spadišťová šachta - C17" 4,16*3,99 |  | 16.598 | [12 empty] | VV | 2 | 2 | True | 0 | ROZPOCET
| VV |  | "spadišťová šachta - C16-18" 4,16*3,8 |  | 15.808 | [12 empty] | VV | 2 | 2 | True | 0 | ROZPOCET
| VV |  | "spadišťová šachta - C18-TS" 4,16*3,87 |  | 16.099 | [12 empty] | VV | 2 | 2 | True | 0 | ROZPOCET
| VV |  | "spadišťová šachta - C20-22" 4,16*3,8 |  | 15.808 | [12 empty] | VV | 2 | 2 | True | 0 | ROZPOCET
| VV | razbasach | Součet |  | 244.408 | [12 empty] | VV | 2 | 4 | True | 1 | ROZPOCET
9 | K | 154076111 | Nosná konstrukce výstroje štol typová K l do 200 m trvale mokrá | kg | 33679.5 |  | 0 | CS ÚRS 2024 02 |  | základní |  | 0 | 0.0011 | 37.0475 | 0 | 0 | 4 | K | 2 |  |  |  | ROZPOCET |  |  |  | 0 | 0 | 0 | 0 | 0 | 1 | 0 | 4 | -980840763
| VV |  | Kolektorová odbočka a spadišťová šachta NS23 - viz. tabulka výkres D.1.2.2.6 | [14 empty] | VV | 2 | 1 | True | 0 | ROZPOCET
| VV |  | 4*159,7+6*187,9 |  | 1766.2 | [12 empty] | VV | 2 | 2 | True | 0 | ROZPOCET
| VV |  | Kolektorová odbočka a spadišťová šachta C1-3 - viz. tabulka výkres D.1.2.2.8 | [14 empty] | VV | 2 | 1 | True | 0 | ROZPOCET
| VV |  | 5*159,7+6*187,9 |  | 1925.9 | [12 empty] | VV | 2 | 2 | True | 0 | ROZPOCET
| VV |  | Kolektorová odbočka a spadišťová šachta C4 - viz. tabulka výkres D.1.2.2.8 | [14 empty] | VV | 2 | 1 | True | 0 | ROZPOCET
| VV |  | 5*159,7+6*187,9 |  | 1925.9 | [12 empty] | VV | 2 | 2 | True | 0 | ROZPOCET
| VV |  | Kolektorová odbočka a spadišťová šachta C4-TS - viz. tabulka výkres D.1.2.2.10 | [14 empty] | VV | 2 | 1 | True | 0 | ROZPOCET
| VV |  | 5*159,7+6*187,9 |  | 1925.9 | [12 empty] | VV | 2 | 2 | True | 0 | ROZPOCET
| VV |  | Kolektorová odbočka a spadišťová šachta C5 - viz. tabulka výkres D.1.2.2.12 | [14 empty] | VV | 2 | 1 | True | 0 | ROZPOCET
| VV |  | 4*159,7+6*187,9 |  | 1766.2 | [12 empty] | VV | 2 | 2 | True | 0 | ROZPOCET
| VV |  | Kolektorová odbočka C7 - viz. tabulka výkres D.1.2.2.12 | [14 empty] | VV | 2 | 1 | True | 0 | ROZPOCET
| VV |  | 4*159,7 |  | 638.8 | [12 empty] | VV | 2 | 2 | True | 0 | ROZPOCET
| VV |  | Kolektorová odbočka a spadišťová šachta C6 - viz. tabulka výkres D.1.2.2.14 | [14 empty] | VV | 2 | 1 | True | 0 | ROZPOCET
| VV |  | 5*159,7+6*187,9 |  | 1925.9 | [12 empty] | VV | 2 | 2 | True | 0 | ROZPOCET
| VV |  | Kolektorová odbočka a spadišťová šachta C9 - viz. tabulka výkres D.1.2.2.14 | [14 empty] | VV | 2 | 1 | True | 0 | ROZPOCET
| VV |  | 4*159,7+6*187,9 |  | 1766.2 | [12 empty] | VV | 2 | 2 | True | 0 | ROZPOCET
| VV |  | Kolektorová odbočka SK1 - viz. tabulka výkres D.1.2.2.16 | [14 empty] | VV | 2 | 1 | True | 0 | ROZPOCET
| VV |  | 4*159,7 |  | 638.8 | [12 empty] | VV | 2 | 2 | True | 0 | ROZPOCET
| VV |  | Kolektorová odbočka a spadišťová šachta C8 - viz. tabulka výkres D.1.2.2.18 | [14 empty] | VV | 2 | 1 | True | 0 | ROZPOCET
| VV |  | 4*159,7+6*187,9 |  | 1766.2 | [12 empty] | VV | 2 | 2 | True | 0 | ROZPOCET
| VV |  | Kolektorová odbočka a spadišťová šachta C11 - viz. tabulka výkres D.1.2.2.18 | [14 empty] | VV | 2 | 1 | True | 0 | ROZPOCET
| VV |  | 4*159,7+6*187,9 |  | 1766.2 | [12 empty] | VV | 2 | 2 | True | 0 | ROZPOCET
| VV |  | Kolektorová odbočka a spadišťová šachta C13 - viz. tabulka výkres D.1.2.2.18 | [14 empty] | VV | 2 | 1 | True | 0 | ROZPOCET
| VV |  | 4*159,7+6*187,9 |  | 1766.2 | [12 empty] | VV | 2 | 2 | True | 0 | ROZPOCET
| VV |  | Kolektorová odbočka a spadišťová šachta C12 - viz. tabulka výkres D.1.2.2.20 | [14 empty] | VV | 2 | 1 | True | 0 | ROZPOCET
| VV |  | 6*159,7+6*187,9 |  | 2085.6 | [12 empty] | VV | 2 | 2 | True | 0 | ROZPOCET
| VV |  | Kolektorová odbočka C15 - viz. tabulka výkres D.1.2.2.20 | [14 empty] | VV | 2 | 1 | True | 0 | ROZPOCET
| VV |  | 5*159,7 |  | 798.5 | [12 empty] | VV | 2 | 2 | True | 0 | ROZPOCET
| VV |  | Kolektorová odbočka C14 - viz. tabulka výkres D.1.2.2.22 | [14 empty] | VV | 2 | 1 | True | 0 | ROZPOCET
| VV |  | 3*159,7 |  | 479.1 | [12 empty] | VV | 2 | 2 | True | 0 | ROZPOCET
| VV |  | Kolektorová odbočka a spadišťová šachta C17 - viz. tabulka výkres D.1.2.2.22 | [14 empty] | VV | 2 | 1 | True | 0 | ROZPOCET
| VV |  | 5*159,7+6*187,9 |  | 1925.9 | [12 empty] | VV | 2 | 2 | True | 0 | ROZPOCET
| VV |  | Kolektorová odbočka a spadišťová šachta C16-18 - viz. tabulka výkres D.1.2.2.24 | [14 empty] | VV | 2 | 1 | True | 0 | ROZPOCET
| VV |  | 6*159,7+6*187,9 |  | 2085.6 | [12 empty] | VV | 2 | 2 | True | 0 | ROZPOCET
| VV |  | Kolektorová odbočka C19-21 - viz. tabulka výkres D.1.2.2.24 | [14 empty] | VV | 2 | 1 | True | 0 | ROZPOCET
| VV |  | 5*159,7 |  | 798.5 | [12 empty] | VV | 2 | 2 | True | 0 | ROZPOCET
| VV |  | Kolektorová odbočka a spadišťová šachta C18-TS - viz. tabulka výkres D.1.2.2.26 | [14 empty] | VV | 2 | 1 | True | 0 | ROZPOCET
| VV |  | 6*159,7+6*187,9 |  | 2085.6 | [12 empty] | VV | 2 | 2 | True | 0 | ROZPOCET
| VV |  | Kolektorová odbočka C21 - viz. tabulka výkres D.1.2.2.26 | [14 empty] | VV | 2 | 1 | True | 0 | ROZPOCET
| VV |  | 4*159,7 |  | 638.8 | [12 empty] | VV | 2 | 2 | True | 0 | ROZPOCET
| VV |  | Kolektorová odbočka a spadišťová šachta C20-22 - viz. tabulka výkres D.1.2.2.28 | [14 empty] | VV | 2 | 1 | True | 0 | ROZPOCET
| VV |  | 4*159,7+6*187,9 |  | 1766.2 | [12 empty] | VV | 2 | 2 | True | 0 | ROZPOCET
| VV |  | Kolektorová odbočka C23 - viz. tabulka výkres D.1.2.2.28 | [14 empty] | VV | 2 | 1 | True | 0 | ROZPOCET
| VV |  | 9*159,7 |  | 1437.3 | [12 empty] | VV | 2 | 2 | True | 0 | ROZPOCET
| VV |  | Součet |  | 33679.5 | [12 empty] | VV | 2 | 4 | True | 1 | ROZPOCET
10 | K | 154076121 | Montáž nosné konstrukce výstroje štol netypové l do 200 m trvale mokrá | kg | 156145.19 |  | 0 | CS ÚRS 2024 02 |  | základní |  | 0 | 2e-05 | 3.1229 | 0 | 0 | 4 | K | 2 |  |  |  | ROZPOCET |  |  |  | 0 | 0 | 0 | 0 | 0 | 1 | 0 | 4 | -1546730540
| VV |  | Hlavní trasa - bretex 10 505 (R) - viz. tabulka výkres D.1.2.2.4 | [14 empty] | VV | 2 | 1 | True | 0 | ROZPOCET
| VV |  | 921,2+230,3+1612,1+3915,1+1842,4+690,9+2763,6+921,2+1842,4+2303+3224,2+1151,5+921,2+4375,7+1612,1 |  | 28326.9 | [12 empty] | VV | 2 | 2 | True | 0 | ROZPOCET
| VV |  | Hlavní trasa - bretex S235 - viz. tabulka výkres D.1.2.2.4 | [14 empty] | VV | 2 | 1 | True | 0 | ROZPOCET
| VV |  | 234,4+58,6+410,2+996,2+468,8+175,8+703,2+234,4+468,8+586+820,4+293+234,4+1113,4+410,2 |  | 7207.8 | [12 empty] | VV | 2 | 2 | True | 0 | ROZPOCET
| VV |  | Rozšíření kolektoru NS23 - bretex+průvlak+podpory - viz. tabulka výkres D.1.2.2.6 | [14 empty] | VV | 2 | 1 | True | 0 | ROZPOCET
| VV |  | 116,74+125,16+138,95+11,73+299,9+82,32+8*(318,7+160,9) |  | 4611.6 | [12 empty] | VV | 2 | 2 | True | 0 | ROZPOCET
| VV |  | Rozšíření kolektoru NS23 - převázky - viz. tabulka výkres D.1.2.2.6 | [14 empty] | VV | 2 | 1 | True | 0 | ROZPOCET
| VV |  | 360,96 |  | 360.96 | [12 empty] | VV | 2 | 2 | True | 0 | ROZPOCET
| VV |  | Rozšíření kolektoru NS23 - přechodové profily - viz. tabulka výkres D.1.2.2.6 | [14 empty] | VV | 2 | 1 | True | 0 | ROZPOCET
| VV |  | 278,2+299,3+87,2+87,2 |  | 751.9 | [12 empty] | VV | 2 | 2 | True | 0 | ROZPOCET
| VV |  | Kolektorová odbočka a spadišťová šachta NS23 - viz. tabulka výkres D.1.2.2.6 | [14 empty] | VV | 2 | 1 | True | 0 | ROZPOCET
| VV |  | 4*(124,09+52,83+1,41+7,03)+6*(134,48+8,79)+128,84 |  | 1729.9 | [12 empty] | VV | 2 | 2 | True | 0 | ROZPOCET
| VV |  | Rozšíření kolektoru C1-3, C4 - bretex+průvlak+podpory - viz. tabulka výkres D.1.2.2.8 | [14 empty] | VV | 2 | 1 | True | 0 | ROZPOCET
| VV |  | 239,79+258,92+277,89+23,46+599,81+164,64+8*(334,7+160,9) |  | 5529.31 | [12 empty] | VV | 2 | 2 | True | 0 | ROZPOCET
| VV |  | Rozšíření kolektoru C1-3, C4 - převázky - viz. tabulka výkres D.1.2.2.8 | [14 empty] | VV | 2 | 1 | True | 0 | ROZPOCET
| VV |  | 391,04 |  | 391.04 | [12 empty] | VV | 2 | 2 | True | 0 | ROZPOCET
| VV |  | Rozšíření kolektoru C1-3, C4 - přechodové profily - viz. tabulka výkres D.1.2.2.8 | [14 empty] | VV | 2 | 1 | True | 0 | ROZPOCET
| VV |  | 282,1+87,2+310+87,2 |  | 766.5 | [12 empty] | VV | 2 | 2 | True | 0 | ROZPOCET
| VV |  | Kolektorová odbočka a spadišťová šachta C1-3 - viz. tabulka výkres D.1.2.2.8 | [14 empty] | VV | 2 | 1 | True | 0 | ROZPOCET
| VV |  | 5*(124,09+7,03+52,83+1,41)+6*(100,86+8,79)+128,84 |  | 1713.54 | [12 empty] | VV | 2 | 2 | True | 0 | ROZPOCET
| VV |  | Kolektorová odbočka a spadišťová šachta C4 - viz. tabulka výkres D.1.2.2.8 | [14 empty] | VV | 2 | 1 | True | 0 | ROZPOCET
| VV |  | 5*(124,09+7,03+52,83+1,41)+6*(100,86+8,79)+128,84 |  | 1713.54 | [12 empty] | VV | 2 | 2 | True | 0 | ROZPOCET
| VV |  | Rozšíření kolektoru C4-TS - bretex+průvlak+podpory - viz. tabulka výkres D.1.2.2.10 | [14 empty] | VV | 2 | 1 | True | 0 | ROZPOCET
| VV |  | 239,79+147,61+138,95+11,73+298,2+82,32+8*(334,7+160,9) |  | 4883.4 | [12 empty] | VV | 2 | 2 | True | 0 | ROZPOCET
| VV |  | Rozšíření kolektoru C4-TS - převázky - viz. tabulka výkres D.1.2.2.10 | [14 empty] | VV | 2 | 1 | True | 0 | ROZPOCET
| VV |  | 398,56 |  | 398.56 | [12 empty] | VV | 2 | 2 | True | 0 | ROZPOCET
| VV |  | Rozšíření kolektoru C4-TS - přechodové profily - viz. tabulka výkres D.1.2.2.10 | [14 empty] | VV | 2 | 1 | True | 0 | ROZPOCET
| VV |  | 282,1+87,2+310+87,2 |  | 766.5 | [12 empty] | VV | 2 | 2 | True | 0 | ROZPOCET
| VV |  | Kolektorová odbočka a spadišťová šachta C4-TS - viz. tabulka výkres D.1.2.2.10 | [14 empty] | VV | 2 | 1 | True | 0 | ROZPOCET
| VV |  | 5*(129,7+7,03+52,83+1,41)+6*(96,24+8,79)+128,84 |  | 1713.87 | [12 empty] | VV | 2 | 2 | True | 0 | ROZPOCET
| VV |  | Rozšíření kolektoru C5, C7 - bretex+průvlak+podpory - viz. tabulka výkres D.1.2.2.12 | [14 empty] | VV | 2 | 1 | True | 0 | ROZPOCET
| VV |  | 233+217,2+93,41+23,46+599,81+164,64+16*(318,7+160,9) |  | 9005.12 | [12 empty] | VV | 2 | 2 | True | 0 | ROZPOCET
| VV |  | Rozšíření kolektoru C5, C7 - převázky - viz. tabulka výkres D.1.2.2.12 | [14 empty] | VV | 2 | 1 | True | 0 | ROZPOCET
| VV |  | 827,2 |  | 827.2 | [12 empty] | VV | 2 | 2 | True | 0 | ROZPOCET
| VV |  | Rozšíření kolektoru C5, C7 - přechodové profily - viz. tabulka výkres D.1.2.2.12 | [14 empty] | VV | 2 | 1 | True | 0 | ROZPOCET
| VV |  | 278,2+87,2+299,3+87,2 |  | 751.9 | [12 empty] | VV | 2 | 2 | True | 0 | ROZPOCET
| VV |  | Kolektorová odbočka a spadišťová šachta C5 - viz. tabulka výkres D.1.2.2.12 | [14 empty] | VV | 2 | 1 | True | 0 | ROZPOCET
| VV |  | 4*(124,09+7,03+52,83+1,41)+6*(100,86+8,79)+128,84 |  | 1528.18 | [12 empty] | VV | 2 | 2 | True | 0 | ROZPOCET
| VV |  | Kolektorová odbočka C7 - viz. tabulka výkres D.1.2.2.12 | [14 empty] | VV | 2 | 1 | True | 0 | ROZPOCET
| VV |  | 4*(124,09+7,03+52,83+1,41) |  | 741.44 | [12 empty] | VV | 2 | 2 | True | 0 | ROZPOCET
| VV |  | Rozšíření kolektoru C6, C9 - bretex+průvlak+podpory - viz. tabulka výkres D.1.2.2.14 | [14 empty] | VV | 2 | 1 | True | 0 | ROZPOCET
| VV |  | 239,79+250,31+277,89+23,46+624,09+164,64+8*(318,7+160,9) |  | 5416.98 | [12 empty] | VV | 2 | 2 | True | 0 | ROZPOCET
| VV |  | Rozšíření kolektoru C6, C9 - převázky - viz. tabulka výkres D.1.2.2.14 | [14 empty] | VV | 2 | 1 | True | 0 | ROZPOCET
| VV |  | 391,04 |  | 391.04 | [12 empty] | VV | 2 | 2 | True | 0 | ROZPOCET
| VV |  | Rozšíření kolektoru C6, C9 - přechodové profily - viz. tabulka výkres D.1.2.2.14 | [14 empty] | VV | 2 | 1 | True | 0 | ROZPOCET
| VV |  | 278,2+87,2+299,3+87,2 |  | 751.9 | [12 empty] | VV | 2 | 2 | True | 0 | ROZPOCET
| VV |  | Kolektorová odbočka a spadišťová šachta C6 - viz. tabulka výkres D.1.2.2.14 | [14 empty] | VV | 2 | 1 | True | 0 | ROZPOCET
| VV |  | 5*(124,09+7,91+52,83+1,41)+6*(134,48+8,79)+128,84 |  | 1919.66 | [12 empty] | VV | 2 | 2 | True | 0 | ROZPOCET
| VV |  | Kolektorová odbočka a spadišťová šachta C9 - viz. tabulka výkres D.1.2.2.14 | [14 empty] | VV | 2 | 1 | True | 0 | ROZPOCET
| VV |  | 4*(124,09+7,91+52,83+1,41)+6*(100,86+8,79)+128,84 |  | 1531.7 | [12 empty] | VV | 2 | 2 | True | 0 | ROZPOCET
| VV |  | Rozšíření kolektoru SK1 - bretex+průvlak+podpory - viz. tabulka výkres D.1.2.2.16 | [14 empty] | VV | 2 | 1 | True | 0 | ROZPOCET
| VV |  | 129,36+147,61+138,95+11,73+298,2+82,32+13*(276+184,5)+5*(187,3+58,6) |  | 8024.17 | [12 empty] | VV | 2 | 2 | True | 0 | ROZPOCET
| VV |  | Rozšíření kolektoru SK1 - převázky - viz. tabulka výkres D.1.2.2.16 | [14 empty] | VV | 2 | 1 | True | 0 | ROZPOCET
| VV |  | 398,56 |  | 398.56 | [12 empty] | VV | 2 | 2 | True | 0 | ROZPOCET
| VV |  | Rozšíření kolektoru SK1 - přechodové profily - viz. tabulka výkres D.1.2.2.16 | [14 empty] | VV | 2 | 1 | True | 0 | ROZPOCET
| VV |  | 234,7+68,5+267+68,5 |  | 638.7 | [12 empty] | VV | 2 | 2 | True | 0 | ROZPOCET
| VV |  | Kolektorová odbočka SK1 - viz. tabulka výkres D.1.2.2.16 | [14 empty] | VV | 2 | 1 | True | 0 | ROZPOCET
| VV |  | 4*(171,89+7,03+52,83+1,41) |  | 932.64 | [12 empty] | VV | 2 | 2 | True | 0 | ROZPOCET
| VV |  | Rozšíření kolektoru C8, C11, C13 - bretex+průvlak+podpory - viz. tabulka výkres D.1.2.2.18 | [14 empty] | VV | 2 | 1 | True | 0 | ROZPOCET
| VV |  | 350,21+361,62+416,84+35,2+899,71+246,96+15*(318,7+160,9) |  | 9504.54 | [12 empty] | VV | 2 | 2 | True | 0 | ROZPOCET
| VV |  | Rozšíření kolektoru C8, C11, C13 - převázky - viz. tabulka výkres D.1.2.2.18 | [14 empty] | VV | 2 | 1 | True | 0 | ROZPOCET
| VV |  | 744,48 |  | 744.48 | [12 empty] | VV | 2 | 2 | True | 0 | ROZPOCET
| VV |  | Rozšíření kolektoru C8, C11, C13 - přechodové profily - viz. tabulka výkres D.1.2.2.18 | [14 empty] | VV | 2 | 1 | True | 0 | ROZPOCET
| VV |  | 278,2+87,2+299,3+87,2 |  | 751.9 | [12 empty] | VV | 2 | 2 | True | 0 | ROZPOCET
| VV |  | Kolektorová odbočka a spadišťová šachta C8 - viz. tabulka výkres D.1.2.2.18 | [14 empty] | VV | 2 | 1 | True | 0 | ROZPOCET
| VV |  | 4*(124,09+7,03+52,83+1,41)+6*(96,24+8,79)+128,84 |  | 1500.46 | [12 empty] | VV | 2 | 2 | True | 0 | ROZPOCET
| VV |  | Kolektorová odbočka a spadišťová šachta C11 - viz. tabulka výkres D.1.2.2.18 | [14 empty] | VV | 2 | 1 | True | 0 | ROZPOCET
| VV |  | 4*(124,09+7,03+52,83+1,41)+6*(100,86+8,79)+128,84 |  | 1528.18 | [12 empty] | VV | 2 | 2 | True | 0 | ROZPOCET
| VV |  | Kolektorová odbočka a spadišťová šachta C13 - viz. tabulka výkres D.1.2.2.18 | [14 empty] | VV | 2 | 1 | True | 0 | ROZPOCET
| VV |  | 4*(124,09+7,03+52,83+1,41)+6*(100,86+8,79)+128,84 |  | 1528.18 | [12 empty] | VV | 2 | 2 | True | 0 | ROZPOCET
| VV |  | Rozšíření kolektoru C12, C15 - bretex+průvlak+podpory - viz. tabulka výkres D.1.2.2.20 | [14 empty] | VV | 2 | 1 | True | 0 | ROZPOCET
| VV |  | 239,79+258,92+277,89+23,46+575,1+164,64+8*(334,7+160,9) |  | 5504.6 | [12 empty] | VV | 2 | 2 | True | 0 | ROZPOCET
| VV |  | Rozšíření kolektoru C12, C15 - převázky - viz. tabulka výkres D.1.2.2.20 | [14 empty] | VV | 2 | 1 | True | 0 | ROZPOCET
| VV |  | 391,04 |  | 391.04 | [12 empty] | VV | 2 | 2 | True | 0 | ROZPOCET
| VV |  | Rozšíření kolektoru C12, C15 - přechodové profily - viz. tabulka výkres D.1.2.2.20 | [14 empty] | VV | 2 | 1 | True | 0 | ROZPOCET
| VV |  | 282,1+87,2+310+87,2 |  | 766.5 | [12 empty] | VV | 2 | 2 | True | 0 | ROZPOCET
| VV |  | Kolektorová odbočka a spadišťová šachta C12 - viz. tabulka výkres D.1.2.2.20 | [14 empty] | VV | 2 | 1 | True | 0 | ROZPOCET
| VV |  | 6*(124,09+7,03+52,83+1,41)+6*(100,86+8,79)+128,84 |  | 1898.9 | [12 empty] | VV | 2 | 2 | True | 0 | ROZPOCET
| VV |  | Kolektorová odbočka C15 - viz. tabulka výkres D.1.2.2.20 | [14 empty] | VV | 2 | 1 | True | 0 | ROZPOCET
| VV |  | 5*(124,09+7,03+52,83+1,41) |  | 926.8 | [12 empty] | VV | 2 | 2 | True | 0 | ROZPOCET
| VV |  | Rozšíření kolektoru C14, C17 - bretex+průvlak+podpory - viz. tabulka výkres D.1.2.2.22 | [14 empty] | VV | 2 | 1 | True | 0 | ROZPOCET
| VV |  | 239,79+147,61+138,95+11,73+298,2+82,32+8*(334,7+160,9) |  | 4883.4 | [12 empty] | VV | 2 | 2 | True | 0 | ROZPOCET
| VV |  | Rozšíření kolektoru C14, C17 - převázky - viz. tabulka výkres D.1.2.2.22 | [14 empty] | VV | 2 | 1 | True | 0 | ROZPOCET
| VV |  | 413,6 |  | 413.6 | [12 empty] | VV | 2 | 2 | True | 0 | ROZPOCET
| VV |  | Rozšíření kolektoru C14, C17 - přechodové profily - viz. tabulka výkres D.1.2.2.22 | [14 empty] | VV | 2 | 1 | True | 0 | ROZPOCET
| VV |  | 282,1+87,2+310+87,2 |  | 766.5 | [12 empty] | VV | 2 | 2 | True | 0 | ROZPOCET
| VV |  | Kolektorová odbočka C14 - viz. tabulka výkres D.1.2.2.22 | [14 empty] | VV | 2 | 1 | True | 0 | ROZPOCET
| VV |  | 3*(129,7+7,03+52,83+1,41) |  | 572.91 | [12 empty] | VV | 2 | 2 | True | 0 | ROZPOCET
| VV |  | Kolektorová odbočka a spadišťová šachta C17 - viz. tabulka výkres D.1.2.2.22 | [14 empty] | VV | 2 | 1 | True | 0 | ROZPOCET
| VV |  | 5*(129,7+7,03+52,83+1,41)+6*(100,86+8,79)+128,84 |  | 1741.59 | [12 empty] | VV | 2 | 2 | True | 0 | ROZPOCET
| VV |  | Rozšíření kolektoru C16-C18, C19-C21 - bretex+průvlak+podpory - viz. tabulka výkres D.1.2.2.24 | [14 empty] | VV | 2 | 1 | True | 0 | ROZPOCET
| VV |  | 239,79+258,92+277,89+23,46+587,88+164,64+8*(334,7+160,9) |  | 5517.38 | [12 empty] | VV | 2 | 2 | True | 0 | ROZPOCET
| VV |  | Rozšíření kolektoru C16-C18, C19-C21 - převázky - viz. tabulka výkres D.1.2.2.24 | [14 empty] | VV | 2 | 1 | True | 0 | ROZPOCET
| VV |  | 391,04 |  | 391.04 | [12 empty] | VV | 2 | 2 | True | 0 | ROZPOCET
| VV |  | Rozšíření kolektoru C16-C18, C19-C21 - přechodové profily - viz. tabulka výkres D.1.2.2.24 | [14 empty] | VV | 2 | 1 | True | 0 | ROZPOCET
| VV |  | 282,1+87,2+310+87,2 |  | 766.5 | [12 empty] | VV | 2 | 2 | True | 0 | ROZPOCET
| VV |  | Kolektorová odbočka a spadišťová šachta C16-18 - viz. tabulka výkres D.1.2.2.24 | [14 empty] | VV | 2 | 1 | True | 0 | ROZPOCET
| VV |  | 6*(124,09+7,03+52,83+1,41)+6*(100,86+8,79)+128,84 |  | 1898.9 | [12 empty] | VV | 2 | 2 | True | 0 | ROZPOCET
| VV |  | Kolektorová odbočka C19-21 - viz. tabulka výkres D.1.2.2.24 | [14 empty] | VV | 2 | 1 | True | 0 | ROZPOCET
| VV |  | 5*(124,09+7,03+52,83+1,41) |  | 926.8 | [12 empty] | VV | 2 | 2 | True | 0 | ROZPOCET
| VV |  | Rozšíření kolektoru C18-TS, C21 - bretex+průvlak+podpory - viz. tabulka výkres D.1.2.2.26 | [14 empty] | VV | 2 | 1 | True | 0 | ROZPOCET
| VV |  | 239,79+258,92+277,89+23,46+596,4+164,64+8*(356,1+160,9) |  | 5697.1 | [12 empty] | VV | 2 | 2 | True | 0 | ROZPOCET
| VV |  | Rozšíření kolektoru C18-TS, C21 - převázky - viz. tabulka výkres D.1.2.2.26 | [14 empty] | VV | 2 | 1 | True | 0 | ROZPOCET
| VV |  | 391,04 |  | 391.04 | [12 empty] | VV | 2 | 2 | True | 0 | ROZPOCET
| VV |  | Rozšíření kolektoru C18-TS, C21 - přechodové profily - viz. tabulka výkres D.1.2.2.26 | [14 empty] | VV | 2 | 1 | True | 0 | ROZPOCET
| VV |  | 293+95,9+327+95,9 |  | 811.8 | [12 empty] | VV | 2 | 2 | True | 0 | ROZPOCET
| VV |  | Kolektorová odbočka a spadišťová šachta C18-TS - viz. tabulka výkres D.1.2.2.26 | [14 empty] | VV | 2 | 1 | True | 0 | ROZPOCET
| VV |  | 6*(124,09+7,03+52,83+1,41)+6*(100,86+8,79)+128,84 |  | 1898.9 | [12 empty] | VV | 2 | 2 | True | 0 | ROZPOCET
| VV |  | Kolektorová odbočka C21 - viz. tabulka výkres D.1.2.2.26 | [14 empty] | VV | 2 | 1 | True | 0 | ROZPOCET
| VV |  | 4*(124,09+7,03+52,83+1,41) |  | 741.44 | [12 empty] | VV | 2 | 2 | True | 0 | ROZPOCET
| VV |  | Rozšíření kolektoru C20-22, C23 - bretex+průvlak+podpory - viz. tabulka výkres D.1.2.2.28 | [14 empty] | VV | 2 | 1 | True | 0 | ROZPOCET
| VV |  | 239,79+258,92+277,89+23,46+599,81+164,64+8*(334,7+160,9) |  | 5529.31 | [12 empty] | VV | 2 | 2 | True | 0 | ROZPOCET
| VV |  | Rozšíření kolektoru C20-22, C23 - převázky - viz. tabulka výkres D.1.2.2.28 | [14 empty] | VV | 2 | 1 | True | 0 | ROZPOCET
| VV |  | 391,04 |  | 391.04 | [12 empty] | VV | 2 | 2 | True | 0 | ROZPOCET
| VV |  | Rozšíření kolektoru C20-22, C23 - přechodové profily - viz. tabulka výkres D.1.2.2.28 | [14 empty] | VV | 2 | 1 | True | 0 | ROZPOCET
| VV |  | 282,1+87,2+310+87,2 |  | 766.5 | [12 empty] | VV | 2 | 2 | True | 0 | ROZPOCET
| VV |  | Kolektorová odbočka a spadišťová šachta C20-22 - viz. tabulka výkres D.1.2.2.28 | [14 empty] | VV | 2 | 1 | True | 0 | ROZPOCET
| VV |  | 4*(129,7+7,03+52,83+1,41)+6*(100,86+8,79)+128,84 |  | 1550.62 | [12 empty] | VV | 2 | 2 | True | 0 | ROZPOCET
| VV |  | Kolektorová odbočka C23 - viz. tabulka výkres D.1.2.2.28 | [14 empty] | VV | 2 | 1 | True | 0 | ROZPOCET
| VV |  | 9*(129,7+7,03+52,83+1,41) |  | 1718.73 | [12 empty] | VV | 2 | 2 | True | 0 | ROZPOCET
| VV |  | Součet |  | 156145.19 | [12 empty] | VV | 2 | 4 | True | 1 | ROZPOCET
11 | M | 1302101R | důlní výztuž Bretex | t | 112.377 |  | 0 |  |  | základní |  | 0 | 1 | 112.377 | 0 | 0 | 8 | M | 2 |  |  |  | ROZPOCET |  |  |  | 0 | 0 | 0 | 0 | 0 | 1 | 0 | 4 | -1278927157
| VV |  | Hlavní trasa - bretex 10 505 (R) - viz. tabulka výkres D.1.2.2.4 | [14 empty] | VV | 2 | 1 | True | 0 | ROZPOCET
| VV |  | 921,2+230,3+1612,1+3915,1+1842,4+690,9+2763,6+921,2+1842,4+2303+3224,2+1151,5+921,2+4375,7+1612,1 |  | 28326.9 | [12 empty] | VV | 2 | 2 | True | 0 | ROZPOCET
| VV |  | Hlavní trasa - bretex S235 - viz. tabulka výkres D.1.2.2.4 | [14 empty] | VV | 2 | 1 | True | 0 | ROZPOCET
| VV |  | 234,4+58,6+410,2+996,2+468,8+175,8+703,2+234,4+468,8+586+820,4+293+234,4+1113,4+410,2 |  | 7207.8 | [12 empty] | VV | 2 | 2 | True | 0 | ROZPOCET
| VV |  | Rozšíření kolektoru NS23 - bretex+průvlak+podpory - viz. tabulka výkres D.1.2.2.6 | [14 empty] | VV | 2 | 1 | True | 0 | ROZPOCET
| VV |  | (116,74+125,16+138,95+11,73)*1,2+8*(318,7+160,9) |  | 4307.896 | [12 empty] | VV | 2 | 2 | True | 0 | ROZPOCET
| VV |  | Rozšíření kolektoru NS23 - přechodové profily - viz. tabulka výkres D.1.2.2.6 | [14 empty] | VV | 2 | 1 | True | 0 | ROZPOCET
| VV |  | 278,2+299,3+87,2+87,2 |  | 751.9 | [12 empty] | VV | 2 | 2 | True | 0 | ROZPOCET
| VV |  | Rozšíření kolektoru C1-3, C4 - bretex+průvlak+podpory - viz. tabulka výkres D.1.2.2.8 | [14 empty] | VV | 2 | 1 | True | 0 | ROZPOCET
| VV |  | (239,79+258,92+277,89+23,46)*1,2+8*(334,7+160,9) |  | 4924.872 | [12 empty] | VV | 2 | 2 | True | 0 | ROZPOCET
| VV |  | Rozšíření kolektoru C1-3, C4 - přechodové profily - viz. tabulka výkres D.1.2.2.8 | [14 empty] | VV | 2 | 1 | True | 0 | ROZPOCET
| VV |  | 282,1+87,2+310+87,2 |  | 766.5 | [12 empty] | VV | 2 | 2 | True | 0 | ROZPOCET
| VV |  | Rozšíření kolektoru C4-TS - bretex+průvlak+podpory - viz. tabulka výkres D.1.2.2.10 | [14 empty] | VV | 2 | 1 | True | 0 | ROZPOCET
| VV |  | (239,79+147,61+138,95+11,73)*1,2+8*(334,7+160,9) |  | 4610.496 | [12 empty] | VV | 2 | 2 | True | 0 | ROZPOCET
| VV |  | Rozšíření kolektoru C4-TS - přechodové profily - viz. tabulka výkres D.1.2.2.10 | [14 empty] | VV | 2 | 1 | True | 0 | ROZPOCET
| VV |  | 282,1+87,2+310+87,2 |  | 766.5 | [12 empty] | VV | 2 | 2 | True | 0 | ROZPOCET
| VV |  | Rozšíření kolektoru C5, C7 - bretex+průvlak+podpory - viz. tabulka výkres D.1.2.2.12 | [14 empty] | VV | 2 | 1 | True | 0 | ROZPOCET
| VV |  | (233+217,2+93,41+23,46)*1,2+16*(318,7+160,9) |  | 8354.084 | [12 empty] | VV | 2 | 2 | True | 0 | ROZPOCET
| VV |  | Rozšíření kolektoru C5, C7 - přechodové profily - viz. tabulka výkres D.1.2.2.12 | [14 empty] | VV | 2 | 1 | True | 0 | ROZPOCET
| VV |  | 278,2+87,2+299,3+87,2 |  | 751.9 | [12 empty] | VV | 2 | 2 | True | 0 | ROZPOCET
| VV |  | Rozšíření kolektoru C6, C9 - bretex+průvlak+podpory - viz. tabulka výkres D.1.2.2.14 | [14 empty] | VV | 2 | 1 | True | 0 | ROZPOCET
| VV |  | (239,79+250,31+277,89+23,46)*1,2+8*(318,7+160,9) |  | 4786.54 | [12 empty] | VV | 2 | 2 | True | 0 | ROZPOCET
| VV |  | Rozšíření kolektoru C6, C9 - přechodové profily - viz. tabulka výkres D.1.2.2.14 | [14 empty] | VV | 2 | 1 | True | 0 | ROZPOCET
| VV |  | 278,2+87,2+299,3+87,2 |  | 751.9 | [12 empty] | VV | 2 | 2 | True | 0 | ROZPOCET
| VV |  | Rozšíření kolektoru SK1 - bretex+průvlak+podpory - viz. tabulka výkres D.1.2.2.16 | [14 empty] | VV | 2 | 1 | True | 0 | ROZPOCET
| VV |  | (129,36+147,61+138,95+11,73)*1,2+13*(276+184,5)+5*(187,3+58,6) |  | 7729.18 | [12 empty] | VV | 2 | 2 | True | 0 | ROZPOCET
| VV |  | Rozšíření kolektoru SK1 - přechodové profily - viz. tabulka výkres D.1.2.2.16 | [14 empty] | VV | 2 | 1 | True | 0 | ROZPOCET
| VV |  | 234,7+68,5+267+68,5 |  | 638.7 | [12 empty] | VV | 2 | 2 | True | 0 | ROZPOCET
| VV |  | Rozšíření kolektoru C8, C11, C13 - bretex+průvlak+podpory - viz. tabulka výkres D.1.2.2.18 | [14 empty] | VV | 2 | 1 | True | 0 | ROZPOCET
| VV |  | (350,21+361,62+416,84+35,2)*1,2+15*(318,7+160,9) |  | 8590.644 | [12 empty] | VV | 2 | 2 | True | 0 | ROZPOCET
| VV |  | Rozšíření kolektoru C8, C11, C13 - přechodové profily - viz. tabulka výkres D.1.2.2.18 | [14 empty] | VV | 2 | 1 | True | 0 | ROZPOCET
| VV |  | 278,2+87,2+299,3+87,2 |  | 751.9 | [12 empty] | VV | 2 | 2 | True | 0 | ROZPOCET
| VV |  | Rozšíření kolektoru C12, C15 - bretex+průvlak+podpory - viz. tabulka výkres D.1.2.2.20 | [14 empty] | VV | 2 | 1 | True | 0 | ROZPOCET
| VV |  | (239,79+258,92+277,89+23,46)*1,2+8*(334,7+160,9) |  | 4924.872 | [12 empty] | VV | 2 | 2 | True | 0 | ROZPOCET
| VV |  | Rozšíření kolektoru C12, C15 - přechodové profily - viz. tabulka výkres D.1.2.2.20 | [14 empty] | VV | 2 | 1 | True | 0 | ROZPOCET
| VV |  | 282,1+87,2+310+87,2 |  | 766.5 | [12 empty] | VV | 2 | 2 | True | 0 | ROZPOCET
| VV |  | Rozšíření kolektoru C14, C17 - bretex+průvlak+podpory - viz. tabulka výkres D.1.2.2.22 | [14 empty] | VV | 2 | 1 | True | 0 | ROZPOCET
| VV |  | (239,79+147,61+138,95+11,73)*1,2+8*(334,7+160,9) |  | 4610.496 | [12 empty] | VV | 2 | 2 | True | 0 | ROZPOCET
| VV |  | Rozšíření kolektoru C14, C17 - přechodové profily - viz. tabulka výkres D.1.2.2.22 | [14 empty] | VV | 2 | 1 | True | 0 | ROZPOCET
| VV |  | 282,1+87,2+310+87,2 |  | 766.5 | [12 empty] | VV | 2 | 2 | True | 0 | ROZPOCET
| VV |  | Rozšíření kolektoru C16-C18, C19-C21 - bretex+průvlak+podpory - viz. tabulka výkres D.1.2.2.24 | [14 empty] | VV | 2 | 1 | True | 0 | ROZPOCET
| VV |  | (239,79+258,92+277,89+23,46)*1,2+8*(334,7+160,9) |  | 4924.872 | [12 empty] | VV | 2 | 2 | True | 0 | ROZPOCET
| VV |  | Rozšíření kolektoru C16-C18, C19-C21 - přechodové profily - viz. tabulka výkres D.1.2.2.24 | [14 empty] | VV | 2 | 1 | True | 0 | ROZPOCET
| VV |  | 282,1+87,2+310+87,2 |  | 766.5 | [12 empty] | VV | 2 | 2 | True | 0 | ROZPOCET
| VV |  | Rozšíření kolektoru C18-TS, C21 - bretex+průvlak+podpory - viz. tabulka výkres D.1.2.2.26 | [14 empty] | VV | 2 | 1 | True | 0 | ROZPOCET
| VV |  | (239,79+258,92+277,89+23,46)*1,2+8*(356,1+160,9) |  | 5096.072 | [12 empty] | VV | 2 | 2 | True | 0 | ROZPOCET
| VV |  | Rozšíření kolektoru C18-TS, C21 - přechodové profily - viz. tabulka výkres D.1.2.2.26 | [14 empty] | VV | 2 | 1 | True | 0 | ROZPOCET
| VV |  | 293+95,9+327+95,9 |  | 811.8 | [12 empty] | VV | 2 | 2 | True | 0 | ROZPOCET
| VV |  | Rozšíření kolektoru C20-22, C23 - bretex+průvlak+podpory - viz. tabulka výkres D.1.2.2.28 | [14 empty] | VV | 2 | 1 | True | 0 | ROZPOCET
| VV |  | (239,79+258,92+277,89+23,46)*1,2+8*(334,7+160,9) |  | 4924.872 | [12 empty] | VV | 2 | 2 | True | 0 | ROZPOCET
| VV |  | Rozšíření kolektoru C20-22, C23 - přechodové profily - viz. tabulka výkres D.1.2.2.28 | [14 empty] | VV | 2 | 1 | True | 0 | ROZPOCET
| VV |  | 282,1+87,2+310+87,2 |  | 766.5 | [12 empty] | VV | 2 | 2 | True | 0 | ROZPOCET
| VV |  | Součet |  | 112376.696 | [12 empty] | VV | 2 | 4 | True | 1 | ROZPOCET
| VV |  | 112376,696*0,001 'Přepočtené koeficientem množství |  | 112.377 | [12 empty] | VV | 2 | 2 | False | 1 | ROZPOCET
12 | M | 13010258 | tyč ocelová plochá jakost S235JR (11 375) 70x8mm | t | 1.537 |  | 0 | CS ÚRS 2024 02 |  | základní |  | 0 | 1 | 1.537 | 0 | 0 | 8 | M | 2 |  |  |  | ROZPOCET |  |  |  | 0 | 0 | 0 | 0 | 0 | 1 | 0 | 4 | -702028280
| P |  | Poznámka k položce: Hmotnost: 4,40 kg/m | [14 empty] | P | 2
| VV |  | Kolektorová odbočka NS23 - viz. tabulka výkres D.1.2.2.6 | [14 empty] | VV | 2 | 1 | True | 0 | ROZPOCET
| VV |  | 4*7,03+6*8,79 |  | 80.86 | [12 empty] | VV | 2 | 2 | True | 0 | ROZPOCET
| VV |  | Kolektorová odbočka C1-3 - viz. tabulka výkres D.1.2.2.8 | [14 empty] | VV | 2 | 1 | True | 0 | ROZPOCET
| VV |  | 5*7,03+6*8,79 |  | 87.89 | [12 empty] | VV | 2 | 2 | True | 0 | ROZPOCET
| VV |  | Kolektorová odbočka C4 - viz. tabulka výkres D.1.2.2.8 | [14 empty] | VV | 2 | 1 | True | 0 | ROZPOCET
| VV |  | 5*7,03+6*8,79 |  | 87.89 | [12 empty] | VV | 2 | 2 | True | 0 | ROZPOCET
| VV |  | Kolektorová odbočka C4-TS - viz. tabulka výkres D.1.2.2.10 | [14 empty] | VV | 2 | 1 | True | 0 | ROZPOCET
| VV |  | 5*7,03+6*8,79 |  | 87.89 | [12 empty] | VV | 2 | 2 | True | 0 | ROZPOCET
| VV |  | Kolektorová odbočka C5 - viz. tabulka výkres D.1.2.2.12 | [14 empty] | VV | 2 | 1 | True | 0 | ROZPOCET
| VV |  | 4*7,03+6*8,79 |  | 80.86 | [12 empty] | VV | 2 | 2 | True | 0 | ROZPOCET
| VV |  | Kolektorová odbočka C7 - viz. tabulka výkres D.1.2.2.12 | [14 empty] | VV | 2 | 1 | True | 0 | ROZPOCET
| VV |  | 4*7,03 |  | 28.12 | [12 empty] | VV | 2 | 2 | True | 0 | ROZPOCET
| VV |  | Kolektorová odbočka C6 - viz. tabulka výkres D.1.2.2.14 | [14 empty] | VV | 2 | 1 | True | 0 | ROZPOCET
| VV |  | 5*7,91+6*8,79 |  | 92.29 | [12 empty] | VV | 2 | 2 | True | 0 | ROZPOCET
| VV |  | Kolektorová odbočka C9 - viz. tabulka výkres D.1.2.2.14 | [14 empty] | VV | 2 | 1 | True | 0 | ROZPOCET
| VV |  | 4*7,91+6*8,79 |  | 84.38 | [12 empty] | VV | 2 | 2 | True | 0 | ROZPOCET
| VV |  | Kolektorová odbočka SK1 - viz. tabulka výkres D.1.2.2.16 | [14 empty] | VV | 2 | 1 | True | 0 | ROZPOCET
| VV |  | 4*7,03 |  | 28.12 | [12 empty] | VV | 2 | 2 | True | 0 | ROZPOCET
| VV |  | Kolektorová odbočka C8 - viz. tabulka výkres D.1.2.2.18 | [14 empty] | VV | 2 | 1 | True | 0 | ROZPOCET
| VV |  | 4*7,03+6*8,79 |  | 80.86 | [12 empty] | VV | 2 | 2 | True | 0 | ROZPOCET
| VV |  | Kolektorová odbočka C11 - viz. tabulka výkres D.1.2.2.18 | [14 empty] | VV | 2 | 1 | True | 0 | ROZPOCET
| VV |  | 4*7,03+6*8,79 |  | 80.86 | [12 empty] | VV | 2 | 2 | True | 0 | ROZPOCET
| VV |  | Kolektorová odbočka C13 - viz. tabulka výkres D.1.2.2.18 | [14 empty] | VV | 2 | 1 | True | 0 | ROZPOCET
| VV |  | 4*7,03+6*8,79 |  | 80.86 | [12 empty] | VV | 2 | 2 | True | 0 | ROZPOCET
| VV |  | Kolektorová odbočka C12 - viz. tabulka výkres D.1.2.2.20 | [14 empty] | VV | 2 | 1 | True | 0 | ROZPOCET
| VV |  | 6*7,03+6*8,79 |  | 94.92 | [12 empty] | VV | 2 | 2 | True | 0 | ROZPOCET
| VV |  | Kolektorová odbočka C15 - viz. tabulka výkres D.1.2.2.20 | [14 empty] | VV | 2 | 1 | True | 0 | ROZPOCET
| VV |  | 5*7,03 |  | 35.15 | [12 empty] | VV | 2 | 2 | True | 0 | ROZPOCET
| VV |  | Kolektorová odbočka C14 - viz. tabulka výkres D.1.2.2.22 | [14 empty] | VV | 2 | 1 | True | 0 | ROZPOCET
| VV |  | 3*7,03 |  | 21.09 | [12 empty] | VV | 2 | 2 | True | 0 | ROZPOCET
| VV |  | Kolektorová odbočka C17 - viz. tabulka výkres D.1.2.2.22 | [14 empty] | VV | 2 | 1 | True | 0 | ROZPOCET
| VV |  | 5*7,03+6*8,79 |  | 87.89 | [12 empty] | VV | 2 | 2 | True | 0 | ROZPOCET
| VV |  | Kolektorová odbočka C16-18 - viz. tabulka výkres D.1.2.2.24 | [14 empty] | VV | 2 | 1 | True | 0 | ROZPOCET
| VV |  | 6*7,03+6*8,79 |  | 94.92 | [12 empty] | VV | 2 | 2 | True | 0 | ROZPOCET
| VV |  | Kolektorová odbočka C19-21 - viz. tabulka výkres D.1.2.2.24 | [14 empty] | VV | 2 | 1 | True | 0 | ROZPOCET
| VV |  | 5*7,03 |  | 35.15 | [12 empty] | VV | 2 | 2 | True | 0 | ROZPOCET
| VV |  | Kolektorová odbočka C18-TS - viz. tabulka výkres D.1.2.2.26 | [14 empty] | VV | 2 | 1 | True | 0 | ROZPOCET
| VV |  | 6*7,03+6*8,79 |  | 94.92 | [12 empty] | VV | 2 | 2 | True | 0 | ROZPOCET
| VV |  | Kolektorová odbočka C21 - viz. tabulka výkres D.1.2.2.26 | [14 empty] | VV | 2 | 1 | True | 0 | ROZPOCET
| VV |  | 4*7,03 |  | 28.12 | [12 empty] | VV | 2 | 2 | True | 0 | ROZPOCET
| VV |  | Kolektorová odbočka C20-22 - viz. tabulka výkres D.1.2.2.28 | [14 empty] | VV | 2 | 1 | True | 0 | ROZPOCET
| VV |  | 4*7,03+6*8,79 |  | 80.86 | [12 empty] | VV | 2 | 2 | True | 0 | ROZPOCET
| VV |  | Kolektorová odbočka C23 - viz. tabulka výkres D.1.2.2.28 | [14 empty] | VV | 2 | 1 | True | 0 | ROZPOCET
| VV |  | 9*7,03 |  | 63.27 | [12 empty] | VV | 2 | 2 | True | 0 | ROZPOCET
| VV |  | Součet |  | 1537.17 | [12 empty] | VV | 2 | 4 | True | 1 | ROZPOCET
| VV |  | 1537,17*0,001 'Přepočtené koeficientem množství |  | 1.537 | [12 empty] | VV | 2 | 2 | False | 1 | ROZPOCET
13 | M | 13010424 | úhelník ocelový rovnostranný jakost S235JR (11 375) 60x60x6mm | t | 0.148 |  | 0 | CS ÚRS 2024 02 |  | základní |  | 0 | 1 | 0.148 | 0 | 0 | 8 | M | 2 |  |  |  | ROZPOCET |  |  |  | 0 | 0 | 0 | 0 | 0 | 1 | 0 | 4 | 808478296
| P |  | Poznámka k položce: Hmotnost: 5,47 kg/m | [14 empty] | P | 2
| VV |  | Kolektorová odbočka NS23 - viz. tabulka výkres D.1.2.2.6 | [14 empty] | VV | 2 | 1 | True | 0 | ROZPOCET
| VV |  | 4*1,41 |  | 5.64 | [12 empty] | VV | 2 | 2 | True | 0 | ROZPOCET
| VV |  | Kolektorová odbočka C1-3 - viz. tabulka výkres D.1.2.2.8 | [14 empty] | VV | 2 | 1 | True | 0 | ROZPOCET
| VV |  | 5*1,41 |  | 7.05 | [12 empty] | VV | 2 | 2 | True | 0 | ROZPOCET
| VV |  | Kolektorová odbočka C4 - viz. tabulka výkres D.1.2.2.8 | [14 empty] | VV | 2 | 1 | True | 0 | ROZPOCET
| VV |  | 5*1,41 |  | 7.05 | [12 empty] | VV | 2 | 2 | True | 0 | ROZPOCET
| VV |  | Kolektorová odbočka C4-TS - viz. tabulka výkres D.1.2.2.10 | [14 empty] | VV | 2 | 1 | True | 0 | ROZPOCET
| VV |  | 5*1,41 |  | 7.05 | [12 empty] | VV | 2 | 2 | True | 0 | ROZPOCET
| VV |  | Kolektorová odbočka C5 - viz. tabulka výkres D.1.2.2.12 | [14 empty] | VV | 2 | 1 | True | 0 | ROZPOCET
| VV |  | 4*1,41 |  | 5.64 | [12 empty] | VV | 2 | 2 | True | 0 | ROZPOCET
| VV |  | Kolektorová odbočka C7 - viz. tabulka výkres D.1.2.2.12 | [14 empty] | VV | 2 | 1 | True | 0 | ROZPOCET
| VV |  | 4*1,41 |  | 5.64 | [12 empty] | VV | 2 | 2 | True | 0 | ROZPOCET
| VV |  | Kolektorová odbočka C6 - viz. tabulka výkres D.1.2.2.14 | [14 empty] | VV | 2 | 1 | True | 0 | ROZPOCET
| VV |  | 5*1,41 |  | 7.05 | [12 empty] | VV | 2 | 2 | True | 0 | ROZPOCET
| VV |  | Kolektorová odbočka C9 - viz. tabulka výkres D.1.2.2.14 | [14 empty] | VV | 2 | 1 | True | 0 | ROZPOCET
| VV |  | 4*1,41 |  | 5.64 | [12 empty] | VV | 2 | 2 | True | 0 | ROZPOCET
| VV |  | Kolektorová odbočka SK1 - viz. tabulka výkres D.1.2.2.16 | [14 empty] | VV | 2 | 1 | True | 0 | ROZPOCET
| VV |  | 4*1,41 |  | 5.64 | [12 empty] | VV | 2 | 2 | True | 0 | ROZPOCET
| VV |  | Kolektorová odbočka C8 - viz. tabulka výkres D.1.2.2.18 | [14 empty] | VV | 2 | 1 | True | 0 | ROZPOCET
| VV |  | 4*1,41 |  | 5.64 | [12 empty] | VV | 2 | 2 | True | 0 | ROZPOCET
| VV |  | Kolektorová odbočka C11 - viz. tabulka výkres D.1.2.2.18 | [14 empty] | VV | 2 | 1 | True | 0 | ROZPOCET
| VV |  | 4*1,41 |  | 5.64 | [12 empty] | VV | 2 | 2 | True | 0 | ROZPOCET
| VV |  | Kolektorová odbočka C13 - viz. tabulka výkres D.1.2.2.18 | [14 empty] | VV | 2 | 1 | True | 0 | ROZPOCET
| VV |  | 4*1,41 |  | 5.64 | [12 empty] | VV | 2 | 2 | True | 0 | ROZPOCET
| VV |  | Kolektorová odbočka C12 - viz. tabulka výkres D.1.2.2.20 | [14 empty] | VV | 2 | 1 | True | 0 | ROZPOCET
| VV |  | 6*1,41 |  | 8.46 | [12 empty] | VV | 2 | 2 | True | 0 | ROZPOCET
| VV |  | Kolektorová odbočka C15 - viz. tabulka výkres D.1.2.2.20 | [14 empty] | VV | 2 | 1 | True | 0 | ROZPOCET
| VV |  | 5*1,41 |  | 7.05 | [12 empty] | VV | 2 | 2 | True | 0 | ROZPOCET
| VV |  | Kolektorová odbočka C14 - viz. tabulka výkres D.1.2.2.22 | [14 empty] | VV | 2 | 1 | True | 0 | ROZPOCET
| VV |  | 3*1,41 |  | 4.23 | [12 empty] | VV | 2 | 2 | True | 0 | ROZPOCET
| VV |  | Kolektorová odbočka C17 - viz. tabulka výkres D.1.2.2.22 | [14 empty] | VV | 2 | 1 | True | 0 | ROZPOCET
| VV |  | 5*1,41 |  | 7.05 | [12 empty] | VV | 2 | 2 | True | 0 | ROZPOCET
| VV |  | Kolektorová odbočka C16-18 - viz. tabulka výkres D.1.2.2.24 | [14 empty] | VV | 2 | 1 | True | 0 | ROZPOCET
| VV |  | 6*1,41 |  | 8.46 | [12 empty] | VV | 2 | 2 | True | 0 | ROZPOCET
| VV |  | Kolektorová odbočka C19-21 - viz. tabulka výkres D.1.2.2.24 | [14 empty] | VV | 2 | 1 | True | 0 | ROZPOCET
| VV |  | 5*1,41 |  | 7.05 | [12 empty] | VV | 2 | 2 | True | 0 | ROZPOCET
| VV |  | Kolektorová odbočka C18-TS - viz. tabulka výkres D.1.2.2.26 | [14 empty] | VV | 2 | 1 | True | 0 | ROZPOCET
| VV |  | 6*1,41 |  | 8.46 | [12 empty] | VV | 2 | 2 | True | 0 | ROZPOCET
| VV |  | Kolektorová odbočka C21 - viz. tabulka výkres D.1.2.2.26 | [14 empty] | VV | 2 | 1 | True | 0 | ROZPOCET
| VV |  | 4*1,41 |  | 5.64 | [12 empty] | VV | 2 | 2 | True | 0 | ROZPOCET
| VV |  | Kolektorová odbočka C20-22 - viz. tabulka výkres D.1.2.2.28 | [14 empty] | VV | 2 | 1 | True | 0 | ROZPOCET
| VV |  | 4*1,41 |  | 5.64 | [12 empty] | VV | 2 | 2 | True | 0 | ROZPOCET
| VV |  | Kolektorová odbočka C23 - viz. tabulka výkres D.1.2.2.28 | [14 empty] | VV | 2 | 1 | True | 0 | ROZPOCET
| VV |  | 9*1,41 |  | 12.69 | [12 empty] | VV | 2 | 2 | True | 0 | ROZPOCET
| VV |  | Součet |  | 148.05 | [12 empty] | VV | 2 | 4 | True | 1 | ROZPOCET
| VV |  | 148,05*0,001 'Přepočtené koeficientem množství |  | 0.148 | [12 empty] | VV | 2 | 2 | False | 1 | ROZPOCET
14 | M | 13010716 | ocel profilová jakost S235JR (11 375) průřez I (IPN) 140 | t | 1.933 |  | 0 | CS ÚRS 2024 02 |  | základní |  | 0 | 1 | 1.933 | 0 | 0 | 8 | M | 2 |  |  |  | ROZPOCET |  |  |  | 0 | 0 | 0 | 0 | 0 | 1 | 0 | 4 | 1098376197
| P |  | Poznámka k položce: Hmotnost: 14,40 kg/m | [14 empty] | P | 2
| VV |  | Spadišťová šachta NS23 - viz. tabulka výkres D.1.2.2.6 | [14 empty] | VV | 2 | 1 | True | 0 | ROZPOCET
| VV |  | 128,84 |  | 128.84 | [12 empty] | VV | 2 | 2 | True | 0 | ROZPOCET
| VV |  | Spadišťová šachta C1-3 - viz. tabulka výkres D.1.2.2.8 | [14 empty] | VV | 2 | 1 | True | 0 | ROZPOCET
| VV |  | 128,84 |  | 128.84 | [12 empty] | VV | 2 | 2 | True | 0 | ROZPOCET
| VV |  | Spadišťová šachta C4 - viz. tabulka výkres D.1.2.2.8 | [14 empty] | VV | 2 | 1 | True | 0 | ROZPOCET
| VV |  | 128,84 |  | 128.84 | [12 empty] | VV | 2 | 2 | True | 0 | ROZPOCET
| VV |  | Spadišťová šachta C4-TS - viz. tabulka výkres D.1.2.2.10 | [14 empty] | VV | 2 | 1 | True | 0 | ROZPOCET
| VV |  | 128,84 |  | 128.84 | [12 empty] | VV | 2 | 2 | True | 0 | ROZPOCET
| VV |  | Spadišťová šachta C5 - viz. tabulka výkres D.1.2.2.12 | [14 empty] | VV | 2 | 1 | True | 0 | ROZPOCET
| VV |  | 128,84 |  | 128.84 | [12 empty] | VV | 2 | 2 | True | 0 | ROZPOCET
| VV |  | Spadišťová šachta C6 - viz. tabulka výkres D.1.2.2.14 | [14 empty] | VV | 2 | 1 | True | 0 | ROZPOCET
| VV |  | 128,84 |  | 128.84 | [12 empty] | VV | 2 | 2 | True | 0 | ROZPOCET
| VV |  | Spadišťová šachta C9 - viz. tabulka výkres D.1.2.2.14 | [14 empty] | VV | 2 | 1 | True | 0 | ROZPOCET
| VV |  | 128,84 |  | 128.84 | [12 empty] | VV | 2 | 2 | True | 0 | ROZPOCET
| VV |  | Spadišťová šachta C8 - viz. tabulka výkres D.1.2.2.18 | [14 empty] | VV | 2 | 1 | True | 0 | ROZPOCET
| VV |  | 128,84 |  | 128.84 | [12 empty] | VV | 2 | 2 | True | 0 | ROZPOCET
| VV |  | Spadišťová šachta C11 - viz. tabulka výkres D.1.2.2.18 | [14 empty] | VV | 2 | 1 | True | 0 | ROZPOCET
| VV |  | 128,84 |  | 128.84 | [12 empty] | VV | 2 | 2 | True | 0 | ROZPOCET
| VV |  | Spadišťová šachta C13 - viz. tabulka výkres D.1.2.2.18 | [14 empty] | VV | 2 | 1 | True | 0 | ROZPOCET
| VV |  | 128,84 |  | 128.84 | [12 empty] | VV | 2 | 2 | True | 0 | ROZPOCET
| VV |  | Spadišťová šachta C12 - viz. tabulka výkres D.1.2.2.20 | [14 empty] | VV | 2 | 1 | True | 0 | ROZPOCET
| VV |  | 128,84 |  | 128.84 | [12 empty] | VV | 2 | 2 | True | 0 | ROZPOCET
| VV |  | Spadišťová šachta C17 - viz. tabulka výkres D.1.2.2.22 | [14 empty] | VV | 2 | 1 | True | 0 | ROZPOCET
| VV |  | 128,84 |  | 128.84 | [12 empty] | VV | 2 | 2 | True | 0 | ROZPOCET
| VV |  | Spadišťová šachta C16-18 - viz. tabulka výkres D.1.2.2.24 | [14 empty] | VV | 2 | 1 | True | 0 | ROZPOCET
| VV |  | 128,84 |  | 128.84 | [12 empty] | VV | 2 | 2 | True | 0 | ROZPOCET
| VV |  | Spadišťová šachta C18-TS - viz. tabulka výkres D.1.2.2.26 | [14 empty] | VV | 2 | 1 | True | 0 | ROZPOCET
| VV |  | 128,84 |  | 128.84 | [12 empty] | VV | 2 | 2 | True | 0 | ROZPOCET
| VV |  | Spadišťová šachta C20-22 - viz. tabulka výkres D.1.2.2.28 | [14 empty] | VV | 2 | 1 | True | 0 | ROZPOCET
| VV |  | 128,84 |  | 128.84 | [12 empty] | VV | 2 | 2 | True | 0 | ROZPOCET
| VV |  | Součet |  | 1932.6 | [12 empty] | VV | 2 | 4 | True | 1 | ROZPOCET
| VV |  | 1932,6*0,001 'Přepočtené koeficientem množství |  | 1.933 | [12 empty] | VV | 2 | 2 | False | 1 | ROZPOCET
15 | M | 13010822 | ocel profilová jakost S235JR (11 375) průřez U (UPN) 160 | t | 12.135 |  | 0 | CS ÚRS 2024 02 |  | základní |  | 0 | 1 | 12.135 | 0 | 0 | 8 | M | 2 |  |  |  | ROZPOCET |  |  |  | 0 | 0 | 0 | 0 | 0 | 1 | 0 | 4 | 1487810667
| P |  | Poznámka k položce: Hmotnost: 18,80 kg/m | [14 empty] | P | 2
| VV |  | Rozšíření kolektoru NS23 - U 160 převázky - viz. tabulka výkres D.1.2.2.6 | [14 empty] | VV | 2 | 1 | True | 0 | ROZPOCET
| VV |  | 360,96*1,2 |  | 433.152 | [12 empty] | VV | 2 | 2 | True | 0 | ROZPOCET
| VV |  | Kolektorová odbočka NS23 - viz. tabulka výkres D.1.2.2.6 | [14 empty] | VV | 2 | 1 | True | 0 | ROZPOCET
| VV |  | 4*52,83 |  | 211.32 | [12 empty] | VV | 2 | 2 | True | 0 | ROZPOCET
| VV |  | Rozšíření kolektoru C1-3, C4 - převázky - viz. tabulka výkres D.1.2.2.8 | [14 empty] | VV | 2 | 1 | True | 0 | ROZPOCET
| VV |  | 391,04*1,2 |  | 469.248 | [12 empty] | VV | 2 | 2 | True | 0 | ROZPOCET
| VV |  | Kolektorová odbočka C1-3 - viz. tabulka výkres D.1.2.2.8 | [14 empty] | VV | 2 | 1 | True | 0 | ROZPOCET
| VV |  | 5*52,83 |  | 264.15 | [12 empty] | VV | 2 | 2 | True | 0 | ROZPOCET
| VV |  | Kolektorová odbočka C4 - viz. tabulka výkres D.1.2.2.8 | [14 empty] | VV | 2 | 1 | True | 0 | ROZPOCET
| VV |  | 5*52,83 |  | 264.15 | [12 empty] | VV | 2 | 2 | True | 0 | ROZPOCET
| VV |  | Rozšíření kolektoru C4-TS - převázky - viz. tabulka výkres D.1.2.2.10 | [14 empty] | VV | 2 | 1 | True | 0 | ROZPOCET
| VV |  | 398,56*1,2 |  | 478.272 | [12 empty] | VV | 2 | 2 | True | 0 | ROZPOCET
| VV |  | Kolektorová odbočka C4-TS - viz. tabulka výkres D.1.2.2.10 | [14 empty] | VV | 2 | 1 | True | 0 | ROZPOCET
| VV |  | 5*52,83 |  | 264.15 | [12 empty] | VV | 2 | 2 | True | 0 | ROZPOCET
| VV |  | Rozšíření kolektoru C5, C7 - převázky - viz. tabulka výkres D.1.2.2.12 | [14 empty] | VV | 2 | 1 | True | 0 | ROZPOCET
| VV |  | 827,2*1,2 |  | 992.64 | [12 empty] | VV | 2 | 2 | True | 0 | ROZPOCET
| VV |  | Kolektorová odbočka C5 - viz. tabulka výkres D.1.2.2.12 | [14 empty] | VV | 2 | 1 | True | 0 | ROZPOCET
| VV |  | 4*52,83 |  | 211.32 | [12 empty] | VV | 2 | 2 | True | 0 | ROZPOCET
| VV |  | Kolektorová odbočka C7 - viz. tabulka výkres D.1.2.2.12 | [14 empty] | VV | 2 | 1 | True | 0 | ROZPOCET
| VV |  | 4*52,83 |  | 211.32 | [12 empty] | VV | 2 | 2 | True | 0 | ROZPOCET
| VV |  | Rozšíření kolektoru C6, C9 - převázky - viz. tabulka výkres D.1.2.2.14 | [14 empty] | VV | 2 | 1 | True | 0 | ROZPOCET
| VV |  | 391,04*1,2 |  | 469.248 | [12 empty] | VV | 2 | 2 | True | 0 | ROZPOCET
| VV |  | Kolektorová odbočka C6 - viz. tabulka výkres D.1.2.2.14 | [14 empty] | VV | 2 | 1 | True | 0 | ROZPOCET
| VV |  | 5*52,83 |  | 264.15 | [12 empty] | VV | 2 | 2 | True | 0 | ROZPOCET
| VV |  | Kolektorová odbočka C9 - viz. tabulka výkres D.1.2.2.14 | [14 empty] | VV | 2 | 1 | True | 0 | ROZPOCET
| VV |  | 4*52,83 |  | 211.32 | [12 empty] | VV | 2 | 2 | True | 0 | ROZPOCET
| VV |  | Rozšíření kolektoru SK1 - převázky - viz. tabulka výkres D.1.2.2.16 | [14 empty] | VV | 2 | 1 | True | 0 | ROZPOCET
| VV |  | 398,56*1,2 |  | 478.272 | [12 empty] | VV | 2 | 2 | True | 0 | ROZPOCET
| VV |  | Kolektorová odbočka SK1 - viz. tabulka výkres D.1.2.2.16 | [14 empty] | VV | 2 | 1 | True | 0 | ROZPOCET
| VV |  | 4*52,83 |  | 211.32 | [12 empty] | VV | 2 | 2 | True | 0 | ROZPOCET
| VV |  | Rozšíření kolektoru C8, C11, C13 - převázky - viz. tabulka výkres D.1.2.2.18 | [14 empty] | VV | 2 | 1 | True | 0 | ROZPOCET
| VV |  | 744,48*1,2 |  | 893.376 | [12 empty] | VV | 2 | 2 | True | 0 | ROZPOCET
| VV |  | Kolektorová odbočka C8 - viz. tabulka výkres D.1.2.2.18 | [14 empty] | VV | 2 | 1 | True | 0 | ROZPOCET
| VV |  | 4*52,83 |  | 211.32 | [12 empty] | VV | 2 | 2 | True | 0 | ROZPOCET
| VV |  | Kolektorová odbočka C11 - viz. tabulka výkres D.1.2.2.18 | [14 empty] | VV | 2 | 1 | True | 0 | ROZPOCET
| VV |  | 4*52,83 |  | 211.32 | [12 empty] | VV | 2 | 2 | True | 0 | ROZPOCET
| VV |  | Kolektorová odbočka C13 - viz. tabulka výkres D.1.2.2.18 | [14 empty] | VV | 2 | 1 | True | 0 | ROZPOCET
| VV |  | 4*52,83 |  | 211.32 | [12 empty] | VV | 2 | 2 | True | 0 | ROZPOCET
| VV |  | Rozšíření kolektoru C12, C15 - převázky - viz. tabulka výkres D.1.2.2.20 | [14 empty] | VV | 2 | 1 | True | 0 | ROZPOCET
| VV |  | 391,04*1,2 |  | 469.248 | [12 empty] | VV | 2 | 2 | True | 0 | ROZPOCET
| VV |  | Kolektorová odbočka C12 - viz. tabulka výkres D.1.2.2.20 | [14 empty] | VV | 2 | 1 | True | 0 | ROZPOCET
| VV |  | 6*52,83 |  | 316.98 | [12 empty] | VV | 2 | 2 | True | 0 | ROZPOCET
| VV |  | Kolektorová odbočka C15 - viz. tabulka výkres D.1.2.2.20 | [14 empty] | VV | 2 | 1 | True | 0 | ROZPOCET
| VV |  | 5*52,83 |  | 264.15 | [12 empty] | VV | 2 | 2 | True | 0 | ROZPOCET
| VV |  | Rozšíření kolektoru C14, C17 - převázky - viz. tabulka výkres D.1.2.2.22 | [14 empty] | VV | 2 | 1 | True | 0 | ROZPOCET
| VV |  | 413,6*1,2 |  | 496.32 | [12 empty] | VV | 2 | 2 | True | 0 | ROZPOCET
| VV |  | Kolektorová odbočka C14 - viz. tabulka výkres D.1.2.2.22 | [14 empty] | VV | 2 | 1 | True | 0 | ROZPOCET
| VV |  | 3*52,83 |  | 158.49 | [12 empty] | VV | 2 | 2 | True | 0 | ROZPOCET
| VV |  | Kolektorová odbočka C17 - viz. tabulka výkres D.1.2.2.22 | [14 empty] | VV | 2 | 1 | True | 0 | ROZPOCET
| VV |  | 5*52,83 |  | 264.15 | [12 empty] | VV | 2 | 2 | True | 0 | ROZPOCET
| VV |  | Rozšíření kolektoru C16-C18, C19-C21 - převázky - viz. tabulka výkres D.1.2.2.24 | [14 empty] | VV | 2 | 1 | True | 0 | ROZPOCET
| VV |  | 391,04*1,2 |  | 469.248 | [12 empty] | VV | 2 | 2 | True | 0 | ROZPOCET
| VV |  | Kolektorová odbočka C16-18 - viz. tabulka výkres D.1.2.2.24 | [14 empty] | VV | 2 | 1 | True | 0 | ROZPOCET
| VV |  | 6*52,83 |  | 316.98 | [12 empty] | VV | 2 | 2 | True | 0 | ROZPOCET
| VV |  | Kolektorová odbočka C19-21 - viz. tabulka výkres D.1.2.2.24 | [14 empty] | VV | 2 | 1 | True | 0 | ROZPOCET
| VV |  | 5*52,83 |  | 264.15 | [12 empty] | VV | 2 | 2 | True | 0 | ROZPOCET
| VV |  | Rozšíření kolektoru C18-TS, C21 - převázky - viz. tabulka výkres D.1.2.2.26 | [14 empty] | VV | 2 | 1 | True | 0 | ROZPOCET
| VV |  | 391,04*1,2 |  | 469.248 | [12 empty] | VV | 2 | 2 | True | 0 | ROZPOCET
| VV |  | Kolektorová odbočka C18-TS - viz. tabulka výkres D.1.2.2.26 | [14 empty] | VV | 2 | 1 | True | 0 | ROZPOCET
| VV |  | 6*52,83 |  | 316.98 | [12 empty] | VV | 2 | 2 | True | 0 | ROZPOCET
| VV |  | Kolektorová odbočka C21 - viz. tabulka výkres D.1.2.2.26 | [14 empty] | VV | 2 | 1 | True | 0 | ROZPOCET
| VV |  | 4*52,83 |  | 211.32 | [12 empty] | VV | 2 | 2 | True | 0 | ROZPOCET
| VV |  | Rozšíření kolektoru C20-22, C23 - převázky - viz. tabulka výkres D.1.2.2.28 | [14 empty] | VV | 2 | 1 | True | 0 | ROZPOCET
| VV |  | 391,04*1,2 |  | 469.248 | [12 empty] | VV | 2 | 2 | True | 0 | ROZPOCET
| VV |  | Kolektorová odbočka C20-22 - viz. tabulka výkres D.1.2.2.28 | [14 empty] | VV | 2 | 1 | True | 0 | ROZPOCET
| VV |  | 4*52,83 |  | 211.32 | [12 empty] | VV | 2 | 2 | True | 0 | ROZPOCET
| VV |  | Kolektorová odbočka C23 - viz. tabulka výkres D.1.2.2.28 | [14 empty] | VV | 2 | 1 | True | 0 | ROZPOCET
| VV |  | 9*52,83 |  | 475.47 | [12 empty] | VV | 2 | 2 | True | 0 | ROZPOCET
| VV |  | Součet |  | 12134.67 | [12 empty] | VV | 2 | 4 | True | 1 | ROZPOCET
| VV |  | 12134,67*0,001 'Přepočtené koeficientem množství |  | 12.135 | [12 empty] | VV | 2 | 2 | False | 1 | ROZPOCET
16 | M | 13010828 | ocel profilová jakost S235JR (11 375) průřez U (UPN) 220 | t | 2.074 |  | 0 | CS ÚRS 2024 02 |  | základní |  | 0 | 1 | 2.074 | 0 | 0 | 8 | M | 2 |  |  |  | ROZPOCET |  |  |  | 0 | 0 | 0 | 0 | 0 | 1 | 0 | 4 | 1012208306
| P |  | Poznámka k položce: Hmotnost: 29,40 kg/m | [14 empty] | P | 2
| VV |  | Rozšíření kolektoru NS23 - U 220 průvlak+podpory - viz. tabulka výkres D.1.2.2.6 | [14 empty] | VV | 2 | 1 | True | 0 | ROZPOCET
| VV |  | 82,32*1,2 |  | 98.784 | [12 empty] | VV | 2 | 2 | True | 0 | ROZPOCET
| VV |  | Rozšíření kolektoru C1-3, C4 - průvlak+podpory - viz. tabulka výkres D.1.2.2.8 | [14 empty] | VV | 2 | 1 | True | 0 | ROZPOCET
| VV |  | 164,64*1,2 |  | 197.568 | [12 empty] | VV | 2 | 2 | True | 0 | ROZPOCET
| VV |  | Rozšíření kolektoru C4-TS - průvlak+podpory - viz. tabulka výkres D.1.2.2.10 | [14 empty] | VV | 2 | 1 | True | 0 | ROZPOCET
| VV |  | 82,32*1,2 |  | 98.784 | [12 empty] | VV | 2 | 2 | True | 0 | ROZPOCET
| VV |  | Rozšíření kolektoru C5, C7 - průvlak+podpory - viz. tabulka výkres D.1.2.2.12 | [14 empty] | VV | 2 | 1 | True | 0 | ROZPOCET
| VV |  | 164,64*1,2 |  | 197.568 | [12 empty] | VV | 2 | 2 | True | 0 | ROZPOCET
| VV |  | Rozšíření kolektoru C6, C9 - průvlak+podpory - viz. tabulka výkres D.1.2.2.14 | [14 empty] | VV | 2 | 1 | True | 0 | ROZPOCET
| VV |  | 164,64*1,2 |  | 197.568 | [12 empty] | VV | 2 | 2 | True | 0 | ROZPOCET
| VV |  | Rozšíření kolektoru SK1 - průvlak+podpory - viz. tabulka výkres D.1.2.2.16 | [14 empty] | VV | 2 | 1 | True | 0 | ROZPOCET
| VV |  | 82,32*1,2 |  | 98.784 | [12 empty] | VV | 2 | 2 | True | 0 | ROZPOCET
| VV |  | Rozšíření kolektoru C8, C11, C13 - průvlak+podpory - viz. tabulka výkres D.1.2.2.18 | [14 empty] | VV | 2 | 1 | True | 0 | ROZPOCET
| VV |  | 246,96*1,2 |  | 296.352 | [12 empty] | VV | 2 | 2 | True | 0 | ROZPOCET
| VV |  | Rozšíření kolektoru C12, C15 - průvlak+podpory - viz. tabulka výkres D.1.2.2.20 | [14 empty] | VV | 2 | 1 | True | 0 | ROZPOCET
| VV |  | 164,64*1,2 |  | 197.568 | [12 empty] | VV | 2 | 2 | True | 0 | ROZPOCET
| VV |  | Rozšíření kolektoru C14, C17 - průvlak+podpory - viz. tabulka výkres D.1.2.2.22 | [14 empty] | VV | 2 | 1 | True | 0 | ROZPOCET
| VV |  | 82,32*1,2 |  | 98.784 | [12 empty] | VV | 2 | 2 | True | 0 | ROZPOCET
| VV |  | Rozšíření kolektoru C16-C18, C19-C21 - průvlak+podpory - viz. tabulka výkres D.1.2.2.24 | [14 empty] | VV | 2 | 1 | True | 0 | ROZPOCET
| VV |  | 164,64*1,2 |  | 197.568 | [12 empty] | VV | 2 | 2 | True | 0 | ROZPOCET
| VV |  | Rozšíření kolektoru C18-TS, C21 - průvlak+podpory - viz. tabulka výkres D.1.2.2.26 | [14 empty] | VV | 2 | 1 | True | 0 | ROZPOCET
| VV |  | 164,64*1,2 |  | 197.568 | [12 empty] | VV | 2 | 2 | True | 0 | ROZPOCET
| VV |  | Rozšíření kolektoru C20-22, C23 - průvlak+podpory - viz. tabulka výkres D.1.2.2.28 | [14 empty] | VV | 2 | 1 | True | 0 | ROZPOCET
| VV |  | 164,64*1,2 |  | 197.568 | [12 empty] | VV | 2 | 2 | True | 0 | ROZPOCET
| VV |  | Součet |  | 2074.464 | [12 empty] | VV | 2 | 4 | True | 1 | ROZPOCET
| VV |  | 2074,464*0,001 'Přepočtené koeficientem množství |  | 2.074 | [12 empty] | VV | 2 | 2 | False | 1 | ROZPOCET
17 | M | 13010976 | ocel profilová jakost S235JR (11 375) průřez HEB 160 | t | 7.533 |  | 0 | CS ÚRS 2024 02 |  | základní |  | 0 | 1 | 7.533 | 0 | 0 | 8 | M | 2 |  |  |  | ROZPOCET |  |  |  | 0 | 0 | 0 | 0 | 0 | 1 | 0 | 4 | -210111631
| P |  | Poznámka k položce: Hmotnost: 43,70 kg/m | [14 empty] | P | 2
| VV |  | Rozšíření kolektoru NS23 - HEB 160 průvlak+podpory - viz. tabulka výkres D.1.2.2.6 | [14 empty] | VV | 2 | 1 | True | 0 | ROZPOCET
| VV |  | 299,9*1,2 |  | 359.88 | [12 empty] | VV | 2 | 2 | True | 0 | ROZPOCET
| VV |  | Rozšíření kolektoru C1-3, C4 - průvlak+podpory - viz. tabulka výkres D.1.2.2.8 | [14 empty] | VV | 2 | 1 | True | 0 | ROZPOCET
| VV |  | 599,81*1,2 |  | 719.772 | [12 empty] | VV | 2 | 2 | True | 0 | ROZPOCET
| VV |  | Rozšíření kolektoru C4-TS - průvlak+podpory - viz. tabulka výkres D.1.2.2.10 | [14 empty] | VV | 2 | 1 | True | 0 | ROZPOCET
| VV |  | 298,2*1,2 |  | 357.84 | [12 empty] | VV | 2 | 2 | True | 0 | ROZPOCET
| VV |  | Rozšíření kolektoru C5, C7 - průvlak+podpory - viz. tabulka výkres D.1.2.2.12 | [14 empty] | VV | 2 | 1 | True | 0 | ROZPOCET
| VV |  | 599,81*1,2 |  | 719.772 | [12 empty] | VV | 2 | 2 | True | 0 | ROZPOCET
| VV |  | Rozšíření kolektoru C6, C9 - průvlak+podpory - viz. tabulka výkres D.1.2.2.14 | [14 empty] | VV | 2 | 1 | True | 0 | ROZPOCET
| VV |  | 624,09*1,2 |  | 748.908 | [12 empty] | VV | 2 | 2 | True | 0 | ROZPOCET
| VV |  | Rozšíření kolektoru SK1 - průvlak+podpory - viz. tabulka výkres D.1.2.2.16 | [14 empty] | VV | 2 | 1 | True | 0 | ROZPOCET
| VV |  | 298,2*1,2 |  | 357.84 | [12 empty] | VV | 2 | 2 | True | 0 | ROZPOCET
| VV |  | Rozšíření kolektoru C8, C11, C13 - průvlak+podpory - viz. tabulka výkres D.1.2.2.18 | [14 empty] | VV | 2 | 1 | True | 0 | ROZPOCET
| VV |  | 899,71*1,2 |  | 1079.652 | [12 empty] | VV | 2 | 2 | True | 0 | ROZPOCET
| VV |  | Rozšíření kolektoru C12, C15 - průvlak+podpory - viz. tabulka výkres D.1.2.2.20 | [14 empty] | VV | 2 | 1 | True | 0 | ROZPOCET
| VV |  | 575,1*1,2 |  | 690.12 | [12 empty] | VV | 2 | 2 | True | 0 | ROZPOCET
| VV |  | Rozšíření kolektoru C14, C17 - průvlak+podpory - viz. tabulka výkres D.1.2.2.22 | [14 empty] | VV | 2 | 1 | True | 0 | ROZPOCET
| VV |  | 298,2*1,2 |  | 357.84 | [12 empty] | VV | 2 | 2 | True | 0 | ROZPOCET
| VV |  | Rozšíření kolektoru C16-C18, C19-C21 - průvlak+podpory - viz. tabulka výkres D.1.2.2.24 | [14 empty] | VV | 2 | 1 | True | 0 | ROZPOCET
| VV |  | 587,88*1,2 |  | 705.456 | [12 empty] | VV | 2 | 2 | True | 0 | ROZPOCET
| VV |  | Rozšíření kolektoru C18-TS, C21 - průvlak+podpory - viz. tabulka výkres D.1.2.2.26 | [14 empty] | VV | 2 | 1 | True | 0 | ROZPOCET
| VV |  | 596,4*1,2 |  | 715.68 | [12 empty] | VV | 2 | 2 | True | 0 | ROZPOCET
| VV |  | Rozšíření kolektoru C20-22, C23 - průvlak+podpory - viz. tabulka výkres D.1.2.2.28 | [14 empty] | VV | 2 | 1 | True | 0 | ROZPOCET
| VV |  | 599,81*1,2 |  | 719.772 | [12 empty] | VV | 2 | 2 | True | 0 | ROZPOCET
| VV |  | Součet |  | 7532.532 | [12 empty] | VV | 2 | 4 | True | 1 | ROZPOCET
| VV |  | 7532,532*0,001 'Přepočtené koeficientem množství |  | 7.533 | [12 empty] | VV | 2 | 2 | False | 1 | ROZPOCET
18 | M | 15920310 | pažnice ocelová UNION | t | 22.792 |  | 0 | CS ÚRS 2024 02 |  | základní |  | 0 | 1 | 22.792 | 0 | 0 | 8 | M | 2 |  |  |  | ROZPOCET |  |  |  | 0 | 0 | 0 | 0 | 0 | 1 | 0 | 4 | -1386366559
| P |  | Poznámka k položce: hmotnost: 8,4 kg/m | [14 empty] | P | 2
| VV |  | Kolektorová odbočka a spadišťová šachta NS23 - viz. tabulka výkres D.1.2.2.6 | [14 empty] | VV | 2 | 1 | True | 0 | ROZPOCET
| VV |  | 4*124,09+6*134,48 |  | 1303.24 | [12 empty] | VV | 2 | 2 | True | 0 | ROZPOCET
| VV |  | Kolektorová odbočka a spadišťová šachta C1-3 - viz. tabulka výkres D.1.2.2.8 | [14 empty] | VV | 2 | 1 | True | 0 | ROZPOCET
| VV |  | 5*124,09+6*100,86 |  | 1225.61 | [12 empty] | VV | 2 | 2 | True | 0 | ROZPOCET
| VV |  | Kolektorová odbočka a spadišťová šachta C4 - viz. tabulka výkres D.1.2.2.8 | [14 empty] | VV | 2 | 1 | True | 0 | ROZPOCET
| VV |  | 5*124,09+6*100,86 |  | 1225.61 | [12 empty] | VV | 2 | 2 | True | 0 | ROZPOCET
| VV |  | Kolektorová odbočka a spadišťová šachta C4-TS - viz. tabulka výkres D.1.2.2.10 | [14 empty] | VV | 2 | 1 | True | 0 | ROZPOCET
| VV |  | 5*129,7+6*96,24 |  | 1225.94 | [12 empty] | VV | 2 | 2 | True | 0 | ROZPOCET
| VV |  | Kolektorová odbočka a spadišťová šachta C5 - viz. tabulka výkres D.1.2.2.12 | [14 empty] | VV | 2 | 1 | True | 0 | ROZPOCET
| VV |  | 4*124,09+6*100,86 |  | 1101.52 | [12 empty] | VV | 2 | 2 | True | 0 | ROZPOCET
| VV |  | Kolektorová odbočka C7 - viz. tabulka výkres D.1.2.2.12 | [14 empty] | VV | 2 | 1 | True | 0 | ROZPOCET
| VV |  | 4*124,09 |  | 496.36 | [12 empty] | VV | 2 | 2 | True | 0 | ROZPOCET
| VV |  | Kolektorová odbočka a spadišťová šachta C6 - viz. tabulka výkres D.1.2.2.14 | [14 empty] | VV | 2 | 1 | True | 0 | ROZPOCET
| VV |  | 5*124,09+6*134,48 |  | 1427.33 | [12 empty] | VV | 2 | 2 | True | 0 | ROZPOCET
| VV |  | Kolektorová odbočka a spadišťová šachta C9 - viz. tabulka výkres D.1.2.2.14 | [14 empty] | VV | 2 | 1 | True | 0 | ROZPOCET
| VV |  | 4*124,09+6*100,86 |  | 1101.52 | [12 empty] | VV | 2 | 2 | True | 0 | ROZPOCET
| VV |  | Kolektorová odbočka SK1 - viz. tabulka výkres D.1.2.2.16 | [14 empty] | VV | 2 | 1 | True | 0 | ROZPOCET
| VV |  | 4*171,89 |  | 687.56 | [12 empty] | VV | 2 | 2 | True | 0 | ROZPOCET
| VV |  | Kolektorová odbočka a spadišťová šachta C8 - viz. tabulka výkres D.1.2.2.18 | [14 empty] | VV | 2 | 1 | True | 0 | ROZPOCET
| VV |  | 4*124,09+6*96,24 |  | 1073.8 | [12 empty] | VV | 2 | 2 | True | 0 | ROZPOCET
| VV |  | Kolektorová odbočka a spadišťová šachta C11 - viz. tabulka výkres D.1.2.2.18 | [14 empty] | VV | 2 | 1 | True | 0 | ROZPOCET
| VV |  | 4*124,09+6*100,86 |  | 1101.52 | [12 empty] | VV | 2 | 2 | True | 0 | ROZPOCET
| VV |  | Kolektorová odbočka a spadišťová šachta C13 - viz. tabulka výkres D.1.2.2.18 | [14 empty] | VV | 2 | 1 | True | 0 | ROZPOCET
| VV |  | 4*124,09+6*100,86 |  | 1101.52 | [12 empty] | VV | 2 | 2 | True | 0 | ROZPOCET
| VV |  | Kolektorová odbočka a spadišťová šachta C12 - viz. tabulka výkres D.1.2.2.20 | [14 empty] | VV | 2 | 1 | True | 0 | ROZPOCET
| VV |  | 6*124,09+6*100,86 |  | 1349.7 | [12 empty] | VV | 2 | 2 | True | 0 | ROZPOCET
| VV |  | Kolektorová odbočka C15 - viz. tabulka výkres D.1.2.2.20 | [14 empty] | VV | 2 | 1 | True | 0 | ROZPOCET
| VV |  | 5*124,09 |  | 620.45 | [12 empty] | VV | 2 | 2 | True | 0 | ROZPOCET
| VV |  | Kolektorová odbočka C14 - viz. tabulka výkres D.1.2.2.22 | [14 empty] | VV | 2 | 1 | True | 0 | ROZPOCET
| VV |  | 3*129,7 |  | 389.1 | [12 empty] | VV | 2 | 2 | True | 0 | ROZPOCET
| VV |  | Kolektorová odbočka a spadišťová šachta C17 - viz. tabulka výkres D.1.2.2.22 | [14 empty] | VV | 2 | 1 | True | 0 | ROZPOCET
| VV |  | 5*129,7+6*100,86 |  | 1253.66 | [12 empty] | VV | 2 | 2 | True | 0 | ROZPOCET
| VV |  | Kolektorová odbočka a spadišťová šachta C16-18 - viz. tabulka výkres D.1.2.2.24 | [14 empty] | VV | 2 | 1 | True | 0 | ROZPOCET
| VV |  | 6*124,09+6*100,86 |  | 1349.7 | [12 empty] | VV | 2 | 2 | True | 0 | ROZPOCET
| VV |  | Kolektorová odbočka C19-21 - viz. tabulka výkres D.1.2.2.24 | [14 empty] | VV | 2 | 1 | True | 0 | ROZPOCET
| VV |  | 5*124,09 |  | 620.45 | [12 empty] | VV | 2 | 2 | True | 0 | ROZPOCET
| VV |  | Kolektorová odbočka a spadišťová šachta C18-TS - viz. tabulka výkres D.1.2.2.26 | [14 empty] | VV | 2 | 1 | True | 0 | ROZPOCET
| VV |  | 6*124,09+6*100,86 |  | 1349.7 | [12 empty] | VV | 2 | 2 | True | 0 | ROZPOCET
| VV |  | Kolektorová odbočka C21 - viz. tabulka výkres D.1.2.2.26 | [14 empty] | VV | 2 | 1 | True | 0 | ROZPOCET
| VV |  | 4*124,09 |  | 496.36 | [12 empty] | VV | 2 | 2 | True | 0 | ROZPOCET
| VV |  | Kolektorová odbočka a spadišťová šachta C20-22 - viz. tabulka výkres D.1.2.2.28 | [14 empty] | VV | 2 | 1 | True | 0 | ROZPOCET
| VV |  | 4*129,7+6*100,86 |  | 1123.96 | [12 empty] | VV | 2 | 2 | True | 0 | ROZPOCET
| VV |  | Kolektorová odbočka C23 - viz. tabulka výkres D.1.2.2.28 | [14 empty] | VV | 2 | 1 | True | 0 | ROZPOCET
| VV |  | 9*129,7 |  | 1167.3 | [12 empty] | VV | 2 | 2 | True | 0 | ROZPOCET
| VV |  | Součet |  | 22791.91 | [12 empty] | VV | 2 | 4 | True | 1 | ROZPOCET
| VV |  | 22791,91*0,001 'Přepočtené koeficientem množství |  | 22.792 | [12 empty] | VV | 2 | 2 | False | 1 | ROZPOCET
19 | K | 161152111 | Svislé přemístění rubaniny v hoře z hloubky do 15 m | m3 | 7561.967 |  | 0 | CS ÚRS 2024 02 |  | základní |  | 0 | 0 | 0 | 0 | 0 | 4 | K | 2 |  |  |  | ROZPOCET |  |  |  | 0 | 0 | 0 | 0 | 0 | 1 | 0 | 4 | 215924807
| VV | odvozsyp | (razbado16+razbasach+razbado8+razbado4)*1,22+nadmvyr |  | 6871.213 | [12 empty] | VV | 2 | 2 | True | 0 | ROZPOCET
| VV |  | bourzb+bourbet |  | 690.754 | [12 empty] | VV | 2 | 2 | True | 0 | ROZPOCET
| VV |  | Součet |  | 7561.967 | [12 empty] | VV | 2 | 4 | True | 1 | ROZPOCET
20 | K | 162751137 | Vodorovné přemístění přes 9 000 do 10000 m výkopku/sypaniny z horniny třídy těžitelnosti II skupiny 4 a 5 | m3 | 6871.213 |  | 0 | CS ÚRS 2024 02 |  | základní |  | 0 | 0 | 0 | 0 | 0 | 4 | K | 2 |  |  |  | ROZPOCET |  |  |  | 0 | 0 | 0 | 0 | 0 | 1 | 0 | 4 | 1273978062
| VV | odvoz | odvozsyp |  | 6871.213 | [12 empty] | VV | 2 | 2 | True | 1 | ROZPOCET
21 | K | 163333521 | Vodorovné přemístění rubaniny v hoře do 200 m mokrá | m3 | 7561.967 |  | 0 | CS ÚRS 2024 02 |  | základní |  | 0 | 0 | 0 | 0 | 0 | 4 | K | 2 |  |  |  | ROZPOCET |  |  |  | 0 | 0 | 0 | 0 | 0 | 1 | 0 | 4 | 1387033666
| VV |  | odvozsyp+bourzb+bourbet |  | 7561.967 | [12 empty] | VV | 2 | 2 | True | 1 | ROZPOCET
22 | K | 167103211 | Naložení rubaniny z nahodilého přesměrného výrubu v hoře | m3 | 421.28 |  | 0 | CS ÚRS 2024 02 |  | základní |  | 0 | 0 | 0 | 0 | 0 | 4 | K | 2 |  |  |  | ROZPOCET |  |  |  | 0 | 0 | 0 | 0 | 0 | 1 | 0 | 4 | -2115740501
| VV | nadmvyr | (razbado16+razbasach+razbado8)*0,08 |  | 421.28 | [12 empty] | VV | 2 | 2 | True | 1 | ROZPOCET
23 | K | 171201221 | Poplatek za uložení na skládce (skládkovné) zeminy a kamení kód odpadu 17 05 04 | t | 13055.305 |  | 0 | CS ÚRS 2024 02 |  | základní |  | 0 | 0 | 0 | 0 | 0 | 4 | K | 2 |  |  |  | ROZPOCET |  |  |  | 0 | 0 | 0 | 0 | 0 | 1 | 0 | 4 | -18107681
| VV |  | odvoz*1,9 |  | 13055.305 | [12 empty] | VV | 2 | 2 | True | 1 | ROZPOCET
24 | K | 171251201 | Uložení sypaniny na skládky nebo meziskládky | m3 | 6871.213 |  | 0 | CS ÚRS 2024 02 |  | základní |  | 0 | 0 | 0 | 0 | 0 | 4 | K | 2 |  |  |  | ROZPOCET |  |  |  | 0 | 0 | 0 | 0 | 0 | 1 | 0 | 4 | -329474867
| VV |  | odvoz |  | 6871.213 | [12 empty] | VV | 2 | 2 | True | 1 | ROZPOCET
25 | K | 28537111R | Svorníky injektážní délky 2,5 až 4 m | m | 4603 |  | 0 |  |  | základní |  | 0 | 0.0083 | 38.2049 | 0 | 0 | 4 | K | 2 |  |  |  | ROZPOCET |  |  |  | 0 | 0 | 0 | 0 | 0 | 1 | 0 | 4 | -708095260
| VV |  | Hlavní trasa - viz. tabulka výkres D.1.2.2.4 | [14 empty] | VV | 2 | 1 | True | 0 | ROZPOCET
| VV |  | 3*(16+8+32+72+40+16+56+24+40+40+56+16+16+72+24)+4*(8+8+8+8+8+8) |  | 1776 | [12 empty] | VV | 2 | 2 | True | 0 | ROZPOCET
| VV |  | Rozšíření kolektoru NS23 - viz. tabulka výkres D.1.2.2.6 | [14 empty] | VV | 2 | 1 | True | 0 | ROZPOCET
| VV |  | 2,5*46+3*24 |  | 187 | [12 empty] | VV | 2 | 2 | True | 0 | ROZPOCET
| VV |  | Rozšíření kolektoru C1-3, C4 - viz. tabulka výkres D.1.2.2.8 | [14 empty] | VV | 2 | 1 | True | 0 | ROZPOCET
| VV |  | 2,5*28+3*42 |  | 196 | [12 empty] | VV | 2 | 2 | True | 0 | ROZPOCET
| VV |  | Rozšíření kolektoru C4-TS - viz. tabulka výkres D.1.2.2.10 | [14 empty] | VV | 2 | 1 | True | 0 | ROZPOCET
| VV |  | 2,5*34+3*42 |  | 211 | [12 empty] | VV | 2 | 2 | True | 0 | ROZPOCET
| VV |  | Rozšíření kolektoru C5, C7 - viz. tabulka výkres D.1.2.2.12 | [14 empty] | VV | 2 | 1 | True | 0 | ROZPOCET
| VV |  | 2,5*78+3*56 |  | 363 | [12 empty] | VV | 2 | 2 | True | 0 | ROZPOCET
| VV |  | Rozšíření kolektoru C6, C9 - viz. tabulka výkres D.1.2.2.14 | [14 empty] | VV | 2 | 1 | True | 0 | ROZPOCET
| VV |  | 2,5*44+3*24 |  | 182 | [12 empty] | VV | 2 | 2 | True | 0 | ROZPOCET
| VV |  | Rozšíření kolektoru SK1 - viz. tabulka výkres D.1.2.2.16 | [14 empty] | VV | 2 | 1 | True | 0 | ROZPOCET
| VV |  | 2,5*166+4*10 |  | 455 | [12 empty] | VV | 2 | 2 | True | 0 | ROZPOCET
| VV |  | Rozšíření kolektoru C8, C11, C13 - viz. tabulka výkres D.1.2.2.18 | [14 empty] | VV | 2 | 1 | True | 0 | ROZPOCET
| VV |  | 2,5*70+3*48 |  | 319 | [12 empty] | VV | 2 | 2 | True | 0 | ROZPOCET
| VV |  | Rozšíření kolektoru C12, C15 - viz. tabulka výkres D.1.2.2.20 | [14 empty] | VV | 2 | 1 | True | 0 | ROZPOCET
| VV |  | 2,5*34+3*42 |  | 211 | [12 empty] | VV | 2 | 2 | True | 0 | ROZPOCET
| VV |  | Rozšíření kolektoru C14, C17 - viz. tabulka výkres D.1.2.2.22 | [14 empty] | VV | 2 | 1 | True | 0 | ROZPOCET
| VV |  | 2,5*18+3*42 |  | 171 | [12 empty] | VV | 2 | 2 | True | 0 | ROZPOCET
| VV |  | Rozšíření kolektoru C16-C18, C19-C21 - viz. tabulka výkres D.1.2.2.24 | [14 empty] | VV | 2 | 1 | True | 0 | ROZPOCET
| VV |  | 2,5*34+3*42 |  | 211 | [12 empty] | VV | 2 | 2 | True | 0 | ROZPOCET
| VV |  | Rozšíření kolektoru C18-TS, C21 - viz. tabulka výkres D.1.2.2.26 | [14 empty] | VV | 2 | 1 | True | 0 | ROZPOCET
| VV |  | 2,5*28+3*30 |  | 160 | [12 empty] | VV | 2 | 2 | True | 0 | ROZPOCET
| VV |  | Rozšíření kolektoru C20-22, C23 - viz. tabulka výkres D.1.2.2.28 | [14 empty] | VV | 2 | 1 | True | 0 | ROZPOCET
| VV |  | 2,5*14+3*42 |  | 161 | [12 empty] | VV | 2 | 2 | True | 0 | ROZPOCET
| VV |  | Součet |  | 4603 | [12 empty] | VV | 2 | 4 | True | 1 | ROZPOCET
26 | K | 28537112R | Svorníky injektážní sklolaminátové délky 2,5 m | m | 315 |  | 0 |  |  | základní |  | 0 | 0.0083 | 2.6145 | 0 | 0 | 4 | K | 2 |  |  |  | ROZPOCET |  |  |  | 0 | 0 | 0 | 0 | 0 | 1 | 0 | 4 | 702602990
| VV |  | Rozšíření kolektoru NS23 - viz. tabulka výkres D.1.2.2.6 | [14 empty] | VV | 2 | 1 | True | 0 | ROZPOCET
| VV |  | 2,5*6 |  | 15 | [12 empty] | VV | 2 | 2 | True | 0 | ROZPOCET
| VV |  | Rozšíření kolektoru C1-3, C4 - viz. tabulka výkres D.1.2.2.8 | [14 empty] | VV | 2 | 1 | True | 0 | ROZPOCET
| VV |  | 2,5*12 |  | 30 | [12 empty] | VV | 2 | 2 | True | 0 | ROZPOCET
| VV |  | Rozšíření kolektoru C4-TS - viz. tabulka výkres D.1.2.2.10 | [14 empty] | VV | 2 | 1 | True | 0 | ROZPOCET
| VV |  | 2,5*6 |  | 15 | [12 empty] | VV | 2 | 2 | True | 0 | ROZPOCET
| VV |  | Rozšíření kolektoru C5, C7 - viz. tabulka výkres D.1.2.2.12 | [14 empty] | VV | 2 | 1 | True | 0 | ROZPOCET
| VV |  | 2,5*6 |  | 15 | [12 empty] | VV | 2 | 2 | True | 0 | ROZPOCET
| VV |  | Rozšíření kolektoru C6, C9 - viz. tabulka výkres D.1.2.2.14 | [14 empty] | VV | 2 | 1 | True | 0 | ROZPOCET
| VV |  | 2,5*12 |  | 30 | [12 empty] | VV | 2 | 2 | True | 0 | ROZPOCET
| VV |  | Rozšíření kolektoru C8, C11, C13 - viz. tabulka výkres D.1.2.2.18 | [14 empty] | VV | 2 | 1 | True | 0 | ROZPOCET
| VV |  | 2,5*18 |  | 45 | [12 empty] | VV | 2 | 2 | True | 0 | ROZPOCET
| VV |  | Rozšíření kolektoru C12, C15 - viz. tabulka výkres D.1.2.2.20 | [14 empty] | VV | 2 | 1 | True | 0 | ROZPOCET
| VV |  | 2,5*6 |  | 15 | [12 empty] | VV | 2 | 2 | True | 0 | ROZPOCET
| VV |  | Rozšíření kolektoru C14, C17 - viz. tabulka výkres D.1.2.2.22 | [14 empty] | VV | 2 | 1 | True | 0 | ROZPOCET
| VV |  | 2,5*22 |  | 55 | [12 empty] | VV | 2 | 2 | True | 0 | ROZPOCET
| VV |  | Rozšíření kolektoru C16-C18, C19-C21 - viz. tabulka výkres D.1.2.2.24 | [14 empty] | VV | 2 | 1 | True | 0 | ROZPOCET
| VV |  | 2,5*6 |  | 15 | [12 empty] | VV | 2 | 2 | True | 0 | ROZPOCET
| VV |  | Rozšíření kolektoru C18-TS, C21 - viz. tabulka výkres D.1.2.2.26 | [14 empty] | VV | 2 | 1 | True | 0 | ROZPOCET
| VV |  | 2,5*6 |  | 15 | [12 empty] | VV | 2 | 2 | True | 0 | ROZPOCET
| VV |  | Rozšíření kolektoru C20-22, C23 - viz. tabulka výkres D.1.2.2.28 | [14 empty] | VV | 2 | 1 | True | 0 | ROZPOCET
| VV |  | 2,5*26 |  | 65 | [12 empty] | VV | 2 | 2 | True | 0 | ROZPOCET
| VV |  | Součet |  | 315 | [12 empty] | VV | 2 | 4 | True | 1 | ROZPOCET
27 | K | 28537113R | Svorníky injektážní sklolaminátové délky 5 m | m | 6290 |  | 0 |  |  | základní |  | 0 | 0.0083 | 52.207 | 0 | 0 | 4 | K | 2 |  |  |  | ROZPOCET |  |  |  | 0 | 0 | 0 | 0 | 0 | 1 | 0 | 4 | -114001676
| VV |  | "Svorníky v čelbě - hlavní kolektorová trasa" 390*5 |  | 1950 | [12 empty] | VV | 2 | 2 | True | 0 | ROZPOCET
| VV |  | "Svorníky v čelbě - rozšíření kolektoru - NS23" 44*5 |  | 220 | [12 empty] | VV | 2 | 2 | True | 0 | ROZPOCET
| VV |  | "Svorníky v čelbě - rozšíření kolektoru - C1-3, C4" 69*5 |  | 345 | [12 empty] | VV | 2 | 2 | True | 0 | ROZPOCET
| VV |  | "Svorníky v čelbě - rozšíření kolektoru - C4-TS" 69*5 |  | 345 | [12 empty] | VV | 2 | 2 | True | 0 | ROZPOCET
| VV |  | "Svorníky v čelbě - rozšíření kolektoru - C5, C7" 110*5 |  | 550 | [12 empty] | VV | 2 | 2 | True | 0 | ROZPOCET
| VV |  | "Svorníky v čelbě - rozšíření kolektoru - C6, C9" 47*5 |  | 235 | [12 empty] | VV | 2 | 2 | True | 0 | ROZPOCET
| VV |  | "Svorníky v čelbě - rozšíření kolektoru - SK1" 84*5 |  | 420 | [12 empty] | VV | 2 | 2 | True | 0 | ROZPOCET
| VV |  | "Svorníky v čelbě - rozšíření kolektoru - C8, C11, C13" 88*5 |  | 440 | [12 empty] | VV | 2 | 2 | True | 0 | ROZPOCET
| VV |  | "Svorníky v čelbě - rozšíření kolektoru - C12, C15" 69*5 |  | 345 | [12 empty] | VV | 2 | 2 | True | 0 | ROZPOCET
| VV |  | "Svorníky v čelbě - rozšíření kolektoru - C14, C17" 69*5 |  | 345 | [12 empty] | VV | 2 | 2 | True | 0 | ROZPOCET
| VV |  | "Svorníky v čelbě - rozšíření kolektoru - C16-C18, C19-C21" 69*5 |  | 345 | [12 empty] | VV | 2 | 2 | True | 0 | ROZPOCET
| VV |  | "Svorníky v čelbě - rozšíření kolektoru - C18-TS" 81*5 |  | 405 | [12 empty] | VV | 2 | 2 | True | 0 | ROZPOCET
| VV |  | "Svorníky v čelbě - rozšíření kolektoru - C20-22" 69*5 |  | 345 | [12 empty] | VV | 2 | 2 | True | 0 | ROZPOCET
| VV |  | Součet |  | 6290 | [12 empty] | VV | 2 | 4 | True | 1 | ROZPOCET
| D | 2 | Zakládání |  |  |  | 0 |  |  |  |  | 0 |  | 335.1253 |  | 0 | 1 | D | 1 |  |  |  | ROZPOCET | [9 empty] | 0
28 | K | 211971110 | Zřízení opláštění žeber nebo trativodů geotextilií v rýze nebo zářezu sklonu do 1:2 | m2 | 186.133 |  | 0 | CS ÚRS 2024 02 |  | základní |  | 0 | 0.00017 | 0.031643 | 0 | 0 | 4 | K | 2 |  |  |  | ROZPOCET |  |  |  | 0 | 0 | 0 | 0 | 0 | 1 | 0 | 4 | -2117618436
| VV |  | Hlavní trasa | [14 empty] | VV | 2 | 1 | True | 0 | ROZPOCET
| VV |  | (197,86+15,9)*3,14*0,25 |  | 167.802 | [12 empty] | VV | 2 | 2 | True | 0 | ROZPOCET
| VV |  | kolektorové odbočky | [14 empty] | VV | 2 | 1 | True | 0 | ROZPOCET
| VV |  | 58,38*3,14*0,1 |  | 18.331 | [12 empty] | VV | 2 | 2 | True | 0 | ROZPOCET
| VV |  | Součet |  | 186.133 | [12 empty] | VV | 2 | 4 | True | 1 | ROZPOCET
29 | M | 69311068 | geotextilie netkaná separační, ochranná, filtrační, drenážní PP 300g/m2 | m2 | 186.133 |  | 0 | CS ÚRS 2024 02 |  | základní |  | 0 | 0.0003 | 0.05584 | 0 | 0 | 8 | M | 2 |  |  |  | ROZPOCET |  |  |  | 0 | 0 | 0 | 0 | 0 | 1 | 0 | 4 | 860972113
30 | K | 212752101 | Trativod z drenážních trubek korugovaných PE-HD SN 4 perforace 360° včetně lože otevřený výkop DN 100 pro liniové stavby | m | 58.38 |  | 0 | CS ÚRS 2024 02 |  | základní |  | 0 | 0.20469 | 11.9498 | 0 | 0 | 4 | K | 2 |  |  |  | ROZPOCET |  |  |  | 0 | 0 | 0 | 0 | 0 | 1 | 0 | 4 | 432045974
| VV |  | kolektorové odbočky | [14 empty] | VV | 2 | 1 | True | 0 | ROZPOCET
| VV |  | 2,3+3,04+3,03+2,04+2,19+2,19+3,26+2,68+2,03+2,17+2,27+2,36+3,92+2,66+1,04+2,5+3,79+2,82+3,61+2,14+1,23+3,41+1,7 |  | 58.38 | [12 empty] | VV | 2 | 2 | True | 1 | ROZPOCET
31 | K | 212752104 | Trativod z drenážních trubek korugovaných PE-HD SN 4 perforace 360° včetně lože otevřený výkop DN 250 pro liniové stavby | m | 213.76 |  | 0 | CS ÚRS 2024 02 |  | základní |  | 0 | 0.57499 | 122.9099 | 0 | 0 | 4 | K | 2 |  |  |  | ROZPOCET |  |  |  | 0 | 0 | 0 | 0 | 0 | 1 | 0 | 4 | -1667013177
| VV |  | 197,86+15,9 |  | 213.76 | [12 empty] | VV | 2 | 2 | True | 1 | ROZPOCET
32 | K | 212752192 | Příplatek za práce ve štole při zřizování trativodu z drenážních trubek | m | 272.14 |  | 0 | CS ÚRS 2024 02 |  | základní |  | 0 | 0 | 0 | 0 | 0 | 4 | K | 2 |  |  |  | ROZPOCET |  |  |  | 0 | 0 | 0 | 0 | 0 | 1 | 0 | 4 | 1934006364
33 | K | 216902111 | Očištění nezapaženého dna štol | m2 | 512.921 |  | 0 | CS ÚRS 2024 02 |  | základní |  | 0 | 2e-05 | 0.010258 | 0 | 0 | 4 | K | 2 |  |  |  | ROZPOCET |  |  |  | 0 | 0 | 0 | 0 | 0 | 1 | 0 | 4 | 477299638
| VV |  | Podlaha kolektoru | [14 empty] | VV | 2 | 1 | True | 0 | ROZPOCET
| VV |  | "hlavní trasa" 2,5*(4,4+12,45+4,91+1,94+7,61+2,53+5,4+6,83+10,56+3+2,26+12,84+4,02) |  | 196.875 | [12 empty] | VV | 2 | 2 | True | 0 | ROZPOCET
| VV |  | "rozšíření kolektoru - NS23" (4,11*3,1+(2,5+3,1)/2*1,72+0,49*2,5) |  | 18.782 | [12 empty] | VV | 2 | 2 | True | 0 | ROZPOCET
| VV |  | "rozšíření kolektoru - C1-3, C4" (4,01*3,7+(7,24-4,01)*2,5) |  | 22.912 | [12 empty] | VV | 2 | 2 | True | 0 | ROZPOCET
| VV |  | "rozšíření kolektoru - C4-TS" (4,31*3,7+(7,53-4,31)*2,5) |  | 23.997 | [12 empty] | VV | 2 | 2 | True | 0 | ROZPOCET
| VV |  | "rozšíření kolektoru - C5, C7" (10,31*3,1+(2,5+3,1)/2*1,72) |  | 36.777 | [12 empty] | VV | 2 | 2 | True | 0 | ROZPOCET
| VV |  | "rozšíření kolektoru - C6, C9" (4,31*3,1+(2,5+3,1)/2*1,72) |  | 18.177 | [12 empty] | VV | 2 | 2 | True | 0 | ROZPOCET
| VV |  | "rozšíření kolektoru - SK1" (8,74*3,1+(2,5+3,1)/2*2,48+(2,15+1,84)*2,3) |  | 43.215 | [12 empty] | VV | 2 | 2 | True | 0 | ROZPOCET
| VV |  | "rozšíření kolektoru - C8, C11, C13" (9,12*3,1+(2,5+3,1)/2*1,72) |  | 33.088 | [12 empty] | VV | 2 | 2 | True | 0 | ROZPOCET
| VV |  | "rozšíření kolektoru - C12, C15" (4,01*3,7+(7,24-4,01)*2,5) |  | 22.912 | [12 empty] | VV | 2 | 2 | True | 0 | ROZPOCET
| VV |  | "rozšíření kolektoru - C14, C17" (4,31*3,7+(7,54-4,31)*2,5) |  | 24.022 | [12 empty] | VV | 2 | 2 | True | 0 | ROZPOCET
| VV |  | "rozšíření kolektoru - C16-C18, C19-C21" (4,01*3,7+(7,24-4,01)*2,5) |  | 22.912 | [12 empty] | VV | 2 | 2 | True | 0 | ROZPOCET
| VV |  | "rozšíření kolektoru - C18-TS" (4,31*4+(7,53-4,31)*2,5) |  | 25.29 | [12 empty] | VV | 2 | 2 | True | 0 | ROZPOCET
| VV |  | "rozšíření kolektoru - C20-22" (4,26*3,7+(7,54-4,26)*2,5) |  | 23.962 | [12 empty] | VV | 2 | 2 | True | 0 | ROZPOCET
| VV |  | Součet |  | 512.921 | [12 empty] | VV | 2 | 4 | True | 1 | ROZPOCET
34 | K | 221213121 | Vrty pro injektování za rubem ostění přenosnými kladivy hornina tř IV | m | 11443.013 |  | 0 | CS ÚRS 2024 02 |  | základní |  | 0 | 0.00015 | 1.7165 | 0 | 0 | 4 | K | 2 |  |  |  | ROZPOCET |  |  |  | 0 | 0 | 0 | 0 | 0 | 1 | 0 | 4 | 1842547375
| VV |  | "Svorníky v čelbě - hlavní kolektorová trasa" 390*5 |  | 1950 | [12 empty] | VV | 2 | 2 | True | 0 | ROZPOCET
| VV |  | "Svorníky v čelbě - rozšíření kolektoru - NS23" 44*5 |  | 220 | [12 empty] | VV | 2 | 2 | True | 0 | ROZPOCET
| VV |  | "Svorníky v čelbě - rozšíření kolektoru - C1-3, C4" 69*5 |  | 345 | [12 empty] | VV | 2 | 2 | True | 0 | ROZPOCET
| VV |  | "Svorníky v čelbě - rozšíření kolektoru - C4-TS" 69*5 |  | 345 | [12 empty] | VV | 2 | 2 | True | 0 | ROZPOCET
| VV |  | "Svorníky v čelbě - rozšíření kolektoru - C5, C7" 110*5 |  | 550 | [12 empty] | VV | 2 | 2 | True | 0 | ROZPOCET
| VV |  | "Svorníky v čelbě - rozšíření kolektoru - C6, C9" 47*5 |  | 235 | [12 empty] | VV | 2 | 2 | True | 0 | ROZPOCET
| VV |  | "Svorníky v čelbě - rozšíření kolektoru - SK1" 84*5 |  | 420 | [12 empty] | VV | 2 | 2 | True | 0 | ROZPOCET
| VV |  | "Svorníky v čelbě - rozšíření kolektoru - C8, C11, C13" 88*5 |  | 440 | [12 empty] | VV | 2 | 2 | True | 0 | ROZPOCET
| VV |  | "Svorníky v čelbě - rozšíření kolektoru - C12, C15" 69*5 |  | 345 | [12 empty] | VV | 2 | 2 | True | 0 | ROZPOCET
| VV |  | "Svorníky v čelbě - rozšíření kolektoru - C14, C17" 69*5 |  | 345 | [12 empty] | VV | 2 | 2 | True | 0 | ROZPOCET
| VV |  | "Svorníky v čelbě - rozšíření kolektoru - C16-C18, C19-C21" 69*5 |  | 345 | [12 empty] | VV | 2 | 2 | True | 0 | ROZPOCET
| VV |  | "Svorníky v čelbě - rozšíření kolektoru - C18-TS" 81*5 |  | 405 | [12 empty] | VV | 2 | 2 | True | 0 | ROZPOCET
| VV |  | "Svorníky v čelbě - rozšíření kolektoru - C20-22" 69*5 |  | 345 | [12 empty] | VV | 2 | 2 | True | 0 | ROZPOCET
| VV |  | "Horizontální předvrt" (197,86+15,9)/15*20 |  | 285.013 | [12 empty] | VV | 2 | 2 | True | 0 | ROZPOCET
| VV |  | Hlavní trasa - viz. tabulka výkres D.1.2.2.4 | [14 empty] | VV | 2 | 1 | True | 0 | ROZPOCET
| VV |  | 3*(16+8+32+72+40+16+56+24+40+40+56+16+16+72+24)+4*(8+8+8+8+8+8) |  | 1776 | [12 empty] | VV | 2 | 2 | True | 0 | ROZPOCET
| VV |  | Rozšíření kolektoru NS23 - viz. tabulka výkres D.1.2.2.6 | [14 empty] | VV | 2 | 1 | True | 0 | ROZPOCET
| VV |  | 46*2,5+6*2,5+24*3 |  | 202 | [12 empty] | VV | 2 | 2 | True | 0 | ROZPOCET
| VV |  | Rozšíření kolektoru C1-3, C4 - viz. tabulka výkres D.1.2.2.8 | [14 empty] | VV | 2 | 1 | True | 0 | ROZPOCET
| VV |  | 28*2,5+12*2,5+42*3 |  | 226 | [12 empty] | VV | 2 | 2 | True | 0 | ROZPOCET
| VV |  | Rozšíření kolektoru C4-TS - viz. tabulka výkres D.1.2.2.10 | [14 empty] | VV | 2 | 1 | True | 0 | ROZPOCET
| VV |  | 34*2,5+6*2,5+42*3 |  | 226 | [12 empty] | VV | 2 | 2 | True | 0 | ROZPOCET
| VV |  | Rozšíření kolektoru C5, C7 - viz. tabulka výkres D.1.2.2.12 | [14 empty] | VV | 2 | 1 | True | 0 | ROZPOCET
| VV |  | 78*2,5+6*2,5+56*3 |  | 378 | [12 empty] | VV | 2 | 2 | True | 0 | ROZPOCET
| VV |  | Rozšíření kolektoru C6, C9 - viz. tabulka výkres D.1.2.2.14 | [14 empty] | VV | 2 | 1 | True | 0 | ROZPOCET
| VV |  | 44*2,5+12*2,5+24*3 |  | 212 | [12 empty] | VV | 2 | 2 | True | 0 | ROZPOCET
| VV |  | Rozšíření kolektoru SK1 - viz. tabulka výkres D.1.2.2.16 | [14 empty] | VV | 2 | 1 | True | 0 | ROZPOCET
| VV |  | 146*2,5+10*4 |  | 405 | [12 empty] | VV | 2 | 2 | True | 0 | ROZPOCET
| VV |  | Rozšíření kolektoru C8, C11, C13 - viz. tabulka výkres D.1.2.2.18 | [14 empty] | VV | 2 | 1 | True | 0 | ROZPOCET
| VV |  | 70*2,5+18*2,5+48*3 |  | 364 | [12 empty] | VV | 2 | 2 | True | 0 | ROZPOCET
| VV |  | Rozšíření kolektoru C12, C15 - viz. tabulka výkres D.1.2.2.20 | [14 empty] | VV | 2 | 1 | True | 0 | ROZPOCET
| VV |  | 34*2,5+6*2,5+42*3 |  | 226 | [12 empty] | VV | 2 | 2 | True | 0 | ROZPOCET
| VV |  | Rozšíření kolektoru C14, C17 - viz. tabulka výkres D.1.2.2.22 | [14 empty] | VV | 2 | 1 | True | 0 | ROZPOCET
| VV |  | 18*2,5+22*2,5+42*3 |  | 226 | [12 empty] | VV | 2 | 2 | True | 0 | ROZPOCET
| VV |  | Rozšíření kolektoru C16-C18, C19-C21 - viz. tabulka výkres D.1.2.2.24 | [14 empty] | VV | 2 | 1 | True | 0 | ROZPOCET
| VV |  | 34*2,5+6*2,5+42*3 |  | 226 | [12 empty] | VV | 2 | 2 | True | 0 | ROZPOCET
| VV |  | Rozšíření kolektoru C18-TS, C21 - viz. tabulka výkres D.1.2.2.26 | [14 empty] | VV | 2 | 1 | True | 0 | ROZPOCET
| VV |  | 28*2,5+6*2,5+30*3 |  | 175 | [12 empty] | VV | 2 | 2 | True | 0 | ROZPOCET
| VV |  | Rozšíření kolektoru C20-22, C23 - viz. tabulka výkres D.1.2.2.28 | [14 empty] | VV | 2 | 1 | True | 0 | ROZPOCET
| VV |  | 14*2,5+26*2,5+42*3 |  | 226 | [12 empty] | VV | 2 | 2 | True | 0 | ROZPOCET
| VV |  | Součet |  | 11443.013 | [12 empty] | VV | 2 | 4 | True | 1 | ROZPOCET
35 | K | 221213129 | Příplatek za vrty dovrchní pro injektování za rubem ostění přenosnými kladivy hornina tř IV | m | 3228 |  | 0 | CS ÚRS 2024 02 |  | základní |  | 0 | 2e-05 | 0.06456 | 0 | 0 | 4 | K | 2 |  |  |  | ROZPOCET |  |  |  | 0 | 0 | 0 | 0 | 0 | 1 | 0 | 4 | -318850677
| VV |  | Hlavní trasa - viz. tabulka výkres D.1.2.2.4 | [14 empty] | VV | 2 | 1 | True | 0 | ROZPOCET
| VV |  | 3*(16+8+32+72+40+16+56+24+40+40+56+16+16+72+24)+4*(8+8+8+8+8+8) |  | 1776 | [12 empty] | VV | 2 | 2 | True | 0 | ROZPOCET
| VV |  | Rozšíření kolektoru NS23 - viz. tabulka výkres D.1.2.2.6 | [14 empty] | VV | 2 | 1 | True | 0 | ROZPOCET
| VV |  | 3*8*3 |  | 72 | [12 empty] | VV | 2 | 2 | True | 0 | ROZPOCET
| VV |  | Rozšíření kolektoru C1-3, C4 - viz. tabulka výkres D.1.2.2.8 | [14 empty] | VV | 2 | 1 | True | 0 | ROZPOCET
| VV |  | 3*14*3 |  | 126 | [12 empty] | VV | 2 | 2 | True | 0 | ROZPOCET
| VV |  | Rozšíření kolektoru C4-TS - viz. tabulka výkres D.1.2.2.10 | [14 empty] | VV | 2 | 1 | True | 0 | ROZPOCET
| VV |  | 3*14*3 |  | 126 | [12 empty] | VV | 2 | 2 | True | 0 | ROZPOCET
| VV |  | Rozšíření kolektoru C5, C7 - viz. tabulka výkres D.1.2.2.12 | [14 empty] | VV | 2 | 1 | True | 0 | ROZPOCET
| VV |  | 7*8*3 |  | 168 | [12 empty] | VV | 2 | 2 | True | 0 | ROZPOCET
| VV |  | Rozšíření kolektoru C6, C9 - viz. tabulka výkres D.1.2.2.14 | [14 empty] | VV | 2 | 1 | True | 0 | ROZPOCET
| VV |  | 3*8*3 |  | 72 | [12 empty] | VV | 2 | 2 | True | 0 | ROZPOCET
| VV |  | Rozšíření kolektoru SK1 - viz. tabulka výkres D.1.2.2.16 | [14 empty] | VV | 2 | 1 | True | 0 | ROZPOCET
| VV |  | 5*10*3 |  | 150 | [12 empty] | VV | 2 | 2 | True | 0 | ROZPOCET
| VV |  | Rozšíření kolektoru C8, C11, C13 - viz. tabulka výkres D.1.2.2.18 | [14 empty] | VV | 2 | 1 | True | 0 | ROZPOCET
| VV |  | 6*8*3 |  | 144 | [12 empty] | VV | 2 | 2 | True | 0 | ROZPOCET
| VV |  | Rozšíření kolektoru C12, C15 - viz. tabulka výkres D.1.2.2.20 | [14 empty] | VV | 2 | 1 | True | 0 | ROZPOCET
| VV |  | 3*14*3 |  | 126 | [12 empty] | VV | 2 | 2 | True | 0 | ROZPOCET
| VV |  | Rozšíření kolektoru C14, C17 - viz. tabulka výkres D.1.2.2.22 | [14 empty] | VV | 2 | 1 | True | 0 | ROZPOCET
| VV |  | 3*14*3 |  | 126 | [12 empty] | VV | 2 | 2 | True | 0 | ROZPOCET
| VV |  | Rozšíření kolektoru C16-C18, C19-C21 - viz. tabulka výkres D.1.2.2.24 | [14 empty] | VV | 2 | 1 | True | 0 | ROZPOCET
| VV |  | 3*14*3 |  | 126 | [12 empty] | VV | 2 | 2 | True | 0 | ROZPOCET
| VV |  | Rozšíření kolektoru C18-TS, C21 - viz. tabulka výkres D.1.2.2.26 | [14 empty] | VV | 2 | 1 | True | 0 | ROZPOCET
| VV |  | 3*10*3 |  | 90 | [12 empty] | VV | 2 | 2 | True | 0 | ROZPOCET
| VV |  | Rozšíření kolektoru C20-22, C23 - viz. tabulka výkres D.1.2.2.28 | [14 empty] | VV | 2 | 1 | True | 0 | ROZPOCET
| VV |  | 3*14*3 |  | 126 | [12 empty] | VV | 2 | 2 | True | 0 | ROZPOCET
| VV |  | Součet |  | 3228 | [12 empty] | VV | 2 | 4 | True | 1 | ROZPOCET
36 | K | 282603111 | Injektování vysokotlaké s dvojitým obturátorem tlakem do 8 MPa | hod | 1696.2 |  | 0 | CS ÚRS 2024 02 |  | základní |  | 0 | 0.00029 | 0.4919 | 0 | 0 | 4 | K | 2 |  |  |  | ROZPOCET |  |  |  | 0 | 0 | 0 | 0 | 0 | 1 | 0 | 4 | 512891543
| VV |  | "Svorníky v čelbě - hlavní kolektorová trasa" 390*5*0,15 |  | 292.5 | [12 empty] | VV | 2 | 2 | True | 0 | ROZPOCET
| VV |  | "Svorníky v čelbě - rozšíření kolektoru - NS23" 44*5*0,15 |  | 33 | [12 empty] | VV | 2 | 2 | True | 0 | ROZPOCET
| VV |  | "Svorníky v čelbě - rozšíření kolektoru - C1-3, C4" 69*5*0,15 |  | 51.75 | [12 empty] | VV | 2 | 2 | True | 0 | ROZPOCET
| VV |  | "Svorníky v čelbě - rozšíření kolektoru - C4-TS" 69*5*0,15 |  | 51.75 | [12 empty] | VV | 2 | 2 | True | 0 | ROZPOCET
| VV |  | "Svorníky v čelbě - rozšíření kolektoru - C5, C7" 110*5*0,15 |  | 82.5 | [12 empty] | VV | 2 | 2 | True | 0 | ROZPOCET
| VV |  | "Svorníky v čelbě - rozšíření kolektoru - C6, C9" 47*5*0,15 |  | 35.25 | [12 empty] | VV | 2 | 2 | True | 0 | ROZPOCET
| VV |  | "Svorníky v čelbě - rozšíření kolektoru - SK1" 84*5*0,15 |  | 63 | [12 empty] | VV | 2 | 2 | True | 0 | ROZPOCET
| VV |  | "Svorníky v čelbě - rozšíření kolektoru - C8, C11, C13" 88*5*0,15 |  | 66 | [12 empty] | VV | 2 | 2 | True | 0 | ROZPOCET
| VV |  | "Svorníky v čelbě - rozšíření kolektoru - C12, C15" 69*5*0,15 |  | 51.75 | [12 empty] | VV | 2 | 2 | True | 0 | ROZPOCET
| VV |  | "Svorníky v čelbě - rozšíření kolektoru - C14, C17" 69*5*0,15 |  | 51.75 | [12 empty] | VV | 2 | 2 | True | 0 | ROZPOCET
| VV |  | "Svorníky v čelbě - rozšíření kolektoru - C16-C18, C19-C21" 69*5*0,15 |  | 51.75 | [12 empty] | VV | 2 | 2 | True | 0 | ROZPOCET
| VV |  | "Svorníky v čelbě - rozšíření kolektoru - C18-TS" 81*5*0,15 |  | 60.75 | [12 empty] | VV | 2 | 2 | True | 0 | ROZPOCET
| VV |  | "Svorníky v čelbě - rozšíření kolektoru - C20-22" 69*5*0,15 |  | 51.75 | [12 empty] | VV | 2 | 2 | True | 0 | ROZPOCET
| VV |  | Hlavní trasa - viz. tabulka výkres D.1.2.2.4 | [14 empty] | VV | 2 | 1 | True | 0 | ROZPOCET
| VV |  | (3*(16+8+32+72+40+16+56+24+40+40+56+16+16+72+24)+4*(8+8+8+8+8+8))*0,15 |  | 266.4 | [12 empty] | VV | 2 | 2 | True | 0 | ROZPOCET
| VV |  | Rozšíření kolektoru NS23 - viz. tabulka výkres D.1.2.2.6 | [14 empty] | VV | 2 | 1 | True | 0 | ROZPOCET
| VV |  | (46*2,5+6*2,5+24*3)*0,15 |  | 30.3 | [12 empty] | VV | 2 | 2 | True | 0 | ROZPOCET
| VV |  | Rozšíření kolektoru C1-3, C4 - viz. tabulka výkres D.1.2.2.8 | [14 empty] | VV | 2 | 1 | True | 0 | ROZPOCET
| VV |  | (28*2,5+12*2,5+42*3)*0,15 |  | 33.9 | [12 empty] | VV | 2 | 2 | True | 0 | ROZPOCET
| VV |  | Rozšíření kolektoru C4-TS - viz. tabulka výkres D.1.2.2.10 | [14 empty] | VV | 2 | 1 | True | 0 | ROZPOCET
| VV |  | (34*2,5+6*2,5+42*3)*0,15 |  | 33.9 | [12 empty] | VV | 2 | 2 | True | 0 | ROZPOCET
| VV |  | Rozšíření kolektoru C5, C7 - viz. tabulka výkres D.1.2.2.12 | [14 empty] | VV | 2 | 1 | True | 0 | ROZPOCET
| VV |  | (78*2,5+6*2,5+56*3)*0,15 |  | 56.7 | [12 empty] | VV | 2 | 2 | True | 0 | ROZPOCET
| VV |  | Rozšíření kolektoru C6, C9 - viz. tabulka výkres D.1.2.2.14 | [14 empty] | VV | 2 | 1 | True | 0 | ROZPOCET
| VV |  | (44*2,5+12*2,5+24*3)*0,15 |  | 31.8 | [12 empty] | VV | 2 | 2 | True | 0 | ROZPOCET
| VV |  | Rozšíření kolektoru SK1 - viz. tabulka výkres D.1.2.2.16 | [14 empty] | VV | 2 | 1 | True | 0 | ROZPOCET
| VV |  | (146*2,5+10*4+50*3)*0,15 |  | 83.25 | [12 empty] | VV | 2 | 2 | True | 0 | ROZPOCET
| VV |  | Rozšíření kolektoru C8, C11, C13 - viz. tabulka výkres D.1.2.2.18 | [14 empty] | VV | 2 | 1 | True | 0 | ROZPOCET
| VV |  | (70*2,5+18*2,5+48*3)*0,15 |  | 54.6 | [12 empty] | VV | 2 | 2 | True | 0 | ROZPOCET
| VV |  | Rozšíření kolektoru C12, C15 - viz. tabulka výkres D.1.2.2.20 | [14 empty] | VV | 2 | 1 | True | 0 | ROZPOCET
| VV |  | (34*2,5+6*2,5+42*3)*0,15 |  | 33.9 | [12 empty] | VV | 2 | 2 | True | 0 | ROZPOCET
| VV |  | Rozšíření kolektoru C14, C17 - viz. tabulka výkres D.1.2.2.22 | [14 empty] | VV | 2 | 1 | True | 0 | ROZPOCET
| VV |  | (18*2,5+22*2,5+42*3)*0,15 |  | 33.9 | [12 empty] | VV | 2 | 2 | True | 0 | ROZPOCET
| VV |  | Rozšíření kolektoru C16-C18, C19-C21 - viz. tabulka výkres D.1.2.2.24 | [14 empty] | VV | 2 | 1 | True | 0 | ROZPOCET
| VV |  | (34*2,5+6*2,5+42*3)*0,15 |  | 33.9 | [12 empty] | VV | 2 | 2 | True | 0 | ROZPOCET
| VV |  | Rozšíření kolektoru C18-TS, C21 - viz. tabulka výkres D.1.2.2.26 | [14 empty] | VV | 2 | 1 | True | 0 | ROZPOCET
| VV |  | (28*2,5+6*2,5+30*3)*0,15 |  | 26.25 | [12 empty] | VV | 2 | 2 | True | 0 | ROZPOCET
| VV |  | Rozšíření kolektoru C20-22, C23 - viz. tabulka výkres D.1.2.2.28 | [14 empty] | VV | 2 | 1 | True | 0 | ROZPOCET
| VV |  | (14*2,5+26*2,5+42*3)*0,15 |  | 33.9 | [12 empty] | VV | 2 | 2 | True | 0 | ROZPOCET
| VV |  | Součet |  | 1696.2 | [12 empty] | VV | 2 | 4 | True | 1 | ROZPOCET
37 | M | 5812846R | injekční směs na hydraulické bázi obsahující speciální cementy a přísady | t | 141.405 |  | 0 | CS ÚRS 2020 02 |  | základní |  | 0 | 1 | 141.405 | 0 | 0 | 8 | M | 2 |  |  |  | ROZPOCET |  |  |  | 0 | 0 | 0 | 0 | 0 | 1 | 0 | 4 | 1720158824
| VV |  | "Svorníky v čelbě - hlavní kolektorová trasa" 390*5*17,5*0,001 |  | 34.125 | [12 empty] | VV | 2 | 2 | True | 0 | ROZPOCET
| VV |  | "Svorníky v čelbě - rozšíření kolektoru - NS23" 44*5*17,5*0,001 |  | 3.85 | [12 empty] | VV | 2 | 2 | True | 0 | ROZPOCET
| VV |  | "Svorníky v čelbě - rozšíření kolektoru - C1-3, C4" 69*5*17,5*0,001 |  | 6.038 | [12 empty] | VV | 2 | 2 | True | 0 | ROZPOCET
| VV |  | "Svorníky v čelbě - rozšíření kolektoru - C4-TS" 69*5*17,5*0,001 |  | 6.038 | [12 empty] | VV | 2 | 2 | True | 0 | ROZPOCET
| VV |  | "Svorníky v čelbě - rozšíření kolektoru - C5, C7" 110*5*17,5*0,001 |  | 9.625 | [12 empty] | VV | 2 | 2 | True | 0 | ROZPOCET
| VV |  | "Svorníky v čelbě - rozšíření kolektoru - C6, C9" 47*5*17,5*0,001 |  | 4.113 | [12 empty] | VV | 2 | 2 | True | 0 | ROZPOCET
| VV |  | "Svorníky v čelbě - rozšíření kolektoru - SK1" 84*5*17,5*0,001 |  | 7.35 | [12 empty] | VV | 2 | 2 | True | 0 | ROZPOCET
| VV |  | "Svorníky v čelbě - rozšíření kolektoru - C8, C11, C13" 88*5*17,5*0,001 |  | 7.7 | [12 empty] | VV | 2 | 2 | True | 0 | ROZPOCET
| VV |  | "Svorníky v čelbě - rozšíření kolektoru - C12, C15" 69*5*17,5*0,001 |  | 6.038 | [12 empty] | VV | 2 | 2 | True | 0 | ROZPOCET
| VV |  | "Svorníky v čelbě - rozšíření kolektoru - C14, C17" 69*5*17,5*0,001 |  | 6.038 | [12 empty] | VV | 2 | 2 | True | 0 | ROZPOCET
| VV |  | "Svorníky v čelbě - rozšíření kolektoru - C16-C18, C19-C21" 69*5*17,5*0,001 |  | 6.038 | [12 empty] | VV | 2 | 2 | True | 0 | ROZPOCET
| VV |  | "Svorníky v čelbě - rozšíření kolektoru - C18-TS" 81*5*17,5*0,001 |  | 7.088 | [12 empty] | VV | 2 | 2 | True | 0 | ROZPOCET
| VV |  | "Svorníky v čelbě - rozšíření kolektoru - C20-22" 69*5*17,5*0,001 |  | 6.038 | [12 empty] | VV | 2 | 2 | True | 0 | ROZPOCET
| VV |  | Rozšíření kolektoru NS23 - viz. tabulka výkres D.1.2.2.6 | [14 empty] | VV | 2 | 1 | True | 0 | ROZPOCET
| VV |  | (46*2,5+6*2,5)*17,5*0,001 |  | 2.275 | [12 empty] | VV | 2 | 2 | True | 0 | ROZPOCET
| VV |  | Rozšíření kolektoru C1-3, C4 - viz. tabulka výkres D.1.2.2.8 | [14 empty] | VV | 2 | 1 | True | 0 | ROZPOCET
| VV |  | (28*2,5+12*2,5)*17,5*0,001 |  | 1.75 | [12 empty] | VV | 2 | 2 | True | 0 | ROZPOCET
| VV |  | Rozšíření kolektoru C4-TS - viz. tabulka výkres D.1.2.2.10 | [14 empty] | VV | 2 | 1 | True | 0 | ROZPOCET
| VV |  | (34*2,5+6*2,5)*17,5*0,001 |  | 1.75 | [12 empty] | VV | 2 | 2 | True | 0 | ROZPOCET
| VV |  | Rozšíření kolektoru C5, C7 - viz. tabulka výkres D.1.2.2.12 | [14 empty] | VV | 2 | 1 | True | 0 | ROZPOCET
| VV |  | (78*2,5+6*2,5)*17,5*0,001 |  | 3.675 | [12 empty] | VV | 2 | 2 | True | 0 | ROZPOCET
| VV |  | Rozšíření kolektoru C6, C9 - viz. tabulka výkres D.1.2.2.14 | [14 empty] | VV | 2 | 1 | True | 0 | ROZPOCET
| VV |  | (44*2,5+12*2,5)*17,5*0,001 |  | 2.45 | [12 empty] | VV | 2 | 2 | True | 0 | ROZPOCET
| VV |  | Rozšíření kolektoru SK1 - viz. tabulka výkres D.1.2.2.16 | [14 empty] | VV | 2 | 1 | True | 0 | ROZPOCET
| VV |  | (146*2,5+10*4)*17,5*0,001 |  | 7.088 | [12 empty] | VV | 2 | 2 | True | 0 | ROZPOCET
| VV |  | Rozšíření kolektoru C8, C11, C13 - viz. tabulka výkres D.1.2.2.18 | [14 empty] | VV | 2 | 1 | True | 0 | ROZPOCET
| VV |  | (70*2,5+18*2,5)*17,5*0,001 |  | 3.85 | [12 empty] | VV | 2 | 2 | True | 0 | ROZPOCET
| VV |  | Rozšíření kolektoru C12, C15 - viz. tabulka výkres D.1.2.2.20 | [14 empty] | VV | 2 | 1 | True | 0 | ROZPOCET
| VV |  | (34*2,5+6*2,5)*17,5*0,001 |  | 1.75 | [12 empty] | VV | 2 | 2 | True | 0 | ROZPOCET
| VV |  | Rozšíření kolektoru C14, C17 - viz. tabulka výkres D.1.2.2.22 | [14 empty] | VV | 2 | 1 | True | 0 | ROZPOCET
| VV |  | (18*2,5+22*2,5)*17,5*0,001 |  | 1.75 | [12 empty] | VV | 2 | 2 | True | 0 | ROZPOCET
| VV |  | Rozšíření kolektoru C16-C18, C19-C21 - viz. tabulka výkres D.1.2.2.24 | [14 empty] | VV | 2 | 1 | True | 0 | ROZPOCET
| VV |  | (34*2,5+6*2,5)*17,5*0,001 |  | 1.75 | [12 empty] | VV | 2 | 2 | True | 0 | ROZPOCET
| VV |  | Rozšíření kolektoru C18-TS, C21 - viz. tabulka výkres D.1.2.2.26 | [14 empty] | VV | 2 | 1 | True | 0 | ROZPOCET
| VV |  | (28*2,5+6*2,5)*17,5*0,001 |  | 1.488 | [12 empty] | VV | 2 | 2 | True | 0 | ROZPOCET
| VV |  | Rozšíření kolektoru C20-22, C23 - viz. tabulka výkres D.1.2.2.28 | [14 empty] | VV | 2 | 1 | True | 0 | ROZPOCET
| VV |  | (14*2,5+26*2,5)*17,5*0,001 |  | 1.75 | [12 empty] | VV | 2 | 2 | True | 0 | ROZPOCET
| VV |  | Součet |  | 141.405 | [12 empty] | VV | 2 | 4 | True | 1 | ROZPOCET
38 | M | 5812847R | injekční směs na cementové bázi | t | 56.49 |  | 0 |  |  | základní |  | 0 | 1 | 56.49 | 0 | 0 | 8 | M | 2 |  |  |  | ROZPOCET |  |  |  | 0 | 0 | 0 | 0 | 0 | 1 | 0 | 4 | -906596076
| VV |  | Hlavní trasa - viz. tabulka výkres D.1.2.2.4 | [14 empty] | VV | 2 | 1 | True | 0 | ROZPOCET
| VV |  | (3*(16+8+32+72+40+16+56+24+40+40+56+16+16+72+24)+4*(8+8+8+8+8+8))*17,5*0,001 |  | 31.08 | [12 empty] | VV | 2 | 2 | True | 0 | ROZPOCET
| VV |  | Rozšíření kolektoru NS23 - viz. tabulka výkres D.1.2.2.6 | [14 empty] | VV | 2 | 1 | True | 0 | ROZPOCET
| VV |  | 24*3*17,5*0,001 |  | 1.26 | [12 empty] | VV | 2 | 2 | True | 0 | ROZPOCET
| VV |  | Rozšíření kolektoru C1-3, C4 - viz. tabulka výkres D.1.2.2.8 | [14 empty] | VV | 2 | 1 | True | 0 | ROZPOCET
| VV |  | 42*3*17,5*0,001 |  | 2.205 | [12 empty] | VV | 2 | 2 | True | 0 | ROZPOCET
| VV |  | Rozšíření kolektoru C4-TS - viz. tabulka výkres D.1.2.2.10 | [14 empty] | VV | 2 | 1 | True | 0 | ROZPOCET
| VV |  | 42*3*17,5*0,001 |  | 2.205 | [12 empty] | VV | 2 | 2 | True | 0 | ROZPOCET
| VV |  | Rozšíření kolektoru C5, C7 - viz. tabulka výkres D.1.2.2.12 | [14 empty] | VV | 2 | 1 | True | 0 | ROZPOCET
| VV |  | 56*3*17,5*0,001 |  | 2.94 | [12 empty] | VV | 2 | 2 | True | 0 | ROZPOCET
| VV |  | Rozšíření kolektoru C6, C9 - viz. tabulka výkres D.1.2.2.14 | [14 empty] | VV | 2 | 1 | True | 0 | ROZPOCET
| VV |  | 24*3*17,5*0,001 |  | 1.26 | [12 empty] | VV | 2 | 2 | True | 0 | ROZPOCET
| VV |  | Rozšíření kolektoru SK1 - viz. tabulka výkres D.1.2.2.16 | [14 empty] | VV | 2 | 1 | True | 0 | ROZPOCET
| VV |  | 50*3*17,5*0,001 |  | 2.625 | [12 empty] | VV | 2 | 2 | True | 0 | ROZPOCET
| VV |  | Rozšíření kolektoru C8, C11, C13 - viz. tabulka výkres D.1.2.2.18 | [14 empty] | VV | 2 | 1 | True | 0 | ROZPOCET
| VV |  | 48*3*17,5*0,001 |  | 2.52 | [12 empty] | VV | 2 | 2 | True | 0 | ROZPOCET
| VV |  | Rozšíření kolektoru C12, C15 - viz. tabulka výkres D.1.2.2.20 | [14 empty] | VV | 2 | 1 | True | 0 | ROZPOCET
| VV |  | 42*3*17,5*0,001 |  | 2.205 | [12 empty] | VV | 2 | 2 | True | 0 | ROZPOCET
| VV |  | Rozšíření kolektoru C14, C17 - viz. tabulka výkres D.1.2.2.22 | [14 empty] | VV | 2 | 1 | True | 0 | ROZPOCET
| VV |  | 42*3*17,5*0,001 |  | 2.205 | [12 empty] | VV | 2 | 2 | True | 0 | ROZPOCET
| VV |  | Rozšíření kolektoru C16-C18, C19-C21 - viz. tabulka výkres D.1.2.2.24 | [14 empty] | VV | 2 | 1 | True | 0 | ROZPOCET
| VV |  | 42*3*17,5*0,001 |  | 2.205 | [12 empty] | VV | 2 | 2 | True | 0 | ROZPOCET
| VV |  | Rozšíření kolektoru C18-TS, C21 - viz. tabulka výkres D.1.2.2.26 | [14 empty] | VV | 2 | 1 | True | 0 | ROZPOCET
| VV |  | 30*3*17,5*0,001 |  | 1.575 | [12 empty] | VV | 2 | 2 | True | 0 | ROZPOCET
| VV |  | Rozšíření kolektoru C20-22, C23 - viz. tabulka výkres D.1.2.2.28 | [14 empty] | VV | 2 | 1 | True | 0 | ROZPOCET
| VV |  | 42*3*17,5*0,001 |  | 2.205 | [12 empty] | VV | 2 | 2 | True | 0 | ROZPOCET
| VV |  | Součet |  | 56.49 | [12 empty] | VV | 2 | 4 | True | 1 | ROZPOCET
39 | K | 282603119 | Příplatek za injektování s dvojitým obturátorem tlakem do 8 MPa v podzemí | hod | 1696.2 |  | 0 | CS ÚRS 2024 02 |  | základní |  | 0 | 0 | 0 | 0 | 0 | 4 | K | 2 |  |  |  | ROZPOCET |  |  |  | 0 | 0 | 0 | 0 | 0 | 1 | 0 | 4 | -1194837935
| D | 3 | Svislé a kompletní konstrukce |  |  |  | 0 |  |  |  |  | 0 |  | 9864.648 |  | 0 | 1 | D | 1 |  |  |  | ROZPOCET | [9 empty] | 0
40 | K | 35591111R | Žlábek 1/2 DN 200 osazený ve spadišťové šachtě pod úhlem 83° | kus | 24 |  | 0 |  |  | základní |  | 0 | 0.11306 | 2.7134 | 0 | 0 | 4 | K | 2 |  |  |  | ROZPOCET |  |  |  | 0 | 0 | 0 | 0 | 0 | 1 | 0 | 4 | 1188634163
| VV |  | "vystrojení spadišťových šacehet v kolektoru" 16*1,5 |  | 24 | [12 empty] | VV | 2 | 2 | True | 1 | ROZPOCET
41 | K | 360325125 | Nosná obezdívka štol z ŽB protiagresivního tř. C 30/37 dl do 200 m hornina mokrá | m3 | 1622.221 |  | 0 | CS ÚRS 2024 02 |  | základní |  | 0 | 2.5038 | 4061.7494 | 0 | 0 | 4 | K | 2 |  |  |  | ROZPOCET |  |  |  | 0 | 0 | 0 | 0 | 0 | 1 | 0 | 4 | 1470036390
| VV |  | "hlavní trasa" 4,62*(0,37+4,4+12,45+4,91+1,94+7,61+2,53+5,4+6,83+10,56+3+2,26+12,84+4,02) |  | 365.534 | [12 empty] | VV | 2 | 2 | True | 0 | ROZPOCET
| VV |  | "rozšíření kolektoru - NS23" 4,11*(27,18-4,76-3,43-12,74)+1,72*(4,62+6,25)/2+0,49*4,62-1,9*1,95*0,47 |  | 35.558 | [12 empty] | VV | 2 | 2 | True | 0 | ROZPOCET
| VV |  | "kolektorová odbočka - NS23" 3,28*3,61+2,4*2,5*0,25 |  | 13.341 | [12 empty] | VV | 2 | 2 | True | 0 | ROZPOCET
| VV |  | "rozšíření kolektoru - C1-3, C4" 30,63*(7,24-1,76)+(30,63+17,94)/2*1,76-(20,51*(7,24-1,76)+(20,51+15,79)/2*1,76)*0,25-(4,01*14,98+(7,24-4,01)*6,93) |  | 92.056 | [12 empty] | VV | 2 | 2 | True | 0 | ROZPOCET
| VV |  | "rozšíření kolektoru - C1-3, C4 - odečet otvorů pro odbočky" -2*1,9*1,95*0,47 |  | -3.483 | [12 empty] | VV | 2 | 2 | True | 0 | ROZPOCET
| VV |  | "kolektorová odbočka - C1-3" 4,7*3,61+2,4*2,5*0,25 |  | 18.467 | [12 empty] | VV | 2 | 2 | True | 0 | ROZPOCET
| VV |  | "kolektorová odbočka - C4" 4,7*3,61+2,4*2,5*0,25 |  | 18.467 | [12 empty] | VV | 2 | 2 | True | 0 | ROZPOCET
| VV |  | "rozšíření kolektoru - C4-TS" 30,63*(7,53-1,76)+(30,63+17,94)/2*1,76-(20,51*(7,53-1,76)+(20,51+15,79)/2*1,76)*0,25-(4,31*14,98+(7,53-4,31)*6,93) |  | 95.027 | [12 empty] | VV | 2 | 2 | True | 0 | ROZPOCET
| VV |  | "rozšíření kolektoru - C4-TS - odečet otvorů pro odbočky" -2,2*1,95*0,47 |  | -2.016 | [12 empty] | VV | 2 | 2 | True | 0 | ROZPOCET
| VV |  | "kolektorová odbočka - C4-TS" 3,65*3,88+2,7*2,5*0,25 |  | 15.85 | [12 empty] | VV | 2 | 2 | True | 0 | ROZPOCET
| VV |  | "rozšíření kolektoru - C5, C7" 10,31*(27,18-4,76-3,43-12,74)+1,72*(4,62+6,25)/2-2*1,9*1,95*0,47 |  | 70.303 | [12 empty] | VV | 2 | 2 | True | 0 | ROZPOCET
| VV |  | "kolektorová odbočka - C5" 2,96*1,56+2,4*2,5*0,25 |  | 6.118 | [12 empty] | VV | 2 | 2 | True | 0 | ROZPOCET
| VV |  | "kolektorová odbočka - C7" 2,96*1,56+2,4*2,5*0,25 |  | 6.118 | [12 empty] | VV | 2 | 2 | True | 0 | ROZPOCET
| VV |  | "rozšíření kolektoru - C6, C9" 4,31*(27,18-4,76-3,43-12,74)+1,72*(4,62+6,25)/2-2*1,9*1,95*0,47 |  | 32.803 | [12 empty] | VV | 2 | 2 | True | 0 | ROZPOCET
| VV |  | "kolektorová odbočka - C6" 4,4*1,56+2,4*2,5*0,25 |  | 8.364 | [12 empty] | VV | 2 | 2 | True | 0 | ROZPOCET
| VV |  | "kolektorová odbočka - C9" 3,84*1,56+2,4*2,5*0,25 |  | 7.49 | [12 empty] | VV | 2 | 2 | True | 0 | ROZPOCET
| VV |  | "rozšíření kolektoru - SK1" 8,74*(23,68-4,23-15,45)+2,48*(4+6,71)/2+(2,15+1,84)*4+3,1*4,45*0,3-2,2*1,95*0,47 |  | 66.323 | [12 empty] | VV | 2 | 2 | True | 0 | ROZPOCET
| VV |  | "kolektorová odbočka - SK1" 3,88*3,88+2,7*2,5*0,25 |  | 16.742 | [12 empty] | VV | 2 | 2 | True | 0 | ROZPOCET
| VV |  | "rozšíření kolektoru - C8, C11, C13" 9,12*(27,18-4,76-3,43-12,74)+1,72*(4,62+6,25)/2-3*1,9*1,95*0,47 |  | 61.124 | [12 empty] | VV | 2 | 2 | True | 0 | ROZPOCET
| VV |  | "kolektorová odbočka - C8" 4,06*3,61+2,4*2,5*0,25 |  | 16.157 | [12 empty] | VV | 2 | 2 | True | 0 | ROZPOCET
| VV |  | "kolektorová odbočka - C11" 4,28*3,61+2,4*2,5*0,25 |  | 16.951 | [12 empty] | VV | 2 | 2 | True | 0 | ROZPOCET
| VV |  | "kolektorová odbočka - C13" 4,28*3,61+2,4*2,5*0,25 |  | 16.951 | [12 empty] | VV | 2 | 2 | True | 0 | ROZPOCET
| VV |  | "rozšíření kolektoru - C12, C15" 30,63*(7,24-1,76)+(30,63+17,94)/2*1,76-(20,51*(7,24-1,76)+(20,51+15,79)/2*1,76)*0,25-(4,01*14,98+(7,24-4,01)*6,93) |  | 92.056 | [12 empty] | VV | 2 | 2 | True | 0 | ROZPOCET
| VV |  | "rozšíření kolektoru - C12, C15 - odečet otvorů pro odbočky" -2*1,9*1,95*0,47 |  | -3.483 | [12 empty] | VV | 2 | 2 | True | 0 | ROZPOCET
| VV |  | "kolektorová odbočka - C12" 5,54*3,61+2,4*2,5*0,25 |  | 21.499 | [12 empty] | VV | 2 | 2 | True | 0 | ROZPOCET
| VV |  | "kolektorová odbočka - C15" 3,67*3,61+2,4*2,5*0,25 |  | 14.749 | [12 empty] | VV | 2 | 2 | True | 0 | ROZPOCET
| VV |  | "rozšíření kolektoru - C14, C17" 30,63*(7,54-1,76)+(30,63+17,94)/2*1,76-(20,51*(7,54-1,76)+(20,51+15,79)/2*1,76)*0,25-(4,31*14,98+(7,54-4,31)*6,93) |  | 95.212 | [12 empty] | VV | 2 | 2 | True | 0 | ROZPOCET
| VV |  | "rozšíření kolektoru - C14, C17 - odečet otvorů pro odbočky" -2*2,2*1,95*0,47 |  | -4.033 | [12 empty] | VV | 2 | 2 | True | 0 | ROZPOCET
| VV |  | "kolektorová odbočka - C14" 2,71*3,88 |  | 10.515 | [12 empty] | VV | 2 | 2 | True | 0 | ROZPOCET
| VV |  | "kolektorová odbočka - C17" 4,11*3,88+2,7*2,5*0,25 |  | 17.634 | [12 empty] | VV | 2 | 2 | True | 0 | ROZPOCET
| VV |  | "rozšíření kolektoru - C16, C19" 30,63*(7,24-1,76)+(30,63+17,94)/2*1,76-(20,51*(7,24-1,76)+(20,51+15,79)/2*1,76)*0,25-(4,01*14,98+(7,24-4,01)*6,93) |  | 92.056 | [12 empty] | VV | 2 | 2 | True | 0 | ROZPOCET
| VV |  | "rozšíření kolektoru - C16, C19 - odečet otvorů pro odbočky" -2*1,9*1,95*0,47 |  | -3.483 | [12 empty] | VV | 2 | 2 | True | 0 | ROZPOCET
| VV |  | "kolektorová odbočka - C16-C18" 5,41*3,61+2,4*2,5*0,25 |  | 21.03 | [12 empty] | VV | 2 | 2 | True | 0 | ROZPOCET
| VV |  | "kolektorová odbočka - C19-C21" 3,62*3,61+2,4*2,5*0,25 |  | 14.568 | [12 empty] | VV | 2 | 2 | True | 0 | ROZPOCET
| VV |  | "rozšíření kolektoru - C18-TS" 34,7*(7,53-1,75)+(34,7+17,94)/2*1,75-(21,84*(7,53-1,75)+(21,84+15,79)/2*1,75)*0,25-(4,31*17,51+(7,53-4,31)*6,93) |  | 109.053 | [12 empty] | VV | 2 | 2 | True | 0 | ROZPOCET
| VV |  | "rozšíření kolektoru - C18-TS - odečet otvorů pro odbočky" -2*2,2*1,95*0,47 |  | -4.033 | [12 empty] | VV | 2 | 2 | True | 0 | ROZPOCET
| VV |  | "kolektorová odbočka - C18-TS" 5,49*3,88+2,7*2,5*0,25 |  | 22.989 | [12 empty] | VV | 2 | 2 | True | 0 | ROZPOCET
| VV |  | "kolektorová odbočka - C21" 3,8*3,88+2,7*2,5*0,25 |  | 16.432 | [12 empty] | VV | 2 | 2 | True | 0 | ROZPOCET
| VV |  | "rozšíření kolektoru - C20-22" 30,63*(7,54-1,76)+(30,63+17,94)/2*1,76-(20,51*(7,54-1,76)+(20,5+15,79)/2*1,76)*0,25-(4,26*14,98+(7,54-4,26)*6,93) |  | 95.617 | [12 empty] | VV | 2 | 2 | True | 0 | ROZPOCET
| VV |  | "rozšíření kolektoru - C20-22 - odečet otvorů pro odbočky" -2*2,2*1,95*0,47 |  | -4.033 | [12 empty] | VV | 2 | 2 | True | 0 | ROZPOCET
| VV |  | "kolektorová odbočka - C20-22" 7,44*3,88+2,7*2,5*0,25 |  | 30.555 | [12 empty] | VV | 2 | 2 | True | 0 | ROZPOCET
| VV |  | "kolektorová odbočka - C23" 3,37*3,88 |  | 13.076 | [12 empty] | VV | 2 | 2 | True | 0 | ROZPOCET
| VV | defin | Součet |  | 1622.221 | [12 empty] | VV | 2 | 4 | True | 1 | ROZPOCET
42 | K | 360318113 | Dno štoly z betonu prostého se zvýšenými nároky na prostředí tř. C 30/37 | m3 | 542.835 |  | 0 | CS ÚRS 2024 02 |  | základní |  | 0 | 2.5038 | 1359.1611 | 0 | 0 | 4 | K | 2 |  |  |  | ROZPOCET |  |  |  | 0 | 0 | 0 | 0 | 0 | 1 | 0 | 4 | -1138048147
| VV |  | Výplňový beton | [14 empty] | VV | 2 | 1 | True | 0 | ROZPOCET
| VV |  | "hlavní trasa" 2,99*(4,4+12,45+4,91+1,94+7,61+2,53+5,4+6,83+10,56+3+2,26+12,84+4,02) |  | 235.463 | [12 empty] | VV | 2 | 2 | True | 0 | ROZPOCET
| VV |  | "rozšíření kolektoru - NS23" 4,11*3,43+(2,99+3,43)/2*1,72+0,49*2,99 |  | 21.084 | [12 empty] | VV | 2 | 2 | True | 0 | ROZPOCET
| VV |  | "rozšíření kolektoru - C1-3, C4" 4,01*4,03+(7,24-4,01)*2,99 |  | 25.818 | [12 empty] | VV | 2 | 2 | True | 0 | ROZPOCET
| VV |  | "rozšíření kolektoru - C4-TS" 4,31*4,03+(7,53-4,31)*2,99 |  | 26.997 | [12 empty] | VV | 2 | 2 | True | 0 | ROZPOCET
| VV |  | "rozšíření kolektoru - C5, C7" 10,31*3,43+(2,99+3,43)/2*1,72 |  | 40.885 | [12 empty] | VV | 2 | 2 | True | 0 | ROZPOCET
| VV |  | "rozšíření kolektoru - C6, C9" 4,31*3,43+(2,99+3,43)/2*1,72 |  | 20.305 | [12 empty] | VV | 2 | 2 | True | 0 | ROZPOCET
| VV |  | "rozšíření kolektoru - C8, C11, C13" 9,12*3,43+(2,99+3,43)/2*1,72 |  | 36.803 | [12 empty] | VV | 2 | 2 | True | 0 | ROZPOCET
| VV |  | "rozšíření kolektoru - C12, C15" 4,01*4,03+(7,24-4,01)*2,99 |  | 25.818 | [12 empty] | VV | 2 | 2 | True | 0 | ROZPOCET
| VV |  | "rozšíření kolektoru - C14, C17" 4,31*4,03+(7,54-4,31)*2,99 |  | 27.027 | [12 empty] | VV | 2 | 2 | True | 0 | ROZPOCET
| VV |  | "rozšíření kolektoru - C16-C18, C19-C21" 4,01*4,03+(7,24-4,01)*2,99 |  | 25.818 | [12 empty] | VV | 2 | 2 | True | 0 | ROZPOCET
| VV |  | "rozšíření kolektoru - C18-TS" 4,31*4,69+(7,53-4,31)*2,99 |  | 29.842 | [12 empty] | VV | 2 | 2 | True | 0 | ROZPOCET
| VV |  | "rozšíření kolektoru - C20-22" 4,26*4,03+(7,54-4,26)*2,99 |  | 26.975 | [12 empty] | VV | 2 | 2 | True | 0 | ROZPOCET
| VV |  | Součet |  | 542.835 | [12 empty] | VV | 2 | 4 | True | 1 | ROZPOCET
43 | K | 36034220R | Zajištění výrubu l do 200 m stříkaným betonem SB30/TYP II/OBOR J2 (C25/30-XC2) tl 50 mm bez výztuže | m2 | 3994.984 |  | 0 |  |  | základní |  | 0 | 0.11865 | 474.0049 | 0 | 0 | 4 | K | 2 |  |  |  | ROZPOCET |  |  |  | 0 | 0 | 0 | 0 | 0 | 1 | 0 | 4 | -129635879
| VV |  | Zajištění čelby po každém záběru - záběr od rámu k rámu - odečítán vždy 1. rám - 70% čeleb | [14 empty] | VV | 2 | 1 | True | 0 | ROZPOCET
| VV |  | "hlavní trasa" 17,94*(3+6+16+7+2+11+3+7+9+13+4+3+18+6)*0,7 |  | 1356.264 | [12 empty] | VV | 2 | 2 | True | 0 | ROZPOCET
| VV |  | "rozšíření kolektoru - NS23" 27,18*9*0,7 |  | 171.234 | [12 empty] | VV | 2 | 2 | True | 0 | ROZPOCET
| VV |  | "rozšíření kolektoru - C1-3, C4" 30,63*9*0,7 |  | 192.969 | [12 empty] | VV | 2 | 2 | True | 0 | ROZPOCET
| VV |  | "rozšíření kolektoru - C4-TS" 30,63*9*0,7 |  | 192.969 | [12 empty] | VV | 2 | 2 | True | 0 | ROZPOCET
| VV |  | "rozšíření kolektoru - C5, C7" 27,18*17*0,7 |  | 323.442 | [12 empty] | VV | 2 | 2 | True | 0 | ROZPOCET
| VV |  | "rozšíření kolektoru - C6, C9" 27,18*9*0,7 |  | 171.234 | [12 empty] | VV | 2 | 2 | True | 0 | ROZPOCET
| VV |  | "rozšíření kolektoru - SK1" (12,38*5+23,68*15)*0,7 |  | 291.97 | [12 empty] | VV | 2 | 2 | True | 0 | ROZPOCET
| VV |  | "rozšíření kolektoru - C8, C11, C13" 27,18*16*0,7 |  | 304.416 | [12 empty] | VV | 2 | 2 | True | 0 | ROZPOCET
| VV |  | "rozšíření kolektoru - C12, C15" 30,63*9*0,7 |  | 192.969 | [12 empty] | VV | 2 | 2 | True | 0 | ROZPOCET
| VV |  | "rozšíření kolektoru - C14, C17" 30,63*9*0,7 |  | 192.969 | [12 empty] | VV | 2 | 2 | True | 0 | ROZPOCET
| VV |  | "rozšíření kolektoru - C16-C18, C19-C21" 30,63*9*0,7 |  | 192.969 | [12 empty] | VV | 2 | 2 | True | 0 | ROZPOCET
| VV |  | "rozšíření kolektoru - C18-TS" 34,7*9*0,7 |  | 218.61 | [12 empty] | VV | 2 | 2 | True | 0 | ROZPOCET
| VV |  | "rozšíření kolektoru - C20-22" 30,63*9*0,7 |  | 192.969 | [12 empty] | VV | 2 | 2 | True | 0 | ROZPOCET
| VV | celba50 | Součet |  | 3994.984 | [12 empty] | VV | 2 | 4 | True | 1 | ROZPOCET
44 | K | 36034221R | Zajištění výrubu l do 200 m stříkaným betonem SB30/TYP II/OBOR J2 (C25/30-XC2) tl 70 mm bez výztuže | m2 | 2616.523 |  | 0 |  |  | základní |  | 0 | 0.16611 | 434.6306 | 0 | 0 | 4 | K | 2 |  |  |  | ROZPOCET |  |  |  | 0 | 0 | 0 | 0 | 0 | 1 | 0 | 4 | -1266146052
| VV |  | "kolektorová odbočka - NS23" 10,43*3,4 |  | 35.462 | [12 empty] | VV | 2 | 2 | True | 0 | ROZPOCET
| VV |  | "kolektorová odbočka - C1-3" 10,43*4,22 |  | 44.015 | [12 empty] | VV | 2 | 2 | True | 0 | ROZPOCET
| VV |  | "kolektorová odbočka - C4" 10,43*4,21 |  | 43.91 | [12 empty] | VV | 2 | 2 | True | 0 | ROZPOCET
| VV |  | "kolektorová odbočka - C4-TS" 11,07*3,21 |  | 35.535 | [12 empty] | VV | 2 | 2 | True | 0 | ROZPOCET
| VV |  | "kolektorová odbočka - C5" 10,43*3,36 |  | 35.045 | [12 empty] | VV | 2 | 2 | True | 0 | ROZPOCET
| VV |  | "kolektorová odbočka - C7" 10,43*3,36 |  | 35.045 | [12 empty] | VV | 2 | 2 | True | 0 | ROZPOCET
| VV |  | "kolektorová odbočka - C6" 10,43*4,43 |  | 46.205 | [12 empty] | VV | 2 | 2 | True | 0 | ROZPOCET
| VV |  | "kolektorová odbočka - C9" 10,43*3,85 |  | 40.156 | [12 empty] | VV | 2 | 2 | True | 0 | ROZPOCET
| VV |  | "kolektorová odbočka - SK1" 10,43*3,2 |  | 33.376 | [12 empty] | VV | 2 | 2 | True | 0 | ROZPOCET
| VV |  | "kolektorová odbočka - C8" 10,43*3,34 |  | 34.836 | [12 empty] | VV | 2 | 2 | True | 0 | ROZPOCET
| VV |  | "kolektorová odbočka - C11" 10,43*3,44 |  | 35.879 | [12 empty] | VV | 2 | 2 | True | 0 | ROZPOCET
| VV |  | "kolektorová odbočka - C13" 10,43*3,53 |  | 36.818 | [12 empty] | VV | 2 | 2 | True | 0 | ROZPOCET
| VV |  | "kolektorová odbočka - C12" 10,43*5,09 |  | 53.089 | [12 empty] | VV | 2 | 2 | True | 0 | ROZPOCET
| VV |  | "kolektorová odbočka - C15" 10,43*3,83 |  | 39.947 | [12 empty] | VV | 2 | 2 | True | 0 | ROZPOCET
| VV |  | "kolektorová odbočka - C14" 11,07*2,21 |  | 24.465 | [12 empty] | VV | 2 | 2 | True | 0 | ROZPOCET
| VV |  | "kolektorová odbočka - C17" 11,07*3,67 |  | 40.627 | [12 empty] | VV | 2 | 2 | True | 0 | ROZPOCET
| VV |  | "kolektorová odbočka - C16-18" 10,43*4,96 |  | 51.733 | [12 empty] | VV | 2 | 2 | True | 0 | ROZPOCET
| VV |  | "kolektorová odbočka - C19-21" 10,43*3,99 |  | 41.616 | [12 empty] | VV | 2 | 2 | True | 0 | ROZPOCET
| VV |  | "kolektorová odbočka - C18-TS" 10,43*4,78 |  | 49.855 | [12 empty] | VV | 2 | 2 | True | 0 | ROZPOCET
| VV |  | "kolektorová odbočka - C21" 10,43*3,31 |  | 34.523 | [12 empty] | VV | 2 | 2 | True | 0 | ROZPOCET
| VV |  | "kolektorová odbočka - C20-22" 11,07*7,27 |  | 80.479 | [12 empty] | VV | 2 | 2 | True | 0 | ROZPOCET
| VV |  | "kolektorová odbočka - C23" 11,07*2,87 |  | 31.771 | [12 empty] | VV | 2 | 2 | True | 0 | ROZPOCET
| VV | primodb | Mezisoučet |  | 904.387 | [12 empty] | VV | 2 | 3 | True | 0 | ROZPOCET
| VV |  | Zajištění čelby po každém záběru - záběr od rámu k rámu - odečítán vždy 1. rám - 30% čeleb | [14 empty] | VV | 2 | 1 | True | 0 | ROZPOCET
| VV |  | "hlavní trasa" 17,94*(3+6+16+7+2+11+3+7+9+13+4+3+18+6)*0,3 |  | 581.256 | [12 empty] | VV | 2 | 2 | True | 0 | ROZPOCET
| VV |  | "rozšíření kolektoru - NS23" 27,18*9*0,3 |  | 73.386 | [12 empty] | VV | 2 | 2 | True | 0 | ROZPOCET
| VV |  | "rozšíření kolektoru - C1-3, C4" 30,63*9*0,3 |  | 82.701 | [12 empty] | VV | 2 | 2 | True | 0 | ROZPOCET
| VV |  | "rozšíření kolektoru - C4-TS" 30,63*9*0,3 |  | 82.701 | [12 empty] | VV | 2 | 2 | True | 0 | ROZPOCET
| VV |  | "rozšíření kolektoru - C5, C7" 27,18*17*0,3 |  | 138.618 | [12 empty] | VV | 2 | 2 | True | 0 | ROZPOCET
| VV |  | "rozšíření kolektoru - C6, C9" 27,18*9*0,3 |  | 73.386 | [12 empty] | VV | 2 | 2 | True | 0 | ROZPOCET
| VV |  | "rozšíření kolektoru - SK1" (12,38*5+23,68*15)*0,3 |  | 125.13 | [12 empty] | VV | 2 | 2 | True | 0 | ROZPOCET
| VV |  | "rozšíření kolektoru - C8, C11, C13" 27,18*16*0,3 |  | 130.464 | [12 empty] | VV | 2 | 2 | True | 0 | ROZPOCET
| VV |  | "rozšíření kolektoru - C12, C15" 30,63*9*0,3 |  | 82.701 | [12 empty] | VV | 2 | 2 | True | 0 | ROZPOCET
| VV |  | "rozšíření kolektoru - C14, C17" 30,63*9*0,3 |  | 82.701 | [12 empty] | VV | 2 | 2 | True | 0 | ROZPOCET
| VV |  | "rozšíření kolektoru - C16-C18, C19-C21" 30,63*9*0,3 |  | 82.701 | [12 empty] | VV | 2 | 2 | True | 0 | ROZPOCET
| VV |  | "rozšíření kolektoru - C18-TS" 34,7*9*0,3 |  | 93.69 | [12 empty] | VV | 2 | 2 | True | 0 | ROZPOCET
| VV |  | "rozšíření kolektoru - C20-22" 30,63*9*0,3 |  | 82.701 | [12 empty] | VV | 2 | 2 | True | 0 | ROZPOCET
| VV | celba70 | Mezisoučet |  | 1712.136 | [12 empty] | VV | 2 | 3 | True | 0 | ROZPOCET
| VV |  | Součet |  | 2616.523 | [12 empty] | VV | 2 | 4 | True | 1 | ROZPOCET
45 | K | 36034222R | Zajištění výrubu l do 200 m stříkaným betonem SB30/TYP II/OBOR J2 (C25/30-XC2) tl 150 mm bez výztuže | m2 | 481.568 |  | 0 |  |  | základní |  | 0 | 0.35595 | 171.4141 | 0 | 0 | 4 | K | 2 |  |  |  | ROZPOCET |  |  |  | 0 | 0 | 0 | 0 | 0 | 1 | 0 | 4 | -628292981
| VV |  | "spadišťová šachta - NS23" 8,16*3,8 |  | 31.008 | [12 empty] | VV | 2 | 2 | True | 0 | ROZPOCET
| VV |  | "spadišťová šachta - C1-3" 8,16*(3,74+0,25) |  | 32.558 | [12 empty] | VV | 2 | 2 | True | 0 | ROZPOCET
| VV |  | "spadišťová šachta - C4" 8,16*(3,74+0,25) |  | 32.558 | [12 empty] | VV | 2 | 2 | True | 0 | ROZPOCET
| VV |  | "spadišťová šachta - C4-TS" 7,88*(3,74+0,25) |  | 31.441 | [12 empty] | VV | 2 | 2 | True | 0 | ROZPOCET
| VV |  | "spadišťová šachta - C5" 8,16*(3,74+0,25) |  | 32.558 | [12 empty] | VV | 2 | 2 | True | 0 | ROZPOCET
| VV |  | "spadišťová šachta - C6" 8,16*3,99 |  | 32.558 | [12 empty] | VV | 2 | 2 | True | 0 | ROZPOCET
| VV |  | "spadišťová šachta - C9" 8,16*3,99 |  | 32.558 | [12 empty] | VV | 2 | 2 | True | 0 | ROZPOCET
| VV |  | "spadišťová šachta - C8" 7,88*3,99 |  | 31.441 | [12 empty] | VV | 2 | 2 | True | 0 | ROZPOCET
| VV |  | "spadišťová šachta - C11" 8,16*3,99 |  | 32.558 | [12 empty] | VV | 2 | 2 | True | 0 | ROZPOCET
| VV |  | "spadišťová šachta - C13" 8,16*3,99 |  | 32.558 | [12 empty] | VV | 2 | 2 | True | 0 | ROZPOCET
| VV |  | "spadišťová šachta - C12" 8,16*4,12 |  | 33.619 | [12 empty] | VV | 2 | 2 | True | 0 | ROZPOCET
| VV |  | "spadišťová šachta - C17" 8,16*3,99 |  | 32.558 | [12 empty] | VV | 2 | 2 | True | 0 | ROZPOCET
| VV |  | "spadišťová šachta - C16-18" 8,16*3,8 |  | 31.008 | [12 empty] | VV | 2 | 2 | True | 0 | ROZPOCET
| VV |  | "spadišťová šachta - C18-TS" 8,16*3,87 |  | 31.579 | [12 empty] | VV | 2 | 2 | True | 0 | ROZPOCET
| VV |  | "spadišťová šachta - C20-22" 8,16*3,8 |  | 31.008 | [12 empty] | VV | 2 | 2 | True | 0 | ROZPOCET
| VV | primšach | Součet |  | 481.568 | [12 empty] | VV | 2 | 4 | True | 1 | ROZPOCET
46 | K | 36034223R | Zajištění výrubu l do 200 m stříkaným betonem SB30/TYP II/OBOR J2 (C25/30-XC2) tl 200 mm bez výztuže | m2 | 1855.775 |  | 0 |  |  | základní |  | 0 | 0.4746 | 880.7508 | 0 | 0 | 4 | K | 2 |  |  |  | ROZPOCET |  |  |  | 0 | 0 | 0 | 0 | 0 | 1 | 0 | 4 | -1192910387
| VV |  | Zajištění dílčích lávek | [14 empty] | VV | 2 | 1 | True | 0 | ROZPOCET
| VV |  | "hlavní trasa" 2*3,48*(4,4+12,45+4,91+1,94+7,61+2,53+5,4+6,83+10,56+3+2,26+12,84+4,02) |  | 548.1 | [12 empty] | VV | 2 | 2 | True | 0 | ROZPOCET
| VV |  | "rozšíření kolektoru - NS23" 3*(4,14*5,29+(3,48+4,14)/2*1,83) |  | 86.619 | [12 empty] | VV | 2 | 2 | True | 0 | ROZPOCET
| VV |  | "rozšíření kolektoru - C1-3, C4" 3*(4,74*5,48+(3,48+4,74)/2*1,76) |  | 99.626 | [12 empty] | VV | 2 | 2 | True | 0 | ROZPOCET
| VV |  | "rozšíření kolektoru - C4-TS" 3*(4,74*5,72+(3,48+4,74)/2*1,76) |  | 103.039 | [12 empty] | VV | 2 | 2 | True | 0 | ROZPOCET
| VV |  | "rozšíření kolektoru - C5, C7" 3*(4,14*11,365+(3,48+4,14)/2*1,755) |  | 161.213 | [12 empty] | VV | 2 | 2 | True | 0 | ROZPOCET
| VV |  | "rozšíření kolektoru - C6, C9" 3*(4,14*5,36+(3,48+4,14)/2*1,76) |  | 86.688 | [12 empty] | VV | 2 | 2 | True | 0 | ROZPOCET
| VV |  | "rozšíření kolektoru - SK1" 2*(4,14*9,74+(3,2+4,14)/2*2,52)+3,2*3,64 |  | 110.792 | [12 empty] | VV | 2 | 2 | True | 0 | ROZPOCET
| VV |  | "rozšíření kolektoru - C8, C11, C13" 3*(4,14*10,17+(3,48+4,14)/2*1,76) |  | 146.428 | [12 empty] | VV | 2 | 2 | True | 0 | ROZPOCET
| VV |  | "rozšíření kolektoru - C12, C15" 3*(4,74*5,48+(3,48+4,74)/2*1,78) |  | 99.873 | [12 empty] | VV | 2 | 2 | True | 0 | ROZPOCET
| VV |  | "rozšíření kolektoru - C14, C17" 3*(4,74*5,48+(3,48+4,74)/2*1,76) |  | 99.626 | [12 empty] | VV | 2 | 2 | True | 0 | ROZPOCET
| VV |  | "rozšíření kolektoru - C16-C18, C19-C21" 3*(4,74*5,48+(3,48+4,74)/2*1,76) |  | 99.626 | [12 empty] | VV | 2 | 2 | True | 0 | ROZPOCET
| VV |  | "rozšíření kolektoru - C18-TS" 3*(5,06*5,77+(3,48+5,06)/2*1,75) |  | 110.006 | [12 empty] | VV | 2 | 2 | True | 0 | ROZPOCET
| VV |  | "rozšíření kolektoru - C20-22" 3*(4,74*5,78+(3,48+4,74)/2*1,78) |  | 104.139 | [12 empty] | VV | 2 | 2 | True | 0 | ROZPOCET
| VV | lavky | Součet |  | 1855.775 | [12 empty] | VV | 2 | 4 | True | 1 | ROZPOCET
47 | K | 36034224R | Zajištění výrubu l do 200 m stříkaným betonem SB30/TYP II/OBOR J2 (C25/30-XC2) tl 220 mm bez výztuže | m2 | 1255.78 |  | 0 |  |  | základní |  | 0 | 0.52206 | 655.5925 | 0 | 0 | 4 | K | 2 |  |  |  | ROZPOCET |  |  |  | 0 | 0 | 0 | 0 | 0 | 1 | 0 | 4 | -1574688756
| VV |  | "úsek 0 - NS23" 15,79*0,37 |  | 5.842 | [12 empty] | VV | 2 | 2 | True | 0 | ROZPOCET
| VV |  | "úsek NS23 - TK121" 15,79*4,4 |  | 69.476 | [12 empty] | VV | 2 | 2 | True | 0 | ROZPOCET
| VV |  | "úsek TK121 - C1-3, C4" 15,79*12,45 |  | 196.586 | [12 empty] | VV | 2 | 2 | True | 0 | ROZPOCET
| VV |  | "úsek C1-3, C4 - C4-TS" 15,79*4,91 |  | 77.529 | [12 empty] | VV | 2 | 2 | True | 0 | ROZPOCET
| VV |  | "úsek C4-TS - C5, C7" 15,79*1,94 |  | 30.633 | [12 empty] | VV | 2 | 2 | True | 0 | ROZPOCET
| VV |  | "úsek C5, C7 - C6, C9" 15,79*7,61 |  | 120.162 | [12 empty] | VV | 2 | 2 | True | 0 | ROZPOCET
| VV |  | "úsek C6, C9 - TK122" 15,79*2,53 |  | 39.949 | [12 empty] | VV | 2 | 2 | True | 0 | ROZPOCET
| VV |  | "úsek TK122 - C8, C11, C13" 15,79*5,4 |  | 85.266 | [12 empty] | VV | 2 | 2 | True | 0 | ROZPOCET
| VV |  | "úsek C8, C11, C13 - C12, C15" 15,79*7,24 |  | 114.32 | [12 empty] | VV | 2 | 2 | True | 0 | ROZPOCET
| VV |  | "úsek C12, C15 - C14, C17" 15,79*10,56 |  | 166.742 | [12 empty] | VV | 2 | 2 | True | 0 | ROZPOCET
| VV |  | "úsek C14, C17 - C16-C18, C19-C21" 15,79*3 |  | 47.37 | [12 empty] | VV | 2 | 2 | True | 0 | ROZPOCET
| VV |  | "úsek C16-C18, C19-C21 - C18-TS" 15,79*2,26 |  | 35.685 | [12 empty] | VV | 2 | 2 | True | 0 | ROZPOCET
| VV |  | "úsek C18-TS - C20-22" 15,79*12,84 |  | 202.744 | [12 empty] | VV | 2 | 2 | True | 0 | ROZPOCET
| VV |  | "úsek C20-22 - TK123" 15,79*4,02 |  | 63.476 | [12 empty] | VV | 2 | 2 | True | 0 | ROZPOCET
| VV | prim220 | Součet |  | 1255.78 | [12 empty] | VV | 2 | 4 | True | 1 | ROZPOCET
48 | K | 36034225R | Zajištění výrubu l do 200 m stříkaným betonem SB30/TYP II/OBOR J2 (C25/30-XC2) tl 250 mm bez výztuže | m2 | 2042.872 |  | 0 |  |  | základní |  | 0 | 0.59325 | 1211.9338 | 0 | 0 | 4 | K | 2 |  |  |  | ROZPOCET |  |  |  | 0 | 0 | 0 | 0 | 0 | 1 | 0 | 4 | 1403548058
| VV |  | "rozšíření kolektoru - NS23" 19,55*(7,12-1,72)+(19,55+15,79)/2*1,72 |  | 135.962 | [12 empty] | VV | 2 | 2 | True | 0 | ROZPOCET
| VV |  | "rozšíření kolektoru - C1-3, C4" 20,51*(7,24-1,76)+(20,51+15,79)/2*1,76 |  | 144.339 | [12 empty] | VV | 2 | 2 | True | 0 | ROZPOCET
| VV |  | "rozšíření kolektoru - C4-TS" 20,51*(7,53-1,76)+(20,51+15,79)/2*1,76 |  | 150.287 | [12 empty] | VV | 2 | 2 | True | 0 | ROZPOCET
| VV |  | "rozšíření kolektoru - C5, C7" 19,55*(13,12-1,755)+(19,55+15,79)/2*1,755 |  | 253.197 | [12 empty] | VV | 2 | 2 | True | 0 | ROZPOCET
| VV |  | "rozšíření kolektoru - C6, C9" 19,55*(7,12-1,76)+(19,55+15,79)/2*1,76 |  | 135.887 | [12 empty] | VV | 2 | 2 | True | 0 | ROZPOCET
| VV |  | "rozšíření kolektoru - SK1" 12,74*(1,89+1,02)+17,7*(13,96-2,52-1,89)+(17,7+12,74)/2*2,52 |  | 244.463 | [12 empty] | VV | 2 | 2 | True | 0 | ROZPOCET
| VV |  | "rozšíření kolektoru - C8, C11, C13" 19,55*(11,93-1,76)+(19,55+15,79)/2*1,76 |  | 229.923 | [12 empty] | VV | 2 | 2 | True | 0 | ROZPOCET
| VV |  | "rozšíření kolektoru - C12, C15" 20,51*(7,24-1,76)+(20,51+15,79)/2*1,76 |  | 144.339 | [12 empty] | VV | 2 | 2 | True | 0 | ROZPOCET
| VV |  | "rozšíření kolektoru - C14, C17" 20,51*(7,54-1,76)+(20,51+15,79)/2*1,76 |  | 150.492 | [12 empty] | VV | 2 | 2 | True | 0 | ROZPOCET
| VV |  | "rozšíření kolektoru - C16-C18, C19-C21" 20,51*(7,24-1,76)+(20,51+15,79)/2*1,76 |  | 144.339 | [12 empty] | VV | 2 | 2 | True | 0 | ROZPOCET
| VV |  | "rozšíření kolektoru - C18-TS" 21,84*(7,53-1,75)+(21,84+15,79)/2*1,75 |  | 159.161 | [12 empty] | VV | 2 | 2 | True | 0 | ROZPOCET
| VV |  | "rozšíření kolektoru - C20-22" 20,51*(7,54-1,76)+(20,5+15,79)/2*1,76 |  | 150.483 | [12 empty] | VV | 2 | 2 | True | 0 | ROZPOCET
| VV | prim250 | Součet |  | 2042.872 | [12 empty] | VV | 2 | 4 | True | 1 | ROZPOCET
49 | K | 360351121 | Bednění obezdívek štol l do 200 m z prken mokrá | m2 | 2197.867 |  | 0 | CS ÚRS 2024 02 |  | základní |  | 0 | 0.06198 | 136.2238 | 0 | 0 | 4 | K | 2 |  |  |  | ROZPOCET |  |  |  | 0 | 0 | 0 | 0 | 0 | 1 | 0 | 4 | 609625673
| VV |  | "hlavní trasa" (10,03-2,5)*(4,4+12,45+4,91+1,94+7,61+2,53+5,4+6,83+10,56+3+2,26+12,84+4,02) |  | 592.988 | [12 empty] | VV | 2 | 2 | True | 0 | ROZPOCET
| VV |  | "rozšíření kolektoru - NS23" 4,11*(13,59-3,1)+1,72*((10,03-2,5)+(13,59-3,1))/2+0,49*(10,03-2,5)-1,9*1,95+(12,74-6,93) |  | 64.406 | [12 empty] | VV | 2 | 2 | True | 0 | ROZPOCET
| VV |  | "kolektorová odbočka - NS23" 3,28*(7,06-1,9)+1,9*1,95 |  | 20.63 | [12 empty] | VV | 2 | 2 | True | 0 | ROZPOCET
| VV |  | "rozšíření kolektoru - C1-3, C4" 4,01*(14,54-3,7)-1,9*1,95*2+(7,24-4,01)*(10,03-2,5)+2*(14,98-6,93) |  | 76.48 | [12 empty] | VV | 2 | 2 | True | 0 | ROZPOCET
| VV |  | "kolektorová odbočka - C1-3" 4,7*(7,06-1,9)+1,9*1,95 |  | 27.957 | [12 empty] | VV | 2 | 2 | True | 0 | ROZPOCET
| VV |  | "kolektorová odbočka - C4" 4,7*(7,06-1,9)+1,9*1,95 |  | 27.957 | [12 empty] | VV | 2 | 2 | True | 0 | ROZPOCET
| VV |  | "rozšíření kolektoru - C4-TS" 4,31*(14,54-3,7)-1,9*1,95+(7,53-4,31)*(10,03-2,5)+2*(14,98-6,93) |  | 83.362 | [12 empty] | VV | 2 | 2 | True | 0 | ROZPOCET
| VV |  | "kolektorová odbočka - C4-TS" 3,65*(7,7-2,2)+2,2*1,95 |  | 24.365 | [12 empty] | VV | 2 | 2 | True | 0 | ROZPOCET
| VV |  | "rozšíření kolektoru - C5, C7" 10,31*(13,59-3,1)+1,72*((10,03-2,5)+(13,59-3,1))/2-2*1,9*1,95 |  | 116.239 | [12 empty] | VV | 2 | 2 | True | 0 | ROZPOCET
| VV |  | "kolektorová odbočka - C5" 2,96*(7,06-1,9)+1,9*1,95 |  | 18.979 | [12 empty] | VV | 2 | 2 | True | 0 | ROZPOCET
| VV |  | "kolektorová odbočka - C7" 2,96*(7,06-1,9)+1,9*1,95 |  | 18.979 | [12 empty] | VV | 2 | 2 | True | 0 | ROZPOCET
| VV |  | "rozšíření kolektoru - C6, C9" 4,31*(13,59-3,1)+1,72*((10,03-2,5)+(13,59-3,1))/2-2*1,9*1,95 |  | 53.299 | [12 empty] | VV | 2 | 2 | True | 0 | ROZPOCET
| VV |  | "kolektorová odbočka - C6" 4,4*(7,06-1,9)+1,9*1,95 |  | 26.409 | [12 empty] | VV | 2 | 2 | True | 0 | ROZPOCET
| VV |  | "kolektorová odbočka - C9" 3,84*(7,06-1,9)+1,9*1,95 |  | 23.519 | [12 empty] | VV | 2 | 2 | True | 0 | ROZPOCET
| VV |  | "rozšíření kolektoru - SK1" 8,74*(13,59-3,1)+2,48*((8,94-2,3)+(13,59-3,1))/2+(2,15+1,84)*(8,94-2,3)+3,1*4,45-2,2*1,95 |  | 148.922 | [12 empty] | VV | 2 | 2 | True | 0 | ROZPOCET
| VV |  | "kolektorová odbočka - SK1" 3,88*(7,7-2,2)+2,2*1,95 |  | 25.63 | [12 empty] | VV | 2 | 2 | True | 0 | ROZPOCET
| VV |  | "rozšíření kolektoru - C8, C11, C13" 9,12*(13,59-3,1)+1,72*((10,03-2,5)+(13,59-3,1))/2-3*1,9*1,95 |  | 100.051 | [12 empty] | VV | 2 | 2 | True | 0 | ROZPOCET
| VV |  | "kolektorová odbočka - C8" 4,06*(7,06-1,9)+1,9*1,95 |  | 24.655 | [12 empty] | VV | 2 | 2 | True | 0 | ROZPOCET
| VV |  | "kolektorová odbočka - C11" 4,28*(7,06-1,9)+1,9*1,95 |  | 25.79 | [12 empty] | VV | 2 | 2 | True | 0 | ROZPOCET
| VV |  | "kolektorová odbočka - C13" 4,28*(7,06-1,9)+1,9*1,95 |  | 25.79 | [12 empty] | VV | 2 | 2 | True | 0 | ROZPOCET
| VV |  | "rozšíření kolektoru - C12, C15" 4,01*(14,54-3,7)-1,9*1,95*2+(7,24-4,01)*(10,03-2,5)+2*(14,98-6,93) |  | 76.48 | [12 empty] | VV | 2 | 2 | True | 0 | ROZPOCET
| VV |  | "kolektorová odbočka - C12" 5,54*(7,06-1,9)+1,9*1,95 |  | 32.291 | [12 empty] | VV | 2 | 2 | True | 0 | ROZPOCET
| VV |  | "kolektorová odbočka - C15" 3,67*(7,06-1,9)+1,9*1,95 |  | 22.642 | [12 empty] | VV | 2 | 2 | True | 0 | ROZPOCET
| VV |  | "rozšíření kolektoru - C14, C17" 4,31*(14,54-3,7)-2,2*1,95*2+(7,54-4,31)*(10,03-2,5)+2*(14,98-6,93) |  | 78.562 | [12 empty] | VV | 2 | 2 | True | 0 | ROZPOCET
| VV |  | "kolektorová odbočka - C14" 2,71*(7,7-2,2) |  | 14.905 | [12 empty] | VV | 2 | 2 | True | 0 | ROZPOCET
| VV |  | "kolektorová odbočka - C17" 4,11*(7,7-2,2)+2,2*1,95 |  | 26.895 | [12 empty] | VV | 2 | 2 | True | 0 | ROZPOCET
| VV |  | "rozšíření kolektoru - C16, C19" 4,01*(14,54-3,7)-1,9*1,95*2+(7,24-4,01)*(10,03-2,5)+2*(14,98-6,93) |  | 76.48 | [12 empty] | VV | 2 | 2 | True | 0 | ROZPOCET
| VV |  | "kolektorová odbočka - C16-C18" 5,41*(7,06-1,9)+1,9*1,95 |  | 31.621 | [12 empty] | VV | 2 | 2 | True | 0 | ROZPOCET
| VV |  | "kolektorová odbočka - C19-C21" 3,62*(7,06-1,9)+1,9*1,95 |  | 22.384 | [12 empty] | VV | 2 | 2 | True | 0 | ROZPOCET
| VV |  | "rozšíření kolektoru - C18-TS" 4,31*(15,73-4)-2,2*1,95*2+(7,53-4,31)*(10,03-2,5)+2*(17,51-6,93) |  | 87.383 | [12 empty] | VV | 2 | 2 | True | 0 | ROZPOCET
| VV |  | "kolektorová odbočka - C18-TS" 5,49*(7,7-2,2)+2,2*1,95 |  | 34.485 | [12 empty] | VV | 2 | 2 | True | 0 | ROZPOCET
| VV |  | "kolektorová odbočka - C21" 3,8*(7,7-2,2)+2,2*1,95 |  | 25.19 | [12 empty] | VV | 2 | 2 | True | 0 | ROZPOCET
| VV |  | "rozšíření kolektoru - C20-22" 4,26*(14,54-3,7)-2,2*1,95*2+(7,54-4,26)*(10,03-2,5)+2*(14,98-6,93) |  | 78.397 | [12 empty] | VV | 2 | 2 | True | 0 | ROZPOCET
| VV |  | "kolektorová odbočka - C20-22" 7,44*(7,7-2,2)+2,2*1,95 |  | 45.21 | [12 empty] | VV | 2 | 2 | True | 0 | ROZPOCET
| VV |  | "kolektorová odbočka - C23" 3,37*(7,7-2,2) |  | 18.535 | [12 empty] | VV | 2 | 2 | True | 0 | ROZPOCET
| VV | bedněnídef | Součet |  | 2197.867 | [12 empty] | VV | 2 | 4 | True | 1 | ROZPOCET
50 | K | 360352121 | Odbednění obezdívek štol l do 200 m z prken mokrá | m2 | 2197.867 |  | 0 | CS ÚRS 2024 02 |  | základní |  | 0 | 0 | 0 | 0 | 0 | 4 | K | 2 |  |  |  | ROZPOCET |  |  |  | 0 | 0 | 0 | 0 | 0 | 1 | 0 | 4 | -1681027672
| VV |  | bedněnídef |  | 2197.867 | [12 empty] | VV | 2 | 2 | True | 1 | ROZPOCET
51 | K | 36035119R | Příplatek za zhotovení otvorů v bednění včetně dodávky chráničky a ucpávky | Kč | 1 |  | 0 |  |  | základní |  | 0 | 0.06198 | 0.06198 | 0 | 0 | 4 | K | 2 |  |  |  | ROZPOCET |  |  |  | 0 | 0 | 0 | 0 | 0 | 1 | 0 | 4 | 2087242333
52 | K | 360361214 | Výztuž obezdívky štol l do 200 m ocel 10 505 D do 12 mm mokrá | t | 59.617 |  | 0 | CS ÚRS 2024 02 |  | základní |  | 0 | 1.333 | 79.4712 | 0 | 0 | 4 | K | 2 |  |  |  | ROZPOCET |  |  |  | 0 | 0 | 0 | 0 | 0 | 1 | 0 | 4 | 952290417
| VV |  | defin*0,035*1,05 |  | 59.617 | [12 empty] | VV | 2 | 2 | True | 1 | ROZPOCET
53 | K | 360366112 | Výztuž stříkaného betonu svařovanou sítí l do 200 m mokrá | m2 | 13406.945 |  | 0 | CS ÚRS 2024 02 |  | základní |  | 0 | 0.00865 | 115.9701 | 0 | 0 | 4 | K | 2 |  |  |  | ROZPOCET |  |  |  | 0 | 0 | 0 | 0 | 0 | 1 | 0 | 4 | -1195851362
| VV |  | prim250*2+prim220*2+primodb+primšach+celba70+lavky*2 |  | 13406.945 | [12 empty] | VV | 2 | 2 | True | 1 | ROZPOCET
54 | K | 379321212 | Nosná obezdívka šachty ŽB se zvýšenými nároky na prostředí tř. C 25/30 a C 30/37 hornina mokrá | m3 | 104.473 |  | 0 | CS ÚRS 2024 02 |  | základní |  | 0 | 2.5748 | 268.9939 | 0 | 0 | 4 | K | 2 |  |  |  | ROZPOCET |  |  |  | 0 | 0 | 0 | 0 | 0 | 1 | 0 | 4 | -1478345209
| VV |  | "spadišťová šachta - NS23" 3,53*1,73+1,74*1,74*0,3 |  | 7.015 | [12 empty] | VV | 2 | 2 | True | 0 | ROZPOCET
| VV |  | "spadišťová šachta - C1-3" 3,53*1,73+1,74*1,74*0,3 |  | 7.015 | [12 empty] | VV | 2 | 2 | True | 0 | ROZPOCET
| VV |  | "spadišťová šachta - C4" 3,53*1,73+1,74*1,74*0,3 |  | 7.015 | [12 empty] | VV | 2 | 2 | True | 0 | ROZPOCET
| VV |  | "spadišťová šachta - C4-TS" 3,53*1,73+1,74*1,74*0,3 |  | 7.015 | [12 empty] | VV | 2 | 2 | True | 0 | ROZPOCET
| VV |  | "spadišťová šachta - C5" 3,53*1,73+1,74*1,74*0,3 |  | 7.015 | [12 empty] | VV | 2 | 2 | True | 0 | ROZPOCET
| VV |  | "spadišťová šachta - C6" 3,53*1,73+1,74*1,74*0,3 |  | 7.015 | [12 empty] | VV | 2 | 2 | True | 0 | ROZPOCET
| VV |  | "spadišťová šachta - C9" 3,53*1,73+1,74*1,74*0,3 |  | 7.015 | [12 empty] | VV | 2 | 2 | True | 0 | ROZPOCET
| VV |  | "spadišťová šachta - C8" 3,53*1,644+1,6*1,74*0,3 |  | 6.639 | [12 empty] | VV | 2 | 2 | True | 0 | ROZPOCET
| VV |  | "spadišťová šachta - C11" 3,53*1,73+1,74*1,74*0,3 |  | 7.015 | [12 empty] | VV | 2 | 2 | True | 0 | ROZPOCET
| VV |  | "spadišťová šachta - C13" 3,53*1,73+1,74*1,74*0,3 |  | 7.015 | [12 empty] | VV | 2 | 2 | True | 0 | ROZPOCET
| VV |  | "spadišťová šachta - C12" 3,53*1,73+1,74*1,74*0,3 |  | 7.015 | [12 empty] | VV | 2 | 2 | True | 0 | ROZPOCET
| VV |  | "spadišťová šachta - C17" 3,53*1,73+1,74*1,74*0,3 |  | 7.015 | [12 empty] | VV | 2 | 2 | True | 0 | ROZPOCET
| VV |  | "spadišťová šachta - C16-18" 3,53*1,73+1,74*1,74*0,3 |  | 7.015 | [12 empty] | VV | 2 | 2 | True | 0 | ROZPOCET
| VV |  | "spadišťová šachta - C18-TS" 3,53*1,73+1,74*1,74*0,3 |  | 7.015 | [12 empty] | VV | 2 | 2 | True | 0 | ROZPOCET
| VV |  | "spadišťová šachta - C20-22" 3,53*1,644+1,6*1,74*0,3 |  | 6.639 | [12 empty] | VV | 2 | 2 | True | 0 | ROZPOCET
| VV | definšach | Součet |  | 104.473 | [12 empty] | VV | 2 | 4 | True | 1 | ROZPOCET
55 | K | 379351222 | Bednění ostění šachty průřez hranatý mokrá | m2 | 239.477 |  | 0 | CS ÚRS 2024 02 |  | základní |  | 0 | 0.03338 | 7.9937 | 0 | 0 | 4 | K | 2 |  |  |  | ROZPOCET |  |  |  | 0 | 0 | 0 | 0 | 0 | 1 | 0 | 4 | 1156745321
| VV |  | "spadišťová šachta - NS23" 3,53*4,56 |  | 16.097 | [12 empty] | VV | 2 | 2 | True | 0 | ROZPOCET
| VV |  | "spadišťová šachta - C1-3" 3,53*4,56 |  | 16.097 | [12 empty] | VV | 2 | 2 | True | 0 | ROZPOCET
| VV |  | "spadišťová šachta - C4" 3,53*4,56 |  | 16.097 | [12 empty] | VV | 2 | 2 | True | 0 | ROZPOCET
| VV |  | "spadišťová šachta - C4-TS" 3,53*4,56 |  | 16.097 | [12 empty] | VV | 2 | 2 | True | 0 | ROZPOCET
| VV |  | "spadišťová šachta - C5" 3,53*4,56 |  | 16.097 | [12 empty] | VV | 2 | 2 | True | 0 | ROZPOCET
| VV |  | "spadišťová šachta - C6" 3,53*4,56 |  | 16.097 | [12 empty] | VV | 2 | 2 | True | 0 | ROZPOCET
| VV |  | "spadišťová šachta - C9" 3,53*4,56 |  | 16.097 | [12 empty] | VV | 2 | 2 | True | 0 | ROZPOCET
| VV |  | "spadišťová šachta - C8" 3,53*4,28 |  | 15.108 | [12 empty] | VV | 2 | 2 | True | 0 | ROZPOCET
| VV |  | "spadišťová šachta - C11" 3,53*4,56 |  | 16.097 | [12 empty] | VV | 2 | 2 | True | 0 | ROZPOCET
| VV |  | "spadišťová šachta - C13" 3,53*4,56 |  | 16.097 | [12 empty] | VV | 2 | 2 | True | 0 | ROZPOCET
| VV |  | "spadišťová šachta - C12" 3,53*4,56 |  | 16.097 | [12 empty] | VV | 2 | 2 | True | 0 | ROZPOCET
| VV |  | "spadišťová šachta - C17" 3,53*4,56 |  | 16.097 | [12 empty] | VV | 2 | 2 | True | 0 | ROZPOCET
| VV |  | "spadišťová šachta - C16-18" 3,53*4,56 |  | 16.097 | [12 empty] | VV | 2 | 2 | True | 0 | ROZPOCET
| VV |  | "spadišťová šachta - C18-TS" 3,53*4,56 |  | 16.097 | [12 empty] | VV | 2 | 2 | True | 0 | ROZPOCET
| VV |  | "spadišťová šachta - C20-22" 3,53*4,28 |  | 15.108 | [12 empty] | VV | 2 | 2 | True | 0 | ROZPOCET
| VV | beddefšach | Součet |  | 239.477 | [12 empty] | VV | 2 | 4 | True | 1 | ROZPOCET
56 | K | 379351229 | Odbednění ostění šachty průřez hranatý | m2 | 239.477 |  | 0 | CS ÚRS 2024 02 |  | základní |  | 0 | 0 | 0 | 0 | 0 | 4 | K | 2 |  |  |  | ROZPOCET |  |  |  | 0 | 0 | 0 | 0 | 0 | 1 | 0 | 4 | -780533786
| VV |  | beddefšach |  | 239.477 | [12 empty] | VV | 2 | 2 | True | 1 | ROZPOCET
57 | K | 379363224 | Výztuž ostění šachty ocel 10 505 pruty D do 10 mm mokrá | t | 3.839 |  | 0 | CS ÚRS 2024 02 |  | základní |  | 0 | 1.0374 | 3.9825 | 0 | 0 | 4 | K | 2 |  |  |  | ROZPOCET |  |  |  | 0 | 0 | 0 | 0 | 0 | 1 | 0 | 4 | -254944032
| VV |  | definšach*0,035*1,05 |  | 3.839 | [12 empty] | VV | 2 | 2 | True | 1 | ROZPOCET
| D | 4 | Vodorovné konstrukce |  |  |  | 0 |  |  |  |  | 0 |  | 0.2376 |  | 0 | 1 | D | 1 |  |  |  | ROZPOCET | [9 empty] | 0
58 | K | 411354313 | Zřízení podpěrné konstrukce stropů výšky do 4 m tl přes 15 do 25 cm | m2 | 270 |  | 0 | CS ÚRS 2024 02 |  | základní |  | 0 | 0.00088 | 0.2376 | 0 | 0 | 4 | K | 2 |  |  |  | ROZPOCET |  |  |  | 0 | 0 | 0 | 0 | 0 | 1 | 0 | 4 | 2063295396
| VV |  | Provizorní podepření při ražbě odboček | [14 empty] | VV | 2 | 1 | True | 0 | ROZPOCET
| VV |  | 15*4*4,5 |  | 270 | [12 empty] | VV | 2 | 2 | True | 1 | ROZPOCET
59 | K | 411354314 | Odstranění podpěrné konstrukce stropů výšky do 4 m tl přes 15 do 25 cm | m2 | 270 |  | 0 | CS ÚRS 2024 02 |  | základní |  | 0 | 0 | 0 | 0 | 0 | 4 | K | 2 |  |  |  | ROZPOCET |  |  |  | 0 | 0 | 0 | 0 | 0 | 1 | 0 | 4 | -714156886
| D | 6 | Úpravy povrchů, podlahy a osazování výplní |  |  |  | 0 |  |  |  |  | 0 |  | 94.3201 |  | 0 | 1 | D | 1 |  |  |  | ROZPOCET | [9 empty] | 0
60 | K | 624631221 | Tmelení silikonovým tmelem spár prefabrikovaných dílců š do 15 mm včetně penetrace | m | 17.6 |  | 0 | CS ÚRS 2024 02 |  | základní |  | 0 | 0.00053 | 0.009328 | 0 | 0 | 4 | K | 2 |  |  |  | ROZPOCET |  |  |  | 0 | 0 | 0 | 0 | 0 | 1 | 0 | 4 | -362075455
| VV |  | "vystrojení spadišťových šacehet v kolektoru - vyspravení spáry speciálním tmelem" 16*1,1 |  | 17.6 | [12 empty] | VV | 2 | 2 | True | 1 | ROZPOCET
61 | K | 62999211R | Zatmelení dilatačních spar trvale pružným tmelem protipožárním | m | 377.17 |  | 0 |  |  | základní |  | 0 | 0.00047 | 0.17727 | 0 | 0 | 4 | K | 2 |  |  |  | ROZPOCET |  |  |  | 0 | 0 | 0 | 0 | 0 | 1 | 0 | 4 | 1292459358
| VV |  | "hlavní trasa - dilatační spáry" 26*14,07 |  | 365.82 | [12 empty] | VV | 2 | 2 | True | 0 | ROZPOCET
| VV |  | "rozšíření kolektoru - SK1 - dilatační spáry" 11,35 |  | 11.35 | [12 empty] | VV | 2 | 2 | True | 0 | ROZPOCET
| VV |  | Součet |  | 377.17 | [12 empty] | VV | 2 | 4 | True | 1 | ROZPOCET
62 | K | 631311115 | Mazanina tl přes 50 do 80 mm z betonu prostého bez zvýšených nároků na prostředí tř. C 20/25 | m3 | 35.904 |  | 0 | CS ÚRS 2024 02 |  | základní |  | 0 | 2.5019 | 89.8271 | 0 | 0 | 4 | K | 2 |  |  |  | ROZPOCET |  |  |  | 0 | 0 | 0 | 0 | 0 | 1 | 0 | 4 | -973344255
| VV |  | Podlaha kolektoru | [14 empty] | VV | 2 | 1 | True | 0 | ROZPOCET
| VV |  | "hlavní trasa" 2,5*(4,4+12,45+4,91+1,94+7,61+2,53+5,4+6,83+10,56+3+2,26+12,84+4,02)*(0,05+0,09)/2 |  | 13.781 | [12 empty] | VV | 2 | 2 | True | 0 | ROZPOCET
| VV |  | "rozšíření kolektoru - NS23" (4,11*3,1+(2,5+3,1)/2*1,72+0,49*2,5)*(0,05+0,09)/2 |  | 1.315 | [12 empty] | VV | 2 | 2 | True | 0 | ROZPOCET
| VV |  | "rozšíření kolektoru - C1-3, C4" (4,01*3,7+(7,24-4,01)*2,5)*(0,05+0,09)/2 |  | 1.604 | [12 empty] | VV | 2 | 2 | True | 0 | ROZPOCET
| VV |  | "rozšíření kolektoru - C4-TS" (4,31*3,7+(7,53-4,31)*2,5)*(0,05+0,09)/2 |  | 1.68 | [12 empty] | VV | 2 | 2 | True | 0 | ROZPOCET
| VV |  | "rozšíření kolektoru - C5, C7" (10,31*3,1+(2,5+3,1)/2*1,72)*(0,05+0,09)/2 |  | 2.574 | [12 empty] | VV | 2 | 2 | True | 0 | ROZPOCET
| VV |  | "rozšíření kolektoru - C6, C9" (4,31*3,1+(2,5+3,1)/2*1,72)*(0,05+0,09)/2 |  | 1.272 | [12 empty] | VV | 2 | 2 | True | 0 | ROZPOCET
| VV |  | "rozšíření kolektoru - SK1" (8,74*3,1+(2,5+3,1)/2*2,48+(2,15+1,84)*2,3)*(0,05+0,09)/2 |  | 3.025 | [12 empty] | VV | 2 | 2 | True | 0 | ROZPOCET
| VV |  | "rozšíření kolektoru - C8, C11, C13" (9,12*3,1+(2,5+3,1)/2*1,72)*(0,05+0,09)/2 |  | 2.316 | [12 empty] | VV | 2 | 2 | True | 0 | ROZPOCET
| VV |  | "rozšíření kolektoru - C12, C15" (4,01*3,7+(7,24-4,01)*2,5)*(0,05+0,09)/2 |  | 1.604 | [12 empty] | VV | 2 | 2 | True | 0 | ROZPOCET
| VV |  | "rozšíření kolektoru - C14, C17" (4,31*3,7+(7,54-4,31)*2,5)*(0,05+0,09)/2 |  | 1.682 | [12 empty] | VV | 2 | 2 | True | 0 | ROZPOCET
| VV |  | "rozšíření kolektoru - C16-C18, C19-C21" (4,01*3,7+(7,24-4,01)*2,5)*(0,05+0,09)/2 |  | 1.604 | [12 empty] | VV | 2 | 2 | True | 0 | ROZPOCET
| VV |  | "rozšíření kolektoru - C18-TS" (4,31*4+(7,53-4,31)*2,5)*(0,05+0,09)/2 |  | 1.77 | [12 empty] | VV | 2 | 2 | True | 0 | ROZPOCET
| VV |  | "rozšíření kolektoru - C20-22" (4,26*3,7+(7,54-4,26)*2,5)*(0,05+0,09)/2 |  | 1.677 | [12 empty] | VV | 2 | 2 | True | 0 | ROZPOCET
| VV | podlaha | Součet |  | 35.904 | [12 empty] | VV | 2 | 4 | True | 1 | ROZPOCET
63 | K | 631319111 | Příplatek k mazanině za provedení odtokového žlábku do 200x100 mm | m | 205.42 |  | 0 | CS ÚRS 2024 02 |  | základní |  | 0 | 0 | 0 | 0 | 0 | 4 | K | 2 |  |  |  | ROZPOCET |  |  |  | 0 | 0 | 0 | 0 | 0 | 1 | 0 | 4 | -529142077
| VV |  | 189,78+3+10,76+1,88 |  | 205.42 | [12 empty] | VV | 2 | 2 | True | 1 | ROZPOCET
64 | K | 631362021 | Výztuž mazanin svařovanými sítěmi Kari | t | 4.052 |  | 0 | CS ÚRS 2024 02 |  | základní |  | 0 | 1.0628 | 4.3063 | 0 | 0 | 4 | K | 2 |  |  |  | ROZPOCET |  |  |  | 0 | 0 | 0 | 0 | 0 | 1 | 0 | 4 | -1389878232
| VV |  | podlaha/((0,05+0,09)/2)*7,9*0,001 |  | 4.052 | [12 empty] | VV | 2 | 2 | True | 1 | ROZPOCET
| D | 8 | Trubní vedení |  |  |  | 0 |  |  |  |  | 0 |  | 0.20944 |  | 0 | 1 | D | 1 |  |  |  | ROZPOCET | [9 empty] | 0
65 | K | 85132118R | Těsnící límec RONDO RO 225 | kus | 16 |  | 0 |  |  | základní |  | 0 | 0 | 0 | 0 | 0 | 4 | K | 2 |  |  |  | ROZPOCET |  |  |  | 0 | 0 | 0 | 0 | 0 | 1 | 0 | 4 | -336230832
| VV |  | "vystrojení spadišťových šachet v kolektoru" 16 |  | 16 | [12 empty] | VV | 2 | 2 | True | 1 | ROZPOCET
66 | K | 899501221 | Stupadla do šachet ocelová s PE povlakem vidlicová pro přímé zabudování do hmoždinek | kus | 144 |  | 0 | CS ÚRS 2024 02 |  | základní |  | 0 | 0.00137 | 0.19728 | 0 | 0 | 4 | K | 2 |  |  |  | ROZPOCET |  |  |  | 0 | 0 | 0 | 0 | 0 | 1 | 0 | 4 | 741578690
| VV |  | "vystrojení spadišťových šacehet v kolektoru" 16*9 |  | 144 | [12 empty] | VV | 2 | 2 | True | 1 | ROZPOCET
67 | K | 899503111 | Stupadla do šachet polyetylenová zapouštěcí kapsová osazovaná při zdění a betonování | kus | 16 |  | 0 | CS ÚRS 2024 02 |  | základní |  | 0 | 0.00076 | 0.01216 | 0 | 0 | 4 | K | 2 |  |  |  | ROZPOCET |  |  |  | 0 | 0 | 0 | 0 | 0 | 1 | 0 | 4 | -63647132
| VV |  | "vystrojení spadišťových šacehet v kolektoru" 16 |  | 16 | [12 empty] | VV | 2 | 2 | True | 1 | ROZPOCET
68 | K | 899623181 | Obetonování potrubí nebo zdiva stok betonem prostým tř. C 30/37 v otevřeném výkopu | m3 | 19.562 |  | 0 | CS ÚRS 2024 02 |  | základní |  | 0 | 0 | 0 | 0 | 0 | 4 | K | 2 |  |  |  | ROZPOCET |  |  |  | 0 | 0 | 0 | 0 | 0 | 1 | 0 | 4 | 1320313724
| VV |  | "vystrojení spadišťových šacehet v kolektoru - výplňový beton" 16*(1,14*1*(0,9+0,2)-3,14*0,1*0,1*1) |  | 19.562 | [12 empty] | VV | 2 | 2 | True | 1 | ROZPOCET
69 | K | 899623192 | Příplatek za obetonování potrubí nebo zdiva stok betonem prostým ve štole | m3 | 19.562 |  | 0 | CS ÚRS 2024 02 |  | základní |  | 0 | 0 | 0 | 0 | 0 | 4 | K | 2 |  |  |  | ROZPOCET |  |  |  | 0 | 0 | 0 | 0 | 0 | 1 | 0 | 4 | 2127264496
70 | K | 899999R01 | Provizorní přepojování kanalizace | Kč | 1 |  | 0 |  |  | základní |  | 0 | 0 | 0 | 0 | 0 | 4 | K | 2 |  |  |  | ROZPOCET |  |  |  | 0 | 0 | 0 | 0 | 0 | 1 | 0 | 4 | -1276057531
| D | 9 | Ostatní konstrukce a práce, bourání |  |  |  | 0 |  |  |  |  | 0 |  | 9.7848 |  | 0.48 | 1 | D | 1 |  |  |  | ROZPOCET | [9 empty] | 0
71 | K | 935113111 | Osazení odvodňovacího polymerbetonového žlabu s krycím roštem šířky do 200 mm | m | 1 |  | 0 | CS ÚRS 2024 02 |  | základní |  | 0 | 0.29221 | 0.29221 | 0 | 0 | 4 | K | 2 |  |  |  | ROZPOCET |  |  |  | 0 | 0 | 0 | 0 | 0 | 1 | 0 | 4 | 1197119367
| VV |  | "převod průsakové vody z kolektoru do kanalizace" (0,5+0,5) |  | 1 | [12 empty] | VV | 2 | 2 | True | 1 | ROZPOCET
72 | M | 5922700R | žlab odvodňovací polymerbetonový DN 150 500x210x185 mm | kus | 1 |  | 0 |  |  | základní |  | 0 | 0.016 | 0.016 | 0 | 0 | 8 | M | 2 |  |  |  | ROZPOCET |  |  |  | 0 | 0 | 0 | 0 | 0 | 1 | 0 | 4 | 1530523215
73 | M | 5922701R | žlabová vpusť DN 150 500x584x185 mm | kus | 1 |  | 0 |  |  | základní |  | 0 | 0.016 | 0.016 | 0 | 0 | 8 | M | 2 |  |  |  | ROZPOCET |  |  |  | 0 | 0 | 0 | 0 | 0 | 1 | 0 | 4 | -1188657790
74 | K | 953312122 | Vložky do svislých dilatačních spár z extrudovaných polystyrénových desek tl. přes 10 do 20 mm | m2 | 113.151 |  | 0 | CS ÚRS 2024 02 |  | základní |  | 0 | 0.00063 | 0.071285 | 0 | 0 | 4 | K | 2 |  |  |  | ROZPOCET |  |  |  | 0 | 0 | 0 | 0 | 0 | 1 | 0 | 4 | 1578710962
| VV |  | "hlavní trasa - dilatační spáry" 26*14,07*0,3 |  | 109.746 | [12 empty] | VV | 2 | 2 | True | 0 | ROZPOCET
| VV |  | "rozšíření kolektoru - SK1 - dilatační spáry" 11,35*0,3 |  | 3.405 | [12 empty] | VV | 2 | 2 | True | 0 | ROZPOCET
| VV |  | Součet |  | 113.151 | [12 empty] | VV | 2 | 4 | True | 1 | ROZPOCET
75 | K | 953333327 | PVC těsnící pás do dilatačních spar betonových kcí vnitřní š 500 mm | m | 1717.67 |  | 0 | CS ÚRS 2024 02 |  | základní |  | 0 | 0.00539 | 9.2582 | 0 | 0 | 4 | K | 2 |  |  |  | ROZPOCET |  |  |  | 0 | 0 | 0 | 0 | 0 | 1 | 0 | 4 | 1592767303
| VV |  | "hlavní trasa - pracovní spáry" (4,4+12,45+4,91+1,94+7,61+2,53+5,4+6,83+10,56+3+2,26+12,84+4,02)*2*3 |  | 472.5 | [12 empty] | VV | 2 | 2 | True | 0 | ROZPOCET
| VV |  | "hlavní trasa - dilatační spáry" 26*14,07 |  | 365.82 | [12 empty] | VV | 2 | 2 | True | 0 | ROZPOCET
| VV |  | "rozšíření kolektoru - NS23 - pracovní spáry" 6,32*2*3 |  | 37.92 | [12 empty] | VV | 2 | 2 | True | 0 | ROZPOCET
| VV |  | "kolektorová odbočka - NS23 - pracovní spáry" 3,28*2+2,4 |  | 8.96 | [12 empty] | VV | 2 | 2 | True | 0 | ROZPOCET
| VV |  | "rozšíření kolektoru - C1-3, C4 - pracovní spáry" 7,24*2*3 |  | 43.44 | [12 empty] | VV | 2 | 2 | True | 0 | ROZPOCET
| VV |  | "kolektorová odbočka - C1-3 - pracovní spáry" 4,7*2+2,4 |  | 11.8 | [12 empty] | VV | 2 | 2 | True | 0 | ROZPOCET
| VV |  | "kolektorová odbočka - C4 - pracovní spáry" 4,7*2+2,4 |  | 11.8 | [12 empty] | VV | 2 | 2 | True | 0 | ROZPOCET
| VV |  | "rozšíření kolektoru - C4-TS - pracovní spáry" 7,53*2*3 |  | 45.18 | [12 empty] | VV | 2 | 2 | True | 0 | ROZPOCET
| VV |  | "kolektorová odbočka - C4-TS - pracovní spáry" 3,65*2+2,7 |  | 10 | [12 empty] | VV | 2 | 2 | True | 0 | ROZPOCET
| VV |  | "rozšíření kolektoru - C5, C7 - pracovní spáry" 13,12*2*3 |  | 78.72 | [12 empty] | VV | 2 | 2 | True | 0 | ROZPOCET
| VV |  | "kolektorová odbočka - C5 - pracovní spáry" 2,96*2+2,4 |  | 8.32 | [12 empty] | VV | 2 | 2 | True | 0 | ROZPOCET
| VV |  | "kolektorová odbočka - C7 - pracovní spáry" 2,96*2+2,4 |  | 8.32 | [12 empty] | VV | 2 | 2 | True | 0 | ROZPOCET
| VV |  | "rozšíření kolektoru - C6, C9 - pracovní spáry" 7,12*2*3 |  | 42.72 | [12 empty] | VV | 2 | 2 | True | 0 | ROZPOCET
| VV |  | "kolektorová odbočka - C6 - pracovní spáry" 4,4*2+2,4 |  | 11.2 | [12 empty] | VV | 2 | 2 | True | 0 | ROZPOCET
| VV |  | "kolektorová odbočka - C9 - pracovní spáry" 3,84*2+2,4 |  | 10.08 | [12 empty] | VV | 2 | 2 | True | 0 | ROZPOCET
| VV |  | "rozšíření kolektoru - SK1 - pracovní spáry" 15,61*2*3 |  | 93.66 | [12 empty] | VV | 2 | 2 | True | 0 | ROZPOCET
| VV |  | "rozšíření kolektoru - SK1 - dilatační spáry" 11,35 |  | 11.35 | [12 empty] | VV | 2 | 2 | True | 0 | ROZPOCET
| VV |  | "kolektorová odbočka - SK1 - pracovní spáry" 3,88*2+2,7 |  | 10.46 | [12 empty] | VV | 2 | 2 | True | 0 | ROZPOCET
| VV |  | "rozšíření kolektoru - C8, C11, C13 - pracovní spáry" 11,93*2*3 |  | 71.58 | [12 empty] | VV | 2 | 2 | True | 0 | ROZPOCET
| VV |  | "kolektorová odbočka - C8 - pracovní spáry" 4,06*2+2,4 |  | 10.52 | [12 empty] | VV | 2 | 2 | True | 0 | ROZPOCET
| VV |  | "kolektorová odbočka - C11 - pracovní spáry" 4,28*2+2,4 |  | 10.96 | [12 empty] | VV | 2 | 2 | True | 0 | ROZPOCET
| VV |  | "kolektorová odbočka - C13 - pracovní spáry" 4,28*2+2,4 |  | 10.96 | [12 empty] | VV | 2 | 2 | True | 0 | ROZPOCET
| VV |  | "rozšíření kolektoru - C12, C15 - pracovní spáry" 7,24*2*3 |  | 43.44 | [12 empty] | VV | 2 | 2 | True | 0 | ROZPOCET
| VV |  | "kolektorová odbočka - C12 - pracovní spáry" 5,54*2+2,4 |  | 13.48 | [12 empty] | VV | 2 | 2 | True | 0 | ROZPOCET
| VV |  | "kolektorová odbočka - C15 - pracovní spáry" 3,67*2+2,4 |  | 9.74 | [12 empty] | VV | 2 | 2 | True | 0 | ROZPOCET
| VV |  | "rozšíření kolektoru - C14, C17 - pracovní spáry" 7,24*2*3 |  | 43.44 | [12 empty] | VV | 2 | 2 | True | 0 | ROZPOCET
| VV |  | "kolektorová odbočka - C14 - pracovní spáry" 2,71*2 |  | 5.42 | [12 empty] | VV | 2 | 2 | True | 0 | ROZPOCET
| VV |  | "kolektorová odbočka - C17 - pracovní spáry" 4,11*2+2,7 |  | 10.92 | [12 empty] | VV | 2 | 2 | True | 0 | ROZPOCET
| VV |  | "rozšíření kolektoru - C16, C19 - pracovní spáry" 7,24*2*3 |  | 43.44 | [12 empty] | VV | 2 | 2 | True | 0 | ROZPOCET
| VV |  | "kolektorová odbočka - C16-C18 - pracovní spáry" 5,41*2+2,4 |  | 13.22 | [12 empty] | VV | 2 | 2 | True | 0 | ROZPOCET
| VV |  | "kolektorová odbočka - C19-C21 - pracovní spáry" 3,62*2+2,4 |  | 9.64 | [12 empty] | VV | 2 | 2 | True | 0 | ROZPOCET
| VV |  | "rozšíření kolektoru - C18-TS - pracovní spáry" 7,52*2*3 |  | 45.12 | [12 empty] | VV | 2 | 2 | True | 0 | ROZPOCET
| VV |  | "kolektorová odbočka - C18-TS - pracovní spáry" 5,49*2+2,7 |  | 13.68 | [12 empty] | VV | 2 | 2 | True | 0 | ROZPOCET
| VV |  | "kolektorová odbočka - C21 - pracovní spáry" 3,8*2+2,7 |  | 10.3 | [12 empty] | VV | 2 | 2 | True | 0 | ROZPOCET
| VV |  | "rozšíření kolektoru - C20-22 - pracovní spáry" 7,54*2*3 |  | 45.24 | [12 empty] | VV | 2 | 2 | True | 0 | ROZPOCET
| VV |  | "kolektorová odbočka - C20-22 - pracovní spáry" 7,44*2+2,7 |  | 17.58 | [12 empty] | VV | 2 | 2 | True | 0 | ROZPOCET
| VV |  | "kolektorová odbočka - C23 - pracovní spáry" 3,37*2 |  | 6.74 | [12 empty] | VV | 2 | 2 | True | 0 | ROZPOCET
| VV |  | Součet |  | 1717.67 | [12 empty] | VV | 2 | 4 | True | 1 | ROZPOCET
76 | K | 953334112 | Bobtnavý pásek do pracovních spar betonových kcí bentonitový 15 x 10 mm | m | 10.048 |  | 0 | CS ÚRS 2024 02 |  | základní |  | 0 | 0.0007 | 0.0070336 | 0 | 0 | 4 | K | 2 |  |  |  | ROZPOCET |  |  |  | 0 | 0 | 0 | 0 | 0 | 1 | 0 | 4 | -1240567883
| VV |  | "vystrojení spadišťových šacehet v kolektoru - bobtnavý pásek na potrubí přípojky" 16*3,14*0,2 |  | 10.048 | [12 empty] | VV | 2 | 2 | True | 1 | ROZPOCET
77 | K | 95333411R | Těsnící límec na vtoku do spadišťové šachty | kus | 16 |  | 0 |  |  | základní |  | 0 | 0.0007 | 0.0112 | 0 | 0 | 4 | K | 2 |  |  |  | ROZPOCET |  |  |  | 0 | 0 | 0 | 0 | 0 | 1 | 0 | 4 | 1787500107
| VV |  | "vystrojení spadišťových šacehet v kolektoru" 16 |  | 16 | [12 empty] | VV | 2 | 2 | True | 1 | ROZPOCET
78 | K | 95333412R | Těsnící límec na přechodu potrubí revizní šachty do kolektoru | kus | 16 |  | 0 |  |  | základní |  | 0 | 0.0007 | 0.0112 | 0 | 0 | 4 | K | 2 |  |  |  | ROZPOCET |  |  |  | 0 | 0 | 0 | 0 | 0 | 1 | 0 | 4 | 805063768
| VV |  | "revizní šachty a revizní otvory spadišť" 16 |  | 16 | [12 empty] | VV | 2 | 2 | True | 1 | ROZPOCET
79 | K | 95333413R | Revizní poklop pro kanalizační šachtu RO 630 | kus | 19 |  | 0 |  |  | základní |  | 0 | 0.0007 | 0.0133 | 0 | 0 | 4 | K | 2 |  |  |  | ROZPOCET |  |  |  | 0 | 0 | 0 | 0 | 0 | 1 | 0 | 4 | 2004085819
80 | K | 95333414R | Revizní poklop pro kanalizační šachtu RO 900 | kus | 4 |  | 0 |  |  | základní |  | 0 | 0.0007 | 0.0028 | 0 | 0 | 4 | K | 2 |  |  |  | ROZPOCET |  |  |  | 0 | 0 | 0 | 0 | 0 | 1 | 0 | 4 | 1789981970
81 | K | 953943212 | Osazování skříně pro hasicí přístroj | kus | 5 |  | 0 | CS ÚRS 2024 02 |  | základní |  | 0 | 0.00011 | 0.00055 | 0 | 0 | 4 | K | 2 |  |  |  | ROZPOCET |  |  |  | 0 | 0 | 0 | 0 | 0 | 1 | 0 | 4 | -154154642
| VV |  | dle PBŘ situace | [14 empty] | VV | 2 | 1 | True | 0 | ROZPOCET
| VV |  | 5 |  | 5 | [12 empty] | VV | 2 | 2 | True | 1 | ROZPOCET
82 | M | 44932114 | přístroj hasicí ruční práškový PG 6 LE | kus | 5 |  | 0 | CS ÚRS 2024 02 |  | základní |  | 0 | 0.012 | 0.06 | 0 | 0 | 8 | M | 2 |  |  |  | ROZPOCET |  |  |  | 0 | 0 | 0 | 0 | 0 | 1 | 0 | 4 | -1385888274
83 | M | 44983131 | skříňka na RHP | kus | 5 |  | 0 | CS ÚRS 2024 02 |  | základní |  | 0 | 0.005 | 0.025 | 0 | 0 | 8 | M | 2 |  |  |  | ROZPOCET |  |  |  | 0 | 0 | 0 | 0 | 0 | 1 | 0 | 4 | -1120162539
84 | K | 973025141 | Vysekání kapes ve zdivu z kamene pro upevňovací prvky hl přes 150 mm | kus | 120 |  | 0 | CS ÚRS 2024 02 |  | základní |  | 0 | 0 | 0 | 0.004 | 0.48 | 4 | K | 2 |  |  |  | ROZPOCET |  |  |  | 0 | 0 | 0 | 0 | 0 | 1 | 0 | 4 | 1263815236
| VV |  | provedení kapes pro podpory HEB 160 a I 140 při provedení odboček | [14 empty] | VV | 2 | 1 | True | 0 | ROZPOCET
| VV |  | 15*(2*2+2*2) |  | 120 | [12 empty] | VV | 2 | 2 | True | 1 | ROZPOCET
| D | 997 | Přesun sutě |  |  |  | 0 |  |  |  |  | 0 |  | 0 |  | 0 | 1 | D | 1 |  |  |  | ROZPOCET | [9 empty] | 0
85 | K | 997013501 | Odvoz suti a vybouraných hmot na skládku nebo meziskládku do 1 km se složením | t | 1631.005 |  | 0 | CS ÚRS 2024 02 |  | základní |  | 0 | 0 | 0 | 0 | 0 | 4 | K | 2 |  |  |  | ROZPOCET |  |  |  | 0 | 0 | 0 | 0 | 0 | 1 | 0 | 4 | -1445304563
| VV | odvozsut | bourbet*2,2+bourzb*2,5 |  | 1631.005 | [12 empty] | VV | 2 | 2 | True | 1 | ROZPOCET
86 | K | 997013509 | Příplatek k odvozu suti a vybouraných hmot na skládku ZKD 1 km přes 1 km | t | 14679.045 |  | 0 | CS ÚRS 2024 02 |  | základní |  | 0 | 0 | 0 | 0 | 0 | 4 | K | 2 |  |  |  | ROZPOCET |  |  |  | 0 | 0 | 0 | 0 | 0 | 1 | 0 | 4 | 513830361
| VV |  | odvozsut*9 |  | 14679.045 | [12 empty] | VV | 2 | 2 | True | 1 | ROZPOCET
87 | K | 997013601 | Poplatek za uložení na skládce (skládkovné) stavebního odpadu betonového kód odpadu 17 01 01 | t | 703.118 |  | 0 | CS ÚRS 2024 02 |  | základní |  | 0 | 0 | 0 | 0 | 0 | 4 | K | 2 |  |  |  | ROZPOCET |  |  |  | 0 | 0 | 0 | 0 | 0 | 1 | 0 | 4 | -772192808
| VV |  | bourbet*2,2 |  | 703.118 | [12 empty] | VV | 2 | 2 | True | 1 | ROZPOCET
88 | K | 997013602 | Poplatek za uložení na skládce (skládkovné) stavebního odpadu železobetonového kód odpadu 17 01 01 | t | 927.888 |  | 0 | CS ÚRS 2024 02 |  | základní |  | 0 | 0 | 0 | 0 | 0 | 4 | K | 2 |  |  |  | ROZPOCET |  |  |  | 0 | 0 | 0 | 0 | 0 | 1 | 0 | 4 | 1491616616
| VV |  | bourzb*2,5 |  | 927.888 | [12 empty] | VV | 2 | 2 | True | 1 | ROZPOCET
| D | 998 | Přesun hmot |  |  |  | 0 |  |  |  |  | 0 |  | 0 |  | 0 | 1 | D | 1 |  |  |  | ROZPOCET | [9 empty] | 0
89 | K | 998252111 | Přesun hmot pro štoly ražené při délce svislého přesunu do 25 m | t | 10660.746 |  | 0 | CS ÚRS 2024 02 |  | základní |  | 0 | 0 | 0 | 0 | 0 | 4 | K | 2 |  |  |  | ROZPOCET |  |  |  | 0 | 0 | 0 | 0 | 0 | 1 | 0 | 4 | 252035402
| D | PSV | Práce a dodávky PSV |  |  |  | 0 |  |  |  |  | 0 |  | 1.6814 |  | 0 | 2 | D | 0 |  |  |  | ROZPOCET | [9 empty] | 0
| D | 711 | Izolace proti vodě, vlhkosti a plynům |  |  |  | 0 |  |  |  |  | 0 |  | 1.4827 |  | 0 | 2 | D | 1 |  |  |  | ROZPOCET | [9 empty] | 0
90 | K | 711491485 | Montáž injektážní hadice pro dvojitý hydroizolační systém spodní stavby na vodorovné ploše | m | 7286.04 |  | 0 | CS ÚRS 2024 02 |  | základní |  | 0 | 0 | 0 | 0 | 0 | 16 | K | 2 |  |  |  | ROZPOCET |  |  |  | 0 | 0 | 0 | 0 | 0 | 1 | 0 | 16 | 1423163446
| VV |  | "hlavní trasa - pracovní spáry" (4,4+12,45+4,91+1,94+7,61+2,53+5,4+6,83+10,56+3+2,26+12,84+4,02)*2*3*4 |  | 1890 | [12 empty] | VV | 2 | 2 | True | 0 | ROZPOCET
| VV |  | "hlavní trasa - dilatační spáry" 26*14,07*4 |  | 1463.28 | [12 empty] | VV | 2 | 2 | True | 0 | ROZPOCET
| VV |  | "rozšíření kolektoru - NS23 - pracovní spáry" 6,32*2*3*4 |  | 151.68 | [12 empty] | VV | 2 | 2 | True | 0 | ROZPOCET
| VV |  | "kolektorová odbočka - NS23 - pracovní spáry" (3,28*2+2,4)*4 |  | 35.84 | [12 empty] | VV | 2 | 2 | True | 0 | ROZPOCET
| VV |  | "rozšíření kolektoru - C1-3, C4 - pracovní spáry" 7,24*2*3*4 |  | 173.76 | [12 empty] | VV | 2 | 2 | True | 0 | ROZPOCET
| VV |  | "kolektorová odbočka - C1-3 - pracovní spáry" (4,7*2+2,4)*4 |  | 47.2 | [12 empty] | VV | 2 | 2 | True | 0 | ROZPOCET
| VV |  | "kolektorová odbočka - C4 - pracovní spáry" (4,7*2+2,4)*4 |  | 47.2 | [12 empty] | VV | 2 | 2 | True | 0 | ROZPOCET
| VV |  | "rozšíření kolektoru - C4-TS - pracovní spáry" 7,53*2*3*4 |  | 180.72 | [12 empty] | VV | 2 | 2 | True | 0 | ROZPOCET
| VV |  | "kolektorová odbočka - C4-TS - pracovní spáry" (3,65*2+2,7)*4 |  | 40 | [12 empty] | VV | 2 | 2 | True | 0 | ROZPOCET
| VV |  | "rozšíření kolektoru - C5, C7 - pracovní spáry" 13,12*2*3*4 |  | 314.88 | [12 empty] | VV | 2 | 2 | True | 0 | ROZPOCET
| VV |  | "kolektorová odbočka - C5 - pracovní spáry" (2,96*2+2,4)*4 |  | 33.28 | [12 empty] | VV | 2 | 2 | True | 0 | ROZPOCET
| VV |  | "kolektorová odbočka - C7 - pracovní spáry" (2,96*2+2,4)*4 |  | 33.28 | [12 empty] | VV | 2 | 2 | True | 0 | ROZPOCET
| VV |  | "rozšíření kolektoru - C6, C9 - pracovní spáry" 7,12*2*3*4 |  | 170.88 | [12 empty] | VV | 2 | 2 | True | 0 | ROZPOCET
| VV |  | "kolektorová odbočka - C6 - pracovní spáry" (4,4*2+2,4)*4 |  | 44.8 | [12 empty] | VV | 2 | 2 | True | 0 | ROZPOCET
| VV |  | "kolektorová odbočka - C9 - pracovní spáry" (3,84*2+2,4)*4 |  | 40.32 | [12 empty] | VV | 2 | 2 | True | 0 | ROZPOCET
| VV |  | "rozšíření kolektoru - SK1 - pracovní spáry" 15,61*2*3*4 |  | 374.64 | [12 empty] | VV | 2 | 2 | True | 0 | ROZPOCET
| VV |  | "rozšíření kolektoru - SK1 - dilatační spáry" 11,35*4 |  | 45.4 | [12 empty] | VV | 2 | 2 | True | 0 | ROZPOCET
| VV |  | "kolektorová odbočka - SK1 - pracovní spáry" (3,88*2+2,7)*4 |  | 41.84 | [12 empty] | VV | 2 | 2 | True | 0 | ROZPOCET
| VV |  | "rozšíření kolektoru - C8, C11, C13 - pracovní spáry" 11,93*2*3*4 |  | 286.32 | [12 empty] | VV | 2 | 2 | True | 0 | ROZPOCET
| VV |  | "kolektorová odbočka - C8 - pracovní spáry" (4,06*2+2,4)*4 |  | 42.08 | [12 empty] | VV | 2 | 2 | True | 0 | ROZPOCET
| VV |  | "kolektorová odbočka - C11 - pracovní spáry" (4,28*2+2,4)*4 |  | 43.84 | [12 empty] | VV | 2 | 2 | True | 0 | ROZPOCET
| VV |  | "kolektorová odbočka - C13 - pracovní spáry" (4,28*2+2,4)*4 |  | 43.84 | [12 empty] | VV | 2 | 2 | True | 0 | ROZPOCET
| VV |  | "rozšíření kolektoru - C12, C15 - pracovní spáry" 7,24*2*3*4 |  | 173.76 | [12 empty] | VV | 2 | 2 | True | 0 | ROZPOCET
| VV |  | "kolektorová odbočka - C12 - pracovní spáry" (5,54*2+2,4)*4 |  | 53.92 | [12 empty] | VV | 2 | 2 | True | 0 | ROZPOCET
| VV |  | "kolektorová odbočka - C15 - pracovní spáry" (3,67*2+2,4)*4 |  | 38.96 | [12 empty] | VV | 2 | 2 | True | 0 | ROZPOCET
| VV |  | "rozšíření kolektoru - C14, C17 - pracovní spáry" 7,24*2*3*4 |  | 173.76 | [12 empty] | VV | 2 | 2 | True | 0 | ROZPOCET
| VV |  | "kolektorová odbočka - C14 - pracovní spáry" 2,71*2*4 |  | 21.68 | [12 empty] | VV | 2 | 2 | True | 0 | ROZPOCET
| VV |  | "kolektorová odbočka - C17 - pracovní spáry" (4,11*2+2,7)*4 |  | 43.68 | [12 empty] | VV | 2 | 2 | True | 0 | ROZPOCET
| VV |  | "rozšíření kolektoru - C16, C19 - pracovní spáry" 7,24*2*3*4 |  | 173.76 | [12 empty] | VV | 2 | 2 | True | 0 | ROZPOCET
| VV |  | "kolektorová odbočka - C16-C18 - pracovní spáry" (5,41*2+2,4)*4 |  | 52.88 | [12 empty] | VV | 2 | 2 | True | 0 | ROZPOCET
| VV |  | "kolektorová odbočka - C19-C21 - pracovní spáry" (3,62*2+2,4)*4 |  | 38.56 | [12 empty] | VV | 2 | 2 | True | 0 | ROZPOCET
| VV |  | "rozšíření kolektoru - C18-TS - pracovní spáry" 7,52*2*3*4 |  | 180.48 | [12 empty] | VV | 2 | 2 | True | 0 | ROZPOCET
| VV |  | "kolektorová odbočka - C18-TS - pracovní spáry" (5,49*2+2,7)*4 |  | 54.72 | [12 empty] | VV | 2 | 2 | True | 0 | ROZPOCET
| VV |  | "kolektorová odbočka - C21 - pracovní spáry" (3,8*2+2,7)*4 |  | 41.2 | [12 empty] | VV | 2 | 2 | True | 0 | ROZPOCET
| VV |  | "rozšíření kolektoru - C20-22 - pracovní spáry" 7,54*2*3*4 |  | 180.96 | [12 empty] | VV | 2 | 2 | True | 0 | ROZPOCET
| VV |  | "kolektorová odbočka - C20-22 - pracovní spáry" (7,44*2+2,7)*4 |  | 70.32 | [12 empty] | VV | 2 | 2 | True | 0 | ROZPOCET
| VV |  | "kolektorová odbočka - C23 - pracovní spáry" 3,37*2*4 |  | 26.96 | [12 empty] | VV | 2 | 2 | True | 0 | ROZPOCET
| VV |  | "spadišťová šachta - NS23" 1,74*4*4 |  | 27.84 | [12 empty] | VV | 2 | 2 | True | 0 | ROZPOCET
| VV |  | "spadišťová šachta - C1-3" 1,74*4*4 |  | 27.84 | [12 empty] | VV | 2 | 2 | True | 0 | ROZPOCET
| VV |  | "spadišťová šachta - C4" 1,74*4*4 |  | 27.84 | [12 empty] | VV | 2 | 2 | True | 0 | ROZPOCET
| VV |  | "spadišťová šachta - C4-TS" 1,74*4*4 |  | 27.84 | [12 empty] | VV | 2 | 2 | True | 0 | ROZPOCET
| VV |  | "spadišťová šachta - C5" 1,74*4*4 |  | 27.84 | [12 empty] | VV | 2 | 2 | True | 0 | ROZPOCET
| VV |  | "spadišťová šachta - C6" 1,74*4*4 |  | 27.84 | [12 empty] | VV | 2 | 2 | True | 0 | ROZPOCET
| VV |  | "spadišťová šachta - C9" 1,74*4*4 |  | 27.84 | [12 empty] | VV | 2 | 2 | True | 0 | ROZPOCET
| VV |  | "spadišťová šachta - C8" (1,6*2+1,74*2)*4 |  | 26.72 | [12 empty] | VV | 2 | 2 | True | 0 | ROZPOCET
| VV |  | "spadišťová šachta - C11" 1,74*4*4 |  | 27.84 | [12 empty] | VV | 2 | 2 | True | 0 | ROZPOCET
| VV |  | "spadišťová šachta - C13" 1,74*4*4 |  | 27.84 | [12 empty] | VV | 2 | 2 | True | 0 | ROZPOCET
| VV |  | "spadišťová šachta - C12" 1,74*4*4 |  | 27.84 | [12 empty] | VV | 2 | 2 | True | 0 | ROZPOCET
| VV |  | "spadišťová šachta - C17" 1,74*4*4 |  | 27.84 | [12 empty] | VV | 2 | 2 | True | 0 | ROZPOCET
| VV |  | "spadišťová šachta - C16-18" 1,74*4*4 |  | 27.84 | [12 empty] | VV | 2 | 2 | True | 0 | ROZPOCET
| VV |  | "spadišťová šachta - C18-TS" 1,74*4*4 |  | 27.84 | [12 empty] | VV | 2 | 2 | True | 0 | ROZPOCET
| VV |  | "spadišťová šachta - C20-22" (1,6*2+1,74*2)*4 |  | 26.72 | [12 empty] | VV | 2 | 2 | True | 0 | ROZPOCET
| VV |  | Součet |  | 7286.04 | [12 empty] | VV | 2 | 4 | True | 1 | ROZPOCET
91 | M | 28342112 | hadička prodlužovací PH 18/10 | m | 4007.322 |  | 0 | CS ÚRS 2024 02 |  | základní |  | 0 | 0.00025 | 1.0018 | 0 | 0 | 32 | M | 2 |  |  |  | ROZPOCET |  |  |  | 0 | 0 | 0 | 0 | 0 | 1 | 0 | 16 | 1635179192
| VV |  | "hlavní trasa - pracovní spáry" (4,4+12,45+4,91+1,94+7,61+2,53+5,4+6,83+10,56+3+2,26+12,84+4,02)*2*3*2 |  | 945 | [12 empty] | VV | 2 | 2 | True | 0 | ROZPOCET
| VV |  | "hlavní trasa - dilatační spáry" 26*14,07*2 |  | 731.64 | [12 empty] | VV | 2 | 2 | True | 0 | ROZPOCET
| VV |  | "rozšíření kolektoru - NS23 - pracovní spáry" 6,32*2*3*2 |  | 75.84 | [12 empty] | VV | 2 | 2 | True | 0 | ROZPOCET
| VV |  | "kolektorová odbočka - NS23 - pracovní spáry" (3,28*2+2,4)*2 |  | 17.92 | [12 empty] | VV | 2 | 2 | True | 0 | ROZPOCET
| VV |  | "rozšíření kolektoru - C1-3, C4 - pracovní spáry" 7,24*2*3*2 |  | 86.88 | [12 empty] | VV | 2 | 2 | True | 0 | ROZPOCET
| VV |  | "kolektorová odbočka - C1-3 - pracovní spáry" (4,7*2+2,4)*2 |  | 23.6 | [12 empty] | VV | 2 | 2 | True | 0 | ROZPOCET
| VV |  | "kolektorová odbočka - C4 - pracovní spáry" (4,7*2+2,4)*2 |  | 23.6 | [12 empty] | VV | 2 | 2 | True | 0 | ROZPOCET
| VV |  | "rozšíření kolektoru - C4-TS - pracovní spáry" 7,53*2*3*2 |  | 90.36 | [12 empty] | VV | 2 | 2 | True | 0 | ROZPOCET
| VV |  | "kolektorová odbočka - C4-TS - pracovní spáry" (3,65*2+2,7)*2 |  | 20 | [12 empty] | VV | 2 | 2 | True | 0 | ROZPOCET
| VV |  | "rozšíření kolektoru - C5, C7 - pracovní spáry" 13,12*2*3*2 |  | 157.44 | [12 empty] | VV | 2 | 2 | True | 0 | ROZPOCET
| VV |  | "kolektorová odbočka - C5 - pracovní spáry" (2,96*2+2,4)*2 |  | 16.64 | [12 empty] | VV | 2 | 2 | True | 0 | ROZPOCET
| VV |  | "kolektorová odbočka - C7 - pracovní spáry" (2,96*2+2,4)*2 |  | 16.64 | [12 empty] | VV | 2 | 2 | True | 0 | ROZPOCET
| VV |  | "rozšíření kolektoru - C6, C9 - pracovní spáry" 7,12*2*3*2 |  | 85.44 | [12 empty] | VV | 2 | 2 | True | 0 | ROZPOCET
| VV |  | "kolektorová odbočka - C6 - pracovní spáry" (4,4*2+2,4)*2 |  | 22.4 | [12 empty] | VV | 2 | 2 | True | 0 | ROZPOCET
| VV |  | "kolektorová odbočka - C9 - pracovní spáry" (3,84*2+2,4)*2 |  | 20.16 | [12 empty] | VV | 2 | 2 | True | 0 | ROZPOCET
| VV |  | "rozšíření kolektoru - SK1 - pracovní spáry" 15,61*2*3*2 |  | 187.32 | [12 empty] | VV | 2 | 2 | True | 0 | ROZPOCET
| VV |  | "rozšíření kolektoru - SK1 - dilatační spáry" 11,35*2 |  | 22.7 | [12 empty] | VV | 2 | 2 | True | 0 | ROZPOCET
| VV |  | "kolektorová odbočka - SK1 - pracovní spáry" (3,88*2+2,7)*2 |  | 20.92 | [12 empty] | VV | 2 | 2 | True | 0 | ROZPOCET
| VV |  | "rozšíření kolektoru - C8, C11, C13 - pracovní spáry" 11,93*2*3*2 |  | 143.16 | [12 empty] | VV | 2 | 2 | True | 0 | ROZPOCET
| VV |  | "kolektorová odbočka - C8 - pracovní spáry" (4,06*2+2,4)*2 |  | 21.04 | [12 empty] | VV | 2 | 2 | True | 0 | ROZPOCET
| VV |  | "kolektorová odbočka - C11 - pracovní spáry" (4,28*2+2,4)*2 |  | 21.92 | [12 empty] | VV | 2 | 2 | True | 0 | ROZPOCET
| VV |  | "kolektorová odbočka - C13 - pracovní spáry" (4,28*2+2,4)*2 |  | 21.92 | [12 empty] | VV | 2 | 2 | True | 0 | ROZPOCET
| VV |  | "rozšíření kolektoru - C12, C15 - pracovní spáry" 7,24*2*3*2 |  | 86.88 | [12 empty] | VV | 2 | 2 | True | 0 | ROZPOCET
| VV |  | "kolektorová odbočka - C12 - pracovní spáry" (5,54*2+2,4)*2 |  | 26.96 | [12 empty] | VV | 2 | 2 | True | 0 | ROZPOCET
| VV |  | "kolektorová odbočka - C15 - pracovní spáry" (3,67*2+2,4)*2 |  | 19.48 | [12 empty] | VV | 2 | 2 | True | 0 | ROZPOCET
| VV |  | "rozšíření kolektoru - C14, C17 - pracovní spáry" 7,24*2*3*2 |  | 86.88 | [12 empty] | VV | 2 | 2 | True | 0 | ROZPOCET
| VV |  | "kolektorová odbočka - C14 - pracovní spáry" 2,71*2*2 |  | 10.84 | [12 empty] | VV | 2 | 2 | True | 0 | ROZPOCET
| VV |  | "kolektorová odbočka - C17 - pracovní spáry" (4,11*2+2,7)*2 |  | 21.84 | [12 empty] | VV | 2 | 2 | True | 0 | ROZPOCET
| VV |  | "rozšíření kolektoru - C16, C19 - pracovní spáry" 7,24*2*3*2 |  | 86.88 | [12 empty] | VV | 2 | 2 | True | 0 | ROZPOCET
| VV |  | "kolektorová odbočka - C16-C18 - pracovní spáry" (5,41*2+2,4)*2 |  | 26.44 | [12 empty] | VV | 2 | 2 | True | 0 | ROZPOCET
| VV |  | "kolektorová odbočka - C19-C21 - pracovní spáry" (3,62*2+2,4)*2 |  | 19.28 | [12 empty] | VV | 2 | 2 | True | 0 | ROZPOCET
| VV |  | "rozšíření kolektoru - C18-TS - pracovní spáry" 7,52*2*3*2 |  | 90.24 | [12 empty] | VV | 2 | 2 | True | 0 | ROZPOCET
| VV |  | "kolektorová odbočka - C18-TS - pracovní spáry" (5,49*2+2,7)*2 |  | 27.36 | [12 empty] | VV | 2 | 2 | True | 0 | ROZPOCET
| VV |  | "kolektorová odbočka - C21 - pracovní spáry" (3,8*2+2,7)*2 |  | 20.6 | [12 empty] | VV | 2 | 2 | True | 0 | ROZPOCET
| VV |  | "rozšíření kolektoru - C20-22 - pracovní spáry" 7,54*2*3*2 |  | 90.48 | [12 empty] | VV | 2 | 2 | True | 0 | ROZPOCET
| VV |  | "kolektorová odbočka - C20-22 - pracovní spáry" (7,44*2+2,7)*2 |  | 35.16 | [12 empty] | VV | 2 | 2 | True | 0 | ROZPOCET
| VV |  | "kolektorová odbočka - C23 - pracovní spáry" 3,37*2*2 |  | 13.48 | [12 empty] | VV | 2 | 2 | True | 0 | ROZPOCET
| VV |  | "spadišťová šachta - NS23" 1,74*4*2 |  | 13.92 | [12 empty] | VV | 2 | 2 | True | 0 | ROZPOCET
| VV |  | "spadišťová šachta - C1-3" 1,74*4*2 |  | 13.92 | [12 empty] | VV | 2 | 2 | True | 0 | ROZPOCET
| VV |  | "spadišťová šachta - C4" 1,74*4*2 |  | 13.92 | [12 empty] | VV | 2 | 2 | True | 0 | ROZPOCET
| VV |  | "spadišťová šachta - C4-TS" 1,74*4*2 |  | 13.92 | [12 empty] | VV | 2 | 2 | True | 0 | ROZPOCET
| VV |  | "spadišťová šachta - C5" 1,74*4*2 |  | 13.92 | [12 empty] | VV | 2 | 2 | True | 0 | ROZPOCET
| VV |  | "spadišťová šachta - C6" 1,74*4*2 |  | 13.92 | [12 empty] | VV | 2 | 2 | True | 0 | ROZPOCET
| VV |  | "spadišťová šachta - C9" 1,74*4*2 |  | 13.92 | [12 empty] | VV | 2 | 2 | True | 0 | ROZPOCET
| VV |  | "spadišťová šachta - C8" (1,6*2+1,74*2)*2 |  | 13.36 | [12 empty] | VV | 2 | 2 | True | 0 | ROZPOCET
| VV |  | "spadišťová šachta - C11" 1,74*4*2 |  | 13.92 | [12 empty] | VV | 2 | 2 | True | 0 | ROZPOCET
| VV |  | "spadišťová šachta - C13" 1,74*4*2 |  | 13.92 | [12 empty] | VV | 2 | 2 | True | 0 | ROZPOCET
| VV |  | "spadišťová šachta - C12" 1,74*4*2 |  | 13.92 | [12 empty] | VV | 2 | 2 | True | 0 | ROZPOCET
| VV |  | "spadišťová šachta - C17" 1,74*4*2 |  | 13.92 | [12 empty] | VV | 2 | 2 | True | 0 | ROZPOCET
| VV |  | "spadišťová šachta - C16-18" 1,74*4*2 |  | 13.92 | [12 empty] | VV | 2 | 2 | True | 0 | ROZPOCET
| VV |  | "spadišťová šachta - C18-TS" 1,74*4*2 |  | 13.92 | [12 empty] | VV | 2 | 2 | True | 0 | ROZPOCET
| VV |  | "spadišťová šachta - C20-22" (1,6*2+1,74*2)*2 |  | 13.36 | [12 empty] | VV | 2 | 2 | True | 0 | ROZPOCET
| VV |  | Součet |  | 3643.02 | [12 empty] | VV | 2 | 4 | True | 1 | ROZPOCET
| VV |  | 3643,02*1,1 'Přepočtené koeficientem množství |  | 4007.322 | [12 empty] | VV | 2 | 2 | False | 1 | ROZPOCET
92 | M | 2834211R | injektážní hadička - chemická injektáž | m | 4007.322 |  | 0 |  |  | základní |  | 0 | 0.00012 | 0.48088 | 0 | 0 | 32 | M | 2 |  |  |  | ROZPOCET |  |  |  | 0 | 0 | 0 | 0 | 0 | 1 | 0 | 16 | 794117922
| VV |  | 3643,02*1,1 'Přepočtené koeficientem množství |  | 4007.322 | [12 empty] | VV | 2 | 2 | False | 1 | ROZPOCET
| D | 715 | Izolace proti chemickým vlivům |  |  |  | 0 |  |  |  |  | 0 |  | 0.19872 |  | 0 | 2 | D | 1 |  |  |  | ROZPOCET | [9 empty] | 0
93 | K | 715174012 | Provedení izolace proti chemickým vlivům nádrží, kanálů, šachet obklady čedičovými tl 25 až 40 mm do tmelů | m2 | 37.213 |  | 0 | CS ÚRS 2024 02 |  | základní |  | 0 | 0.00024 | 0.0089311 | 0 | 0 | 16 | K | 2 |  |  |  | ROZPOCET |  |  |  | 0 | 0 | 0 | 0 | 0 | 1 | 0 | 16 | 157907291
| VV |  | "vystrojení spadišťových šacehet v kolektoru - obklad čedičovými segmenty" 17*(3,14*0,1*1+1,25*1,5) |  | 37.213 | [12 empty] | VV | 2 | 2 | True | 1 | ROZPOCET
94 | M | 6323105R | cihla kanalizační z čediče rovná 240x115x71 | m2 | 37.213 |  | 0 |  |  | základní |  | 0 | 0.0051 | 0.18979 | 0 | 0 | 32 | M | 2 |  |  |  | ROZPOCET |  |  |  | 0 | 0 | 0 | 0 | 0 | 1 | 0 | 16 | -2107816684
95 | K | 998715121 | Přesun hmot tonážní pro izolace proti chemickým vlivům ruční v objektech v do 6 m | t | 0.199 |  | 0 | CS ÚRS 2024 02 |  | základní |  | 0 | 0 | 0 | 0 | 0 | 16 | K | 2 |  |  |  | ROZPOCET |  |  |  | 0 | 0 | 0 | 0 | 0 | 1 | 0 | 16 | 1503137254
96 | K | 998715129 | Příplatek k ručnímu přesunu hmot tonážnímu pro izolace proti chemickým vlivům za zvětšený přesun ZKD 50 m | t | 0.199 |  | 0 | CS ÚRS 2024 02 |  | základní |  | 0 | 0 | 0 | 0 | 0 | 16 | K | 2 |  |  |  | ROZPOCET |  |  |  | 0 | 0 | 0 | 0 | 0 | 1 | 0 | 16 | 504681096

## SO 120 - Kolektorové šachty
[18 empty] | {e7087af0-8745-48a2-ad7b-06119f1cf5d0} | [5 empty] | kplzb | 169,614 | 2
[18 empty] | 2 | [5 empty] | náběh | 43,52 | 2
| KRYCÍ LIST SOUPISU PRACÍ | [7 empty] | v --- níže se nacházejí doplnkové a pomocné údaje k sestavám --- v | [8 empty] | False | [5 empty] | odkop | 83,865 | 2
[24 empty] | odvoz | 595,558 | 2
| Stavba: | [22 empty] | podlaha | 1,368 | 2
|  | Stavba sekundárního kolektoru Česká-Středova - 2024 | [21 empty] | ražba | 543,57 | 2
| Objekt: | [22 empty] | rýhy | 23,932 | 2
|  | SO 100 - Stavebně konstrukční řešení kolektoru | [21 empty] | šachty | 186,065 | 2
| Soupis: | [22 empty] | zásyp | 241,874 | 2
SO 120 - Kolektorové šachty
| KSO: |  |  |  |  | CC-CZ:
| Místo: |  | Brno |  |  | Datum: | 8. 8. 2024
| Zadavatel: |  |  |  |  | IČ:
|  | Statutární město Brno |  |  |  | DIČ:
| Uchazeč: |  |  |  |  | IČ: | Vyplň údaj
|  | Vyplň údaj |  |  |  | DIČ: | Vyplň údaj
| Projektant: |  |  |  |  | IČ:
|  | INGUTIS, spol. s r.o. |  |  |  | DIČ:
| Zpracovatel: |  |  |  |  | IČ:
|  | Ing. J. Duben |  |  |  | DIČ:
Poznámka:
| Cena bez DPH | [5 empty] | 0
|  |  | Základ daně |  |  | Sazba daně | Výše daně
| DPH | základní | 0 |  |  | 21% | 0
|  | snížená | 0 |  |  | 12% | 0
|  | zákl. přenesená | 0 |  |  | 21% | 0
|  | sníž. přenesená | 0 |  |  | 12% | 0
|  | nulová | 0 |  |  | 0% | 0
| Cena s DPH |  |  | v | CZK |  | 0
| Projektant |  |  | Zpracovatel
| Datum a podpis: |  | Razítko | Datum a podpis: |  |  | Razítko
| Objednavatel |  |  | Uchazeč
| Datum a podpis: |  | Razítko | Datum a podpis: |  |  | Razítko
REKAPITULACE ČLENĚNÍ SOUPISU PRACÍ
Stavba:
Stavba sekundárního kolektoru Česká-Středova - 2024
Objekt:
SO 100 - Stavebně konstrukční řešení kolektoru
Soupis:
SO 120 - Kolektorové šachty
Místo: |  |  | Brno |  |  | Datum: | 8. 8. 2024
Zadavatel: |  |  | Statutární město Brno |  |  | Projektant: | INGUTIS, spol. s r.o.
Uchazeč: |  |  | Vyplň údaj |  |  | Zpracovatel: | Ing. J. Duben
Kód dílu - Popis | [6 empty] | Cena celkem [CZK]
Náklady ze soupisu prací | [6 empty] | 0 | [11 empty] | -1
| HSV - Práce a dodávky HSV | [5 empty] | 0
| 1 - Zemní práce | [5 empty] | 0
| 2 - Zakládání | [5 empty] | 0
| 3 - Svislé a kompletní konstrukce | [5 empty] | 0
| 4 - Vodorovné konstrukce | [5 empty] | 0
| 5 - Komunikace pozemní | [5 empty] | 0
| 6 - Úpravy povrchů, podlahy a osazování výplní | [5 empty] | 0
| 8 - Trubní vedení | [5 empty] | 0
| 9 - Ostatní konstrukce a práce, bourání | [5 empty] | 0
| 998 - Přesun hmot | [5 empty] | 0
| PSV - Práce a dodávky PSV | [5 empty] | 0
| 711 - Izolace proti vodě, vlhkosti a plynům | [5 empty] | 0
| 715 - Izolace proti chemickým vlivům | [5 empty] | 0
| 733 - Ústřední vytápění - rozvodné potrubí | [5 empty] | 0
| 751 - Vzduchotechnika | [5 empty] | 0
SOUPIS PRACÍ
Stavba:
Stavba sekundárního kolektoru Česká-Středova - 2024
Objekt:
SO 100 - Stavebně konstrukční řešení kolektoru
Soupis:
SO 120 - Kolektorové šachty
Místo: |  |  | Brno |  |  | Datum: | 8. 8. 2024
Zadavatel: |  |  | Statutární město Brno |  |  | Projektant: | INGUTIS, spol. s r.o.
Uchazeč: |  |  | Vyplň údaj |  |  | Zpracovatel: | Ing. J. Duben
PČ | Typ | Kód | Popis | MJ | Množství | J.cena [CZK] | Cena celkem [CZK] | Cenová soustava |  | DPH | J. Nh [h] | Nh celkem [h] | J. hmotnost [t] | Hmotnost celkem [t] | J. suť [t] | Suť Celkem [t]
Náklady soupisu celkem | [6 empty] | 0 |  |  |  |  | 0 |  | 991.8675 |  | 122.4139 |  | D | -1 | [13 empty] | 0
| D | HSV | Práce a dodávky HSV |  |  |  | 0 |  |  |  |  | 0 |  | 990.865 |  | 122.4139 | 1 | D | 0 |  |  |  | ROZPOCET | [9 empty] | 0
| D | 1 | Zemní práce |  |  |  | 0 |  |  |  |  | 0 |  | 124.6032 |  | 17.052 | 1 | D | 1 |  |  |  | ROZPOCET | [9 empty] | 0
1 | K | 113106191 | Rozebrání vozovek ze silničních dílců se spárami zalitými živicí strojně pl do 50 m2 | m2 | 29 |  | 0 | CS ÚRS 2024 02 |  | základní |  | 0 | 0 | 0 | 0.408 | 11.832 | 4 | K | 2 |  |  |  | ROZPOCET |  |  |  | 0 | 0 | 0 | 0 | 0 | 1 | 0 | 4 | -1149909059
| VV |  | "betonové panely - TŠ1 - odstranění" 4*2*1 |  | 8 | [12 empty] | VV | 2 | 2 | True | 0 | ROZPOCET
| VV |  | "betonové panely - Š2 - odstranění" 4*2*1,5 |  | 12 | [12 empty] | VV | 2 | 2 | True | 0 | ROZPOCET
| VV |  | "betonové panely - Š Česká 14 - odstranění" 2*3*1,5 |  | 9 | [12 empty] | VV | 2 | 2 | True | 0 | ROZPOCET
| VV |  | Součet |  | 29 | [12 empty] | VV | 2 | 4 | True | 1 | ROZPOCET
2 | K | 113107111 | Odstranění podkladu z kameniva těženého tl do 100 mm ručně | m2 | 29 |  | 0 | CS ÚRS 2024 02 |  | základní |  | 0 | 0 | 0 | 0.18 | 5.22 | 4 | K | 2 |  |  |  | ROZPOCET |  |  |  | 0 | 0 | 0 | 0 | 0 | 1 | 0 | 4 | 798046942
| VV |  | "podklad betonových panelů - TŠ1 - odstranění" 4*2*1 |  | 8 | [12 empty] | VV | 2 | 2 | True | 0 | ROZPOCET
| VV |  | "podklad betonových panelů - Š2 - odstranění" 4*2*1,5 |  | 12 | [12 empty] | VV | 2 | 2 | True | 0 | ROZPOCET
| VV |  | "podklad betonových panelů - Š Česká 14 - odstranění" 2*3*1,5 |  | 9 | [12 empty] | VV | 2 | 2 | True | 0 | ROZPOCET
| VV |  | Součet |  | 29 | [12 empty] | VV | 2 | 4 | True | 1 | ROZPOCET
3 | K | 119004111 | Bezpečný vstup nebo výstup z výkopu pomocí žebříku zřízení | m | 31.24 |  | 0 | CS ÚRS 2024 02 |  | základní |  | 0 | 0.00047 | 0.014683 | 0 | 0 | 4 | K | 2 |  |  |  | ROZPOCET |  |  |  | 0 | 0 | 0 | 0 | 0 | 1 | 0 | 4 | -1953128436
| VV |  | "TŠ1 - žebřík včetně koše" 10,09 |  | 10.09 | [12 empty] | VV | 2 | 2 | True | 0 | ROZPOCET
| VV |  | "Š2 - žebřík včetně koše" 10,6 |  | 10.6 | [12 empty] | VV | 2 | 2 | True | 0 | ROZPOCET
| VV |  | "ŠČ14 - žebřík včetně koše" 10,55 |  | 10.55 | [12 empty] | VV | 2 | 2 | True | 0 | ROZPOCET
| VV |  | Součet |  | 31.24 | [12 empty] | VV | 2 | 4 | True | 1 | ROZPOCET
4 | K | 119004112 | Bezpečný vstup nebo výstup z výkopu pomocí žebříku odstranění | m | 31.24 |  | 0 | CS ÚRS 2024 02 |  | základní |  | 0 | 0 | 0 | 0 | 0 | 4 | K | 2 |  |  |  | ROZPOCET |  |  |  | 0 | 0 | 0 | 0 | 0 | 1 | 0 | 4 | 1232589605
5 | K | 119004121 | Bezpečný vstup nebo výstup z výkopu pomocí rampy zřízení | m | 2 |  | 0 | CS ÚRS 2024 02 |  | základní |  | 0 | 0.01384 | 0.02768 | 0 | 0 | 4 | K | 2 |  |  |  | ROZPOCET |  |  |  | 0 | 0 | 0 | 0 | 0 | 1 | 0 | 4 | -9664825
| VV |  | "TŠ1 - rampa mezi žebříky" 2 |  | 2 | [12 empty] | VV | 2 | 2 | True | 1 | ROZPOCET
6 | K | 119004122 | Bezpečný vstup nebo výstup z výkopu pomocí rampy odstranění | m | 2 |  | 0 | CS ÚRS 2024 02 |  | základní |  | 0 | 0 | 0 | 0 | 0 | 4 | K | 2 |  |  |  | ROZPOCET |  |  |  | 0 | 0 | 0 | 0 | 0 | 1 | 0 | 4 | -1578130966
7 | K | 122211101 | Odkopávky a prokopávky v hornině třídy těžitelnosti I, skupiny 3 ručně | m3 | 83.865 |  | 0 | CS ÚRS 2024 02 |  | základní |  | 0 | 0 | 0 | 0 | 0 | 4 | K | 2 |  |  |  | ROZPOCET |  |  |  | 0 | 0 | 0 | 0 | 0 | 1 | 0 | 4 | -46514338
| VV |  | "TŠ1 - odkopávka" 8,56*5,02*(1,5-0,54 "odpočet již odstraněných povrchů") |  | 41.252 | [12 empty] | VV | 2 | 2 | True | 0 | ROZPOCET
| VV |  | "Š2 - odkopávka" (4,68*3,5+7,7*2)*(1,5-0,49 "odpočet již odstraněných povrchů") |  | 32.098 | [12 empty] | VV | 2 | 2 | True | 0 | ROZPOCET
| VV |  | "ŠČ14 - odkopávka" 3,94*2,78*(1,5-0,54 "odpočet již odstraněných povrchů") |  | 10.515 | [12 empty] | VV | 2 | 2 | True | 0 | ROZPOCET
| VV | odkop | Součet |  | 83.865 | [12 empty] | VV | 2 | 4 | True | 1 | ROZPOCET
8 | K | 132251251 | Hloubení rýh nezapažených š do 2000 mm v hornině třídy těžitelnosti I skupiny 3 objem do 20 m3 strojně | m3 | 23.932 |  | 0 | CS ÚRS 2024 02 |  | základní |  | 0 | 0 | 0 | 0 | 0 | 4 | K | 2 |  |  |  | ROZPOCET |  |  |  | 0 | 0 | 0 | 0 | 0 | 1 | 0 | 4 | -1748161550
| VV | rýhy | "Š2 - rýha pro VZT potrubí" 6,83*1,6*(219,83-217,1-0,54) |  | 23.932 | [12 empty] | VV | 2 | 2 | True | 1 | ROZPOCET
9 | K | 133254104 | Hloubení šachet zapažených v hornině třídy těžitelnosti I skupiny 3 objem přes 100 m3 | m3 | 186.065 |  | 0 | CS ÚRS 2024 02 |  | základní |  | 0 | 0 | 0 | 0 | 0 | 4 | K | 2 |  |  |  | ROZPOCET |  |  |  | 0 | 0 | 0 | 0 | 0 | 1 | 0 | 4 | -1360918235
| VV | šachty | "TŠ1 - odtěžení zasypané části po ražbě TK 121 mezi úrovněmi 1.těžební lávky a dna" 8,56*5,02*(211,64-207,31) |  | 186.065 | [12 empty] | VV | 2 | 2 | True | 1 | ROZPOCET
10 | K | 144171112 | Ražení šachet svislých hl do 15 m I stupeň ražnosti mokrá průřez přes 10 do 40 m2 | m3 | 543.57 |  | 0 | CS ÚRS 2024 02 |  | základní |  | 0 | 0.00411 | 2.2341 | 0 | 0 | 4 | K | 2 |  |  |  | ROZPOCET |  |  |  | 0 | 0 | 0 | 0 | 0 | 1 | 0 | 4 | -407097492
| VV |  | "TŠ1" 8,56*5,02*(214,66-206,91) |  | 333.027 | [12 empty] | VV | 2 | 2 | True | 0 | ROZPOCET
| VV |  | "TŠ1 - žumpovní jímka" 0,95*0,95*0,85 |  | 0.767 | [12 empty] | VV | 2 | 2 | True | 0 | ROZPOCET
| VV |  | "Š2" 3,5*4,68*(218,38-210,55) |  | 128.255 | [12 empty] | VV | 2 | 2 | True | 0 | ROZPOCET
| VV |  | "Š2 - žumpovní jímka" 0,7*0,7*0,7 |  | 0.343 | [12 empty] | VV | 2 | 2 | True | 0 | ROZPOCET
| VV |  | "ŠČ14" 3,94*2,78*(216,89-209,51) |  | 80.835 | [12 empty] | VV | 2 | 2 | True | 0 | ROZPOCET
| VV |  | "ŠČ14 - žumpovní jímka" 0,7*0,7*0,7 |  | 0.343 | [12 empty] | VV | 2 | 2 | True | 0 | ROZPOCET
| VV | ražba | Součet |  | 543.57 | [12 empty] | VV | 2 | 4 | True | 1 | ROZPOCET
11 | K | 151301902 | Zřízení hnaného pažení stěn s ponecháním pažin ve výkopu hl přes 4 do 8 m | m2 | 525.129 |  | 0 | CS ÚRS 2024 02 |  | základní |  | 0 | 0.03945 | 20.7163 | 0 | 0 | 4 | K | 2 |  |  |  | ROZPOCET |  |  |  | 0 | 0 | 0 | 0 | 0 | 1 | 0 | 4 | -1291948130
| VV |  | "TŠ1" (8,56*2+5,02*2)*(215,8-206,91+0,3) |  | 249.6 | [12 empty] | VV | 2 | 2 | True | 0 | ROZPOCET
| VV |  | "Š2 - dle tabulky výkres D.1.2.1.4" 152,15 |  | 152.15 | [12 empty] | VV | 2 | 2 | True | 0 | ROZPOCET
| VV |  | "ŠČ14" (3,94*2+2,78*2)*(218,39-209,51+0,3) |  | 123.379 | [12 empty] | VV | 2 | 2 | True | 0 | ROZPOCET
| VV |  | Součet |  | 525.129 | [12 empty] | VV | 2 | 4 | True | 1 | ROZPOCET
12 | K | 151811132 | Osazení pažicího boxu hl výkopu do 4 m š přes 1,2 do 2,5 m | m2 | 29.915 |  | 0 | CS ÚRS 2024 02 |  | základní |  | 0 | 0.00059 | 0.01765 | 0 | 0 | 4 | K | 2 |  |  |  | ROZPOCET |  |  |  | 0 | 0 | 0 | 0 | 0 | 1 | 0 | 4 | 1640009928
| VV |  | "Š2 - rýha pro VZT potrubí" 6,83*(219,83-217,1-0,54)*2 |  | 29.915 | [12 empty] | VV | 2 | 2 | True | 1 | ROZPOCET
13 | K | 151811232 | Odstranění pažicího boxu hl výkopu do 4 m š přes 1,2 do 2,5 m | m2 | 29.915 |  | 0 | CS ÚRS 2024 02 |  | základní |  | 0 | 0 | 0 | 0 | 0 | 4 | K | 2 |  |  |  | ROZPOCET |  |  |  | 0 | 0 | 0 | 0 | 0 | 1 | 0 | 4 | -504435157
14 | K | 154077341 | Konstrukce výstroje šachet netypová dočasně mokrá montáž | kg | 75311.5 |  | 0 | CS ÚRS 2024 02 |  | základní |  | 0 | 0.00026 | 19.581 | 0 | 0 | 4 | K | 2 |  |  |  | ROZPOCET |  |  |  | 0 | 0 | 0 | 0 | 0 | 1 | 0 | 4 | 1044196096
| VV |  | "TŠ1 - viz. tabulka výkazu materiálu - výkres D.1.2.1.2" 44028,3 |  | 44028.3 | [12 empty] | VV | 2 | 2 | True | 0 | ROZPOCET
| VV |  | "Š2 - viz. tabulka výkazu materiálu - výkres D.1.2.1.4" 15252 |  | 15252 | [12 empty] | VV | 2 | 2 | True | 0 | ROZPOCET
| VV |  | "ŠČ14 - viz. tabulka výkazu materiálu - výkres D.1.2.1.6" 14006,3 |  | 14006.3 | [12 empty] | VV | 2 | 2 | True | 0 | ROZPOCET
| VV |  | "ŠČ14 - prostup - viz. tabulka výkazu materiálu - výkres D.1.2.1.6" 2024,9 |  | 2024.9 | [12 empty] | VV | 2 | 2 | True | 0 | ROZPOCET
| VV |  | Součet |  | 75311.5 | [12 empty] | VV | 2 | 4 | True | 1 | ROZPOCET
15 | M | 13011021 | ocel profilová jakost S235JR (11 375) průřez I (IPN) 360 | t | 3.878 |  | 0 | CS ÚRS 2024 02 |  | základní |  | 0 | 1 | 3.878 | 0 | 0 | 8 | M | 2 |  |  |  | ROZPOCET |  |  |  | 0 | 0 | 0 | 0 | 0 | 1 | 0 | 4 | 262319074
| P |  | Poznámka k položce: Hmotnost: 76,10 kg/m | [14 empty] | P | 2
| VV |  | "TŠ1 - viz. tabulka výkazu materiálu - výkres D.1.2.1.2" (1608,8+639,2)*1,05*0,001 |  | 2.36 | [12 empty] | VV | 2 | 2 | True | 0 | ROZPOCET
| VV |  | "Š2 - viz. tabulka výkazu materiálu - výkres D.1.2.1.4" (837,1+608,8)*1,05*0,001 |  | 1.518 | [12 empty] | VV | 2 | 2 | True | 0 | ROZPOCET
| VV |  | Součet |  | 3.878 | [12 empty] | VV | 2 | 4 | True | 1 | ROZPOCET
16 | M | 13011022 | ocel profilová jakost S235JR (11 375) průřez I (IPN) 400 | t | 1.609 |  | 0 | CS ÚRS 2024 02 |  | základní |  | 0 | 1 | 1.609 | 0 | 0 | 8 | M | 2 |  |  |  | ROZPOCET |  |  |  | 0 | 0 | 0 | 0 | 0 | 1 | 0 | 4 | -137346775
| P |  | Poznámka k položce: Hmotnost: 54,20 kg/m | [14 empty] | P | 2
| VV |  | "ŠČ14 - viz. tabulka výkazu materiálu - výkres D.1.2.1.6" (1097,7+434,4)*1,05*0,001 |  | 1.609 | [12 empty] | VV | 2 | 2 | True | 1 | ROZPOCET
17 | M | 13010258 | tyč ocelová plochá jakost S235JR (11 375) 70x8mm | t | 0.309 |  | 0 | CS ÚRS 2024 02 |  | základní |  | 0 | 1 | 0.309 | 0 | 0 | 8 | M | 2 |  |  |  | ROZPOCET |  |  |  | 0 | 0 | 0 | 0 | 0 | 1 | 0 | 4 | -2142671771
| P |  | Poznámka k položce: Hmotnost: 4,40 kg/m | [14 empty] | P | 2
| VV |  | "TŠ1 - viz. tabulka výkazu materiálu - výkres D.1.2.1.2" 176,7*1,05*0,001 |  | 0.186 | [12 empty] | VV | 2 | 2 | True | 0 | ROZPOCET
| VV |  | "Š2 - viz. tabulka výkazu materiálu - výkres D.1.2.1.4" 117,11*1,05*0,001 |  | 0.123 | [12 empty] | VV | 2 | 2 | True | 0 | ROZPOCET
| VV |  | Součet |  | 0.309 | [12 empty] | VV | 2 | 4 | True | 1 | ROZPOCET
18 | M | 13010254 | tyč ocelová plochá jakost S235JR (11 375) 60x40mm | t | 0.119 |  | 0 | CS ÚRS 2024 02 |  | základní |  | 0 | 1 | 0.119 | 0 | 0 | 8 | M | 2 |  |  |  | ROZPOCET |  |  |  | 0 | 0 | 0 | 0 | 0 | 1 | 0 | 4 | -4151333
| P |  | Poznámka k položce: Hmotnost: 18,80 kg/m | [14 empty] | P | 2
| VV |  | "ŠČ14 - viz. tabulka výkazu materiálu - výkres D.1.2.1.6" 113*1,05*0,001 |  | 0.119 | [12 empty] | VV | 2 | 2 | True | 1 | ROZPOCET
19 | M | 1361122R | plech ocelový hladký jakost S235JR tl 16mm tabule | t | 0.45 |  | 0 |  |  | základní |  | 0 | 1 | 0.45 | 0 | 0 | 8 | M | 2 |  |  |  | ROZPOCET |  |  |  | 0 | 0 | 0 | 0 | 0 | 1 | 0 | 4 | -2058872784
| VV |  | "ŠČ14 - prostup - viz. tabulka výkazu materiálu - výkres D.1.2.1.6" 428,8*1,05*0,001 |  | 0.45 | [12 empty] | VV | 2 | 2 | True | 1 | ROZPOCET
20 | M | 13611232 | plech ocelový hladký jakost S235JR tl 12mm tabule | t | 0.406 |  | 0 | CS ÚRS 2024 02 |  | základní |  | 0 | 1 | 0.406 | 0 | 0 | 8 | M | 2 |  |  |  | ROZPOCET |  |  |  | 0 | 0 | 0 | 0 | 0 | 1 | 0 | 4 | -644645351
| VV |  | "ŠČ14 - prostup - viz. tabulka výkazu materiálu - výkres D.1.2.1.6" 386,8*1,05*0,001 |  | 0.406 | [12 empty] | VV | 2 | 2 | True | 1 | ROZPOCET
21 | M | 1361123R | plech ocelový hladký jakost S235JR tl 17mm tabule | t | 0.572 |  | 0 |  |  | základní |  | 0 | 1 | 0.572 | 0 | 0 | 8 | M | 2 |  |  |  | ROZPOCET |  |  |  | 0 | 0 | 0 | 0 | 0 | 1 | 0 | 4 | -1086861900
| VV |  | "Š2 - viz. tabulka výkazu materiálu - výkres D.1.2.1.4" 544,9*1,05*0,001 |  | 0.572 | [12 empty] | VV | 2 | 2 | True | 1 | ROZPOCET
22 | M | 13611248 | plech ocelový hladký jakost S235JR tl 20mm tabule | t | 1.002 |  | 0 | CS ÚRS 2020 02 |  | základní |  | 0 | 1 | 1.002 | 0 | 0 | 8 | M | 2 |  |  |  | ROZPOCET |  |  |  | 0 | 0 | 0 | 0 | 0 | 1 | 0 | 4 | -699124407
| VV |  | "ŠČ14 - prostup - viz. tabulka výkazu materiálu - výkres D.1.2.1.6" 954,31*1,05*0,001 |  | 1.002 | [12 empty] | VV | 2 | 2 | True | 1 | ROZPOCET
23 | M | 1301016R | tyč ocelová plochá jakost 11 375 16x16mm | t | 0.034 |  | 0 |  |  | základní |  | 0 | 1 | 0.034 | 0 | 0 | 8 | M | 2 |  |  |  | ROZPOCET |  |  |  | 0 | 0 | 0 | 0 | 0 | 1 | 0 | 4 | 1994343880
| VV |  | "ŠČ14 - prostup - viz. tabulka výkazu materiálu - výkres D.1.2.1.6" 32,2*1,05*0,001 |  | 0.034 | [12 empty] | VV | 2 | 2 | True | 1 | ROZPOCET
24 | M | 13010830 | ocel profilová jakost S235JR (11 375) průřez U (UPN) 240 | t | 2.608 |  | 0 | CS ÚRS 2024 02 |  | základní |  | 0 | 1 | 2.608 | 0 | 0 | 8 | M | 2 |  |  |  | ROZPOCET |  |  |  | 0 | 0 | 0 | 0 | 0 | 1 | 0 | 4 | -962177992
| P |  | Poznámka k položce: Hmotnost: 33,90 kg/m | [14 empty] | P | 2
| VV |  | "Š2 - viz. tabulka výkazu materiálu - výkres D.1.2.1.4" 1221,8*1,05*0,001 |  | 1.283 | [12 empty] | VV | 2 | 2 | True | 0 | ROZPOCET
| VV |  | "ŠČ14 - viz. tabulka výkazu materiálu - výkres D.1.2.1.6" 1261,6*1,05*0,001 |  | 1.325 | [12 empty] | VV | 2 | 2 | True | 0 | ROZPOCET
| VV |  | Součet |  | 2.608 | [12 empty] | VV | 2 | 4 | True | 1 | ROZPOCET
25 | M | 13010974 | ocel profilová jakost S235JR (11 375) průřez HEB 140 | t | 0.113 |  | 0 | CS ÚRS 2024 02 |  | základní |  | 0 | 1 | 0.113 | 0 | 0 | 8 | M | 2 |  |  |  | ROZPOCET |  |  |  | 0 | 0 | 0 | 0 | 0 | 1 | 0 | 4 | -670737403
| VV |  | "ŠČ14 - viz. tabulka výkazu materiálu - výkres D.1.2.1.6" 107,8*1,05*0,001 |  | 0.113 | [12 empty] | VV | 2 | 2 | True | 1 | ROZPOCET
26 | M | 13010976 | ocel profilová jakost S235JR (11 375) průřez HEB 160 | t | 1.202 |  | 0 | CS ÚRS 2024 02 |  | základní |  | 0 | 1 | 1.202 | 0 | 0 | 8 | M | 2 |  |  |  | ROZPOCET |  |  |  | 0 | 0 | 0 | 0 | 0 | 1 | 0 | 4 | -1779361946
| P |  | Poznámka k položce: Hmotnost: 43,70 kg/m | [14 empty] | P | 2
| VV |  | "ŠČ14 - prostup - viz. tabulka výkazu materiálu - výkres D.1.2.1.6" (944+201,1)*1,05*0,001 |  | 1.202 | [12 empty] | VV | 2 | 2 | True | 1 | ROZPOCET
27 | M | 13010978 | ocel profilová jakost S235JR (11 375) průřez HEB 180 | t | 0.484 |  | 0 | CS ÚRS 2024 02 |  | základní |  | 0 | 1 | 0.484 | 0 | 0 | 8 | M | 2 |  |  |  | ROZPOCET |  |  |  | 0 | 0 | 0 | 0 | 0 | 1 | 0 | 4 | 513121645
| P |  | Poznámka k položce: Hmotnost: 52,60 kg/m | [14 empty] | P | 2
| VV |  | "ŠČ14 - prostup - viz. tabulka výkazu materiálu - výkres D.1.2.1.6" (256+204,8)*1,05*0,001 |  | 0.484 | [12 empty] | VV | 2 | 2 | True | 1 | ROZPOCET
28 | M | 13010982 | ocel profilová jakost S235JR (11 375) průřez HEB 220 | t | 10.225 |  | 0 | CS ÚRS 2024 02 |  | základní |  | 0 | 1 | 10.225 | 0 | 0 | 8 | M | 2 |  |  |  | ROZPOCET |  |  |  | 0 | 0 | 0 | 0 | 0 | 1 | 0 | 4 | 563240837
| VV |  | "Š2 - viz. tabulka výkazu materiálu - výkres D.1.2.1.4" (5851,6+3188,9+697,8)*1,05*0,001 |  | 10.225 | [12 empty] | VV | 2 | 2 | True | 1 | ROZPOCET
29 | M | 13010984 | ocel profilová jakost S235JR (11 375) průřez HEB 240 | t | 7.611 |  | 0 | CS ÚRS 2024 02 |  | základní |  | 0 | 1 | 7.611 | 0 | 0 | 8 | M | 2 |  |  |  | ROZPOCET |  |  |  | 0 | 0 | 0 | 0 | 0 | 1 | 0 | 4 | -975827172
| VV |  | "Š2 - viz. tabulka výkazu materiálu - výkres D.1.2.1.4" (4452,9+2795,5)*1,05*0,001 |  | 7.611 | [12 empty] | VV | 2 | 2 | True | 1 | ROZPOCET
30 | M | 13010990 | ocel profilová jakost S235JR (11 375) průřez HEB 300 | t | 40.565 |  | 0 | CS ÚRS 2024 02 |  | základní |  | 0 | 1 | 40.565 | 0 | 0 | 8 | M | 2 |  |  |  | ROZPOCET |  |  |  | 0 | 0 | 0 | 0 | 0 | 1 | 0 | 4 | -1450413629
| P |  | Poznámka k položce: Hmotnost: 120,00 kg/m | [14 empty] | P | 2
| VV |  | "TŠ1 - viz. tabulka výkazu materiálu - výkres D.1.2.1.2" (19539+9828+9266,4)*1,05*0,001 |  | 40.565 | [12 empty] | VV | 2 | 2 | True | 1 | ROZPOCET
31 | M | 14011034 | trubka ocelová bezešvá hladká jakost 11 353 60,3x2,9mm | m | 443.52 |  | 0 | CS ÚRS 2024 02 |  | základní |  | 0 | 0.00411 | 1.8229 | 0 | 0 | 8 | M | 2 |  |  |  | ROZPOCET |  |  |  | 0 | 0 | 0 | 0 | 0 | 1 | 0 | 4 | -1630944635
| VV |  | "TŠ1 - viz. tabulka výkazu materiálu - výkres D.1.2.1.2" 169*1,05 |  | 177.45 | [12 empty] | VV | 2 | 2 | True | 0 | ROZPOCET
| VV |  | "Š2 - viz. tabulka výkazu materiálu - výkres D.1.2.1.4" 9,3*12*1,05 |  | 117.18 | [12 empty] | VV | 2 | 2 | True | 0 | ROZPOCET
| VV |  | "ŠČ14 - viz. tabulka výkazu materiálu - výkres D.1.2.1.6" 141,8*1,05 |  | 148.89 | [12 empty] | VV | 2 | 2 | True | 0 | ROZPOCET
| VV |  | Součet |  | 443.52 | [12 empty] | VV | 2 | 4 | True | 1 | ROZPOCET
32 | M | 14011080 | trubka ocelová bezešvá hladká jakost 11 353 108x20mm | m | 136.5 |  | 0 | CS ÚRS 2024 02 |  | základní |  | 0 | 0.0434 | 5.9241 | 0 | 0 | 8 | M | 2 |  |  |  | ROZPOCET |  |  |  | 0 | 0 | 0 | 0 | 0 | 1 | 0 | 4 | 888048027
| VV |  | "ŠČ14 - viz. tabulka výkazu materiálu - výkres D.1.2.1.6" 10*13*1,05 |  | 136.5 | [12 empty] | VV | 2 | 2 | True | 1 | ROZPOCET
33 | M | 55283923 | trubka ocelová bezešvá hladká jakost 11 353 133x8,0mm | m | 13.104 |  | 0 | CS ÚRS 2024 02 |  | základní |  | 0 | 0.02546 | 0.33363 | 0 | 0 | 8 | M | 2 |  |  |  | ROZPOCET |  |  |  | 0 | 0 | 0 | 0 | 0 | 1 | 0 | 4 | -1483261648
| VV |  | "Š2 - viz. tabulka výkazu materiálu - výkres D.1.2.1.4" 2,08*6*1,05 |  | 13.104 | [12 empty] | VV | 2 | 2 | True | 1 | ROZPOCET
34 | M | 14011106 | trubka ocelová bezešvá hladká jakost 11 353 219x6,3mm | m | 45.36 |  | 0 | CS ÚRS 2024 02 |  | základní |  | 0 | 0.03305 | 1.4991 | 0 | 0 | 8 | M | 2 |  |  |  | ROZPOCET |  |  |  | 0 | 0 | 0 | 0 | 0 | 1 | 0 | 4 | 811123255
| VV |  | "TŠ1 - viz. tabulka výkazu materiálu - výkres D.1.2.1.2" 12*3,6*1,05 |  | 45.36 | [12 empty] | VV | 2 | 2 | True | 1 | ROZPOCET
35 | K | 154077342 | Konstrukce výstroje šachet netypová dočasně mokrá demontáž | kg | 7266.397 |  | 0 | CS ÚRS 2024 02 |  | základní |  | 0 | 0 | 0 | 0 | 0 | 4 | K | 2 |  |  |  | ROZPOCET |  |  |  | 0 | 0 | 0 | 0 | 0 | 1 | 0 | 4 | -2073135974
| VV |  | TŠ1 - vyřezání ocelových prvků pro ražbu TK 121 | [14 empty] | VV | 2 | 1 | True | 0 | ROZPOCET
| VV |  | "HEB 300" (7*4,2+2*6,1)*117 |  | 4867.2 | [12 empty] | VV | 2 | 2 | True | 0 | ROZPOCET
| VV |  | "TR 219x6,3" 3,6*30,6 |  | 110.16 | [12 empty] | VV | 2 | 2 | True | 0 | ROZPOCET
| VV |  | "hnané pažení union" 3,6*6,4*33,15 |  | 763.776 | [12 empty] | VV | 2 | 2 | True | 0 | ROZPOCET
| VV |  | Š2 - vyřezání ocelových prvků pro ražbu RK | [14 empty] | VV | 2 | 1 | True | 0 | ROZPOCET
| VV |  | "HEB240" 4,46*2*83,2 |  | 742.144 | [12 empty] | VV | 2 | 2 | True | 0 | ROZPOCET
| VV |  | "hnané pažení union" (2,85*2,7+0,7*0,7)*33,15 |  | 271.333 | [12 empty] | VV | 2 | 2 | True | 0 | ROZPOCET
| VV |  | ŠČ14 - vyřezání ocelových prvků pro odbočku | [14 empty] | VV | 2 | 1 | True | 0 | ROZPOCET
| VV |  | "HEB220" 2,8*2*71,5 |  | 400.4 | [12 empty] | VV | 2 | 2 | True | 0 | ROZPOCET
| VV |  | "hnané pažení union" (2,8*1,2)*33,15 |  | 111.384 | [12 empty] | VV | 2 | 2 | True | 0 | ROZPOCET
| VV |  | Součet |  | 7266.397 | [12 empty] | VV | 2 | 4 | True | 1 | ROZPOCET
36 | K | 161151113 | Svislé přemístění výkopku z horniny třídy těžitelnosti II skupiny 4 a 5 hl výkopu přes 4 do 8 m | m3 | 262.352 |  | 0 | CS ÚRS 2024 02 |  | základní |  | 0 | 0 | 0 | 0 | 0 | 4 | K | 2 |  |  |  | ROZPOCET |  |  |  | 0 | 0 | 0 | 0 | 0 | 1 | 0 | 4 | 1099222331
| VV |  | "TŠ1" 8,56*5,02*(210,66-206,91) |  | 161.142 | [12 empty] | VV | 2 | 2 | True | 0 | ROZPOCET
| VV |  | "TŠ1 - žumpovní jímka" 0,95*0,95*0,85 |  | 0.767 | [12 empty] | VV | 2 | 2 | True | 0 | ROZPOCET
| VV |  | "Š2" 3,5*4,68*(214,38-210,55) |  | 62.735 | [12 empty] | VV | 2 | 2 | True | 0 | ROZPOCET
| VV |  | "Š2 - žumpovní jímka" 0,7*0,7*0,7 |  | 0.343 | [12 empty] | VV | 2 | 2 | True | 0 | ROZPOCET
| VV |  | "ŠČ14" 3,94*2,78*(212,89-209,51) |  | 37.022 | [12 empty] | VV | 2 | 2 | True | 0 | ROZPOCET
| VV |  | "ŠČ14 - žumpovní jímka" 0,7*0,7*0,7 |  | 0.343 | [12 empty] | VV | 2 | 2 | True | 0 | ROZPOCET
| VV |  | Součet |  | 262.352 | [12 empty] | VV | 2 | 4 | True | 1 | ROZPOCET
37 | K | 162751137 | Vodorovné přemístění přes 9 000 do 10000 m výkopku/sypaniny z horniny třídy těžitelnosti II skupiny 4 a 5 | m3 | 595.558 |  | 0 | CS ÚRS 2024 02 |  | základní |  | 0 | 0 | 0 | 0 | 0 | 4 | K | 2 |  |  |  | ROZPOCET |  |  |  | 0 | 0 | 0 | 0 | 0 | 1 | 0 | 4 | 1386355669
| VV | odvoz | rýhy+odkop+šachty+ražba-zásyp |  | 595.558 | [12 empty] | VV | 2 | 2 | True | 1 | ROZPOCET
38 | K | 171201221 | Poplatek za uložení na skládce (skládkovné) zeminy a kamení kód odpadu 17 05 04 | t | 1131.56 |  | 0 | CS ÚRS 2024 02 |  | základní |  | 0 | 0 | 0 | 0 | 0 | 4 | K | 2 |  |  |  | ROZPOCET |  |  |  | 0 | 0 | 0 | 0 | 0 | 1 | 0 | 4 | -1056594581
| VV |  | odvoz*1,9 |  | 1131.56 | [12 empty] | VV | 2 | 2 | True | 1 | ROZPOCET
39 | K | 171251201 | Uložení sypaniny na skládky nebo meziskládky | m3 | 595.558 |  | 0 | CS ÚRS 2024 02 |  | základní |  | 0 | 0 | 0 | 0 | 0 | 4 | K | 2 |  |  |  | ROZPOCET |  |  |  | 0 | 0 | 0 | 0 | 0 | 1 | 0 | 4 | -826010569
| VV |  | odvoz |  | 595.558 | [12 empty] | VV | 2 | 2 | True | 1 | ROZPOCET
40 | K | 174151101 | Zásyp jam, šachet rýh nebo kolem objektů sypaninou se zhutněním | m3 | 241.874 |  | 0 | CS ÚRS 2024 02 |  | základní |  | 0 | 0 | 0 | 0 | 0 | 4 | K | 2 |  |  |  | ROZPOCET |  |  |  | 0 | 0 | 0 | 0 | 0 | 1 | 0 | 4 | 1723330540
| VV |  | "TŠ1 - zásyp na úroveň 1.těžební lávky" 8,56*5,02*(211,64-207,31) |  | 186.065 | [12 empty] | VV | 2 | 2 | True | 0 | ROZPOCET
| VV |  | "Š2 - zásyp na úroveň 8.rámu" 3,5*4,68*(213,99-210,79) |  | 52.416 | [12 empty] | VV | 2 | 2 | True | 0 | ROZPOCET
| VV |  | "TŠ1 - zásyp definitivy" (8,2*4,66-3,14*0,5*0,5-4,29*3,61-2,1*0,35)*(215,8-214,14-1,5) |  | 3.393 | [12 empty] | VV | 2 | 2 | True | 0 | ROZPOCET
| VV | zásyp | Součet |  | 241.874 | [12 empty] | VV | 2 | 4 | True | 1 | ROZPOCET
41 | K | 28537112R | Svorníky injektážní sklolaminátové délky 2,5 m | m | 150 |  | 0 |  |  | základní |  | 0 | 0.0083 | 1.245 | 0 | 0 | 4 | K | 2 |  |  |  | ROZPOCET |  |  |  | 0 | 0 | 0 | 0 | 0 | 1 | 0 | 4 | 709398368
| VV |  | "SČ14" 60*2,5 |  | 150 | [12 empty] | VV | 2 | 2 | True | 1 | ROZPOCET
| D | 2 | Zakládání |  |  |  | 0 |  |  |  |  | 0 |  | 140.3569 |  | 105.3619 | 1 | D | 1 |  |  |  | ROZPOCET | [9 empty] | 0
42 | K | 221213121 | Vrty pro injektování za rubem ostění přenosnými kladivy hornina tř IV | m | 150 |  | 0 | CS ÚRS 2024 02 |  | základní |  | 0 | 0.00015 | 0.0225 | 0 | 0 | 4 | K | 2 |  |  |  | ROZPOCET |  |  |  | 0 | 0 | 0 | 0 | 0 | 1 | 0 | 4 | -1224762554
| VV |  | "SČ14" 60*2,5 |  | 150 | [12 empty] | VV | 2 | 2 | True | 1 | ROZPOCET
43 | K | 268111111 | Vodicí zídky výšky přes 1 do 1,5 m ze ŽB tř. C 12/15 pro zřízení podzemních stěn | m | 43.52 |  | 0 | CS ÚRS 2024 02 |  | základní |  | 0 | 1.6688 | 72.6275 | 0 | 0 | 4 | K | 2 |  |  |  | ROZPOCET |  |  |  | 0 | 0 | 0 | 0 | 0 | 1 | 0 | 4 | -887212112
| VV |  | "TŠ1 - náběhový klín" 8,56*2+5,02*2 |  | 27.16 | [12 empty] | VV | 2 | 2 | True | 0 | ROZPOCET
| VV |  | "Š2 - náběhový klín" 3,5*2+4,68*2 |  | 16.36 | [12 empty] | VV | 2 | 2 | True | 0 | ROZPOCET
| VV | náběh | Součet |  | 43.52 | [12 empty] | VV | 2 | 4 | True | 1 | ROZPOCET
44 | K | 268119111 | Bourání vodicích zídek ze ŽB v přes 1 do 1,5 m | m | 43.52 |  | 0 | CS ÚRS 2024 02 |  | základní |  | 0 | 0 | 0 | 2.421 | 105.3619 | 4 | K | 2 |  |  |  | ROZPOCET |  |  |  | 0 | 0 | 0 | 0 | 0 | 1 | 0 | 4 | 352161035
| VV |  | náběh |  | 43.52 | [12 empty] | VV | 2 | 2 | True | 1 | ROZPOCET
45 | K | 273321311 | Základové desky ze ŽB bez zvýšených nároků na prostředí tř. C 16/20 | m3 | 4.016 |  | 0 | CS ÚRS 2024 02 |  | základní |  | 0 | 2.301 | 9.2409 | 0 | 0 | 4 | K | 2 |  |  |  | ROZPOCET |  |  |  | 0 | 0 | 0 | 0 | 0 | 1 | 0 | 4 | 417166346
| VV |  | "Š2" (3,5*4,68-0,5*0,5)*0,24 |  | 3.871 | [12 empty] | VV | 2 | 2 | True | 0 | ROZPOCET
| VV |  | "Š2 - žumpovní jímka" 0,7*0,7*0,1 + "ostění" (0,7*2+0,5*2)*0,1*(0,5-0,1) |  | 0.145 | [12 empty] | VV | 2 | 2 | True | 0 | ROZPOCET
| VV |  | Součet |  | 4.016 | [12 empty] | VV | 2 | 4 | True | 1 | ROZPOCET
46 | K | 273321411 | Základové desky ze ŽB bez zvýšených nároků na prostředí tř. C 20/25 | m3 | 19.957 |  | 0 | CS ÚRS 2024 02 |  | základní |  | 0 | 2.5019 | 49.9298 | 0 | 0 | 4 | K | 2 |  |  |  | ROZPOCET |  |  |  | 0 | 0 | 0 | 0 | 0 | 1 | 0 | 4 | 960728586
| VV |  | "TŠ1" (8,56*5,02-0,75*0,75)*0,4 |  | 16.963 | [12 empty] | VV | 2 | 2 | True | 0 | ROZPOCET
| VV |  | "TŠ1 - žumpovní jímka" 0,95*0,95*0,1 + "ostění" (0,95*2+0,75*2)*0,1*(0,75-0,4) |  | 0.209 | [12 empty] | VV | 2 | 2 | True | 0 | ROZPOCET
| VV |  | "ŠČ14" (3,94*2,78-0,5*0,5)*0,25 |  | 2.676 | [12 empty] | VV | 2 | 2 | True | 0 | ROZPOCET
| VV |  | "ŠČ14 - žumpovní jímka" 0,7*0,7*0,1 + "ostění" (0,7*2+0,5*2)*0,1*(0,5-0,25) |  | 0.109 | [12 empty] | VV | 2 | 2 | True | 0 | ROZPOCET
| VV |  | Součet |  | 19.957 | [12 empty] | VV | 2 | 4 | True | 1 | ROZPOCET
47 | K | 273351121 | Zřízení bednění základových desek | m2 | 4.25 |  | 0 | CS ÚRS 2024 02 |  | základní |  | 0 | 0.00294 | 0.012495 | 0 | 0 | 4 | K | 2 |  |  |  | ROZPOCET |  |  |  | 0 | 0 | 0 | 0 | 0 | 1 | 0 | 4 | 1735646083
| VV |  | "TŠ1 - žumpovní jímka" 0,75*4*0,75 |  | 2.25 | [12 empty] | VV | 2 | 2 | True | 0 | ROZPOCET
| VV |  | "Š2 - žumpovní jímka" 0,5*4*0,5 |  | 1 | [12 empty] | VV | 2 | 2 | True | 0 | ROZPOCET
| VV |  | "ŠČ14 - žumpovní jímka" 0,5*4*0,5 |  | 1 | [12 empty] | VV | 2 | 2 | True | 0 | ROZPOCET
| VV |  | Součet |  | 4.25 | [12 empty] | VV | 2 | 4 | True | 1 | ROZPOCET
48 | K | 273351122 | Odstranění bednění základových desek | m2 | 4.25 |  | 0 | CS ÚRS 2024 02 |  | základní |  | 0 | 0 | 0 | 0 | 0 | 4 | K | 2 |  |  |  | ROZPOCET |  |  |  | 0 | 0 | 0 | 0 | 0 | 1 | 0 | 4 | -1199783694
49 | K | 273362021 | Výztuž základových desek svařovanými sítěmi Kari | t | 1.147 |  | 0 | CS ÚRS 2024 02 |  | základní |  | 0 | 1.0628 | 1.219 | 0 | 0 | 4 | K | 2 |  |  |  | ROZPOCET |  |  |  | 0 | 0 | 0 | 0 | 0 | 1 | 0 | 4 | -365957214
| VV |  | "TŠ1" (8,56*5,02-0,75*0,75)*7,9*0,001*2 |  | 0.67 | [12 empty] | VV | 2 | 2 | True | 0 | ROZPOCET
| VV |  | "TŠ1 - žumpovní jímka" (0,95*0,95+(0,95*2+0,75*2)*0,75)*7,9*0,001 |  | 0.027 | [12 empty] | VV | 2 | 2 | True | 0 | ROZPOCET
| VV |  | "Š2" (3,5*4,68-0,5*0,5)*7,9*0,001*2 |  | 0.255 | [12 empty] | VV | 2 | 2 | True | 0 | ROZPOCET
| VV |  | "Š2 - žumpovní jímka" (0,7*0,7+(0,7*2+0,5*2)*0,5)*7,9*0,001 |  | 0.013 | [12 empty] | VV | 2 | 2 | True | 0 | ROZPOCET
| VV |  | "ŠČ14" (3,94*2,78-0,5*0,5)*7,9*0,001*2 |  | 0.169 | [12 empty] | VV | 2 | 2 | True | 0 | ROZPOCET
| VV |  | "ŠČ14 - žumpovní jímka" (0,7*0,7+(0,7*2+0,5*2)*0,5)*7,9*0,001 |  | 0.013 | [12 empty] | VV | 2 | 2 | True | 0 | ROZPOCET
| VV |  | Součet |  | 1.147 | [12 empty] | VV | 2 | 4 | True | 1 | ROZPOCET
50 | K | 279113143 | Základová zeď tl přes 200 do 250 mm z tvárnic ztraceného bednění včetně výplně z betonu tř. C 20/25 | m2 | 7.635 |  | 0 | CS ÚRS 2024 02 |  | základní |  | 0 | 0.61208 | 4.6732 | 0 | 0 | 4 | K | 2 |  |  |  | ROZPOCET |  |  |  | 0 | 0 | 0 | 0 | 0 | 1 | 0 | 4 | -1248180322
| VV |  | "SŠ1 - VZT objekt" 0,75*(1,2*2+0,9*2) |  | 3.15 | [12 empty] | VV | 2 | 2 | True | 0 | ROZPOCET
| VV |  | "Š2 - VZT objekt" 0,75*(2,79*2+0,2*2) |  | 4.485 | [12 empty] | VV | 2 | 2 | True | 0 | ROZPOCET
| VV |  | Součet |  | 7.635 | [12 empty] | VV | 2 | 4 | True | 1 | ROZPOCET
51 | K | 282603111 | Injektování vysokotlaké s dvojitým obturátorem tlakem do 8 MPa | hod | 22.5 |  | 0 | CS ÚRS 2024 02 |  | základní |  | 0 | 0.00029 | 0.006525 | 0 | 0 | 4 | K | 2 |  |  |  | ROZPOCET |  |  |  | 0 | 0 | 0 | 0 | 0 | 1 | 0 | 4 | 1307033899
| VV |  | "SČ14" 60*2,5*0,15 |  | 22.5 | [12 empty] | VV | 2 | 2 | True | 1 | ROZPOCET
52 | M | 5812846R | injekční směs na hydraulické bázi obsahující speciální cementy a přísady | t | 2.625 |  | 0 | CS ÚRS 2020 02 |  | základní |  | 0 | 1 | 2.625 | 0 | 0 | 8 | M | 2 |  |  |  | ROZPOCET |  |  |  | 0 | 0 | 0 | 0 | 0 | 1 | 0 | 4 | -199865598
| VV |  | "SČ14" 60*2,5*17,5*0,001 |  | 2.625 | [12 empty] | VV | 2 | 2 | True | 1 | ROZPOCET
| D | 3 | Svislé a kompletní konstrukce |  |  |  | 0 |  |  |  |  | 0 |  | 687.9565 |  | 0 | 1 | D | 1 |  |  |  | ROZPOCET | [9 empty] | 0
53 | K | 35591118R | Žlábek 1/2 DN 800 osazený ve spadišťové šachtě pod úhlem 83° | kus | 1 |  | 0 |  |  | základní |  | 0 | 0.11306 | 0.11306 | 0 | 0 | 4 | K | 2 |  |  |  | ROZPOCET |  |  |  | 0 | 0 | 0 | 0 | 0 | 1 | 0 | 4 | -245020087
| VV |  | "vystrojení spadišťových šachet v kolektoru" 1 |  | 1 | [12 empty] | VV | 2 | 2 | True | 1 | ROZPOCET
54 | K | 36035119R | Příplatek za zhotovení otvorů v bednění včetně dodávky chráničky a ucpávky | Kč | 1 |  | 0 |  |  | základní |  | 0 | 0.06198 | 0.06198 | 0 | 0 | 4 | K | 2 |  |  |  | ROZPOCET |  |  |  | 0 | 0 | 0 | 0 | 0 | 1 | 0 | 4 | -621868324
55 | K | 379345222 | Zajištění šachet stříkaný beton tl přes 50 do 100 mm 1 síť mokrá | m2 | 950.302 |  | 0 | CS ÚRS 2024 02 |  | základní |  | 0 | 0 | 0 | 0 | 0 | 4 | K | 2 |  |  |  | ROZPOCET |  |  |  | 0 | 0 | 0 | 0 | 0 | 1 | 0 | 4 | 1016027331
| VV |  | "TŠ1" (8,56*2+5,02*2)*(215,8-207,31)*3 |  | 691.765 | [12 empty] | VV | 2 | 2 | True | 0 | ROZPOCET
| VV |  | "Š2 - dle tabulky výkres D.1.2.1.4" (3,5*2+4,68*2)*(219,88-210,79) |  | 148.712 | [12 empty] | VV | 2 | 2 | True | 0 | ROZPOCET
| VV |  | "ŠČ14" (3,4*2+2,35*2)*(218,54-208,99) |  | 109.825 | [12 empty] | VV | 2 | 2 | True | 0 | ROZPOCET
| VV |  | Součet |  | 950.302 | [12 empty] | VV | 2 | 4 | True | 1 | ROZPOCET
56 | K | 379363225 | Výztuž ostění šachty svařovaná síť mokrá | t | 7.508 |  | 0 | CS ÚRS 2024 02 |  | základní |  | 0 | 1.084 | 8.1389 | 0 | 0 | 4 | K | 2 |  |  |  | ROZPOCET |  |  |  | 0 | 0 | 0 | 0 | 0 | 1 | 0 | 4 | 1813580652
| VV |  | "TŠ1" (8,56*2+5,02*2)*(215,8-207,31)*7,9*0,001*3 |  | 5.465 | [12 empty] | VV | 2 | 2 | True | 0 | ROZPOCET
| VV |  | "Š2 - dle tabulky výkres D.1.2.1.4" (3,5*2+4,68*2)*(219,88-210,79)*7,9*0,001 |  | 1.175 | [12 empty] | VV | 2 | 2 | True | 0 | ROZPOCET
| VV |  | "ŠČ14" (3,4*2+2,35*2)*(218,54-208,99)*7,9*0,001 |  | 0.868 | [12 empty] | VV | 2 | 2 | True | 0 | ROZPOCET
| VV |  | Součet |  | 7.508 | [12 empty] | VV | 2 | 4 | True | 1 | ROZPOCET
57 | K | 380316132 | Kompletní konstrukce z betonu se zvýšenými nároky na prostředí tř. C 30/37 tl přes 150 do 300 mm | m3 | 96.314 |  | 0 | CS ÚRS 2024 02 |  | základní |  | 0 | 2.5242 | 243.1187 | 0 | 0 | 4 | K | 2 |  |  |  | ROZPOCET |  |  |  | 0 | 0 | 0 | 0 | 0 | 1 | 0 | 4 | -1043137021
| VV |  | "TŠ1 - výplňový beton" 5*4,54*4,1-3,14*0,4*0,4*4,54+1,8*3,1*0,94-3,14*0,4*0,4*0,5*3,1 |  | 95.256 | [12 empty] | VV | 2 | 2 | True | 0 | ROZPOCET
| VV |  | "Š2 - výplňový beton" 1,15*1,15*0,8 |  | 1.058 | [12 empty] | VV | 2 | 2 | True | 0 | ROZPOCET
| VV |  | Součet |  | 96.314 | [12 empty] | VV | 2 | 4 | True | 1 | ROZPOCET
58 | K | 380326132 | Kompletní konstrukce ČOV, nádrží ze ŽB se zvýšenými nároky na prostředí tř. C 30/37 tl přes 150 do 300 mm | m3 | 169.614 |  | 0 | CS ÚRS 2024 02 |  | základní |  | 0 | 2.5143 | 426.4605 | 0 | 0 | 4 | K | 2 |  |  |  | ROZPOCET |  |  |  | 0 | 0 | 0 | 0 | 0 | 1 | 0 | 4 | 334595133
| VV |  | "TŠ1" (5*3,4+4,29*0,35+2,1*0,35)*0,4+5,57*(4,29*2+2,9+0,35*2+0,35)*0,35+4,1*(5-4,29)*2*0,35+1,2*2,9*0,35+(5*3,4+4,29*0,35+2,1*0,35-1,4*1-0,2*1,2)*0,35 |  | 41.536 | [12 empty] | VV | 2 | 2 | True | 0 | ROZPOCET
| VV |  | "TŠ1-komínky" 0,51*(2*1,75-1,4*1,2)+0,91*(1,7*0,7-1,2*0,2) |  | 1.793 | [12 empty] | VV | 2 | 2 | True | 0 | ROZPOCET
| VV |  | "SŠ1" 6,48*(2,4*2+2,5*2)*0,3+3,1*2,4*0,4+4,2*3,45*0,35+2,4*0,65*0,56-3,14*0,5*0,5*0,4-3,14*0,4*0,4*0,3*2 |  | 27.357 | [12 empty] | VV | 2 | 2 | True | 0 | ROZPOCET
| VV |  | "Š2"2,8*3,75*3,98-1,15*2,95*1,15-0,7*0,7*0,4+3,64*(3,88*2+2,1*2)*0,3-2,2*1,99*0,3+2,7*3,88*0,3-0,9*0,7+1,4*(1,5*2+0,7*2)*0,25+0,35*(2,49*2+2,2*2)*0,25 |  | 54.313 | [12 empty] | VV | 2 | 2 | True | 0 | ROZPOCET
| VV |  | "ŠČ14" 3,28*2,23*0,35+3,91*3,28*2,23-3,61*1,14*1,14-0,7*0,7*0,3+4,55*3,28*2,23-4,25*2,2*1,63-2,4*0,96*0,52-1,95*2,2*0,3+0,33*(2,2*2+1,95*2) |  | 44.615 | [12 empty] | VV | 2 | 2 | True | 0 | ROZPOCET
| VV | kplzb | Součet |  | 169.614 | [12 empty] | VV | 2 | 4 | True | 1 | ROZPOCET
59 | K | 380356211 | Bednění kompletních konstrukcí ČOV, nádrží nebo vodojemů omítaných ploch rovinných zřízení | m2 | 729.287 |  | 0 | CS ÚRS 2024 02 |  | základní |  | 0 | 0.00432 | 3.1505 | 0 | 0 | 4 | K | 2 |  |  |  | ROZPOCET |  |  |  | 0 | 0 | 0 | 0 | 0 | 1 | 0 | 4 | 1375822435
| VV |  | "SŠ16" 6,45*(3,1*2+1,6*2)+5,85*(2,5*2+1*2)+2,5*1+3,14*0,3*0,3*2+3,14*1*0,3 |  | 105.587 | [12 empty] | VV | 2 | 2 | True | 0 | ROZPOCET
| VV |  | "TŠ1" (5,57+6,32)*(4,1+3,59*2)+4,41*0,71*2+4,65*2,5+3,6*0,35+1,4*0,31 |  | 153.7 | [12 empty] | VV | 2 | 2 | True | 0 | ROZPOCET
| VV |  | "TŠ1-komínky" 0,86*(1,4*2+1,2*2)+0,51*(1,7*2+0,7*2)+0,96*(1,2*2+0,2*2)+0,45*(1,7*2+0,7*2) |  | 11.768 | [12 empty] | VV | 2 | 2 | True | 0 | ROZPOCET
| VV |  | "SŠ1" 6,48*(2,5*2+1,8*2)+6,88*(3,1*2+2,4*2)+3,14*0,8*0,3*2+3,14*1*0,4+2,5*1,8 |  | 138.671 | [12 empty] | VV | 2 | 2 | True | 0 | ROZPOCET
| VV |  | "Š2" 7,69*(2,7*2+3,28*2)+2,95*1,15*4+0,7*4*0,4+1,5*1,5+3,64*(3,28*2+2,1*2)+0,35*(1,99*2+2,2*2)+2,1*3,28+1,7*(0,9*2+0,7*2) |  | 163.34 | [12 empty] | VV | 2 | 2 | True | 0 | ROZPOCET
| VV |  | "ŠČ14" 8,81*(2,23*2+3,28*2)+3,61*1,14*4+0,7*4*0,3+4,25*(2,2*2+1,69*2)+1,14*1,14+2,2*2,15+0,33*(1,95*2+2,2*2) |  | 156.221 | [12 empty] | VV | 2 | 2 | True | 0 | ROZPOCET
| VV |  | Součet |  | 729.287 | [12 empty] | VV | 2 | 4 | True | 1 | ROZPOCET
60 | K | 380356212 | Bednění kompletních konstrukcí ČOV, nádrží nebo vodojemů omítaných ploch rovinných odstranění | m2 | 729.287 |  | 0 | CS ÚRS 2024 02 |  | základní |  | 0 | 0 | 0 | 0 | 0 | 4 | K | 2 |  |  |  | ROZPOCET |  |  |  | 0 | 0 | 0 | 0 | 0 | 1 | 0 | 4 | -192924172
61 | K | 380361006 | Výztuž kompletních konstrukcí ČOV, nádrží nebo vodojemů z betonářské oceli 10 505 | t | 6.233 |  | 0 | CS ÚRS 2024 02 |  | základní |  | 0 | 1.1091 | 6.9128 | 0 | 0 | 4 | K | 2 |  |  |  | ROZPOCET |  |  |  | 0 | 0 | 0 | 0 | 0 | 1 | 0 | 4 | 1254501514
| VV |  | kplzb*0,035*1,05 |  | 6.233 | [12 empty] | VV | 2 | 2 | True | 1 | ROZPOCET
| D | 4 | Vodorovné konstrukce |  |  |  | 0 |  |  |  |  | 0 |  | 0 |  | 0 | 1 | D | 1 |  |  |  | ROZPOCET | [9 empty] | 0
62 | K | 451573111 | Lože pod potrubí otevřený výkop ze štěrkopísku | m3 | 0.766 |  | 0 | CS ÚRS 2024 02 |  | základní |  | 0 | 0 | 0 | 0 | 0 | 4 | K | 2 |  |  |  | ROZPOCET |  |  |  | 0 | 0 | 0 | 0 | 0 | 1 | 0 | 4 | -140179650
| VV |  | "Š2 - rýha pro VZT potrubí" 4,79*1,6*0,1 |  | 0.766 | [12 empty] | VV | 2 | 2 | True | 1 | ROZPOCET
63 | K | 452312131 | Sedlové lože z betonu prostého bez zvýšených nároků na prostředí tř. C 12/15 otevřený výkop | m3 | 1.38 |  | 0 | CS ÚRS 2024 02 |  | základní |  | 0 | 0 | 0 | 0 | 0 | 4 | K | 2 |  |  |  | ROZPOCET |  |  |  | 0 | 0 | 0 | 0 | 0 | 1 | 0 | 4 | -1148555283
| VV |  | "Š2 - rýha pro VZT potrubí" 4,79*1,6*(0,1+0,26)/2 |  | 1.38 | [12 empty] | VV | 2 | 2 | True | 1 | ROZPOCET
| D | 5 | Komunikace pozemní |  |  |  | 0 |  |  |  |  | 0 |  | 10.6615 |  | 0 | 1 | D | 1 |  |  |  | ROZPOCET | [9 empty] | 0
64 | K | 564231111 | Podklad nebo podsyp ze štěrkopísku ŠP plochy přes 100 m2 tl 100 mm | m2 | 29 |  | 0 | CS ÚRS 2024 02 |  | základní |  | 0 | 0 | 0 | 0 | 0 | 4 | K | 2 |  |  |  | ROZPOCET |  |  |  | 0 | 0 | 0 | 0 | 0 | 1 | 0 | 4 | 801602082
| VV |  | "podklad betonových panelů - TŠ1" 4*2*1 |  | 8 | [12 empty] | VV | 2 | 2 | True | 0 | ROZPOCET
| VV |  | "podklad betonových panelů - Š2" 4*2*1,5 |  | 12 | [12 empty] | VV | 2 | 2 | True | 0 | ROZPOCET
| VV |  | "podklad betonových panelů - Š Česká 14" 2*3*1,5 |  | 9 | [12 empty] | VV | 2 | 2 | True | 0 | ROZPOCET
| VV |  | Součet |  | 29 | [12 empty] | VV | 2 | 4 | True | 1 | ROZPOCET
65 | K | 584121108 | Osazení silničních dílců z ŽB do lože z kameniva těženého tl 40 mm plochy do 15 m2 | m2 | 29 |  | 0 | CS ÚRS 2024 02 |  | základní |  | 0 | 0.0835 | 2.4215 | 0 | 0 | 4 | K | 2 |  |  |  | ROZPOCET |  |  |  | 0 | 0 | 0 | 0 | 0 | 1 | 0 | 4 | -792896336
| VV |  | "betonové panely - TŠ1" 4*2*1 |  | 8 | [12 empty] | VV | 2 | 2 | True | 0 | ROZPOCET
| VV |  | "betonové panely - Š2" 4*2*1,5 |  | 12 | [12 empty] | VV | 2 | 2 | True | 0 | ROZPOCET
| VV |  | "betonové panely - Š Česká 14" 2*3*1,5 |  | 9 | [12 empty] | VV | 2 | 2 | True | 0 | ROZPOCET
| VV |  | Součet |  | 29 | [12 empty] | VV | 2 | 4 | True | 1 | ROZPOCET
66 | M | 59381136 | panel silniční 2,00x1,00x0,15m | kus | 8 |  | 0 | CS ÚRS 2024 02 |  | základní |  | 0 | 0.75 | 6 | 0 | 0 | 8 | M | 2 |  |  |  | ROZPOCET |  |  |  | 0 | 0 | 0 | 0 | 0 | 1 | 0 | 4 | -822311202
| VV |  | "betonové panely - TŠ1" 4 |  | 4 | [12 empty] | VV | 2 | 2 | True | 0 | ROZPOCET
| VV |  | "betonové panely - Š2" 4 |  | 4 | [12 empty] | VV | 2 | 2 | True | 0 | ROZPOCET
| VV |  | Součet |  | 8 | [12 empty] | VV | 2 | 4 | True | 1 | ROZPOCET
67 | M | 59381009 | panel silniční 3,00x1,00x0,15m | kus | 2 |  | 0 | CS ÚRS 2024 02 |  | základní |  | 0 | 1.12 | 2.24 | 0 | 0 | 8 | M | 2 |  |  |  | ROZPOCET |  |  |  | 0 | 0 | 0 | 0 | 0 | 1 | 0 | 4 | -988816057
| VV |  | "betonové panely - Š Česká 14" 2 |  | 2 | [12 empty] | VV | 2 | 2 | True | 1 | ROZPOCET
| D | 6 | Úpravy povrchů, podlahy a osazování výplní |  |  |  | 0 |  |  |  |  | 0 |  | 3.5828 |  | 0 | 1 | D | 1 |  |  |  | ROZPOCET | [9 empty] | 0
68 | K | 62999211R | Zatmelení dilatačních spar trvale pružným tmelem protipožárním | m | 35.7 |  | 0 |  |  | základní |  | 0 | 0.00047 | 0.016779 | 0 | 0 | 4 | K | 2 |  |  |  | ROZPOCET |  |  |  | 0 | 0 | 0 | 0 | 0 | 1 | 0 | 4 | -1670991980
| VV |  | "SŠ1" (5,21*2+3,3*2) |  | 17.02 | [12 empty] | VV | 2 | 2 | True | 0 | ROZPOCET
| VV |  | "Š2" (2,7*2+2,49*2) |  | 10.38 | [12 empty] | VV | 2 | 2 | True | 0 | ROZPOCET
| VV |  | "ŠČ14" (1,95*2+2,2*2) |  | 8.3 | [12 empty] | VV | 2 | 2 | True | 0 | ROZPOCET
| VV |  | Součet |  | 35.7 | [12 empty] | VV | 2 | 4 | True | 1 | ROZPOCET
69 | K | 631311115 | Mazanina tl přes 50 do 80 mm z betonu prostého bez zvýšených nároků na prostředí tř. C 20/25 | m3 | 1.368 |  | 0 | CS ÚRS 2024 02 |  | základní |  | 0 | 2.5019 | 3.4226 | 0 | 0 | 4 | K | 2 |  |  |  | ROZPOCET |  |  |  | 0 | 0 | 0 | 0 | 0 | 1 | 0 | 4 | 337139485
| VV |  | Podlaha kolektoru | [14 empty] | VV | 2 | 1 | True | 0 | ROZPOCET
| VV |  | "TŠ1" (4,65*3,3+3,6*0,35+1,4*0,35)*(0,03+0,13)/2 |  | 1.368 | [12 empty] | VV | 2 | 2 | True | 0 | ROZPOCET
| VV | podlaha | Součet |  | 1.368 | [12 empty] | VV | 2 | 4 | True | 1 | ROZPOCET
70 | K | 631319111 | Příplatek k mazanině za provedení odtokového žlábku do 200x100 mm | m | 4.65 |  | 0 | CS ÚRS 2024 02 |  | základní |  | 0 | 0 | 0 | 0 | 0 | 4 | K | 2 |  |  |  | ROZPOCET |  |  |  | 0 | 0 | 0 | 0 | 0 | 1 | 0 | 4 | 814946910
| VV |  | "TŠ1" 4,65 |  | 4.65 | [12 empty] | VV | 2 | 2 | True | 1 | ROZPOCET
71 | K | 631362021 | Výztuž mazanin svařovanými sítěmi Kari | t | 0.135 |  | 0 | CS ÚRS 2024 02 |  | základní |  | 0 | 1.0628 | 0.14347 | 0 | 0 | 4 | K | 2 |  |  |  | ROZPOCET |  |  |  | 0 | 0 | 0 | 0 | 0 | 1 | 0 | 4 | 1189064861
| VV |  | podlaha/((0,03+0,13)/2)*7,9*0,001 |  | 0.135 | [12 empty] | VV | 2 | 2 | True | 1 | ROZPOCET
| D | 8 | Trubní vedení |  |  |  | 0 |  |  |  |  | 0 |  | 22.8738 |  | 0 | 1 | D | 1 |  |  |  | ROZPOCET | [9 empty] | 0
72 | K | 851471192 | Příplatek za práci ve štole na potrubí z trub litinových hrdlových DN 800 až 1200 | m | 6 |  | 0 | CS ÚRS 2024 02 |  | základní |  | 0 | 0 | 0 | 0 | 0 | 4 | K | 2 |  |  |  | ROZPOCET |  |  |  | 0 | 0 | 0 | 0 | 0 | 1 | 0 | 4 | -1537768288
73 | K | 851471131 | Montáž potrubí z trub litinových hrdlových s integrovaným těsněním otevřený výkop DN 800 | m | 6 |  | 0 | CS ÚRS 2024 02 |  | základní |  | 0 | 0 | 0 | 0 | 0 | 4 | K | 2 |  |  |  | ROZPOCET |  |  |  | 0 | 0 | 0 | 0 | 0 | 1 | 0 | 4 | 820686639
| VV |  | "TŠ1" 4,29+0,25+0,05+0,41+1 |  | 6 | [12 empty] | VV | 2 | 2 | True | 1 | ROZPOCET
74 | M | 55253012 | trouba vodovodní litinová hrdlová Pz dl 6m DN 800 | m | 6.06 |  | 0 | CS ÚRS 2024 02 |  | základní |  | 0 | 0.266 | 1.612 | 0 | 0 | 8 | M | 2 |  |  |  | ROZPOCET |  |  |  | 0 | 0 | 0 | 0 | 0 | 1 | 0 | 4 | -27019918
| VV |  | 6*1,01 'Přepočtené koeficientem množství |  | 6.06 | [12 empty] | VV | 2 | 2 | False | 1 | ROZPOCET
75 | K | 877440440 | Montáž šachtových vložek na kanalizačním potrubí z PP trub korugovaných DN 600 | kus | 1 |  | 0 | CS ÚRS 2024 02 |  | základní |  | 0 | 0.00011 | 0.00011 | 0 | 0 | 4 | K | 2 |  |  |  | ROZPOCET |  |  |  | 0 | 0 | 0 | 0 | 0 | 1 | 0 | 4 | 1712042171
| VV |  | "SŠ1" 1 |  | 1 | [12 empty] | VV | 2 | 2 | True | 1 | ROZPOCET
76 | M | 286174pR | vložka šachtová kanalizace DN 600/900 | kus | 1 |  | 0 |  |  | základní |  | 0 | 0.0102 | 0.0102 | 0 | 0 | 8 | M | 2 |  |  |  | ROZPOCET |  |  |  | 0 | 0 | 0 | 0 | 0 | 1 | 0 | 4 | 935268180
77 | K | 87747044R | Montáž šachtových vložek na kanalizačním potrubí z litinových trub DN 800 | kus | 1 |  | 0 |  |  | základní |  | 0 | 0.00011 | 0.00011 | 0 | 0 | 4 | K | 2 |  |  |  | ROZPOCET |  |  |  | 0 | 0 | 0 | 0 | 0 | 1 | 0 | 4 | 1111358690
| VV |  | "SŠ1"1 |  | 1 | [12 empty] | VV | 2 | 2 | True | 1 | ROZPOCET
78 | M | 2861748R | vložka šachtová kanalizace litinové DN 800 | kus | 1 |  | 0 |  |  | základní |  | 0 | 0.0102 | 0.0102 | 0 | 0 | 8 | M | 2 |  |  |  | ROZPOCET |  |  |  | 0 | 0 | 0 | 0 | 0 | 1 | 0 | 4 | -1600021996
79 | K | 894411311 | Osazení betonových nebo železobetonových dílců pro šachty skruží rovných | kus | 1 |  | 0 | CS ÚRS 2024 02 |  | základní |  | 0 | 0.01019 | 0.01019 | 0 | 0 | 4 | K | 2 |  |  |  | ROZPOCET |  |  |  | 0 | 0 | 0 | 0 | 0 | 1 | 0 | 4 | 566459452
| VV |  | "SŠ1" 1 |  | 1 | [12 empty] | VV | 2 | 2 | True | 1 | ROZPOCET
80 | M | BTL.0006183.URS | skruž betonová s ocelová se stupadly +PE povlakem TBS-Q 1000/1000/120 SP 100x100x12cm | kus | 1 |  | 0 |  |  | základní |  | 0 | 1.013 | 1.013 | 0 | 0 | 8 | M | 2 |  |  |  | ROZPOCET |  |  |  | 0 | 0 | 0 | 0 | 0 | 1 | 0 | 4 | 1369224345
81 | K | 894412411 | Osazení betonových nebo železobetonových dílců pro šachty skruží přechodových | kus | 1 |  | 0 | CS ÚRS 2024 02 |  | základní |  | 0 | 0.01248 | 0.01248 | 0 | 0 | 4 | K | 2 |  |  |  | ROZPOCET |  |  |  | 0 | 0 | 0 | 0 | 0 | 1 | 0 | 4 | 93391572
| VV |  | "SŠ1" 1 |  | 1 | [12 empty] | VV | 2 | 2 | True | 1 | ROZPOCET
82 | M | 59224168 | skruž betonová přechodová 62,5/100x60x12cm stupadla poplastovaná kapsová | kus | 1 |  | 0 | CS ÚRS 2024 02 |  | základní |  | 0 | 0.548 | 0.548 | 0 | 0 | 8 | M | 2 |  |  |  | ROZPOCET |  |  |  | 0 | 0 | 0 | 0 | 0 | 1 | 0 | 4 | -1416322842
83 | K | 899103112 | Osazení poklopů litinových, ocelových nebo železobetonových včetně rámů pro třídu zatížení B125, C250 | kus | 1 |  | 0 | CS ÚRS 2024 02 |  | základní |  | 0 | 0.09 | 0.09 | 0 | 0 | 4 | K | 2 |  |  |  | ROZPOCET |  |  |  | 0 | 0 | 0 | 0 | 0 | 1 | 0 | 4 | -1591861696
| VV |  | "Š2" 1 |  | 1 | [12 empty] | VV | 2 | 2 | True | 1 | ROZPOCET
84 | M | 2866192R | únikový poklop 700 x 900 mm, tř. zatížení B125 - šachta Š2 | kus | 1 |  | 0 |  |  | základní |  | 0 | 0 | 0 | 0 | 0 | 8 | M | 2 |  |  |  | ROZPOCET |  |  |  | 0 | 0 | 0 | 0 | 0 | 1 | 0 | 4 | 873352494
85 | K | 899104112 | Osazení poklopů litinových, ocelových nebo železobetonových včetně rámů pro třídu zatížení D400, E600 | kus | 3 |  | 0 | CS ÚRS 2024 02 |  | základní |  | 0 | 0.09 | 0.27 | 0 | 0 | 4 | K | 2 |  |  |  | ROZPOCET |  |  |  | 0 | 0 | 0 | 0 | 0 | 1 | 0 | 4 | -1830603605
| VV |  | "SŠ1" 1 |  | 1 | [12 empty] | VV | 2 | 2 | True | 0 | ROZPOCET
| VV |  | "Š2" 1 |  | 1 | [12 empty] | VV | 2 | 2 | True | 0 | ROZPOCET
| VV |  | "ŠČ14" 1 |  | 1 | [12 empty] | VV | 2 | 2 | True | 0 | ROZPOCET
| VV |  | Součet |  | 3 | [12 empty] | VV | 2 | 4 | True | 1 | ROZPOCET
86 | M | 2866193R | poklop šachtový litinový DN 600 pro třídu zatížení D400 - se vzorem Brno | kus | 1 |  | 0 |  |  | základní |  | 0 | 0.196 | 0.196 | 0 | 0 | 8 | M | 2 |  |  |  | ROZPOCET |  |  |  | 0 | 0 | 0 | 0 | 0 | 1 | 0 | 4 | 1711345366
87 | M | 2866195R | poklop spadišťové šachty - dle specifikace v PD | kus | 2 |  | 0 |  |  | základní |  | 0 | 0.196 | 0.392 | 0 | 0 | 8 | M | 2 |  |  |  | ROZPOCET |  |  |  | 0 | 0 | 0 | 0 | 0 | 1 | 0 | 4 | 501549573
88 | K | 899501221 | Stupadla do šachet ocelová s PE povlakem vidlicová pro přímé zabudování do hmoždinek | kus | 63 |  | 0 | CS ÚRS 2024 02 |  | základní |  | 0 | 0.00137 | 0.08631 | 0 | 0 | 4 | K | 2 |  |  |  | ROZPOCET |  |  |  | 0 | 0 | 0 | 0 | 0 | 1 | 0 | 4 | 822282804
| VV |  | "SŠ1" 21 |  | 21 | [12 empty] | VV | 2 | 2 | True | 0 | ROZPOCET
| VV |  | "Š2" 21 |  | 21 | [12 empty] | VV | 2 | 2 | True | 0 | ROZPOCET
| VV |  | "ŠČ14" 21 |  | 21 | [12 empty] | VV | 2 | 2 | True | 0 | ROZPOCET
| VV |  | Součet |  | 63 | [12 empty] | VV | 2 | 4 | True | 1 | ROZPOCET
89 | K | 899633241 | Obetonování potrubí nebo zdiva stok ŽB se zvýšenými nároky na prostředí tř. C 30/37 v otevřeném výkopu | m3 | 7.417 |  | 0 | CS ÚRS 2024 02 |  | základní |  | 0 | 2.5019 | 18.5564 | 0 | 0 | 4 | K | 2 |  |  |  | ROZPOCET |  |  |  | 0 | 0 | 0 | 0 | 0 | 1 | 0 | 4 | 1769863209
| VV |  | "Š2 - rýha pro VZT potrubí" 4,79*2*(0,63+0,3)-3,14*0,315*0,315*4,79 |  | 7.417 | [12 empty] | VV | 2 | 2 | True | 1 | ROZPOCET
90 | K | 899658211 | Výztuž pro obetonování potrubí ze svařovaných sítí typu Kari | t | 0.067 |  | 0 | CS ÚRS 2024 02 |  | základní |  | 0 | 0.99735 | 0.066822 | 0 | 0 | 4 | K | 2 |  |  |  | ROZPOCET |  |  |  | 0 | 0 | 0 | 0 | 0 | 1 | 0 | 4 | -1168864142
| VV |  | "Š2 - rýha pro VZT potrubí" 4,79*(0,78*2+1,6)*4,44*0,001 |  | 0.067 | [12 empty] | VV | 2 | 2 | True | 1 | ROZPOCET
| D | 9 | Ostatní konstrukce a práce, bourání |  |  |  | 0 |  |  |  |  | 0 |  | 0.83038 |  | 0 | 1 | D | 1 |  |  |  | ROZPOCET | [9 empty] | 0
91 | K | 919726124 | Geotextilie pro ochranu, separaci a filtraci netkaná měrná hm přes 500 do 800 g/m2 | m2 | 7.635 |  | 0 | CS ÚRS 2024 02 |  | základní |  | 0 | 0.00102 | 0.0077877 | 0 | 0 | 4 | K | 2 |  |  |  | ROZPOCET |  |  |  | 0 | 0 | 0 | 0 | 0 | 1 | 0 | 4 | 344766219
| VV |  | "SŠ1 - VZT objekt" 0,75*(1,2*2+0,9*2) |  | 3.15 | [12 empty] | VV | 2 | 2 | True | 0 | ROZPOCET
| VV |  | "Š2 - VZT objekt" 0,75*(2,79*2+0,2*2) |  | 4.485 | [12 empty] | VV | 2 | 2 | True | 0 | ROZPOCET
| VV |  | Součet |  | 7.635 | [12 empty] | VV | 2 | 4 | True | 1 | ROZPOCET
92 | K | 934956127 | Hradítka z dubového dřeva tl 100 mm | m2 | 7.47 |  | 0 | CS ÚRS 2024 02 |  | základní |  | 0 | 0.08246 | 0.61598 | 0 | 0 | 4 | K | 2 |  |  |  | ROZPOCET |  |  |  | 0 | 0 | 0 | 0 | 0 | 1 | 0 | 4 | -1971701456
| VV |  | "SŠ1" 1,8*4,15 |  | 7.47 | [12 empty] | VV | 2 | 2 | True | 1 | ROZPOCET
93 | K | 953312122 | Vložky do svislých dilatačních spár z extrudovaných polystyrénových desek tl. přes 10 do 20 mm | m2 | 12.495 |  | 0 | CS ÚRS 2024 02 |  | základní |  | 0 | 0.00063 | 0.0078718 | 0 | 0 | 4 | K | 2 |  |  |  | ROZPOCET |  |  |  | 0 | 0 | 0 | 0 | 0 | 1 | 0 | 4 | 2036541772
| VV |  | "SŠ1" (5,21*2+3,3*2)*0,35 |  | 5.957 | [12 empty] | VV | 2 | 2 | True | 0 | ROZPOCET
| VV |  | "Š2" (2,7*2+2,49*2)*0,35 |  | 3.633 | [12 empty] | VV | 2 | 2 | True | 0 | ROZPOCET
| VV |  | "ŠČ14" (1,95*2+2,2*2)*0,35 |  | 2.905 | [12 empty] | VV | 2 | 2 | True | 0 | ROZPOCET
| VV |  | Součet |  | 12.495 | [12 empty] | VV | 2 | 4 | True | 1 | ROZPOCET
94 | K | 953333327 | PVC těsnící pás do dilatačních spar betonových kcí vnitřní š 500 mm | m | 35.7 |  | 0 | CS ÚRS 2024 02 |  | základní |  | 0 | 0.00539 | 0.19242 | 0 | 0 | 4 | K | 2 |  |  |  | ROZPOCET |  |  |  | 0 | 0 | 0 | 0 | 0 | 1 | 0 | 4 | -1323531147
| VV |  | "SŠ1" (5,21*2+3,3*2) |  | 17.02 | [12 empty] | VV | 2 | 2 | True | 0 | ROZPOCET
| VV |  | "Š2" (2,7*2+2,49*2) |  | 10.38 | [12 empty] | VV | 2 | 2 | True | 0 | ROZPOCET
| VV |  | "ŠČ14" (1,95*2+2,2*2) |  | 8.3 | [12 empty] | VV | 2 | 2 | True | 0 | ROZPOCET
| VV |  | Součet |  | 35.7 | [12 empty] | VV | 2 | 4 | True | 1 | ROZPOCET
95 | K | 953334112 | Bobtnavý pásek do pracovních spar betonových kcí bentonitový 15 x 10 mm | m | 5.024 |  | 0 | CS ÚRS 2024 02 |  | základní |  | 0 | 0.0007 | 0.0035168 | 0 | 0 | 4 | K | 2 |  |  |  | ROZPOCET |  |  |  | 0 | 0 | 0 | 0 | 0 | 1 | 0 | 4 | -63148545
| VV |  | "SŠ1 - bobtnavý pásek na potrubí" 3,14*0,8*2 |  | 5.024 | [12 empty] | VV | 2 | 2 | True | 1 | ROZPOCET
96 | K | 953999R01 | Těsnící límce pro prostupy potrubí - DN 200 | kus | 2 |  | 0 |  |  | základní |  | 0 | 0.0007 | 0.0014 | 0 | 0 | 4 | K | 2 |  |  |  | ROZPOCET |  |  |  | 0 | 0 | 0 | 0 | 0 | 1 | 0 | 4 | -933910339
| VV |  | "Š2" 1 |  | 1 | [12 empty] | VV | 2 | 2 | True | 0 | ROZPOCET
| VV |  | "ŠČ14" 1 |  | 1 | [12 empty] | VV | 2 | 2 | True | 0 | ROZPOCET
| VV |  | Součet |  | 2 | [12 empty] | VV | 2 | 4 | True | 1 | ROZPOCET
97 | K | 953999R02 | Těsnící límce pro prostupy potrubí - DN 800 | kus | 1 |  | 0 |  |  | základní |  | 0 | 0.0007 | 0.0007 | 0 | 0 | 4 | K | 2 |  |  |  | ROZPOCET |  |  |  | 0 | 0 | 0 | 0 | 0 | 1 | 0 | 4 | -1294607027
| VV |  | "ŠS1" 1 |  | 1 | [12 empty] | VV | 2 | 2 | True | 1 | ROZPOCET
98 | K | 999999R01 | VZT objekt na TŠ1 včetně kamenného obkladu | soubor | 1 |  | 0 |  |  | základní |  | 0 | 0.0007 | 0.0007 | 0 | 0 | 4 | K | 2 |  |  |  | ROZPOCET |  |  |  | 0 | 0 | 0 | 0 | 0 | 1 | 0 | 4 | -2076408807
| D | 998 | Přesun hmot |  |  |  | 0 |  |  |  |  | 0 |  | 0 |  | 0 | 1 | D | 1 |  |  |  | ROZPOCET | [9 empty] | 0
99 | K | 998255111 | Přesun hmot pro šachty ražené při délce svislého přesunu do 75 m | t | 990.865 |  | 0 | CS ÚRS 2024 02 |  | základní |  | 0 | 0 | 0 | 0 | 0 | 4 | K | 2 |  |  |  | ROZPOCET |  |  |  | 0 | 0 | 0 | 0 | 0 | 1 | 0 | 4 | 1680438826
| D | PSV | Práce a dodávky PSV |  |  |  | 0 |  |  |  |  | 0 |  | 1.0025 |  | 0 | 2 | D | 0 |  |  |  | ROZPOCET | [9 empty] | 0
| D | 711 | Izolace proti vodě, vlhkosti a plynům |  |  |  | 0 |  |  |  |  | 0 |  | 0.85185 |  | 0 | 2 | D | 1 |  |  |  | ROZPOCET | [9 empty] | 0
100 | K | 711121131 | Provedení izolace proti zemní vlhkosti vodorovné za horka nátěrem asfaltovým | m2 | 49.355 |  | 0 | CS ÚRS 2024 02 |  | základní |  | 0 | 3e-05 | 0.0014807 | 0 | 0 | 16 | K | 2 |  |  |  | ROZPOCET |  |  |  | 0 | 0 | 0 | 0 | 0 | 1 | 0 | 16 | 772839247
| VV |  | "SŠ1" 3,1*2,4-3,14*0,5*0,5 |  | 6.655 | [12 empty] | VV | 2 | 2 | True | 0 | ROZPOCET
| VV |  | "TŠ1" (5*3,3+4,29*0,31+2,1*0,35-1,9*0,9-1,75*2)*2 |  | 26.71 | [12 empty] | VV | 2 | 2 | True | 0 | ROZPOCET
| VV |  | "Š2" 2,7*3,88-1,5*1,2 |  | 8.676 | [12 empty] | VV | 2 | 2 | True | 0 | ROZPOCET
| VV |  | "ŠČ14" 2,23*3,28 |  | 7.314 | [12 empty] | VV | 2 | 2 | True | 0 | ROZPOCET
| VV |  | Součet |  | 49.355 | [12 empty] | VV | 2 | 4 | True | 1 | ROZPOCET
101 | M | 11163150 | lak penetrační asfaltový | t | 0.078 |  | 0 | CS ÚRS 2024 02 |  | základní |  | 0 | 1 | 0.078 | 0 | 0 | 32 | M | 2 |  |  |  | ROZPOCET |  |  |  | 0 | 0 | 0 | 0 | 0 | 1 | 0 | 16 | -1231840726
| VV |  | 49,355*0,00158 'Přepočtené koeficientem množství |  | 0.078 | [12 empty] | VV | 2 | 2 | False | 1 | ROZPOCET
102 | K | 711122131 | Provedení izolace proti zemní vlhkosti svislé za horka nátěrem asfaltovým | m2 | 50.097 |  | 0 | CS ÚRS 2024 02 |  | základní |  | 0 | 3e-05 | 0.0015029 | 0 | 0 | 16 | K | 2 |  |  |  | ROZPOCET |  |  |  | 0 | 0 | 0 | 0 | 0 | 1 | 0 | 16 | 1059293579
| VV |  | "SŠ1" (3,1*2+2,4)*0,3+3,14*1*0,3 |  | 3.522 | [12 empty] | VV | 2 | 2 | True | 0 | ROZPOCET
| VV |  | "SŠ1 - VZT objekt" 0,75*(1,2*2+0,9*2) |  | 3.15 | [12 empty] | VV | 2 | 2 | True | 0 | ROZPOCET
| VV |  | "TŠ1" ((5*2+0,66+0,35)*0,3+0,51*(1,7*2+0,7*2+2*2+1,75*2)+3,6*1,15)*2 |  | 27.432 | [12 empty] | VV | 2 | 2 | True | 0 | ROZPOCET
| VV |  | "Š2" 1,4*(1,2*2+1,5*2)+0,3*(3,88*2+2,7*2) |  | 11.508 | [12 empty] | VV | 2 | 2 | True | 0 | ROZPOCET
| VV |  | "Š2 - VZT objekt" 0,75*(2,79*2+0,2*2) |  | 4.485 | [12 empty] | VV | 2 | 2 | True | 0 | ROZPOCET
| VV |  | Součet |  | 50.097 | [12 empty] | VV | 2 | 4 | True | 1 | ROZPOCET
103 | M | 11163150 | lak penetrační asfaltový | t | 0.094 |  | 0 | CS ÚRS 2024 02 |  | základní |  | 0 | 1 | 0.094 | 0 | 0 | 32 | M | 2 |  |  |  | ROZPOCET |  |  |  | 0 | 0 | 0 | 0 | 0 | 1 | 0 | 16 | 206123451
| VV |  | 50,097*0,00187 'Přepočtené koeficientem množství |  | 0.094 | [12 empty] | VV | 2 | 2 | False | 1 | ROZPOCET
104 | K | 711141559 | Provedení izolace proti zemní vlhkosti pásy přitavením vodorovné NAIP | m2 | 49.355 |  | 0 | CS ÚRS 2024 02 |  | základní |  | 0 | 0.0004 | 0.019742 | 0 | 0 | 16 | K | 2 |  |  |  | ROZPOCET |  |  |  | 0 | 0 | 0 | 0 | 0 | 1 | 0 | 16 | 2111722579
| VV |  | "SŠ1" 3,1*2,4-3,14*0,5*0,5 |  | 6.655 | [12 empty] | VV | 2 | 2 | True | 0 | ROZPOCET
| VV |  | "TŠ1" (5*3,3+4,29*0,31+2,1*0,35-1,9*0,9-1,75*2)*2 |  | 26.71 | [12 empty] | VV | 2 | 2 | True | 0 | ROZPOCET
| VV |  | "Š2" 2,7*3,88-1,5*1,2 |  | 8.676 | [12 empty] | VV | 2 | 2 | True | 0 | ROZPOCET
| VV |  | "ŠČ14" 2,23*3,28 |  | 7.314 | [12 empty] | VV | 2 | 2 | True | 0 | ROZPOCET
| VV |  | Součet |  | 49.355 | [12 empty] | VV | 2 | 4 | True | 1 | ROZPOCET
105 | M | 62832001 | pás asfaltový natavitelný oxidovaný s vložkou ze skleněné rohože typu V60 s jemnozrnným minerálním posypem tl 3,5mm | m2 | 56.758 |  | 0 | CS ÚRS 2024 02 |  | základní |  | 0 | 0.0048 | 0.27244 | 0 | 0 | 32 | M | 2 |  |  |  | ROZPOCET |  |  |  | 0 | 0 | 0 | 0 | 0 | 1 | 0 | 16 | 1505101643
| VV |  | 49,355*1,15 'Přepočtené koeficientem množství |  | 56.758 | [12 empty] | VV | 2 | 2 | False | 1 | ROZPOCET
106 | K | 711142559 | Provedení izolace proti zemní vlhkosti pásy přitavením svislé NAIP | m2 | 57.732 |  | 0 | CS ÚRS 2024 02 |  | základní |  | 0 | 0.0004 | 0.023093 | 0 | 0 | 16 | K | 2 |  |  |  | ROZPOCET |  |  |  | 0 | 0 | 0 | 0 | 0 | 1 | 0 | 16 | 1173760906
| VV |  | "SŠ1" (3,1*2+2,4)*0,3+3,14*1*0,3 |  | 3.522 | [12 empty] | VV | 2 | 2 | True | 0 | ROZPOCET
| VV |  | "SŠ1 - VZT objekt" 0,75*(1,2*2+0,9*2)*2 |  | 6.3 | [12 empty] | VV | 2 | 2 | True | 0 | ROZPOCET
| VV |  | "TŠ1" ((5*2+0,66+0,35)*0,3+0,51*(1,7*2+0,7*2+2*2+1,75*2)+3,6*1,15)*2 |  | 27.432 | [12 empty] | VV | 2 | 2 | True | 0 | ROZPOCET
| VV |  | "Š2" 1,4*(1,2*2+1,5*2)+0,3*(3,88*2+2,7*2) |  | 11.508 | [12 empty] | VV | 2 | 2 | True | 0 | ROZPOCET
| VV |  | "Š2 - VZT objekt" 0,75*(2,79*2+0,2*2)*2 |  | 8.97 | [12 empty] | VV | 2 | 2 | True | 0 | ROZPOCET
| VV |  | Součet |  | 57.732 | [12 empty] | VV | 2 | 4 | True | 1 | ROZPOCET
107 | M | 62832001 | pás asfaltový natavitelný oxidovaný s vložkou ze skleněné rohože typu V60 s jemnozrnným minerálním posypem tl 3,5mm | m2 | 69.278 |  | 0 | CS ÚRS 2024 02 |  | základní |  | 0 | 0.0048 | 0.33253 | 0 | 0 | 32 | M | 2 |  |  |  | ROZPOCET |  |  |  | 0 | 0 | 0 | 0 | 0 | 1 | 0 | 16 | 2106850276
| VV |  | 57,732*1,2 'Přepočtené koeficientem množství |  | 69.278 | [12 empty] | VV | 2 | 2 | False | 1 | ROZPOCET
108 | K | 711491485 | Montáž injektážní hadice pro dvojitý hydroizolační systém spodní stavby na vodorovné ploše | m | 142.8 |  | 0 | CS ÚRS 2024 02 |  | základní |  | 0 | 0 | 0 | 0 | 0 | 16 | K | 2 |  |  |  | ROZPOCET |  |  |  | 0 | 0 | 0 | 0 | 0 | 1 | 0 | 16 | -1184322171
| VV |  | "SŠ1" (5,21*2+3,3*2)*4 |  | 68.08 | [12 empty] | VV | 2 | 2 | True | 0 | ROZPOCET
| VV |  | "Š2" (2,7*2+2,49*2)*4 |  | 41.52 | [12 empty] | VV | 2 | 2 | True | 0 | ROZPOCET
| VV |  | "ŠČ14" (1,95*2+2,2*2)*4 |  | 33.2 | [12 empty] | VV | 2 | 2 | True | 0 | ROZPOCET
| VV |  | Součet |  | 142.8 | [12 empty] | VV | 2 | 4 | True | 1 | ROZPOCET
109 | M | 28342112 | hadička prodlužovací PH 18/10 | m | 78.54 |  | 0 | CS ÚRS 2024 02 |  | základní |  | 0 | 0.00025 | 0.019635 | 0 | 0 | 32 | M | 2 |  |  |  | ROZPOCET |  |  |  | 0 | 0 | 0 | 0 | 0 | 1 | 0 | 16 | -366697448
| VV |  | "SŠ1" (5,21*2+3,3*2)*2 |  | 34.04 | [12 empty] | VV | 2 | 2 | True | 0 | ROZPOCET
| VV |  | "Š2" (2,7*2+2,49*2)*2 |  | 20.76 | [12 empty] | VV | 2 | 2 | True | 0 | ROZPOCET
| VV |  | "ŠČ14" (1,95*2+2,2*2)*2 |  | 16.6 | [12 empty] | VV | 2 | 2 | True | 0 | ROZPOCET
| VV |  | Součet |  | 71.4 | [12 empty] | VV | 2 | 4 | True | 1 | ROZPOCET
| VV |  | 71,4*1,1 'Přepočtené koeficientem množství |  | 78.54 | [12 empty] | VV | 2 | 2 | False | 1 | ROZPOCET
110 | M | 2834211R | injektážní hadička - chemická injektáž | m | 78.54 |  | 0 |  |  | základní |  | 0 | 0.00012 | 0.0094248 | 0 | 0 | 32 | M | 2 |  |  |  | ROZPOCET |  |  |  | 0 | 0 | 0 | 0 | 0 | 1 | 0 | 16 | 545326304
| VV |  | 71,4*1,1 'Přepočtené koeficientem množství |  | 78.54 | [12 empty] | VV | 2 | 2 | False | 1 | ROZPOCET
| D | 715 | Izolace proti chemickým vlivům |  |  |  | 0 |  |  |  |  | 0 |  | 0.066707 |  | 0 | 2 | D | 1 |  |  |  | ROZPOCET | [9 empty] | 0
111 | K | 715174012 | Provedení izolace proti chemickým vlivům nádrží, kanálů, šachet obklady čedičovými tl 25 až 40 mm do tmelů | m2 | 12.492 |  | 0 | CS ÚRS 2024 02 |  | základní |  | 0 | 0.00024 | 0.0029981 | 0 | 0 | 16 | K | 2 |  |  |  | ROZPOCET |  |  |  | 0 | 0 | 0 | 0 | 0 | 1 | 0 | 16 | -512363181
| VV |  | "SŠ1 - obklad čedičovými segmenty" 2*(1,8-0,8)+2*3,14*0,8*0,5+4,2*1,9 |  | 12.492 | [12 empty] | VV | 2 | 2 | True | 1 | ROZPOCET
112 | M | 6323105R | cihla kanalizační z čediče rovná 240x115x71 | m2 | 12.492 |  | 0 |  |  | základní |  | 0 | 0.0051 | 0.063709 | 0 | 0 | 32 | M | 2 |  |  |  | ROZPOCET |  |  |  | 0 | 0 | 0 | 0 | 0 | 1 | 0 | 16 | -1045665256
113 | K | 998715102 | Přesun hmot tonážní pro izolace proti chemickým vlivům v objektech v přes 6 do 12 m | t | 0.067 |  | 0 | CS ÚRS 2024 02 |  | základní |  | 0 | 0 | 0 | 0 | 0 | 16 | K | 2 |  |  |  | ROZPOCET |  |  |  | 0 | 0 | 0 | 0 | 0 | 1 | 0 | 16 | 740203348
| D | 733 | Ústřední vytápění - rozvodné potrubí |  |  |  | 0 |  |  |  |  | 0 |  | 0.002 |  | 0 | 2 | D | 1 |  |  |  | ROZPOCET | [9 empty] | 0
114 | K | 73339045R | Těsnící límce pro prostupy potrubí - DN 200 | kus | 2 |  | 0 |  |  | základní |  | 0 | 0.001 | 0.002 | 0 | 0 | 16 | K | 2 |  |  |  | ROZPOCET |  |  |  | 0 | 0 | 0 | 0 | 0 | 1 | 0 | 16 | -1378098767
| VV |  | "Š2" 1 |  | 1 | [12 empty] | VV | 2 | 2 | True | 0 | ROZPOCET
| VV |  | "ŠČ14" 1 |  | 1 | [12 empty] | VV | 2 | 2 | True | 0 | ROZPOCET
| VV |  | Součet |  | 2 | [12 empty] | VV | 2 | 4 | True | 1 | ROZPOCET
| D | 751 | Vzduchotechnika |  |  |  | 0 |  |  |  |  | 0 |  | 0.08196 |  | 0 | 2 | D | 1 |  |  |  | ROZPOCET | [9 empty] | 0
115 | K | 751513093 | Montáž potrubí plechového skupiny III kruhového s přírubou tloušťky plechu 3,0 mm D přes 600 do 800 mm | m | 6.83 |  | 0 | CS ÚRS 2024 02 |  | základní |  | 0 | 0 | 0 | 0 | 0 | 16 | K | 2 |  |  |  | ROZPOCET |  |  |  | 0 | 0 | 0 | 0 | 0 | 1 | 0 | 16 | -548436757
116 | M | 4298102R | trouba vzduchotechnická nerez DN 630mm | m | 6.83 |  | 0 |  |  | základní |  | 0 | 0.012 | 0.08196 | 0 | 0 | 32 | M | 2 |  |  |  | ROZPOCET |  |  |  | 0 | 0 | 0 | 0 | 0 | 1 | 0 | 16 | 534931821

## SO 130 - Technické komory
[18 empty] | {6c830ab9-2f80-4c9c-b37f-7e12abb1626b} | [5 empty] | bedněnídef | 531,632 | 2
[18 empty] | 2 | [5 empty] | bourbet | 42,711 | 2
| KRYCÍ LIST SOUPISU PRACÍ | [7 empty] | v --- níže se nacházejí doplnkové a pomocné údaje k sestavám --- v | [8 empty] | False | [5 empty] | bourkan | 18,907 | 2
[24 empty] | bourzb | 70,397 | 2
| Stavba: | [22 empty] | celba50 | 533,883 | 2
|  | Stavba sekundárního kolektoru Česká-Středova - 2024 | [21 empty] | celba70 | 228,807 | 2
| Objekt: | [22 empty] | defin | 371,602 | 2
|  | SO 100 - Stavebně konstrukční řešení kolektoru | [21 empty] | lavky200 | 83,967 | 2
| Soupis: | [22 empty] | lávky250 | 214,415 | 2
|  | SO 130 - Technické komory | [21 empty] | nadmvyr | 124,302 | 2
[24 empty] | odvoz | 1721,73 | 2
| KSO: |  |  |  |  | CC-CZ: | [17 empty] | odvozsut | 311,552 | 2
| Místo: |  | Brno |  |  | Datum: | 8. 8. 2024 | [16 empty] | odvozsyp | 1721,73 | 2
[24 empty] | podlaha | 11,174 | 2
| Zadavatel: |  |  |  |  | IČ: | [17 empty] | prim120 | 524,407 | 2
|  | Statutární město Brno |  |  |  | DIČ: | [17 empty] | prim150 | 262,204 | 2
[24 empty] | prim220 | 25,48 | 2
| Uchazeč: |  |  |  |  | IČ: | Vyplň údaj | [16 empty] | prim250 | 197,111 | 2
|  | Vyplň údaj |  |  |  | DIČ: | Vyplň údaj | [16 empty] | prim330 | 286,363 | 2
[24 empty] | primodb | 74,869 | 2
| Projektant: |  |  |  |  | IČ: | [17 empty] | razbado16 | 1008,539 | 2
|  | INGUTIS, spol. s r.o. |  |  |  | DIČ: | [17 empty] | razbado8 | 300,828 | 2
[24 empty] | razbasach | 244,408 | 3
| Zpracovatel: |  |  |  |  | IČ: | [17 empty] | zaskomor | 102,143 | 2
|  | Ing. J. Duben |  |  |  | DIČ: | [17 empty] | zásyp | 232,216 | 2
[24 empty] | zbzaklad | 26,387 | 2
Poznámka:
| Cena bez DPH | [5 empty] | 0
|  |  | Základ daně |  |  | Sazba daně | Výše daně
| DPH | základní | 0 |  |  | 21% | 0
|  | snížená | 0 |  |  | 12% | 0
|  | zákl. přenesená | 0 |  |  | 21% | 0
|  | sníž. přenesená | 0 |  |  | 12% | 0
|  | nulová | 0 |  |  | 0% | 0
| Cena s DPH |  |  | v | CZK |  | 0
| Projektant |  |  | Zpracovatel
| Datum a podpis: |  | Razítko | Datum a podpis: |  |  | Razítko
| Objednavatel |  |  | Uchazeč
| Datum a podpis: |  | Razítko | Datum a podpis: |  |  | Razítko
REKAPITULACE ČLENĚNÍ SOUPISU PRACÍ
Stavba:
Stavba sekundárního kolektoru Česká-Středova - 2024
Objekt:
SO 100 - Stavebně konstrukční řešení kolektoru
Soupis:
SO 130 - Technické komory
Místo: |  |  | Brno |  |  | Datum: | 8. 8. 2024
Zadavatel: |  |  | Statutární město Brno |  |  | Projektant: | INGUTIS, spol. s r.o.
Uchazeč: |  |  | Vyplň údaj |  |  | Zpracovatel: | Ing. J. Duben
Kód dílu - Popis | [6 empty] | Cena celkem [CZK]
Náklady ze soupisu prací | [6 empty] | 0 | [11 empty] | -1
| HSV - Práce a dodávky HSV | [5 empty] | 0
| 1 - Zemní práce | [5 empty] | 0
| 2 - Zakládání | [5 empty] | 0
| 3 - Svislé a kompletní konstrukce | [5 empty] | 0
| 4 - Vodorovné konstrukce | [5 empty] | 0
| 6 - Úpravy povrchů, podlahy a osazování výplní | [5 empty] | 0
| 8 - Trubní vedení | [5 empty] | 0
| 9 - Ostatní konstrukce a práce, bourání | [5 empty] | 0
| 997 - Přesun sutě | [5 empty] | 0
| 998 - Přesun hmot | [5 empty] | 0
| PSV - Práce a dodávky PSV | [5 empty] | 0
| 711 - Izolace proti vodě, vlhkosti a plynům | [5 empty] | 0
SOUPIS PRACÍ
Stavba:
Stavba sekundárního kolektoru Česká-Středova - 2024
Objekt:
SO 100 - Stavebně konstrukční řešení kolektoru
Soupis:
SO 130 - Technické komory
Místo: |  |  | Brno |  |  | Datum: | 8. 8. 2024
Zadavatel: |  |  | Statutární město Brno |  |  | Projektant: | INGUTIS, spol. s r.o.
Uchazeč: |  |  | Vyplň údaj |  |  | Zpracovatel: | Ing. J. Duben
PČ | Typ | Kód | Popis | MJ | Množství | J.cena [CZK] | Cena celkem [CZK] | Cenová soustava |  | DPH | J. Nh [h] | Nh celkem [h] | J. hmotnost [t] | Hmotnost celkem [t] | J. suť [t] | Suť Celkem [t]
Náklady soupisu celkem | [6 empty] | 0 |  |  |  |  | 0 |  | 2574.792 |  | 0 |  | D | -1 | [13 empty] | 0
| D | HSV | Práce a dodávky HSV |  |  |  | 0 |  |  |  |  | 0 |  | 2574.6278 |  | 0 | 1 | D | 0 |  |  |  | ROZPOCET | [9 empty] | 0
| D | 1 | Zemní práce |  |  |  | 0 |  |  |  |  | 0 |  | 106.3125 |  | 0 | 1 | D | 1 |  |  |  | ROZPOCET | [9 empty] | 0
1 | K | 119001407 | Dočasné zajištění potrubí z PE DN přes 500 do 700 mm | m | 5.11 |  | 0 | CS ÚRS 2024 02 |  | základní |  | 0 | 0.00868 | 0.044355 | 0 | 0 | 4 | K | 2 |  |  |  | ROZPOCET |  |  |  | 0 | 0 | 0 | 0 | 0 | 1 | 0 | 4 | -1212152244
| VV |  | "TK121 - podchycení provizorní kanalizace" 5,11 |  | 5.11 | [12 empty] | VV | 2 | 2 | True | 1 | ROZPOCET
2 | K | 122211101 | Odkopávky a prokopávky v hornině třídy těžitelnosti I, skupiny 3 ručně | m3 | 173.647 |  | 0 | CS ÚRS 2024 02 |  | základní |  | 0 | 0 | 0 | 0 | 0 | 4 | K | 2 |  |  |  | ROZPOCET |  |  |  | 0 | 0 | 0 | 0 | 0 | 1 | 0 | 4 | -221615796
| VV | odkop | "TK121 - odkopávka" (8,7*5,2+7,46*3,92)*(1,5-0,54 "odpočet již odstraněných povrchů") |  | 71.504 | [12 empty] | VV | 2 | 2 | True | 0 | ROZPOCET
| VV |  | "TK121 - zásyp komory pro ražbu trasy" zaskomor |  | 102.143 | [12 empty] | VV | 2 | 2 | True | 0 | ROZPOCET
| VV |  | Součet |  | 173.647 | [12 empty] | VV | 2 | 4 | True | 1 | ROZPOCET
3 | K | 129911121 | Bourání zdiva z betonu prostého neprokládaného v odkopávkách nebo prokopávkách ručně | m3 | 42.711 |  | 0 | CS ÚRS 2024 02 |  | základní |  | 0 | 0 | 0 | 0 | 0 | 4 | K | 2 |  |  |  | ROZPOCET |  |  |  | 0 | 0 | 0 | 0 | 0 | 1 | 0 | 4 | -2117243768
| VV |  | vybourání čelby | [14 empty] | VV | 2 | 1 | True | 0 | ROZPOCET
| VV | bourbet | celba50*0,05+celba70*0,07 |  | 42.711 | [12 empty] | VV | 2 | 2 | True | 1 | ROZPOCET
4 | K | 129911123 | Bourání zdiva z ŽB nebo předpjatého betonu v odkopávkách nebo prokopávkách ručně | m3 | 70.397 |  | 0 | CS ÚRS 2024 02 |  | základní |  | 0 | 0 | 0 | 0 | 0 | 4 | K | 2 |  |  |  | ROZPOCET |  |  |  | 0 | 0 | 0 | 0 | 0 | 1 | 0 | 4 | -1029014397
| VV |  | vybourání lávek | [14 empty] | VV | 2 | 1 | True | 0 | ROZPOCET
| VV | bourzb | lavky200*0,2+lávky250*0,25 |  | 70.397 | [12 empty] | VV | 2 | 2 | True | 1 | ROZPOCET
5 | K | 131251201 | Hloubení jam zapažených v hornině třídy těžitelnosti I skupiny 3 objem do 20 m3 strojně | m3 | 11.917 |  | 0 | CS ÚRS 2024 02 |  | základní |  | 0 | 0 | 0 | 0 | 0 | 4 | K | 2 |  |  |  | ROZPOCET |  |  |  | 0 | 0 | 0 | 0 | 0 | 1 | 0 | 4 | -1112225561
| VV |  | "TK121 - výkop na úroveň spodní hrany ŽB desky" (8,7*5,2+7,46*3,92)*(1,66-1,5) |  | 11.917 | [12 empty] | VV | 2 | 2 | True | 1 | ROZPOCET
6 | K | 132251251 | Hloubení rýh nezapažených š do 2000 mm v hornině třídy těžitelnosti I skupiny 3 objem do 20 m3 strojně | m3 | 4.727 |  | 0 | CS ÚRS 2024 02 |  | základní |  | 0 | 0 | 0 | 0 | 0 | 4 | K | 2 |  |  |  | ROZPOCET |  |  |  | 0 | 0 | 0 | 0 | 0 | 1 | 0 | 4 | -99003875
| VV |  | "TK121 - výkop pro odstranění stávající kanalizace" 5,11*1,85*0,5 |  | 4.727 | [12 empty] | VV | 2 | 2 | True | 1 | ROZPOCET
7 | K | 139951121 | Bourání kcí v hloubených vykopávkách ze zdiva z betonu prostého strojně | m3 | 18.907 |  | 0 | CS ÚRS 2024 02 |  | základní |  | 0 | 0 | 0 | 0 | 0 | 4 | K | 2 |  |  |  | ROZPOCET |  |  |  | 0 | 0 | 0 | 0 | 0 | 1 | 0 | 4 | -1746568357
| VV | bourkan | "TK121 - odstranění stávající kanalizace" 5,11*1,85*2 |  | 18.907 | [12 empty] | VV | 2 | 2 | True | 1 | ROZPOCET
8 | K | 142274121 | Ražení štol bez trhaviny l do 200 m průřez přes 4 do 8 m2 II stupeň ražnosti mokrá | m3 | 300.828 |  | 0 | CS ÚRS 2024 02 |  | základní |  | 0 | 0.01245 | 3.7453 | 0 | 0 | 4 | K | 2 |  |  |  | ROZPOCET |  |  |  | 0 | 0 | 0 | 0 | 0 | 1 | 0 | 4 | -1299673749
| VV |  | "Technická komora TK122 - výrub 1A, 3" (7,26+(37,12-32,05))*(1,46+2,8+6,93)+(37,12+17,94)/2*1,94 |  | 191.381 | [12 empty] | VV | 2 | 2 | True | 0 | ROZPOCET
| VV |  | "Propoj na trasu Skrytá" 12,38*2 |  | 24.76 | [12 empty] | VV | 2 | 2 | True | 0 | ROZPOCET
| VV |  | "Technická komora TK123 - výrub 1A" 6,05*8,09+(24,11+17,94)/2*1,7 |  | 84.687 | [12 empty] | VV | 2 | 2 | True | 0 | ROZPOCET
| VV | razbado8 | Součet |  | 300.828 | [12 empty] | VV | 2 | 4 | True | 1 | ROZPOCET
9 | K | 142274131 | Ražení štol bez trhaviny l do 200 m průřez přes 8 do 16 m2 II stupeň ražnosti mokrá | m3 | 1008.539 |  | 0 | CS ÚRS 2024 02 |  | základní |  | 0 | 0.00936 | 9.4399 | 0 | 0 | 4 | K | 2 |  |  |  | ROZPOCET |  |  |  | 0 | 0 | 0 | 0 | 0 | 1 | 0 | 4 | 459839815
| VV |  | "Technická komora TK121 - výrub 1,2,3" 7,5*(2,5+2+2,33)*3,92+8,43*(2,5+2+2,33)*5,42 |  | 512.869 | [12 empty] | VV | 2 | 2 | True | 0 | ROZPOCET
| VV |  | "Technická komora TK122 - výrub 1B, 2" ((19,82-7,26)+(32,05-19,82))*(1,46+2,8+6,93) |  | 277.4 | [12 empty] | VV | 2 | 2 | True | 0 | ROZPOCET
| VV |  | "kolektorová odbočka - J2" 8,5*8,49 |  | 72.165 | [12 empty] | VV | 2 | 2 | True | 0 | ROZPOCET
| VV |  | "Technická komora TK123 - výrub 1B, 2" ((14,54-6,05)+(24,11-14,54))*8,09 |  | 146.105 | [12 empty] | VV | 2 | 2 | True | 0 | ROZPOCET
| VV | razbado16 | Součet |  | 1008.539 | [12 empty] | VV | 2 | 4 | True | 1 | ROZPOCET
10 | K | 151711121 | Osazení zápor ocelových dl do 14 m | m | 535.5 |  | 0 | CS ÚRS 2024 02 |  | základní |  | 0 | 0.00088 | 0.47124 | 0 | 0 | 4 | K | 2 |  |  |  | ROZPOCET |  |  |  | 0 | 0 | 0 | 0 | 0 | 1 | 0 | 4 | -774275492
| VV |  | "TK121 - zápory z HEB profilů" 12,75*42 |  | 535.5 | [12 empty] | VV | 2 | 2 | True | 1 | ROZPOCET
11 | M | 13010984 | ocel profilová jakost S235JR (11 375) průřez HEB 240 | t | 44.554 |  | 0 | CS ÚRS 2024 02 |  | základní |  | 0 | 1 | 44.554 | 0 | 0 | 8 | M | 2 |  |  |  | ROZPOCET |  |  |  | 0 | 0 | 0 | 0 | 0 | 1 | 0 | 4 | 1789626882
| P |  | Poznámka k položce: Hmotnost: 85,00 kg/m | [14 empty] | P | 2
| VV |  | 535,5*83,2*0,001 |  | 44.554 | [12 empty] | VV | 2 | 2 | True | 1 | ROZPOCET
12 | K | 151711131 | Vytažení zápor ocelových dl do 8 m | m | 52.92 |  | 0 | CS ÚRS 2024 02 |  | základní |  | 0 | 0 | 0 | 0 | 0 | 4 | K | 2 |  |  |  | ROZPOCET |  |  |  | 0 | 0 | 0 | 0 | 0 | 1 | 0 | 4 | -1749033082
| VV |  | "TK121 - vytažení zápor z HEB profilů nad ŽB deskou" (1,66-0,4)*42 |  | 52.92 | [12 empty] | VV | 2 | 2 | True | 1 | ROZPOCET
13 | K | 151721111 | Zřízení pažení do ocelových zápor hl výkopu do 4 m s jeho následným odstraněním | m2 | 62 |  | 0 | CS ÚRS 2024 02 |  | základní |  | 0 | 0.0264 | 1.6368 | 0 | 0 | 4 | K | 2 |  |  |  | ROZPOCET |  |  |  | 0 | 0 | 0 | 0 | 0 | 1 | 0 | 4 | 91685369
| VV |  | "TK121 - pažení do ocel zápor" (15,89+5,11+2,3+6,69+7,46+1,3)*1,6 |  | 62 | [12 empty] | VV | 2 | 2 | True | 1 | ROZPOCET
14 | K | 154076111 | Nosná konstrukce výstroje štol typová K l do 200 m trvale mokrá | kg | 5935.77 |  | 0 | CS ÚRS 2024 02 |  | základní |  | 0 | 0.0011 | 6.5293 | 0 | 0 | 4 | K | 2 |  |  |  | ROZPOCET |  |  |  | 0 | 0 | 0 | 0 | 0 | 1 | 0 | 4 | -2054960202
| VV |  | "TK121 - ražená štola kanalizace viz tabulka výkres D.1.2.3.3" 15*(101,21+20,74) |  | 1829.25 | [12 empty] | VV | 2 | 2 | True | 0 | ROZPOCET
| VV |  | "TK122 - odbočka J2 viz tabulka výkres D.1.2.3.5" 12*(159,7+182,51) |  | 4106.52 | [12 empty] | VV | 2 | 2 | True | 0 | ROZPOCET
| VV |  | Součet |  | 5935.77 | [12 empty] | VV | 2 | 4 | True | 1 | ROZPOCET
15 | K | 154076121 | Montáž nosné konstrukce výstroje štol netypové l do 200 m trvale mokrá | kg | 23560.79 |  | 0 | CS ÚRS 2024 02 |  | základní |  | 0 | 2e-05 | 0.47122 | 0 | 0 | 4 | K | 2 |  |  |  | ROZPOCET |  |  |  | 0 | 0 | 0 | 0 | 0 | 1 | 0 | 4 | 114117744
| VV |  | "TK121 - ražená štola kanalizace viz tabulka výkres D.1.2.3.3" 15*(149,6+7,03+52,83+1,41) |  | 3163.05 | [12 empty] | VV | 2 | 2 | True | 0 | ROZPOCET
| VV |  | "TK122 - bretex viz tabulka výkres D.1.2.3.5" (543,2+184,5)*15 |  | 10915.5 | [12 empty] | VV | 2 | 2 | True | 0 | ROZPOCET
| VV |  | "Trasa TK122-SK1 - bretex viz tabulka výkres D.1.2.3.5" (187,3+58,6)*2 |  | 491.8 | [12 empty] | VV | 2 | 2 | True | 0 | ROZPOCET
| VV |  | "TK122 - odbočka J2 viz tabulka výkres D.1.2.3.5" 12*(171,89+7,03+52,83+1,41) |  | 2797.92 | [12 empty] | VV | 2 | 2 | True | 0 | ROZPOCET
| VV |  | "TK122 - přechodové profily viz tabulka výkres D.1.2.3.5" 302,4+95,9+344,6+95,9 |  | 838.8 | [12 empty] | VV | 2 | 2 | True | 0 | ROZPOCET
| VV |  | "TK122 - průvlak Skrytá viz tabulka výkres D.1.2.3.5" 357,84 |  | 357.84 | [12 empty] | VV | 2 | 2 | True | 0 | ROZPOCET
| VV |  | "TK122 - průvlak Jakubská viz tabulka výkres D.1.2.3.5" 310,98 |  | 310.98 | [12 empty] | VV | 2 | 2 | True | 0 | ROZPOCET
| VV |  | "TK123 - bretex viz tabulka výkres D.1.2.3.7" (432,2+134,3)*7 |  | 3965.5 | [12 empty] | VV | 2 | 2 | True | 0 | ROZPOCET
| VV |  | "TK123 - přechodové profily viz tabulka výkres D.1.2.3.7" 253,6+95,9+274+95,9 |  | 719.4 | [12 empty] | VV | 2 | 2 | True | 0 | ROZPOCET
| VV |  | Součet |  | 23560.79 | [12 empty] | VV | 2 | 4 | True | 1 | ROZPOCET
16 | M | 1302101R | důlní výztuž Bretex | t | 16.931 |  | 0 |  |  | základní |  | 0 | 1 | 16.931 | 0 | 0 | 8 | M | 2 |  |  |  | ROZPOCET |  |  |  | 0 | 0 | 0 | 0 | 0 | 1 | 0 | 4 | -930795702
| VV |  | "TK122 - bretex viz tabulka výkres D.1.2.3.5" (543,2+184,5)*15 |  | 10915.5 | [12 empty] | VV | 2 | 2 | True | 0 | ROZPOCET
| VV |  | "TK122 - přechodové profily viz tabulka výkres D.1.2.3.5" 302,4+95,9+344,6+95,9 |  | 838.8 | [12 empty] | VV | 2 | 2 | True | 0 | ROZPOCET
| VV |  | "Trasa TK122-SK1 - bretex viz tabulka výkres D.1.2.3.5" (187,3+58,6)*2 |  | 491.8 | [12 empty] | VV | 2 | 2 | True | 0 | ROZPOCET
| VV |  | "TK123 - bretex viz tabulka výkres D.1.2.3.7" (432,2+134,3)*7 |  | 3965.5 | [12 empty] | VV | 2 | 2 | True | 0 | ROZPOCET
| VV |  | "TK123 - přechodové profily viz tabulka výkres D.1.2.3.7" 253,6+95,9+274+95,9 |  | 719.4 | [12 empty] | VV | 2 | 2 | True | 0 | ROZPOCET
| VV |  | Součet |  | 16931 | [12 empty] | VV | 2 | 4 | True | 1 | ROZPOCET
| VV |  | 16931*0,001 'Přepočtené koeficientem množství |  | 16.931 | [12 empty] | VV | 2 | 2 | False | 1 | ROZPOCET
17 | M | 13010258 | tyč ocelová plochá jakost S235JR (11 375) 70x8mm | t | 0.19 |  | 0 | CS ÚRS 2024 02 |  | základní |  | 0 | 1 | 0.19 | 0 | 0 | 8 | M | 2 |  |  |  | ROZPOCET |  |  |  | 0 | 0 | 0 | 0 | 0 | 1 | 0 | 4 | 2008526674
| P |  | Poznámka k položce: Hmotnost: 4,40 kg/m | [14 empty] | P | 2
| VV |  | "TK121 - ražená štola kanalizace viz tabulka výkres D.1.2.3.3" 15*7,03 |  | 105.45 | [12 empty] | VV | 2 | 2 | True | 0 | ROZPOCET
| VV |  | "TK122 - odbočka J2 viz tabulka výkres D.1.2.3.5" 12*7,03 |  | 84.36 | [12 empty] | VV | 2 | 2 | True | 0 | ROZPOCET
| VV |  | Součet |  | 189.81 | [12 empty] | VV | 2 | 4 | True | 1 | ROZPOCET
| VV |  | 189,81*0,001 'Přepočtené koeficientem množství |  | 0.19 | [12 empty] | VV | 2 | 2 | False | 1 | ROZPOCET
18 | M | 13010424 | úhelník ocelový rovnostranný jakost S235JR (11 375) 60x60x6mm | t | 0.038 |  | 0 | CS ÚRS 2024 02 |  | základní |  | 0 | 1 | 0.038 | 0 | 0 | 8 | M | 2 |  |  |  | ROZPOCET |  |  |  | 0 | 0 | 0 | 0 | 0 | 1 | 0 | 4 | 456744411
| P |  | Poznámka k položce: Hmotnost: 5,47 kg/m | [14 empty] | P | 2
| VV |  | "TK121 - ražená štola kanalizace viz tabulka výkres D.1.2.3.3" 15*1,41 |  | 21.15 | [12 empty] | VV | 2 | 2 | True | 0 | ROZPOCET
| VV |  | "TK122 - odbočka J2 viz tabulka výkres D.1.2.3.5" 12*1,41 |  | 16.92 | [12 empty] | VV | 2 | 2 | True | 0 | ROZPOCET
| VV |  | Součet |  | 38.07 | [12 empty] | VV | 2 | 4 | True | 1 | ROZPOCET
| VV |  | 38,07*0,001 'Přepočtené koeficientem množství |  | 0.038 | [12 empty] | VV | 2 | 2 | False | 1 | ROZPOCET
19 | M | 13010822 | ocel profilová jakost S235JR (11 375) průřez U (UPN) 160 | t | 1.423 |  | 0 | CS ÚRS 2024 02 |  | základní |  | 0 | 1 | 1.423 | 0 | 0 | 8 | M | 2 |  |  |  | ROZPOCET |  |  |  | 0 | 0 | 0 | 0 | 0 | 1 | 0 | 4 | -674530015
| P |  | Poznámka k položce: Hmotnost: 18,80 kg/m | [14 empty] | P | 2
| VV |  | "TK121 - ražená štola kanalizace viz tabulka výkres D.1.2.3.3" 15*52,63 |  | 789.45 | [12 empty] | VV | 2 | 2 | True | 0 | ROZPOCET
| VV |  | "TK122 - odbočka J2 viz tabulka výkres D.1.2.3.5" 12*52,83 |  | 633.96 | [12 empty] | VV | 2 | 2 | True | 0 | ROZPOCET
| VV |  | Součet |  | 1423.41 | [12 empty] | VV | 2 | 4 | True | 1 | ROZPOCET
| VV |  | 1423,41*0,001 'Přepočtené koeficientem množství |  | 1.423 | [12 empty] | VV | 2 | 2 | False | 1 | ROZPOCET
20 | M | 13010976 | ocel profilová jakost S235JR (11 375) průřez HEB 160 | t | 0.803 |  | 0 | CS ÚRS 2024 02 |  | základní |  | 0 | 1 | 0.803 | 0 | 0 | 8 | M | 2 |  |  |  | ROZPOCET |  |  |  | 0 | 0 | 0 | 0 | 0 | 1 | 0 | 4 | -816589469
| P |  | Poznámka k položce: Hmotnost: 43,70 kg/m | [14 empty] | P | 2
| VV |  | "TK122 - průvlak Skrytá viz tabulka výkres D.1.2.3.5" 357,84*1,2 |  | 429.408 | [12 empty] | VV | 2 | 2 | True | 0 | ROZPOCET
| VV |  | "TK122 - průvlak Jakubská viz tabulka výkres D.1.2.3.5" 310,98*1,2 |  | 373.176 | [12 empty] | VV | 2 | 2 | True | 0 | ROZPOCET
| VV |  | Součet |  | 802.584 | [12 empty] | VV | 2 | 4 | True | 1 | ROZPOCET
| VV |  | 802,584*0,001 'Přepočtené koeficientem množství |  | 0.803 | [12 empty] | VV | 2 | 2 | False | 1 | ROZPOCET
21 | M | 15920310 | pažnice ocelová UNION | t | 4.307 |  | 0 | CS ÚRS 2020 02 |  | základní |  | 0 | 1 | 4.307 | 0 | 0 | 8 | M | 2 |  |  |  | ROZPOCET |  |  |  | 0 | 0 | 0 | 0 | 0 | 1 | 0 | 4 | 1451252290
| P |  | Poznámka k položce: hmotnost: 8,4 kg/m | [14 empty] | P | 2
| VV |  | "TK121 - ražená štola kanalizace viz tabulka výkres D.1.2.3.3" 15*149,6 |  | 2244 | [12 empty] | VV | 2 | 2 | True | 0 | ROZPOCET
| VV |  | "TK122 - odbočka J2 viz tabulka výkres D.1.2.3.5" 12*171,89 |  | 2062.68 | [12 empty] | VV | 2 | 2 | True | 0 | ROZPOCET
| VV |  | Součet |  | 4306.68 | [12 empty] | VV | 2 | 4 | True | 1 | ROZPOCET
| VV |  | 4306,68*0,001 'Přepočtené koeficientem množství |  | 4.307 | [12 empty] | VV | 2 | 2 | False | 1 | ROZPOCET
22 | K | 154077341 | Konstrukce výstroje šachet netypová dočasně mokrá montáž | kg | 3368.8 |  | 0 | CS ÚRS 2024 02 |  | základní |  | 0 | 0.00026 | 0.87589 | 0 | 0 | 4 | K | 2 |  |  |  | ROZPOCET |  |  |  | 0 | 0 | 0 | 0 | 0 | 1 | 0 | 4 | 410330148
| VV |  | "TK121 - viz. tabulka výkazu materiálu - výkres D.1.2.3.2" 389+703,2+296,1+450,2+811+446,6+157,2+115,5 |  | 3368.8 | [12 empty] | VV | 2 | 2 | True | 1 | ROZPOCET
23 | M | 13010836 | ocel profilová jakost S235JR (11 375) průřez U (UPN) 300 | t | 1.504 |  | 0 | CS ÚRS 2024 02 |  | základní |  | 0 | 1 | 1.504 | 0 | 0 | 8 | M | 2 |  |  |  | ROZPOCET |  |  |  | 0 | 0 | 0 | 0 | 0 | 1 | 0 | 4 | 320287346
| P |  | Poznámka k položce: Hmotnost: 47,00 kg/m | [14 empty] | P | 2
| VV |  | "TK121 - viz. tabulka výkazu materiálu - výkres D.1.2.3.2" 389+703,2+296,1+115,5 |  | 1503.8 | [12 empty] | VV | 2 | 2 | True | 1 | ROZPOCET
| VV |  | 1503,8*0,001 'Přepočtené koeficientem množství |  | 1.504 | [12 empty] | VV | 2 | 2 | False | 1 | ROZPOCET
24 | M | 14011106 | trubka ocelová bezešvá hladká jakost 11 353 219x6,3mm | m | 42.85 |  | 0 | CS ÚRS 2024 02 |  | základní |  | 0 | 0.03305 | 1.4162 | 0 | 0 | 8 | M | 2 |  |  |  | ROZPOCET |  |  |  | 0 | 0 | 0 | 0 | 0 | 1 | 0 | 4 | 819790402
| VV |  | "TK121 - viz. tabulka výkazu materiálu - výkres D.1.2.3.2" 3,4*4+4,9*5+4,75*1 |  | 42.85 | [12 empty] | VV | 2 | 2 | True | 1 | ROZPOCET
25 | M | 5528391R | trubka ocelová bezešvá hladká jakost 11 353 76x10mm | m | 27.4 |  | 0 |  |  | základní |  | 0 | 0.00685 | 0.18769 | 0 | 0 | 8 | M | 2 |  |  |  | ROZPOCET |  |  |  | 0 | 0 | 0 | 0 | 0 | 1 | 0 | 4 | -1161027734
| VV |  | "TK121 - viz. tabulka výkazu materiálu - výkres D.1.2.3.2" 5,48*5 |  | 27.4 | [12 empty] | VV | 2 | 2 | True | 1 | ROZPOCET
26 | K | 161152111 | Svislé přemístění rubaniny v hoře z hloubky do 15 m | m3 | 1834.838 |  | 0 | CS ÚRS 2024 02 |  | základní |  | 0 | 0 | 0 | 0 | 0 | 4 | K | 2 |  |  |  | ROZPOCET |  |  |  | 0 | 0 | 0 | 0 | 0 | 1 | 0 | 4 | 1243674050
| VV | odvozsyp | (razbado16+razbado8)*1,22+nadmvyr |  | 1721.73 | [12 empty] | VV | 2 | 2 | True | 0 | ROZPOCET
| VV |  | bourzb+bourbet |  | 113.108 | [12 empty] | VV | 2 | 2 | True | 0 | ROZPOCET
| VV |  | Součet |  | 1834.838 | [12 empty] | VV | 2 | 4 | True | 1 | ROZPOCET
27 | K | 162751137 | Vodorovné přemístění přes 9 000 do 10000 m výkopku/sypaniny z horniny třídy těžitelnosti II skupiny 4 a 5 | m3 | 1721.73 |  | 0 | CS ÚRS 2024 02 |  | základní |  | 0 | 0 | 0 | 0 | 0 | 4 | K | 2 |  |  |  | ROZPOCET |  |  |  | 0 | 0 | 0 | 0 | 0 | 1 | 0 | 4 | -236603710
| VV | odvoz | odvozsyp |  | 1721.73 | [12 empty] | VV | 2 | 2 | True | 1 | ROZPOCET
28 | K | 163333521 | Vodorovné přemístění rubaniny v hoře do 200 m mokrá | m3 | 2039.124 |  | 0 | CS ÚRS 2024 02 |  | základní |  | 0 | 0 | 0 | 0 | 0 | 4 | K | 2 |  |  |  | ROZPOCET |  |  |  | 0 | 0 | 0 | 0 | 0 | 1 | 0 | 4 | 246680136
| VV |  | odvozsyp+bourzb+bourbet+zaskomor*2 |  | 2039.124 | [12 empty] | VV | 2 | 2 | True | 1 | ROZPOCET
29 | K | 167103211 | Naložení rubaniny z nahodilého přesměrného výrubu v hoře | m3 | 328.588 |  | 0 | CS ÚRS 2024 02 |  | základní |  | 0 | 0 | 0 | 0 | 0 | 4 | K | 2 |  |  |  | ROZPOCET |  |  |  | 0 | 0 | 0 | 0 | 0 | 1 | 0 | 4 | -1289227383
| VV | nadmvyr | (razbado16+razbasach+razbado8)*0,08 |  | 124.302 | [12 empty] | VV | 2 | 2 | True | 0 | ROZPOCET
| VV |  | zaskomor*2 |  | 204.286 | [12 empty] | VV | 2 | 2 | True | 0 | ROZPOCET
| VV |  | Součet |  | 328.588 | [12 empty] | VV | 2 | 4 | True | 1 | ROZPOCET
30 | K | 171201221 | Poplatek za uložení na skládce (skládkovné) zeminy a kamení kód odpadu 17 05 04 | t | 3271.287 |  | 0 | CS ÚRS 2024 02 |  | základní |  | 0 | 0 | 0 | 0 | 0 | 4 | K | 2 |  |  |  | ROZPOCET |  |  |  | 0 | 0 | 0 | 0 | 0 | 1 | 0 | 4 | -2144211158
| VV |  | odvoz*1,9 |  | 3271.287 | [12 empty] | VV | 2 | 2 | True | 1 | ROZPOCET
31 | K | 171251201 | Uložení sypaniny na skládky nebo meziskládky | m3 | 1721.73 |  | 0 | CS ÚRS 2024 02 |  | základní |  | 0 | 0 | 0 | 0 | 0 | 4 | K | 2 |  |  |  | ROZPOCET |  |  |  | 0 | 0 | 0 | 0 | 0 | 1 | 0 | 4 | -1558958471
| VV |  | odvoz |  | 1721.73 | [12 empty] | VV | 2 | 2 | True | 1 | ROZPOCET
32 | K | 174151101 | Zásyp jam, šachet rýh nebo kolem objektů sypaninou se zhutněním | m3 | 232.216 |  | 0 | CS ÚRS 2024 02 |  | základní |  | 0 | 0 | 0 | 0 | 0 | 4 | K | 2 |  |  |  | ROZPOCET |  |  |  | 0 | 0 | 0 | 0 | 0 | 1 | 0 | 4 | 350606519
| VV |  | "TK121 - zásyp zápor" (215,8-207,3)*42*3,14*0,22*0,22 |  | 54.255 | [12 empty] | VV | 2 | 2 | True | 0 | ROZPOCET
| VV |  | "TK121 - zásyp rýhy po odstraněné kanalizaci" 5,11*1,85*2,5-3,14*0,3*0,3*5,11 |  | 22.19 | [12 empty] | VV | 2 | 2 | True | 0 | ROZPOCET
| VV |  | "TK121 - zásyp jámy" (8,7*5,2+7,46*3,92)*(1,66-0,4-0,54) |  | 53.628 | [12 empty] | VV | 2 | 2 | True | 0 | ROZPOCET
| VV | zaskomor | "TK121 - zásyp komory pro ražbu trasy" 4,62*7,84*(1,82+1) |  | 102.143 | [12 empty] | VV | 2 | 2 | True | 0 | ROZPOCET
| VV | zásyp | Součet |  | 232.216 | [12 empty] | VV | 2 | 4 | True | 1 | ROZPOCET
33 | K | 28537111R | Svorníky injektážní délky 2,5 až 4 m | m | 515 |  | 0 |  |  | základní |  | 0 | 0.0083 | 4.2745 | 0 | 0 | 4 | K | 2 |  |  |  | ROZPOCET |  |  |  | 0 | 0 | 0 | 0 | 0 | 1 | 0 | 4 | -1986649777
| VV |  | "TK121 - viz tabulka výkres D.1.2.3.3" 2,5*12 |  | 30 | [12 empty] | VV | 2 | 2 | True | 0 | ROZPOCET
| VV |  | "TK122 - viz tabulka výkres D.1.2.3.5" 2,5*133 |  | 332.5 | [12 empty] | VV | 2 | 2 | True | 0 | ROZPOCET
| VV |  | "TK123 - viz tabulka výkres D.1.2.3.7" 2,5*61 |  | 152.5 | [12 empty] | VV | 2 | 2 | True | 0 | ROZPOCET
| VV |  | Součet |  | 515 | [12 empty] | VV | 2 | 4 | True | 1 | ROZPOCET
34 | K | 28537113R | Svorníky injektážní sklolaminátové délky 5 m | m | 900 |  | 0 |  |  | základní |  | 0 | 0.0083 | 7.47 | 0 | 0 | 4 | K | 2 |  |  |  | ROZPOCET |  |  |  | 0 | 0 | 0 | 0 | 0 | 1 | 0 | 4 | 1069199336
| VV |  | "TK122 - viz tabulka výkres D.1.2.3.5" 5*142 |  | 710 | [12 empty] | VV | 2 | 2 | True | 0 | ROZPOCET
| VV |  | "TK123 - viz tabulka výkres D.1.2.3.7" 5*38 |  | 190 | [12 empty] | VV | 2 | 2 | True | 0 | ROZPOCET
| VV |  | Součet |  | 900 | [12 empty] | VV | 2 | 4 | True | 1 | ROZPOCET
| D | 2 | Zakládání |  |  |  | 0 |  |  |  |  | 0 |  | 217.0185 |  | 0 | 1 | D | 1 |  |  |  | ROZPOCET | [9 empty] | 0
35 | K | 211971110 | Zřízení opláštění žeber nebo trativodů geotextilií v rýze nebo zářezu sklonu do 1:2 | m2 | 20.078 |  | 0 | CS ÚRS 2024 02 |  | základní |  | 0 | 0.00017 | 0.0034133 | 0 | 0 | 4 | K | 2 |  |  |  | ROZPOCET |  |  |  | 0 | 0 | 0 | 0 | 0 | 1 | 0 | 4 | 1718733053
| VV |  | "Technická komora TK122" 14,09*3,14*0,25 |  | 11.061 | [12 empty] | VV | 2 | 2 | True | 1 | ROZPOCET
| VV |  | "Kolektorová dbočka J2" 8,49*3,14*0,1 |  | 2.666 | [12 empty] | VV | 2 | 2 | True | 0 | ROZPOCET
| VV |  | "Technická komora TK123" 8,09*3,14*0,25 |  | 6.351 | [12 empty] | VV | 2 | 2 | True | 0 | ROZPOCET
| VV |  | Součet |  | 20.078 | [12 empty] | VV | 2 | 4 | True | 1 | ROZPOCET
36 | M | 69311068 | geotextilie netkaná separační, ochranná, filtrační, drenážní PP 300g/m2 | m2 | 20.078 |  | 0 | CS ÚRS 2024 02 |  | základní |  | 0 | 0.0003 | 0.0060234 | 0 | 0 | 8 | M | 2 |  |  |  | ROZPOCET |  |  |  | 0 | 0 | 0 | 0 | 0 | 1 | 0 | 4 | 1758343912
37 | K | 212752101 | Trativod z drenážních trubek korugovaných PE-HD SN 4 perforace 360° včetně lože otevřený výkop DN 100 pro liniové stavby | m | 8.49 |  | 0 | CS ÚRS 2024 02 |  | základní |  | 0 | 0.20469 | 1.7378 | 0 | 0 | 4 | K | 2 |  |  |  | ROZPOCET |  |  |  | 0 | 0 | 0 | 0 | 0 | 1 | 0 | 4 | 1832360680
| VV |  | "Kolektorová dbočka J2" 8,49 |  | 8.49 | [12 empty] | VV | 2 | 2 | True | 1 | ROZPOCET
38 | K | 212752104 | Trativod z drenážních trubek korugovaných PE-HD SN 4 perforace 360° včetně lože otevřený výkop DN 250 pro liniové stavby | m | 22.18 |  | 0 | CS ÚRS 2024 02 |  | základní |  | 0 | 0.57499 | 12.7533 | 0 | 0 | 4 | K | 2 |  |  |  | ROZPOCET |  |  |  | 0 | 0 | 0 | 0 | 0 | 1 | 0 | 4 | -524419641
| VV |  | "Technická komora TK122" 14,09 |  | 14.09 | [12 empty] | VV | 2 | 2 | True | 0 | ROZPOCET
| VV |  | "Technická komora TK123" 8,09 |  | 8.09 | [12 empty] | VV | 2 | 2 | True | 0 | ROZPOCET
| VV |  | Součet |  | 22.18 | [12 empty] | VV | 2 | 4 | True | 1 | ROZPOCET
39 | K | 212752192 | Příplatek za práce ve štole při zřizování trativodu z drenážních trubek | m | 30.67 |  | 0 | CS ÚRS 2024 02 |  | základní |  | 0 | 0 | 0 | 0 | 0 | 4 | K | 2 |  |  |  | ROZPOCET |  |  |  | 0 | 0 | 0 | 0 | 0 | 1 | 0 | 4 | -1582354485
40 | K | 221213121 | Vrty pro injektování za rubem ostění přenosnými kladivy hornina tř IV | m | 1444.574 |  | 0 | CS ÚRS 2024 02 |  | základní |  | 0 | 0.00015 | 0.21669 | 0 | 0 | 4 | K | 2 |  |  |  | ROZPOCET |  |  |  | 0 | 0 | 0 | 0 | 0 | 1 | 0 | 4 | -740964991
| VV |  | "TK121 - viz tabulka výkres D.1.2.3.3" 2,5*12 |  | 30 | [12 empty] | VV | 2 | 2 | True | 0 | ROZPOCET
| VV |  | "TK122 - viz tabulka výkres D.1.2.3.5" 2,5*133+5*142 |  | 1042.5 | [12 empty] | VV | 2 | 2 | True | 0 | ROZPOCET
| VV |  | "TK122 - horizontální předvrt" 14,09/15*20 |  | 18.787 | [12 empty] | VV | 2 | 2 | True | 0 | ROZPOCET
| VV |  | "TK123 - viz tabulka výkres D.1.2.3.7" 2,5*61+5*38 |  | 342.5 | [12 empty] | VV | 2 | 2 | True | 0 | ROZPOCET
| VV |  | "TK123 - horizontální předvrt" 8,09/15*20 |  | 10.787 | [12 empty] | VV | 2 | 2 | True | 0 | ROZPOCET
| VV |  | Součet |  | 1444.574 | [12 empty] | VV | 2 | 4 | True | 1 | ROZPOCET
41 | K | 221213129 | Příplatek za vrty dovrchní pro injektování za rubem ostění přenosnými kladivy hornina tř IV | m | 900 |  | 0 | CS ÚRS 2024 02 |  | základní |  | 0 | 2e-05 | 0.018 | 0 | 0 | 4 | K | 2 |  |  |  | ROZPOCET |  |  |  | 0 | 0 | 0 | 0 | 0 | 1 | 0 | 4 | 285049908
| VV |  | "TK122 - viz tabulka výkres D.1.2.3.5" 5*142 |  | 710 | [12 empty] | VV | 2 | 2 | True | 0 | ROZPOCET
| VV |  | "TK123 - viz tabulka výkres D.1.2.3.7" 5*38 |  | 190 | [12 empty] | VV | 2 | 2 | True | 0 | ROZPOCET
| VV |  | Součet |  | 900 | [12 empty] | VV | 2 | 4 | True | 1 | ROZPOCET
42 | K | 226111214 | Vrty velkoprofilové svislé nezapažené D přes 400 do 450 mm hl přes 5 m hornina IV | m | 535.5 |  | 0 | CS ÚRS 2024 02 |  | základní |  | 0 | 3e-05 | 0.016065 | 0 | 0 | 4 | K | 2 |  |  |  | ROZPOCET |  |  |  | 0 | 0 | 0 | 0 | 0 | 1 | 0 | 4 | 1192407299
| VV |  | "TK121 - vrty pro zápory z HEB profilů" (215,8-203,05)*42 |  | 535.5 | [12 empty] | VV | 2 | 2 | True | 1 | ROZPOCET
43 | K | 231111111 | Zřízení pilot svislých D přes 245 do 450 mm hl od 0 do 30 m bez vytažení pažnic z betonu prostého | m | 178.5 |  | 0 | CS ÚRS 2024 02 |  | základní |  | 0 | 0 | 0 | 0 | 0 | 4 | K | 2 |  |  |  | ROZPOCET |  |  |  | 0 | 0 | 0 | 0 | 0 | 1 | 0 | 4 | 212721618
| VV |  | "TK121 - zabetonování zápor" (207,3-203,05)*42 |  | 178.5 | [12 empty] | VV | 2 | 2 | True | 1 | ROZPOCET
44 | M | 58932931 | beton C 25/30 X0 kamenivo frakce 0/8 | m3 | 27.128 |  | 0 | CS ÚRS 2024 02 |  | základní |  | 0 | 2.429 | 65.8939 | 0 | 0 | 8 | M | 2 |  |  |  | ROZPOCET |  |  |  | 0 | 0 | 0 | 0 | 0 | 1 | 0 | 4 | -451601997
| VV |  | "TK121 - zabetonování zápor" (207,3-203,05)*42*3,14*0,22*0,22 |  | 27.128 | [12 empty] | VV | 2 | 2 | True | 1 | ROZPOCET
45 | K | 273321411 | Základové desky ze ŽB bez zvýšených nároků na prostředí tř. C 20/25 | m3 | 17.321 |  | 0 | CS ÚRS 2024 02 |  | základní |  | 0 | 2.5019 | 43.3349 | 0 | 0 | 4 | K | 2 |  |  |  | ROZPOCET |  |  |  | 0 | 0 | 0 | 0 | 0 | 1 | 0 | 4 | 1885597641
| VV |  | "TK121" (5,18*7,84+3,68*7,46)*0,25 |  | 17.016 | [12 empty] | VV | 2 | 2 | True | 0 | ROZPOCET
| VV |  | "TK121 - žumpovní jímka" 0,95*0,95*0,1 + "ostění" (0,95*2+0,7*2)*0,1*(0,75-0,1) |  | 0.305 | [12 empty] | VV | 2 | 2 | True | 0 | ROZPOCET
| VV |  | Součet |  | 17.321 | [12 empty] | VV | 2 | 4 | True | 1 | ROZPOCET
46 | K | 273322611 | Základové desky ze ŽB se zvýšenými nároky na prostředí tř. C 30/37 | m3 | 26.387 |  | 0 | CS ÚRS 2024 02 |  | základní |  | 0 | 2.5019 | 66.0168 | 0 | 0 | 4 | K | 2 |  |  |  | ROZPOCET |  |  |  | 0 | 0 | 0 | 0 | 0 | 1 | 0 | 4 | -2037972405
| VV |  | "TK121 - ŽB deska" (8,7*4,65+7,46*3,42)*0,4 |  | 26.387 | [12 empty] | VV | 2 | 2 | True | 0 | ROZPOCET
| VV | zbzaklad | Součet |  | 26.387 | [12 empty] | VV | 2 | 4 | True | 1 | ROZPOCET
47 | K | 273351121 | Zřízení bednění základových desek | m2 | 2.25 |  | 0 | CS ÚRS 2024 02 |  | základní |  | 0 | 0.00294 | 0.006615 | 0 | 0 | 4 | K | 2 |  |  |  | ROZPOCET |  |  |  | 0 | 0 | 0 | 0 | 0 | 1 | 0 | 4 | 1177123923
| VV |  | "TŠ1 - žumpovní jímka" 0,75*4*0,75 |  | 2.25 | [12 empty] | VV | 2 | 2 | True | 1 | ROZPOCET
48 | K | 273351122 | Odstranění bednění základových desek | m2 | 2.25 |  | 0 | CS ÚRS 2024 02 |  | základní |  | 0 | 0 | 0 | 0 | 0 | 4 | K | 2 |  |  |  | ROZPOCET |  |  |  | 0 | 0 | 0 | 0 | 0 | 1 | 0 | 4 | 1526313731
49 | K | 273361821 | Výztuž základových desek betonářskou ocelí 10 505 (R) | t | 0.97 |  | 0 | CS ÚRS 2024 02 |  | základní |  | 0 | 1.0606 | 1.0288 | 0 | 0 | 4 | K | 2 |  |  |  | ROZPOCET |  |  |  | 0 | 0 | 0 | 0 | 0 | 1 | 0 | 4 | -520009400
| VV |  | zbzaklad*0,035*1,05 |  | 0.97 | [12 empty] | VV | 2 | 2 | True | 1 | ROZPOCET
50 | K | 273362021 | Výztuž základových desek svařovanými sítěmi Kari | t | 1.093 |  | 0 | CS ÚRS 2024 02 |  | základní |  | 0 | 1.0628 | 1.1616 | 0 | 0 | 4 | K | 2 |  |  |  | ROZPOCET |  |  |  | 0 | 0 | 0 | 0 | 0 | 1 | 0 | 4 | -1562334901
| VV |  | "TK121" (5,18*7,84+3,68*7,46)*7,9*0,001*2 |  | 1.075 | [12 empty] | VV | 2 | 2 | True | 0 | ROZPOCET
| VV |  | "TŠ1 - žumpovní jímka" 0,75*4*0,75*7,9*0,001 |  | 0.018 | [12 empty] | VV | 2 | 2 | True | 0 | ROZPOCET
| VV |  | Součet |  | 1.093 | [12 empty] | VV | 2 | 4 | True | 1 | ROZPOCET
51 | K | 282603111 | Injektování vysokotlaké s dvojitým obturátorem tlakem do 8 MPa | hod | 212.25 |  | 0 | CS ÚRS 2024 02 |  | základní |  | 0 | 0.00029 | 0.061553 | 0 | 0 | 4 | K | 2 |  |  |  | ROZPOCET |  |  |  | 0 | 0 | 0 | 0 | 0 | 1 | 0 | 4 | -431460871
| VV |  | "TK121 - viz tabulka výkres D.1.2.3.3" 2,5*12*0,15 |  | 4.5 | [12 empty] | VV | 2 | 2 | True | 0 | ROZPOCET
| VV |  | "TK122 - viz tabulka výkres D.1.2.3.5" (2,5*133+5*142)*0,15 |  | 156.375 | [12 empty] | VV | 2 | 2 | True | 0 | ROZPOCET
| VV |  | "TK123 - viz tabulka výkres D.1.2.3.7" (2,5*61+5*38)*0,15 |  | 51.375 | [12 empty] | VV | 2 | 2 | True | 0 | ROZPOCET
| VV |  | Součet |  | 212.25 | [12 empty] | VV | 2 | 4 | True | 1 | ROZPOCET
52 | M | 5812846R | injekční směs na hydraulické bázi obsahující speciální cementy a přísady | t | 24.763 |  | 0 | CS ÚRS 2020 02 |  | základní |  | 0 | 1 | 24.763 | 0 | 0 | 8 | M | 2 |  |  |  | ROZPOCET |  |  |  | 0 | 0 | 0 | 0 | 0 | 1 | 0 | 4 | -1690277223
| VV |  | "TK121 - viz tabulka výkres D.1.2.3.3" 2,5*12*17,5*0,001 |  | 0.525 | [12 empty] | VV | 2 | 2 | True | 0 | ROZPOCET
| VV |  | "TK122 - viz tabulka výkres D.1.2.3.5" (2,5*133+5*142)*17,5*0,001 |  | 18.244 | [12 empty] | VV | 2 | 2 | True | 0 | ROZPOCET
| VV |  | "TK123 - viz tabulka výkres D.1.2.3.7" (2,5*61+5*38)*17,5*0,001 |  | 5.994 | [12 empty] | VV | 2 | 2 | True | 0 | ROZPOCET
| VV |  | Součet |  | 24.763 | [12 empty] | VV | 2 | 4 | True | 1 | ROZPOCET
53 | K | 282603119 | Příplatek za injektování s dvojitým obturátorem tlakem do 8 MPa v podzemí | hod | 212.25 |  | 0 | CS ÚRS 2024 02 |  | základní |  | 0 | 0 | 0 | 0 | 0 | 4 | K | 2 |  |  |  | ROZPOCET |  |  |  | 0 | 0 | 0 | 0 | 0 | 1 | 0 | 4 | -1807052362
| D | 3 | Svislé a kompletní konstrukce |  |  |  | 0 |  |  |  |  | 0 |  | 2220.6272 |  | 0 | 1 | D | 1 |  |  |  | ROZPOCET | [9 empty] | 0
54 | K | 360318113 | Dno štoly z betonu prostého se zvýšenými nároky na prostředí tř. C 30/37 | m3 | 133.022 |  | 0 | CS ÚRS 2024 02 |  | základní |  | 0 | 2.5038 | 333.0631 | 0 | 0 | 4 | K | 2 |  |  |  | ROZPOCET |  |  |  | 0 | 0 | 0 | 0 | 0 | 1 | 0 | 4 | -51863171
| VV |  | Výplňový beton | [14 empty] | VV | 2 | 1 | True | 0 | ROZPOCET
| VV |  | "Technická komora TK121" 7,7*3,2*1,34+7,44*4,62*0,97 |  | 66.359 | [12 empty] | VV | 2 | 2 | True | 0 | ROZPOCET
| VV |  | "Technická komora TK122" 4,03*12,09+(4,03+2,99)/2*2 |  | 55.743 | [12 empty] | VV | 2 | 2 | True | 0 | ROZPOCET
| VV |  | "Technická komora TK123" 1,19*5,33+(1,19+2,99)/2*2,19 |  | 10.92 | [12 empty] | VV | 2 | 2 | True | 0 | ROZPOCET
| VV |  | Součet |  | 133.022 | [12 empty] | VV | 2 | 4 | True | 1 | ROZPOCET
55 | K | 360325125 | Nosná obezdívka štol z ŽB protiagresivního tř. C 30/37 dl do 200 m hornina mokrá | m3 | 371.602 |  | 0 | CS ÚRS 2024 02 |  | základní |  | 0 | 2.5038 | 930.4245 | 0 | 0 | 4 | K | 2 |  |  |  | ROZPOCET |  |  |  | 0 | 0 | 0 | 0 | 0 | 1 | 0 | 4 | 1740702106
| VV |  | "Technická komora TK121" 7,7*(5,42*2+2,5*2)*0,35+5,24*(4,43+7,44+4,62+2,31+2,5+1,65+1,01-2,5*3,05*2)*0,35+4,62*7,44*0,35 |  | 70.693 | [12 empty] | VV | 2 | 2 | True | 0 | ROZPOCET
| VV |  | "Technická komora TK122" 37,12*10,53+(37,12+17,94)/2*2,8+17,94*0,8-(22,29*10,53+(22,29+15,79)/2*2,8)*0,25-(10,53*17,48+(2,8+0,8)*6,93) |  | 201.291 | [12 empty] | VV | 2 | 2 | True | 0 | ROZPOCET
| VV |  | "odečet odboček" -(2,2*1,95+2,2*2,2)*0,45 |  | -4.109 | [12 empty] | VV | 2 | 2 | True | 0 | ROZPOCET
| VV |  | "kolektorová odbočka - J2" (9,3-1,73)*4,05+1,73*3,85+2,7*2,5*0,25 |  | 39.007 | [12 empty] | VV | 2 | 2 | True | 0 | ROZPOCET
| VV |  | "Technická komora TK123" 24,11*5,3+(24,11+17,94)/2*2,19-(17,85*5,3+(17,85+15,79)/2*2,19)*0,25-(5,3*12,66+2,19*6,93)+24,11*0,25 |  | 64.72 | [12 empty] | VV | 2 | 2 | True | 0 | ROZPOCET
| VV | defin | Součet |  | 371.602 | [12 empty] | VV | 2 | 4 | True | 1 | ROZPOCET
56 | K | 36034220R | Zajištění výrubu l do 200 m stříkaným betonem SB30/TYP II/OBOR J2 (C25/30-XC2) tl 50 mm bez výztuže | m2 | 533.883 |  | 0 |  |  | základní |  | 0 | 0.11865 | 63.3452 | 0 | 0 | 4 | K | 2 |  |  |  | ROZPOCET |  |  |  | 0 | 0 | 0 | 0 | 0 | 1 | 0 | 4 | -2003251887
| VV |  | Zajištění čelby po každém záběru - záběr od rámu k rámu - odečítán vždy 1. rám - 70% čeleb | [14 empty] | VV | 2 | 1 | True | 0 | ROZPOCET
| VV |  | "Technická komora TK122" 37,12*16*0,7 |  | 415.744 | [12 empty] | VV | 2 | 2 | True | 0 | ROZPOCET
| VV |  | "Technická komora TK123" 24,11*7*0,7 |  | 118.139 | [12 empty] | VV | 2 | 2 | True | 0 | ROZPOCET
| VV | celba50 | Součet |  | 533.883 | [12 empty] | VV | 2 | 4 | True | 1 | ROZPOCET
57 | K | 36034221R | Zajištění výrubu l do 200 m stříkaným betonem SB30/TYP II/OBOR J2 (C25/30-XC2) tl 70 mm bez výztuže | m2 | 303.676 |  | 0 |  |  | základní |  | 0 | 0.16611 | 50.4436 | 0 | 0 | 4 | K | 2 |  |  |  | ROZPOCET |  |  |  | 0 | 0 | 0 | 0 | 0 | 1 | 0 | 4 | 488477722
| VV |  | "kolektorová odbočka - J2" 8,49*7,65+3,2*3,1 |  | 74.869 | [12 empty] | VV | 2 | 2 | True | 0 | ROZPOCET
| VV | primodb | Mezisoučet |  | 74.869 | [12 empty] | VV | 2 | 3 | True | 0 | ROZPOCET
| VV |  | Zajištění čelby po každém záběru - záběr od rámu k rámu - odečítán vždy 1. rám - 30% čeleb | [14 empty] | VV | 2 | 1 | True | 0 | ROZPOCET
| VV |  | "Technická komora TK122" 37,12*16*0,3 |  | 178.176 | [12 empty] | VV | 2 | 2 | True | 0 | ROZPOCET
| VV |  | "Technická komora TK123" 24,11*7*0,3 |  | 50.631 | [12 empty] | VV | 2 | 2 | True | 0 | ROZPOCET
| VV | celba70 | Mezisoučet |  | 228.807 | [12 empty] | VV | 2 | 3 | True | 0 | ROZPOCET
| VV |  | Součet |  | 303.676 | [12 empty] | VV | 2 | 4 | True | 1 | ROZPOCET
58 | K | 36034222R | Zajištění výrubu l do 200 m stříkaným betonem SB30/TYP II/OBOR J2 (C25/30-XC2) tl 150 mm bez výztuže | m2 | 262.204 |  | 0 |  |  | základní |  | 0 | 0.35595 | 93.3315 | 0 | 0 | 4 | K | 2 |  |  |  | ROZPOCET |  |  |  | 0 | 0 | 0 | 0 | 0 | 1 | 0 | 4 | -653603492
| VV | prim150 | "Technická komora TK121 - 1.a 2. vrstva" 7,46*6,83*2+(5,11+8,43*2+0,75*2)*6,83 |  | 262.204 | [12 empty] | VV | 2 | 2 | True | 1 | ROZPOCET
59 | K | 36034223R | Zajištění výrubu l do 200 m stříkaným betonem SB30/TYP II/OBOR J2 (C25/30-XC2) tl 200 mm bez výztuže | m2 | 83.967 |  | 0 |  |  | základní |  | 0 | 0.4746 | 39.8507 | 0 | 0 | 4 | K | 2 |  |  |  | ROZPOCET |  |  |  | 0 | 0 | 0 | 0 | 0 | 1 | 0 | 4 | 901703258
| VV |  | Zajištění dílčích lávek | [14 empty] | VV | 2 | 1 | True | 0 | ROZPOCET
| VV |  | "Technická komora TK122 - odbočka do SK1" 2*3,64 |  | 7.28 | [12 empty] | VV | 2 | 2 | True | 0 | ROZPOCET
| VV |  | "Technická komora TK123" 2*(4,26*8,09+(3,48+4,28)/2) |  | 76.687 | [12 empty] | VV | 2 | 2 | True | 0 | ROZPOCET
| VV | lavky200 | Součet |  | 83.967 | [12 empty] | VV | 2 | 4 | True | 1 | ROZPOCET
60 | K | 36034224R | Zajištění výrubu l do 200 m stříkaným betonem SB30/TYP II/OBOR J2 (C25/30-XC2) tl 220 mm bez výztuže | m2 | 25.48 |  | 0 |  |  | základní |  | 0 | 0.52206 | 13.3021 | 0 | 0 | 4 | K | 2 |  |  |  | ROZPOCET |  |  |  | 0 | 0 | 0 | 0 | 0 | 1 | 0 | 4 | -697882412
| VV |  | "Technická komora TK122 - odbočka do SK1" 12,74*2 |  | 25.48 | [12 empty] | VV | 2 | 2 | True | 0 | ROZPOCET
| VV | prim220 | Součet |  | 25.48 | [12 empty] | VV | 2 | 4 | True | 1 | ROZPOCET
61 | K | 36034225R | Zajištění výrubu l do 200 m stříkaným betonem SB30/TYP II/OBOR J2 (C25/30-XC2) tl 250 mm bez výztuže | m2 | 411.526 |  | 0 |  |  | základní |  | 0 | 0.59325 | 244.1378 | 0 | 0 | 4 | K | 2 |  |  |  | ROZPOCET |  |  |  | 0 | 0 | 0 | 0 | 0 | 1 | 0 | 4 | 2050169001
| VV |  | Zajištění dílčích lávek | [14 empty] | VV | 2 | 1 | True | 0 | ROZPOCET
| VV |  | "Technická komora TK122" 3*(5,6*(1,46+2,8+6,93)+(5,6+3,48)/2*1,94) |  | 214.415 | [12 empty] | VV | 2 | 2 | True | 0 | ROZPOCET
| VV | lávky250 | Mezisoučet |  | 214.415 | [12 empty] | VV | 2 | 3 | True | 0 | ROZPOCET
| VV |  | "Technická komora TK123" 17,85*8,09+(17,85+15,79)/2*1,7+24,11 |  | 197.111 | [12 empty] | VV | 2 | 2 | True | 0 | ROZPOCET
| VV | prim250 | Mezisoučet |  | 197.111 | [12 empty] | VV | 2 | 3 | True | 0 | ROZPOCET
| VV |  | Součet |  | 411.526 | [12 empty] | VV | 2 | 4 | True | 1 | ROZPOCET
62 | K | 36034226R | Zajištění výrubu l do 200 m stříkaným betonem SB30/TYP II/OBOR J2 (C25/30-XC2) tl 330 mm bez výztuže | m2 | 286.363 |  | 0 |  |  | základní |  | 0 | 0.78309 | 224.248 | 0 | 0 | 4 | K | 2 |  |  |  | ROZPOCET |  |  |  | 0 | 0 | 0 | 0 | 0 | 1 | 0 | 4 | -1339457334
| VV |  | "Technická komora TK122" 22,29*(1,46+2,8+6,93)+(22,29+15,79)/2*1,94 |  | 286.363 | [12 empty] | VV | 2 | 2 | True | 0 | ROZPOCET
| VV | prim330 | Součet |  | 286.363 | [12 empty] | VV | 2 | 4 | True | 1 | ROZPOCET
63 | K | 36034227R | Zajištění výrubu l do 200 m stříkaným betonem SB30/TYP II/OBOR J2 (C25/30-XC2) tl 120 mm bez výztuže | m2 | 524.407 |  | 0 |  |  | základní |  | 0 | 0.28476 | 149.3301 | 0 | 0 | 4 | K | 2 |  |  |  | ROZPOCET |  |  |  | 0 | 0 | 0 | 0 | 0 | 1 | 0 | 4 | 385799251
| VV | prim120 | "Technická komora TK121 - 1.a 2. vrstva" 7,46*6,83*2*2+(5,11+8,43*2+0,75*2)*6,83*2 |  | 524.407 | [12 empty] | VV | 2 | 2 | True | 1 | ROZPOCET
64 | K | 360351121 | Bednění obezdívek štol l do 200 m z prken mokrá | m2 | 531.632 |  | 0 | CS ÚRS 2024 02 |  | základní |  | 0 | 0.06198 | 32.9506 | 0 | 0 | 4 | K | 2 |  |  |  | ROZPOCET |  |  |  | 0 | 0 | 0 | 0 | 0 | 1 | 0 | 4 | -18943344
| VV |  | "Technická komora TK121 - primár" prim150 |  | 262.204 | [12 empty] | VV | 2 | 2 | True | 0 | ROZPOCET
| VV |  | "Technická komora TK122" 10,53*(16,12-4,6)+(2,8+0,8)*(10,03-2,5)+2*(17,48-6,93) |  | 169.514 | [12 empty] | VV | 2 | 2 | True | 0 | ROZPOCET
| VV |  | "Technická komora TK123" 24,11+5,3*(13,41-3,3)+2,19*(10,03-2,5)+(12,66-6,93) |  | 99.914 | [12 empty] | VV | 2 | 2 | True | 0 | ROZPOCET
| VV | bedněnídef | Součet |  | 531.632 | [12 empty] | VV | 2 | 4 | True | 1 | ROZPOCET
65 | K | 36035119R | Příplatek za zhotovení otvorů v bednění včetně dodávky chráničky a ucpávky | Kč | 1 |  | 0 |  |  | základní |  | 0 | 0.06198 | 0.06198 | 0 | 0 | 4 | K | 2 |  |  |  | ROZPOCET |  |  |  | 0 | 0 | 0 | 0 | 0 | 1 | 0 | 4 | -2086094259
66 | K | 360352121 | Odbednění obezdívek štol l do 200 m z prken mokrá | m2 | 531.632 |  | 0 | CS ÚRS 2024 02 |  | základní |  | 0 | 0 | 0 | 0 | 0 | 4 | K | 2 |  |  |  | ROZPOCET |  |  |  | 0 | 0 | 0 | 0 | 0 | 1 | 0 | 4 | 1777831172
| VV |  | bedněnídef |  | 531.632 | [12 empty] | VV | 2 | 2 | True | 1 | ROZPOCET
67 | K | 360361214 | Výztuž obezdívky štol l do 200 m ocel 10 505 D do 12 mm mokrá | t | 13.656 |  | 0 | CS ÚRS 2024 02 |  | základní |  | 0 | 1.333 | 18.2039 | 0 | 0 | 4 | K | 2 |  |  |  | ROZPOCET |  |  |  | 0 | 0 | 0 | 0 | 0 | 1 | 0 | 4 | -751858822
| VV |  | defin*0,035*1,05 |  | 13.656 | [12 empty] | VV | 2 | 2 | True | 1 | ROZPOCET
68 | K | 360366112 | Výztuž stříkaného betonu svařovanou sítí l do 200 m mokrá | m2 | 3229.366 |  | 0 | CS ÚRS 2024 02 |  | základní |  | 0 | 0.00865 | 27.934 | 0 | 0 | 4 | K | 2 |  |  |  | ROZPOCET |  |  |  | 0 | 0 | 0 | 0 | 0 | 1 | 0 | 4 | 1182668513
| VV |  | prim330*2+prim250*2+celba70+primodb+prim220*2+lavky200*2+lávky250*2+prim120*2+prim150 |  | 3229.366 | [12 empty] | VV | 2 | 2 | True | 1 | ROZPOCET
69 | K | 36931731R | Výplň stávajícího potrubí popílkobetonem | m3 | 3.266 |  | 0 |  |  | základní |  | 0 | 0 | 0 | 0 | 0 | 4 | K | 2 |  |  |  | ROZPOCET |  |  |  | 0 | 0 | 0 | 0 | 0 | 1 | 0 | 4 | 1167222142
| VV |  | 6,5*3,14*0,4*0,4 |  | 3.266 | [12 empty] | VV | 2 | 2 | True | 1 | ROZPOCET
| D | 4 | Vodorovné konstrukce |  |  |  | 0 |  |  |  |  | 0 |  | 0.03168 |  | 0 | 1 | D | 1 |  |  |  | ROZPOCET | [9 empty] | 0
70 | K | 411354313 | Zřízení podpěrné konstrukce stropů výšky do 4 m tl přes 15 do 25 cm | m2 | 36 |  | 0 | CS ÚRS 2024 02 |  | základní |  | 0 | 0.00088 | 0.03168 | 0 | 0 | 4 | K | 2 |  |  |  | ROZPOCET |  |  |  | 0 | 0 | 0 | 0 | 0 | 1 | 0 | 4 | 1350689664
| VV |  | Provizorní podepření při ražbě odboček - TK122 | [14 empty] | VV | 2 | 1 | True | 0 | ROZPOCET
| VV |  | 2*4*4,5 |  | 36 | [12 empty] | VV | 2 | 2 | True | 1 | ROZPOCET
71 | K | 411354314 | Odstranění podpěrné konstrukce stropů výšky do 4 m tl přes 15 do 25 cm | m2 | 36 |  | 0 | CS ÚRS 2024 02 |  | základní |  | 0 | 0 | 0 | 0 | 0 | 4 | K | 2 |  |  |  | ROZPOCET |  |  |  | 0 | 0 | 0 | 0 | 0 | 1 | 0 | 4 | 863472815
| D | 6 | Úpravy povrchů, podlahy a osazování výplní |  |  |  | 0 |  |  |  |  | 0 |  | 29.3492 |  | 0 | 1 | D | 1 |  |  |  | ROZPOCET | [9 empty] | 0
72 | K | 62999211R | Zatmelení dilatačních spar trvale pružným tmelem protipožárním | m | 112.99 |  | 0 |  |  | základní |  | 0 | 0.00047 | 0.053105 | 0 | 0 | 4 | K | 2 |  |  |  | ROZPOCET |  |  |  | 0 | 0 | 0 | 0 | 0 | 1 | 0 | 4 | -1120604242
| VV |  | "Technická komora TK121" (3,2*2+5,24*2)*2+(3,48*2+3,35*2)*2 |  | 61.08 | [12 empty] | VV | 2 | 2 | True | 0 | ROZPOCET
| VV |  | "Technická komora TK122" 14,07+16,12+7,65 |  | 37.84 | [12 empty] | VV | 2 | 2 | True | 0 | ROZPOCET
| VV |  | "Technická komora TK123" 14,07 |  | 14.07 | [12 empty] | VV | 2 | 2 | True | 0 | ROZPOCET
| VV |  | Součet |  | 112.99 | [12 empty] | VV | 2 | 4 | True | 1 | ROZPOCET
73 | K | 631311115 | Mazanina tl přes 50 do 80 mm z betonu prostého bez zvýšených nároků na prostředí tř. C 20/25 | m3 | 11.174 |  | 0 | CS ÚRS 2024 02 |  | základní |  | 0 | 2.5019 | 27.9559 | 0 | 0 | 4 | K | 2 |  |  |  | ROZPOCET |  |  |  | 0 | 0 | 0 | 0 | 0 | 1 | 0 | 4 | -295131167
| VV |  | Podlaha kolektoru | [14 empty] | VV | 2 | 1 | True | 0 | ROZPOCET
| VV |  | "Technická komora TK121" (7,7*2,5+7,44*4,62)*(0,05+0,09)/2 |  | 3.754 | [12 empty] | VV | 2 | 2 | True | 0 | ROZPOCET
| VV |  | "Technická komora TK122" (10,53*4,6+2,5*(2,8+0,8)+2,3*2+8,55*2,2)*(0,05+0,09)/2 |  | 5.659 | [12 empty] | VV | 2 | 2 | True | 0 | ROZPOCET
| VV |  | "Technická komora TK123" (5,3*3,3+2,19+2,5*2,19)*(0,05+0,09)/2 |  | 1.761 | [12 empty] | VV | 2 | 2 | True | 0 | ROZPOCET
| VV | podlaha | Součet |  | 11.174 | [12 empty] | VV | 2 | 4 | True | 1 | ROZPOCET
74 | K | 631319111 | Příplatek k mazanině za provedení odtokového žlábku do 200x100 mm | m | 44.62 |  | 0 | CS ÚRS 2024 02 |  | základní |  | 0 | 0 | 0 | 0 | 0 | 4 | K | 2 |  |  |  | ROZPOCET |  |  |  | 0 | 0 | 0 | 0 | 0 | 1 | 0 | 4 | -1698669718
| VV |  | "Technická komora TK121" 7,7+4,8+5 |  | 17.5 | [12 empty] | VV | 2 | 2 | True | 0 | ROZPOCET
| VV |  | "Technická komora TK122" 10,53+2,8+0,8+5,5 |  | 19.63 | [12 empty] | VV | 2 | 2 | True | 0 | ROZPOCET
| VV |  | "Technická komora TK123" 5,3+2,19 |  | 7.49 | [12 empty] | VV | 2 | 2 | True | 0 | ROZPOCET
| VV |  | Součet |  | 44.62 | [12 empty] | VV | 2 | 4 | True | 1 | ROZPOCET
75 | K | 631362021 | Výztuž mazanin svařovanými sítěmi Kari | t | 1.261 |  | 0 | CS ÚRS 2024 02 |  | základní |  | 0 | 1.0628 | 1.3402 | 0 | 0 | 4 | K | 2 |  |  |  | ROZPOCET |  |  |  | 0 | 0 | 0 | 0 | 0 | 1 | 0 | 4 | -23535858
| VV |  | podlaha/((0,05+0,09)/2)*7,9*0,001 |  | 1.261 | [12 empty] | VV | 2 | 2 | True | 1 | ROZPOCET
| D | 8 | Trubní vedení |  |  |  | 0 |  |  |  |  | 0 |  | 0.46002 |  | 0 | 1 | D | 1 |  |  |  | ROZPOCET | [9 empty] | 0
76 | K | 871443123 | Montáž kanalizačního potrubí hladkého plnostěnného SN 12 z PVC-U DN 630 | m | 6 |  | 0 | CS ÚRS 2024 02 |  | základní |  | 0 | 4e-05 | 0.00024 | 0 | 0 | 4 | K | 2 |  |  |  | ROZPOCET |  |  |  | 0 | 0 | 0 | 0 | 0 | 1 | 0 | 4 | 1153075217
77 | M | 28612037 | trubka kanalizační PVC plnostěnná třívrstvá DN 600x6000mm SN16 | m | 6.18 |  | 0 | CS ÚRS 2024 02 |  | základní |  | 0 | 0.06931 | 0.42834 | 0 | 0 | 8 | M | 2 |  |  |  | ROZPOCET |  |  |  | 0 | 0 | 0 | 0 | 0 | 1 | 0 | 4 | 476138042
| VV |  | 6*1,03 'Přepočtené koeficientem množství |  | 6.18 | [12 empty] | VV | 2 | 2 | False | 1 | ROZPOCET
78 | K | 899623151 | Obetonování potrubí nebo zdiva stok betonem prostým tř. C 16/20 v otevřeném výkopu | m3 | 2.05 |  | 0 | CS ÚRS 2024 02 |  | základní |  | 0 | 0 | 0 | 0 | 0 | 4 | K | 2 |  |  |  | ROZPOCET |  |  |  | 0 | 0 | 0 | 0 | 0 | 1 | 0 | 4 | -460080904
| VV |  | "TK121 - začílkování stávající kanalizace" 2*1,85*0,3*2-0,3*3,14*0,3*0,3*2 |  | 2.05 | [12 empty] | VV | 2 | 2 | True | 1 | ROZPOCET
79 | K | 899643121 | Bednění pro obetonování potrubí otevřený výkop zřízení | m2 | 6.835 |  | 0 | CS ÚRS 2024 02 |  | základní |  | 0 | 0.0046 | 0.031441 | 0 | 0 | 4 | K | 2 |  |  |  | ROZPOCET |  |  |  | 0 | 0 | 0 | 0 | 0 | 1 | 0 | 4 | -1695890532
| VV |  | "TK121 - začílkování stávající kanalizace" 2*1,85*2-3,14*0,3*0,3*2 |  | 6.835 | [12 empty] | VV | 2 | 2 | True | 1 | ROZPOCET
| D | 9 | Ostatní konstrukce a práce, bourání |  |  |  | 0 |  |  |  |  | 0 |  | 0.82878 |  | 0 | 1 | D | 1 |  |  |  | ROZPOCET | [9 empty] | 0
80 | K | 953312122 | Vložky do svislých dilatačních spár z extrudovaných polystyrénových desek tl. přes 10 do 20 mm | m2 | 33.897 |  | 0 | CS ÚRS 2024 02 |  | základní |  | 0 | 0.00063 | 0.021355 | 0 | 0 | 4 | K | 2 |  |  |  | ROZPOCET |  |  |  | 0 | 0 | 0 | 0 | 0 | 1 | 0 | 4 | -1075391708
| VV |  | "Technická komora TK121" (3,2*2+5,24*2)*2*0,3+(3,48*2+3,35*2)*2*0,3 |  | 18.324 | [12 empty] | VV | 2 | 2 | True | 0 | ROZPOCET
| VV |  | "Technická komora TK122" 14,07*0,3+16,12*0,3+7,65*0,3 |  | 11.352 | [12 empty] | VV | 2 | 2 | True | 0 | ROZPOCET
| VV |  | "Technická komora TK123" 14,07*0,3 |  | 4.221 | [12 empty] | VV | 2 | 2 | True | 0 | ROZPOCET
| VV |  | Součet |  | 33.897 | [12 empty] | VV | 2 | 4 | True | 1 | ROZPOCET
81 | K | 953333327 | PVC těsnící pás do dilatačních spar betonových kcí vnitřní š 500 mm | m | 149.8 |  | 0 | CS ÚRS 2024 02 |  | základní |  | 0 | 0.00539 | 0.80742 | 0 | 0 | 4 | K | 2 |  |  |  | ROZPOCET |  |  |  | 0 | 0 | 0 | 0 | 0 | 1 | 0 | 4 | 55342535
| VV |  | "Technická komora TK121" (3,2*2+5,24*2)*2+(3,48*2+3,35*2)*2 |  | 61.08 | [12 empty] | VV | 2 | 2 | True | 0 | ROZPOCET
| VV |  | "Technická komora TK122" 14,09*2*2 |  | 56.36 | [12 empty] | VV | 2 | 2 | True | 0 | ROZPOCET
| VV |  | "Technická komora TK123" 8,09*2*2 |  | 32.36 | [12 empty] | VV | 2 | 2 | True | 0 | ROZPOCET
| VV |  | Součet |  | 149.8 | [12 empty] | VV | 2 | 4 | True | 1 | ROZPOCET
| D | 997 | Přesun sutě |  |  |  | 0 |  |  |  |  | 0 |  | 0 |  | 0 | 1 | D | 1 |  |  |  | ROZPOCET | [9 empty] | 0
82 | K | 997013501 | Odvoz suti a vybouraných hmot na skládku nebo meziskládku do 1 km se složením | t | 311.552 |  | 0 | CS ÚRS 2024 02 |  | základní |  | 0 | 0 | 0 | 0 | 0 | 4 | K | 2 |  |  |  | ROZPOCET |  |  |  | 0 | 0 | 0 | 0 | 0 | 1 | 0 | 4 | -386090768
| VV | odvozsut | (bourkan+bourbet)*2,2+bourzb*2,5 |  | 311.552 | [12 empty] | VV | 2 | 2 | True | 1 | ROZPOCET
83 | K | 997013509 | Příplatek k odvozu suti a vybouraných hmot na skládku ZKD 1 km přes 1 km | t | 2803.968 |  | 0 | CS ÚRS 2024 02 |  | základní |  | 0 | 0 | 0 | 0 | 0 | 4 | K | 2 |  |  |  | ROZPOCET |  |  |  | 0 | 0 | 0 | 0 | 0 | 1 | 0 | 4 | 161339523
| VV |  | odvozsut*9 |  | 2803.968 | [12 empty] | VV | 2 | 2 | True | 1 | ROZPOCET
84 | K | 997013601 | Poplatek za uložení na skládce (skládkovné) stavebního odpadu betonového kód odpadu 17 01 01 | t | 135.56 |  | 0 | CS ÚRS 2024 02 |  | základní |  | 0 | 0 | 0 | 0 | 0 | 4 | K | 2 |  |  |  | ROZPOCET |  |  |  | 0 | 0 | 0 | 0 | 0 | 1 | 0 | 4 | -221361810
| VV |  | (bourkan+bourbet)*2,2 |  | 135.56 | [12 empty] | VV | 2 | 2 | True | 1 | ROZPOCET
85 | K | 997013602 | Poplatek za uložení na skládce (skládkovné) stavebního odpadu železobetonového kód odpadu 17 01 01 | t | 175.993 |  | 0 | CS ÚRS 2024 02 |  | základní |  | 0 | 0 | 0 | 0 | 0 | 4 | K | 2 |  |  |  | ROZPOCET |  |  |  | 0 | 0 | 0 | 0 | 0 | 1 | 0 | 4 | -383364152
| VV |  | bourzb*2,5 |  | 175.993 | [12 empty] | VV | 2 | 2 | True | 1 | ROZPOCET
| D | 998 | Přesun hmot |  |  |  | 0 |  |  |  |  | 0 |  | 0 |  | 0 | 1 | D | 1 |  |  |  | ROZPOCET | [9 empty] | 0
86 | K | 998252111 | Přesun hmot pro štoly ražené při délce svislého přesunu do 25 m | t | 2574.628 |  | 0 | CS ÚRS 2024 02 |  | základní |  | 0 | 0 | 0 | 0 | 0 | 4 | K | 2 |  |  |  | ROZPOCET |  |  |  | 0 | 0 | 0 | 0 | 0 | 1 | 0 | 4 | 42674646
| D | PSV | Práce a dodávky PSV |  |  |  | 0 |  |  |  |  | 0 |  | 0.16419 |  | 0 | 2 | D | 0 |  |  |  | ROZPOCET | [9 empty] | 0
| D | 711 | Izolace proti vodě, vlhkosti a plynům |  |  |  | 0 |  |  |  |  | 0 |  | 0.16419 |  | 0 | 2 | D | 1 |  |  |  | ROZPOCET | [9 empty] | 0
87 | K | 711491485 | Montáž injektážní hadice pro dvojitý hydroizolační systém spodní stavby na vodorovné ploše | m | 806.84 |  | 0 | CS ÚRS 2024 02 |  | základní |  | 0 | 0 | 0 | 0 | 0 | 16 | K | 2 |  |  |  | ROZPOCET |  |  |  | 0 | 0 | 0 | 0 | 0 | 1 | 0 | 16 | -440772622
| VV |  | "Technická komora TK121" ((3,2*2+5,24*2)*2+(3,48*2+3,35*2)*2)*4 |  | 244.32 | [12 empty] | VV | 2 | 2 | True | 0 | ROZPOCET
| VV |  | "Technická komora TK122" (14,07+16,12+7,65+14,09*2*2)*4 |  | 376.8 | [12 empty] | VV | 2 | 2 | True | 0 | ROZPOCET
| VV |  | "Technická komora TK123" (8,09*2*2+14,07)*4 |  | 185.72 | [12 empty] | VV | 2 | 2 | True | 0 | ROZPOCET
| VV |  | Součet |  | 806.84 | [12 empty] | VV | 2 | 4 | True | 1 | ROZPOCET
88 | M | 28342112 | hadička prodlužovací PH 18/10 | m | 443.762 |  | 0 | CS ÚRS 2024 02 |  | základní |  | 0 | 0.00025 | 0.11094 | 0 | 0 | 32 | M | 2 |  |  |  | ROZPOCET |  |  |  | 0 | 0 | 0 | 0 | 0 | 1 | 0 | 16 | 2137575282
| VV |  | "Technická komora TK121" ((3,2*2+5,24*2)*2+(3,48*2+3,35*2)*2)*2 |  | 122.16 | [12 empty] | VV | 2 | 2 | True | 0 | ROZPOCET
| VV |  | "Technická komora TK122" (14,07+16,12+7,65+14,09*2*2)*2 |  | 188.4 | [12 empty] | VV | 2 | 2 | True | 0 | ROZPOCET
| VV |  | "Technická komora TK123" (8,09*2*2+14,07)*2 |  | 92.86 | [12 empty] | VV | 2 | 2 | True | 0 | ROZPOCET
| VV |  | Součet |  | 403.42 | [12 empty] | VV | 2 | 4 | True | 1 | ROZPOCET
| VV |  | 403,42*1,1 'Přepočtené koeficientem množství |  | 443.762 | [12 empty] | VV | 2 | 2 | False | 1 | ROZPOCET
89 | M | 2834211R | injektážní hadička - chemická injektáž | m | 443.762 |  | 0 |  |  | základní |  | 0 | 0.00012 | 0.053251 | 0 | 0 | 32 | M | 2 |  |  |  | ROZPOCET |  |  |  | 0 | 0 | 0 | 0 | 0 | 1 | 0 | 16 | -1148202613
| VV |  | 403,42*1,1 'Přepočtené koeficientem množství |  | 443.762 | [12 empty] | VV | 2 | 2 | False | 1 | ROZPOCET

## SO 150 - Ocelové konstrukce
[18 empty] | {f4b89a3c-c304-4ab2-9825-f607fe0cf632} | [5 empty] | ockplocha | 1390,961 | 2
2
| KRYCÍ LIST SOUPISU PRACÍ | [7 empty] | v --- níže se nacházejí doplnkové a pomocné údaje k sestavám --- v | [8 empty] | False
Stavba:
Stavba sekundárního kolektoru Česká-Středova - 2024
Objekt:
SO 100 - Stavebně konstrukční řešení kolektoru
Soupis:
SO 150 - Ocelové konstrukce
| KSO: |  |  |  |  | CC-CZ:
| Místo: |  | Brno |  |  | Datum: | 8. 8. 2024
| Zadavatel: |  |  |  |  | IČ:
|  | Statutární město Brno |  |  |  | DIČ:
| Uchazeč: |  |  |  |  | IČ: | Vyplň údaj
|  | Vyplň údaj |  |  |  | DIČ: | Vyplň údaj
| Projektant: |  |  |  |  | IČ:
|  | INGUTIS, spol. s r.o. |  |  |  | DIČ:
| Zpracovatel: |  |  |  |  | IČ:
|  | Ing. J. Duben |  |  |  | DIČ:
Poznámka:
| Cena bez DPH | [5 empty] | 0
|  |  | Základ daně |  |  | Sazba daně | Výše daně
| DPH | základní | 0 |  |  | 21% | 0
|  | snížená | 0 |  |  | 12% | 0
|  | zákl. přenesená | 0 |  |  | 21% | 0
|  | sníž. přenesená | 0 |  |  | 12% | 0
|  | nulová | 0 |  |  | 0% | 0
| Cena s DPH |  |  | v | CZK |  | 0
| Projektant |  |  | Zpracovatel
| Datum a podpis: |  | Razítko | Datum a podpis: |  |  | Razítko
| Objednavatel |  |  | Uchazeč
| Datum a podpis: |  | Razítko | Datum a podpis: |  |  | Razítko
REKAPITULACE ČLENĚNÍ SOUPISU PRACÍ
Stavba:
Stavba sekundárního kolektoru Česká-Středova - 2024
Objekt:
SO 100 - Stavebně konstrukční řešení kolektoru
Soupis:
SO 150 - Ocelové konstrukce
Místo: |  |  | Brno |  |  | Datum: | 8. 8. 2024
Zadavatel: |  |  | Statutární město Brno |  |  | Projektant: | INGUTIS, spol. s r.o.
Uchazeč: |  |  | Vyplň údaj |  |  | Zpracovatel: | Ing. J. Duben
Kód dílu - Popis | [6 empty] | Cena celkem [CZK]
Náklady ze soupisu prací | [6 empty] | 0 | [11 empty] | -1
| HSV - Práce a dodávky HSV | [5 empty] | 0
| 9 - Ostatní konstrukce a práce, bourání | [5 empty] | 0
| PSV - Práce a dodávky PSV | [5 empty] | 0
| 741 - Elektroinstalace - silnoproud | [5 empty] | 0
| 767 - Konstrukce zámečnické | [5 empty] | 0
| 789 - Povrchové úpravy ocelových konstrukcí a technologických zařízení | [5 empty] | 0
SOUPIS PRACÍ
Stavba:
Stavba sekundárního kolektoru Česká-Středova - 2024
Objekt:
SO 100 - Stavebně konstrukční řešení kolektoru
Soupis:
SO 150 - Ocelové konstrukce
Místo: |  |  | Brno |  |  | Datum: | 8. 8. 2024
Zadavatel: |  |  | Statutární město Brno |  |  | Projektant: | INGUTIS, spol. s r.o.
Uchazeč: |  |  | Vyplň údaj |  |  | Zpracovatel: | Ing. J. Duben
PČ | Typ | Kód | Popis | MJ | Množství | J.cena [CZK] | Cena celkem [CZK] | Cenová soustava |  | DPH | J. Nh [h] | Nh celkem [h] | J. hmotnost [t] | Hmotnost celkem [t] | J. suť [t] | Suť Celkem [t]
Náklady soupisu celkem | [6 empty] | 0 |  |  |  |  | 0 |  | 83.7166 |  | 0 |  | D | -1 | [13 empty] | 0
| D | HSV | Práce a dodávky HSV |  |  |  | 0 |  |  |  |  | 0 |  | 0.1546 |  | 0 | 1 | D | 0 |  |  |  | ROZPOCET | [9 empty] | 0
| D | 9 | Ostatní konstrukce a práce, bourání |  |  |  | 0 |  |  |  |  | 0 |  | 0.1546 |  | 0 | 1 | D | 1 |  |  |  | ROZPOCET | [9 empty] | 0
1 | K | 953961213 | Kotva chemickou patronou M 12 hl 110 mm do betonu, ŽB nebo kamene s vyvrtáním otvoru | kus | 3865 |  | 0 | CS ÚRS 2024 02 |  | základní |  | 0 | 4e-05 | 0.1546 | 0 | 0 | 4 | K | 2 |  |  |  | ROZPOCET |  |  |  | 0 | 0 | 0 | 0 | 0 | 1 | 0 | 4 | -1215635499
| VV |  | "Dílec - D001" 144*4 |  | 576 | [12 empty] | VV | 2 | 2 | True | 0 | ROZPOCET
| VV |  | "Dílec - D002" 131*4 |  | 524 | [12 empty] | VV | 2 | 2 | True | 0 | ROZPOCET
| VV |  | "Dílec - D003" 8*4 |  | 32 | [12 empty] | VV | 2 | 2 | True | 0 | ROZPOCET
| VV |  | "Dílec - D004" 8*4 |  | 32 | [12 empty] | VV | 2 | 2 | True | 0 | ROZPOCET
| VV |  | "Dílec - D005" 7*4 |  | 28 | [12 empty] | VV | 2 | 2 | True | 0 | ROZPOCET
| VV |  | "Dílec - D006" 7*4 |  | 28 | [12 empty] | VV | 2 | 2 | True | 0 | ROZPOCET
| VV |  | "Dílec - D007" 4*4 |  | 16 | [12 empty] | VV | 2 | 2 | True | 0 | ROZPOCET
| VV |  | "Dílec - D011" 8*4 |  | 32 | [12 empty] | VV | 2 | 2 | True | 0 | ROZPOCET
| VV |  | "Dílec - D012" 3*4 |  | 12 | [12 empty] | VV | 2 | 2 | True | 0 | ROZPOCET
| VV |  | "Dílec - D013" 4*4 |  | 16 | [12 empty] | VV | 2 | 2 | True | 0 | ROZPOCET
| VV |  | "Dílec - D014" 18*4 |  | 72 | [12 empty] | VV | 2 | 2 | True | 0 | ROZPOCET
| VV |  | "Dílec - D031" 87*4 |  | 348 | [12 empty] | VV | 2 | 2 | True | 0 | ROZPOCET
| VV |  | "Dílec - D032" 80*4 |  | 320 | [12 empty] | VV | 2 | 2 | True | 0 | ROZPOCET
| VV |  | "Dílec - D033" 10*4 |  | 40 | [12 empty] | VV | 2 | 2 | True | 0 | ROZPOCET
| VV |  | "Dílec - D034" 4*4 |  | 16 | [12 empty] | VV | 2 | 2 | True | 0 | ROZPOCET
| VV |  | "Dílec - D035" 2*4 |  | 8 | [12 empty] | VV | 2 | 2 | True | 0 | ROZPOCET
| VV |  | "Dílec - D036" 3*4 |  | 12 | [12 empty] | VV | 2 | 2 | True | 0 | ROZPOCET
| VV |  | "Dílec - D037" 6*4 |  | 24 | [12 empty] | VV | 2 | 2 | True | 0 | ROZPOCET
| VV |  | "Dílec - D038" 4*4 |  | 16 | [12 empty] | VV | 2 | 2 | True | 0 | ROZPOCET
| VV |  | "Dílec - D039" 2*4 |  | 8 | [12 empty] | VV | 2 | 2 | True | 0 | ROZPOCET
| VV |  | "Dílec - D040" 2*4 |  | 8 | [12 empty] | VV | 2 | 2 | True | 0 | ROZPOCET
| VV |  | "Dílec - D101" 40*4 |  | 160 | [12 empty] | VV | 2 | 2 | True | 0 | ROZPOCET
| VV |  | "Dílec - D102" 6*4 |  | 24 | [12 empty] | VV | 2 | 2 | True | 0 | ROZPOCET
| VV |  | "Dílec - D103" 6*4 |  | 24 | [12 empty] | VV | 2 | 2 | True | 0 | ROZPOCET
| VV |  | "Dílec - D104" 4*4 |  | 16 | [12 empty] | VV | 2 | 2 | True | 0 | ROZPOCET
| VV |  | "Dílec - D105" 1*4 |  | 4 | [12 empty] | VV | 2 | 2 | True | 0 | ROZPOCET
| VV |  | "Dílec - D106" 15*4 |  | 60 | [12 empty] | VV | 2 | 2 | True | 0 | ROZPOCET
| VV |  | "Dílec - D131" 45*4 |  | 180 | [12 empty] | VV | 2 | 2 | True | 0 | ROZPOCET
| VV |  | "Dílec - D132" 13*4 |  | 52 | [12 empty] | VV | 2 | 2 | True | 0 | ROZPOCET
| VV |  | "Dílec - D133" 11*4 |  | 44 | [12 empty] | VV | 2 | 2 | True | 0 | ROZPOCET
| VV |  | "Dílec - D134" 8*4 |  | 32 | [12 empty] | VV | 2 | 2 | True | 0 | ROZPOCET
| VV |  | "Dílec - D135" 6*4 |  | 24 | [12 empty] | VV | 2 | 2 | True | 0 | ROZPOCET
| VV |  | "Dílec - D136" 13*4 |  | 52 | [12 empty] | VV | 2 | 2 | True | 0 | ROZPOCET
| VV |  | "Dílec - D162" 10*4 |  | 40 | [12 empty] | VV | 2 | 2 | True | 0 | ROZPOCET
| VV |  | "Dílec - D163" 4*4 |  | 16 | [12 empty] | VV | 2 | 2 | True | 0 | ROZPOCET
| VV |  | "Dílec - D164" 17*6 |  | 102 | [12 empty] | VV | 2 | 2 | True | 0 | ROZPOCET
| VV |  | "Dílec - D165" 2*4 |  | 8 | [12 empty] | VV | 2 | 2 | True | 0 | ROZPOCET
| VV |  | "Dílec - D166" 3*4 |  | 12 | [12 empty] | VV | 2 | 2 | True | 0 | ROZPOCET
| VV |  | "Dílec - D167" 2*4 |  | 8 | [12 empty] | VV | 2 | 2 | True | 0 | ROZPOCET
| VV |  | "Dílec - D171" 2*4 |  | 8 | [12 empty] | VV | 2 | 2 | True | 0 | ROZPOCET
| VV |  | "Dílec - D201" 41*2 |  | 82 | [12 empty] | VV | 2 | 2 | True | 0 | ROZPOCET
| VV |  | "Dílec - D231" 64*4 |  | 256 | [12 empty] | VV | 2 | 2 | True | 0 | ROZPOCET
| VV |  | "Dílec - K1" 23*2 |  | 46 | [12 empty] | VV | 2 | 2 | True | 0 | ROZPOCET
| VV |  | "Dílec - K2" 2*2 |  | 4 | [12 empty] | VV | 2 | 2 | True | 0 | ROZPOCET
| VV |  | "Dílec - K3" 2*2 |  | 4 | [12 empty] | VV | 2 | 2 | True | 0 | ROZPOCET
| VV |  | "Dílec - K4" 2*4 |  | 8 | [12 empty] | VV | 2 | 2 | True | 0 | ROZPOCET
| VV |  | "Dílec - D301" 38 |  | 38 | [12 empty] | VV | 2 | 2 | True | 0 | ROZPOCET
| VV |  | "Dílec - D302" 10*1,5 |  | 15 | [12 empty] | VV | 2 | 2 | True | 0 | ROZPOCET
| VV |  | "Dílec - P001" 4*4 |  | 16 | [12 empty] | VV | 2 | 2 | True | 0 | ROZPOCET
| VV |  | "Dílec - P003" 1*2 |  | 2 | [12 empty] | VV | 2 | 2 | True | 0 | ROZPOCET
| VV |  | "Dílec - P004" 6*2 |  | 12 | [12 empty] | VV | 2 | 2 | True | 0 | ROZPOCET
| VV |  | "Dílec - P005" 1*4 |  | 4 | [12 empty] | VV | 2 | 2 | True | 0 | ROZPOCET
| VV |  | "Dílec - P006" 1*12 |  | 12 | [12 empty] | VV | 2 | 2 | True | 0 | ROZPOCET
| VV |  | "Dílec - P008" 1*4 |  | 4 | [12 empty] | VV | 2 | 2 | True | 0 | ROZPOCET
| VV |  | "Dílec - P009" 1*6 |  | 6 | [12 empty] | VV | 2 | 2 | True | 0 | ROZPOCET
| VV |  | "Dílec - P012" 1*4 |  | 4 | [12 empty] | VV | 2 | 2 | True | 0 | ROZPOCET
| VV |  | "Dílec - P013" 1*8 |  | 8 | [12 empty] | VV | 2 | 2 | True | 0 | ROZPOCET
| VV |  | "Dílec - P014" 1*4 |  | 4 | [12 empty] | VV | 2 | 2 | True | 0 | ROZPOCET
| VV |  | "Dílec - P015" 1*4 |  | 4 | [12 empty] | VV | 2 | 2 | True | 0 | ROZPOCET
| VV |  | "Dílec - KP01" 50*4 |  | 200 | [12 empty] | VV | 2 | 2 | True | 0 | ROZPOCET
| VV |  | "Dílec - Z01" 13*2 |  | 26 | [12 empty] | VV | 2 | 2 | True | 0 | ROZPOCET
| VV |  | "Dílec - Z02" 8*4 |  | 32 | [12 empty] | VV | 2 | 2 | True | 0 | ROZPOCET
| VV |  | "Dílec - Z03" 1*2 |  | 2 | [12 empty] | VV | 2 | 2 | True | 0 | ROZPOCET
| VV |  | "Dílec - Z04" 1*4 |  | 4 | [12 empty] | VV | 2 | 2 | True | 0 | ROZPOCET
| VV |  | "Dílec - Z06" 1*2 |  | 2 | [12 empty] | VV | 2 | 2 | True | 0 | ROZPOCET
| VV |  | "Dílec - Z07" 1*6 |  | 6 | [12 empty] | VV | 2 | 2 | True | 0 | ROZPOCET
| VV |  | "Dílec - Z08" 2*2 |  | 4 | [12 empty] | VV | 2 | 2 | True | 0 | ROZPOCET
| VV |  | "Dílec - Z09" 1*2 |  | 2 | [12 empty] | VV | 2 | 2 | True | 0 | ROZPOCET
| VV |  | "Dílec - Z10" 1*6 |  | 6 | [12 empty] | VV | 2 | 2 | True | 0 | ROZPOCET
| VV |  | "Dílec - Z12" 2*2 |  | 4 | [12 empty] | VV | 2 | 2 | True | 0 | ROZPOCET
| VV |  | "Dílec - Z13" 1*2 |  | 2 | [12 empty] | VV | 2 | 2 | True | 0 | ROZPOCET
| VV |  | "Dílec - Z15" 1*2 |  | 2 | [12 empty] | VV | 2 | 2 | True | 0 | ROZPOCET
| VV |  | "Dílec - Z22" 1*4 |  | 4 | [12 empty] | VV | 2 | 2 | True | 0 | ROZPOCET
| VV |  | "Dílec - Z23" 1*6 |  | 6 | [12 empty] | VV | 2 | 2 | True | 0 | ROZPOCET
| VV |  | Součet |  | 3865 | [12 empty] | VV | 2 | 4 | True | 1 | ROZPOCET
| D | PSV | Práce a dodávky PSV |  |  |  | 0 |  |  |  |  | 0 |  | 83.562 |  | 0 | 2 | D | 0 |  |  |  | ROZPOCET | [9 empty] | 0
| D | 741 | Elektroinstalace - silnoproud |  |  |  | 0 |  |  |  |  | 0 |  | 2.6872 |  | 0 | 2 | D | 1 |  |  |  | ROZPOCET | [9 empty] | 0
2 | K | 741910321 | Montáž rošt a lávka typová ostatní šířky do 400 mm | m | 343.4 |  | 0 | CS ÚRS 2024 02 |  | základní |  | 0 | 0 | 0 | 0 | 0 | 16 | K | 2 |  |  |  | ROZPOCET |  |  |  | 0 | 0 | 0 | 0 | 0 | 1 | 0 | 16 | 151479460
| VV |  | "kabelová lávka normová" 160 |  | 160 | [12 empty] | VV | 2 | 2 | True | 0 | ROZPOCET
| VV |  | "kabelová lávka nenormová" 183,4 |  | 183.4 | [12 empty] | VV | 2 | 2 | True | 0 | ROZPOCET
| VV |  | Součet |  | 343.4 | [12 empty] | VV | 2 | 4 | True | 1 | ROZPOCET
3 | M | 631260R1 | kabelová lávka, normová, P60-R, šířka 400 mm - dle přílohy D.1.2.4.33 vč. spojovacího materiálu a prořezu | m | 184 |  | 0 |  |  | základní |  | 0 | 0.0019 | 0.3496 | 0 | 0 | 32 | M | 2 |  |  |  | ROZPOCET |  |  |  | 0 | 0 | 0 | 0 | 0 | 1 | 0 | 16 | 58921533
| VV |  | 160*1,15 |  | 184 | [12 empty] | VV | 2 | 2 | True | 1 | ROZPOCET
4 | M | 631260R2 | kabelová lávka, nenormová, P60-R, šířka 400 mm - dle přílohy D.1.2.4.33 vč. spojovacího materiálu a prořezu | m | 210.91 |  | 0 |  |  | základní |  | 0 | 0.0019 | 0.40073 | 0 | 0 | 32 | M | 2 |  |  |  | ROZPOCET |  |  |  | 0 | 0 | 0 | 0 | 0 | 1 | 0 | 16 | -32747401
| VV |  | 183,4*1,15 |  | 210.91 | [12 empty] | VV | 2 | 2 | True | 1 | ROZPOCET
5 | K | 741910341 | Montáž rošt a lávka atypická zesílená se zhotovením | kg | 1760.784 |  | 0 | CS ÚRS 2024 02 |  | základní |  | 0 | 0 | 0 | 0 | 0 | 16 | K | 2 |  |  |  | ROZPOCET |  |  |  | 0 | 0 | 0 | 0 | 0 | 1 | 0 | 16 | -1898043846
| VV |  | "Dílec - D301" 25,3*6,08 |  | 153.824 | [12 empty] | VV | 2 | 2 | True | 0 | ROZPOCET
| VV |  | "Dílec - D302" 10*6,59 |  | 65.9 | [12 empty] | VV | 2 | 2 | True | 0 | ROZPOCET
| VV |  | "Dílec - D331" 224,5*6,32 |  | 1418.84 | [12 empty] | VV | 2 | 2 | True | 0 | ROZPOCET
| VV |  | "Dílec - D332" 21*5,82 |  | 122.22 | [12 empty] | VV | 2 | 2 | True | 0 | ROZPOCET
| VV |  | Součet |  | 1760.784 | [12 empty] | VV | 2 | 4 | True | 1 | ROZPOCET
6 | M | 13210D301 | dodávka ocelových konstrukcí - Dílec D301 - kabelový rošt - dle přílohy D.1.2.4.33 vč. spojovacího materiálu a prořezu | kg | 169.206 |  | 0 |  |  | základní |  | 0 | 0.001 | 0.16921 | 0 | 0 | 32 | M | 2 |  |  |  | ROZPOCET |  |  |  | 0 | 0 | 0 | 0 | 0 | 1 | 0 | 16 | 1051878279
| VV |  | 25,3*6,08*1,1 |  | 169.206 | [12 empty] | VV | 2 | 2 | True | 1 | ROZPOCET
7 | M | 13210D302 | dodávka ocelových konstrukcí - Dílec D302 - kabelový rošt - dle přílohy D.1.2.4.33 vč. spojovacího materiálu a prořezu | kg | 72.49 |  | 0 |  |  | základní |  | 0 | 0.001 | 0.07249 | 0 | 0 | 32 | M | 2 |  |  |  | ROZPOCET |  |  |  | 0 | 0 | 0 | 0 | 0 | 1 | 0 | 16 | 14800687
| VV |  | 10*6,59*1,1 |  | 72.49 | [12 empty] | VV | 2 | 2 | True | 1 | ROZPOCET
8 | M | 13210D331 | dodávka ocelových konstrukcí - Dílec D331 - kabelový rošt - dle přílohy D.1.2.4.33 vč. spojovacího materiálu a prořezu | kg | 1560.724 |  | 0 |  |  | základní |  | 0 | 0.001 | 1.5607 | 0 | 0 | 32 | M | 2 |  |  |  | ROZPOCET |  |  |  | 0 | 0 | 0 | 0 | 0 | 1 | 0 | 16 | -450355136
| VV |  | 224,5*6,32*1,1 |  | 1560.724 | [12 empty] | VV | 2 | 2 | True | 1 | ROZPOCET
9 | M | 13210D332 | dodávka ocelových konstrukcí - Dílec D332 - kabelový rošt - dle přílohy D.1.2.4.33 vč. spojovacího materiálu a prořezu | kg | 134.442 |  | 0 |  |  | základní |  | 0 | 0.001 | 0.13444 | 0 | 0 | 32 | M | 2 |  |  |  | ROZPOCET |  |  |  | 0 | 0 | 0 | 0 | 0 | 1 | 0 | 16 | -1745917698
| VV |  | 21*5,82*1,1 |  | 134.442 | [12 empty] | VV | 2 | 2 | True | 1 | ROZPOCET
10 | K | 998741122 | Přesun hmot tonážní pro silnoproud ruční v objektech v přes 6 do 12 m | t | 2.687 |  | 0 | CS ÚRS 2024 02 |  | základní |  | 0 | 0 | 0 | 0 | 0 | 16 | K | 2 |  |  |  | ROZPOCET |  |  |  | 0 | 0 | 0 | 0 | 0 | 1 | 0 | 16 | 332926141
12 | K | 998741129 | Příplatek k ručnímu přesunu hmot tonážnímu pro silnoproud za zvětšený přesun ZKD 50 m | t | 2.687 |  | 0 | CS ÚRS 2024 02 |  | základní |  | 0 | 0 | 0 | 0 | 0 | 16 | K | 2 |  |  |  | ROZPOCET |  |  |  | 0 | 0 | 0 | 0 | 0 | 1 | 0 | 16 | -1455724958
| D | 767 | Konstrukce zámečnické |  |  |  | 0 |  |  |  |  | 0 |  | 43.5512 |  | 0 | 2 | D | 1 |  |  |  | ROZPOCET | [9 empty] | 0
13 | K | 767590120 | Montáž podlahového roštu šroubovaného | kg | 1968.12 |  | 0 | CS ÚRS 2020 02 |  | základní |  | 0 | 5e-05 | 0.098406 | 0 | 0 | 16 | K | 2 |  |  |  | ROZPOCET |  |  |  | 0 | 0 | 0 | 0 | 0 | 1 | 0 | 16 | -816620704
| VV |  | "Dílec - P001" 12,8*28,4 |  | 363.52 | [12 empty] | VV | 2 | 2 | True | 0 | ROZPOCET
| VV |  | "Dílec - P002" 2,9*28,4 |  | 82.36 | [12 empty] | VV | 2 | 2 | True | 0 | ROZPOCET
| VV |  | "Dílec - P003" 3,05*28,4 |  | 86.62 | [12 empty] | VV | 2 | 2 | True | 0 | ROZPOCET
| VV |  | "Dílec - P004" 15,3*28,4 |  | 434.52 | [12 empty] | VV | 2 | 2 | True | 0 | ROZPOCET
| VV |  | "Dílec - P005" 2,7*28,4 |  | 76.68 | [12 empty] | VV | 2 | 2 | True | 0 | ROZPOCET
| VV |  | "Dílec - P006" 1,55*28,4 |  | 44.02 | [12 empty] | VV | 2 | 2 | True | 0 | ROZPOCET
| VV |  | "Dílec - P007" 10,1*28,4 |  | 286.84 | [12 empty] | VV | 2 | 2 | True | 0 | ROZPOCET
| VV |  | "Dílec - P008" 1*28,4 |  | 28.4 | [12 empty] | VV | 2 | 2 | True | 0 | ROZPOCET
| VV |  | "Dílec - P009" 0,65*28,4 |  | 18.46 | [12 empty] | VV | 2 | 2 | True | 0 | ROZPOCET
| VV |  | "Dílec - P010" 6,4*28,4 |  | 181.76 | [12 empty] | VV | 2 | 2 | True | 0 | ROZPOCET
| VV |  | "Dílec - P012" 0,85*28,4 |  | 24.14 | [12 empty] | VV | 2 | 2 | True | 0 | ROZPOCET
| VV |  | "Dílec - P013" 8,25*28,4 |  | 234.3 | [12 empty] | VV | 2 | 2 | True | 0 | ROZPOCET
| VV |  | "Dílec - P014" 3,45*28,4 |  | 97.98 | [12 empty] | VV | 2 | 2 | True | 0 | ROZPOCET
| VV |  | "Dílec - P015" 0,3*28,4 |  | 8.52 | [12 empty] | VV | 2 | 2 | True | 0 | ROZPOCET
| VV |  | Součet |  | 1968.12 | [12 empty] | VV | 2 | 4 | True | 1 | ROZPOCET
14 | M | 55347016 | rošt podlahový lisovaný žárově zinkovaný velikost 30/3mm 1000x1000mm | kus | 72.765 |  | 0 | CS ÚRS 2024 02 |  | základní |  | 0 | 0.032 | 2.3285 | 0 | 0 | 32 | M | 2 |  |  |  | ROZPOCET |  |  |  | 0 | 0 | 0 | 0 | 0 | 1 | 0 | 16 | 529027475
| VV |  | 69,3*1,05 |  | 72.765 | [12 empty] | VV | 2 | 2 | True | 1 | ROZPOCET
15 | K | 767871110 | Montáž podpěrných konstrukcí pro vedení v kolektorech hmotnosti do 100 kg | kg | 27433.98 |  | 0 | CS ÚRS 2024 02 |  | základní |  | 0 | 0.00011 | 3.0177 | 0 | 0 | 16 | K | 2 |  |  |  | ROZPOCET |  |  |  | 0 | 0 | 0 | 0 | 0 | 1 | 0 | 16 | 1714005067
| VV |  | "Dílec - D001" 144*23,84 |  | 3432.96 | [12 empty] | VV | 2 | 2 | True | 0 | ROZPOCET
| VV |  | "Dílec - D002" 131*39,11 |  | 5123.41 | [12 empty] | VV | 2 | 2 | True | 0 | ROZPOCET
| VV |  | "Dílec - D003" 8*17,82 |  | 142.56 | [12 empty] | VV | 2 | 2 | True | 0 | ROZPOCET
| VV |  | "Dílec - D004" 8*34,6 |  | 276.8 | [12 empty] | VV | 2 | 2 | True | 0 | ROZPOCET
| VV |  | "Dílec - D005" 7*31,14 |  | 217.98 | [12 empty] | VV | 2 | 2 | True | 0 | ROZPOCET
| VV |  | "Dílec - D006" 7*33,67 |  | 235.69 | [12 empty] | VV | 2 | 2 | True | 0 | ROZPOCET
| VV |  | "Dílec - D007" 4*33,55 |  | 134.2 | [12 empty] | VV | 2 | 2 | True | 0 | ROZPOCET
| VV |  | "Dílec - D011" 8*15,5 |  | 124 | [12 empty] | VV | 2 | 2 | True | 0 | ROZPOCET
| VV |  | "Dílec - D012" 3*29,86 |  | 89.58 | [12 empty] | VV | 2 | 2 | True | 0 | ROZPOCET
| VV |  | "Dílec - D013" 4*19,26 |  | 77.04 | [12 empty] | VV | 2 | 2 | True | 0 | ROZPOCET
| VV |  | "Dílec - D014" 18*13,99 |  | 251.82 | [12 empty] | VV | 2 | 2 | True | 0 | ROZPOCET
| VV |  | "Dílec - D031" 87*50,24 |  | 4370.88 | [12 empty] | VV | 2 | 2 | True | 0 | ROZPOCET
| VV |  | "Dílec - D032" 80*30,71 |  | 2456.8 | [12 empty] | VV | 2 | 2 | True | 0 | ROZPOCET
| VV |  | "Dílec - D033" 10*45,49 |  | 454.9 | [12 empty] | VV | 2 | 2 | True | 0 | ROZPOCET
| VV |  | "Dílec - D034" 4*28,39 |  | 113.56 | [12 empty] | VV | 2 | 2 | True | 0 | ROZPOCET
| VV |  | "Dílec - D035" 2*38,48 |  | 76.96 | [12 empty] | VV | 2 | 2 | True | 0 | ROZPOCET
| VV |  | "Dílec - D036" 3*42,52 |  | 127.56 | [12 empty] | VV | 2 | 2 | True | 0 | ROZPOCET
| VV |  | "Dílec - D037" 6*40,31 |  | 241.86 | [12 empty] | VV | 2 | 2 | True | 0 | ROZPOCET
| VV |  | "Dílec - D038" 3*32,35 |  | 97.05 | [12 empty] | VV | 2 | 2 | True | 0 | ROZPOCET
| VV |  | "Dílec - D039" 2*25,28 |  | 50.56 | [12 empty] | VV | 2 | 2 | True | 0 | ROZPOCET
| VV |  | "Dílec - D040" 2*23,64 |  | 47.28 | [12 empty] | VV | 2 | 2 | True | 0 | ROZPOCET
| VV |  | "Dílec - D101" 40*14,25 |  | 570 | [12 empty] | VV | 2 | 2 | True | 0 | ROZPOCET
| VV |  | "Dílec - D102" 6*24,92 |  | 149.52 | [12 empty] | VV | 2 | 2 | True | 0 | ROZPOCET
| VV |  | "Dílec - D103" 6*15,11 |  | 90.66 | [12 empty] | VV | 2 | 2 | True | 0 | ROZPOCET
| VV |  | "Dílec - D104" 4*39,47 |  | 157.88 | [12 empty] | VV | 2 | 2 | True | 0 | ROZPOCET
| VV |  | "Dílec - D105" 1*20,07 |  | 20.07 | [12 empty] | VV | 2 | 2 | True | 0 | ROZPOCET
| VV |  | "Dílec - D106" 15*29,77 |  | 446.55 | [12 empty] | VV | 2 | 2 | True | 0 | ROZPOCET
| VV |  | "Dílec - D131" 45*17,3 |  | 778.5 | [12 empty] | VV | 2 | 2 | True | 0 | ROZPOCET
| VV |  | "Dílec - D132" 13*25,22 |  | 327.86 | [12 empty] | VV | 2 | 2 | True | 0 | ROZPOCET
| VV |  | "Dílec - D133" 11*12,02 |  | 132.22 | [12 empty] | VV | 2 | 2 | True | 0 | ROZPOCET
| VV |  | "Dílec - D134" 8*37,1 |  | 296.8 | [12 empty] | VV | 2 | 2 | True | 0 | ROZPOCET
| VV |  | "Dílec - D135" 6*14 |  | 84 | [12 empty] | VV | 2 | 2 | True | 0 | ROZPOCET
| VV |  | "Dílec - D136" 13*30,5 |  | 396.5 | [12 empty] | VV | 2 | 2 | True | 0 | ROZPOCET
| VV |  | "Dílec - D162" 10*52,61 |  | 526.1 | [12 empty] | VV | 2 | 2 | True | 0 | ROZPOCET
| VV |  | "Dílec - D163" 4*46,67 |  | 186.68 | [12 empty] | VV | 2 | 2 | True | 0 | ROZPOCET
| VV |  | "Dílec - D164" 17*60,78 |  | 1033.26 | [12 empty] | VV | 2 | 2 | True | 0 | ROZPOCET
| VV |  | "Dílec - D165" 2*55,25 |  | 110.5 | [12 empty] | VV | 2 | 2 | True | 0 | ROZPOCET
| VV |  | "Dílec - D166" 3*49,97 |  | 149.91 | [12 empty] | VV | 2 | 2 | True | 0 | ROZPOCET
| VV |  | "Dílec - D167" 2*38 |  | 76 | [12 empty] | VV | 2 | 2 | True | 0 | ROZPOCET
| VV |  | "Dílec - D168" 2*29,39 |  | 58.78 | [12 empty] | VV | 2 | 2 | True | 0 | ROZPOCET
| VV |  | "Dílec - D169" 2*26,09 |  | 52.18 | [12 empty] | VV | 2 | 2 | True | 0 | ROZPOCET
| VV |  | "Dílec - D171" 2*52,61 |  | 105.22 | [12 empty] | VV | 2 | 2 | True | 0 | ROZPOCET
| VV |  | "Dílec - D172" 2*53,56 |  | 107.12 | [12 empty] | VV | 2 | 2 | True | 0 | ROZPOCET
| VV |  | "Dílec - D201" 41*3,53 |  | 144.73 | [12 empty] | VV | 2 | 2 | True | 0 | ROZPOCET
| VV |  | "Dílec - D231" 64*4,44 |  | 284.16 | [12 empty] | VV | 2 | 2 | True | 0 | ROZPOCET
| VV |  | "Dílec - D261" 417*5,16 |  | 2151.72 | [12 empty] | VV | 2 | 2 | True | 0 | ROZPOCET
| VV |  | "Dílec - D262" 94*4,4 |  | 413.6 | [12 empty] | VV | 2 | 2 | True | 0 | ROZPOCET
| VV |  | "Dílec - K1" 23*3,73 |  | 85.79 | [12 empty] | VV | 2 | 2 | True | 0 | ROZPOCET
| VV |  | "Dílec - K2" 2*3,73 |  | 7.46 | [12 empty] | VV | 2 | 2 | True | 0 | ROZPOCET
| VV |  | "Dílec - K3" 2*5,16 |  | 10.32 | [12 empty] | VV | 2 | 2 | True | 0 | ROZPOCET
| VV |  | "Dílec - K4" 2*9,62 |  | 19.24 | [12 empty] | VV | 2 | 2 | True | 0 | ROZPOCET
| VV |  | "Dílec - KP01" 50*5,56 |  | 278 | [12 empty] | VV | 2 | 2 | True | 0 | ROZPOCET
| VV |  | "Dílec - Sedlo" 20*1,96 |  | 39.2 | [12 empty] | VV | 2 | 2 | True | 0 | ROZPOCET
| VV |  | Součet |  | 27433.98 | [12 empty] | VV | 2 | 4 | True | 1 | ROZPOCET
16 | M | 13210D001 | dodávka ocelových konstrukcí - Dílec D001 - stojina s výložníky - dle přílohy D.1.2.4.33 vč. spojovacího materiálu a prořezu | kg | 3776.256 |  | 0 |  |  | základní |  | 0 | 0.001 | 3.7763 | 0 | 0 | 32 | M | 2 |  |  |  | ROZPOCET |  |  |  | 0 | 0 | 0 | 0 | 0 | 1 | 0 | 16 | 1881720507
| VV |  | 144*23,84*1,1 |  | 3776.256 | [12 empty] | VV | 2 | 2 | True | 1 | ROZPOCET
17 | M | 13210D002 | dodávka ocelových konstrukcí - Dílec D002 - stojina s výložníky (zalomená) - dle přílohy D.1.2.4.33 vč. spojovacího materiálu a prořezu | kg | 5635.751 |  | 0 |  |  | základní |  | 0 | 0.001 | 5.6358 | 0 | 0 | 32 | M | 2 |  |  |  | ROZPOCET |  |  |  | 0 | 0 | 0 | 0 | 0 | 1 | 0 | 16 | -1899840901
| VV |  | 131*39,11*1,1 |  | 5635.751 | [12 empty] | VV | 2 | 2 | True | 1 | ROZPOCET
18 | M | 13210D003 | dodávka ocelových konstrukcí - Dílec D003 - stojina s výložníky - dle přílohy D.1.2.4.33 vč. spojovacího materiálu a prořezu | kg | 156.816 |  | 0 |  |  | základní |  | 0 | 0.001 | 0.15682 | 0 | 0 | 32 | M | 2 |  |  |  | ROZPOCET |  |  |  | 0 | 0 | 0 | 0 | 0 | 1 | 0 | 16 | 1813594433
| VV |  | 8*17,82*1,1 |  | 156.816 | [12 empty] | VV | 2 | 2 | True | 1 | ROZPOCET
19 | M | 13210D004 | dodávka ocelových konstrukcí - Dílec D004 - stojina s výložníky - dle přílohy D.1.2.4.33 vč. spojovacího materiálu a prořezu | kg | 304.48 |  | 0 |  |  | základní |  | 0 | 0.001 | 0.30448 | 0 | 0 | 32 | M | 2 |  |  |  | ROZPOCET |  |  |  | 0 | 0 | 0 | 0 | 0 | 1 | 0 | 16 | -1269494653
| VV |  | 8*34,6*1,1 |  | 304.48 | [12 empty] | VV | 2 | 2 | True | 1 | ROZPOCET
20 | M | 13210D005 | dodávka ocelových konstrukcí - Dílec D005 - stojina s výložníky (zalomená) - dle přílohy D.1.2.4.33 vč. spojovacího materiálu a prořezu | kg | 239.778 |  | 0 |  |  | základní |  | 0 | 0.001 | 0.23978 | 0 | 0 | 32 | M | 2 |  |  |  | ROZPOCET |  |  |  | 0 | 0 | 0 | 0 | 0 | 1 | 0 | 16 | -1498873236
| VV |  | 7*31,14*1,1 |  | 239.778 | [12 empty] | VV | 2 | 2 | True | 1 | ROZPOCET
21 | M | 13210D006 | dodávka ocelových konstrukcí - Dílec D006 - stojina s výložníky (zalomená) - dle přílohy D.1.2.4.33 vč. spojovacího materiálu a prořezu | kg | 259.259 |  | 0 |  |  | základní |  | 0 | 0.001 | 0.25926 | 0 | 0 | 32 | M | 2 |  |  |  | ROZPOCET |  |  |  | 0 | 0 | 0 | 0 | 0 | 1 | 0 | 16 | 1686993288
| VV |  | 7*33,67*1,1 |  | 259.259 | [12 empty] | VV | 2 | 2 | True | 1 | ROZPOCET
22 | M | 13210D007 | dodávka ocelových konstrukcí - Dílec D007 - stojina s výložníky - dle přílohy D.1.2.4.33 vč. spojovacího materiálu a prořezu | kg | 147.62 |  | 0 |  |  | základní |  | 0 | 0.001 | 0.14762 | 0 | 0 | 32 | M | 2 |  |  |  | ROZPOCET |  |  |  | 0 | 0 | 0 | 0 | 0 | 1 | 0 | 16 | -18469111
| VV |  | 4*33,55*1,1 |  | 147.62 | [12 empty] | VV | 2 | 2 | True | 1 | ROZPOCET
23 | M | 13210D011 | dodávka ocelových konstrukcí - Dílec D011 - stojina s výložníky - dle přílohy D.1.2.4.33 vč. spojovacího materiálu a prořezu | kg | 136.4 |  | 0 |  |  | základní |  | 0 | 0.001 | 0.1364 | 0 | 0 | 32 | M | 2 |  |  |  | ROZPOCET |  |  |  | 0 | 0 | 0 | 0 | 0 | 1 | 0 | 16 | 1977798952
| VV |  | 8*15,5*1,1 |  | 136.4 | [12 empty] | VV | 2 | 2 | True | 1 | ROZPOCET
24 | M | 13210D012 | dodávka ocelových konstrukcí - Dílec D012 - stojina s výložníky (zalomená) - dle přílohy D.1.2.4.33 vč. spojovacího materiálu a prořezu | kg | 98.538 |  | 0 |  |  | základní |  | 0 | 0.001 | 0.098538 | 0 | 0 | 32 | M | 2 |  |  |  | ROZPOCET |  |  |  | 0 | 0 | 0 | 0 | 0 | 1 | 0 | 16 | -1999688476
| VV |  | 3*29,86*1,1 |  | 98.538 | [12 empty] | VV | 2 | 2 | True | 1 | ROZPOCET
25 | M | 13210D013 | dodávka ocelových konstrukcí - Dílec D013 - stojina s výložníky - dle přílohy D.1.2.4.33 vč. spojovacího materiálu a prořezu | kg | 84.744 |  | 0 |  |  | základní |  | 0 | 0.001 | 0.084744 | 0 | 0 | 32 | M | 2 |  |  |  | ROZPOCET |  |  |  | 0 | 0 | 0 | 0 | 0 | 1 | 0 | 16 | 1989191988
| VV |  | 4*19,26*1,1 |  | 84.744 | [12 empty] | VV | 2 | 2 | True | 1 | ROZPOCET
26 | M | 13210D014 | dodávka ocelových konstrukcí - Dílec D014 - stojina s výložníky - dle přílohy D.1.2.4.33 vč. spojovacího materiálu a prořezu | kg | 277.002 |  | 0 |  |  | základní |  | 0 | 0.001 | 0.277 | 0 | 0 | 32 | M | 2 |  |  |  | ROZPOCET |  |  |  | 0 | 0 | 0 | 0 | 0 | 1 | 0 | 16 | -521835243
| VV |  | 18*13,99*1,1 |  | 277.002 | [12 empty] | VV | 2 | 2 | True | 1 | ROZPOCET
27 | M | 13210D031 | dodávka ocelových konstrukcí - Dílec D031 - stojina s výložníky - dle přílohy D.1.2.4.33 vč. spojovacího materiálu a prořezu | kg | 4807.968 |  | 0 |  |  | základní |  | 0 | 0.001 | 4.808 | 0 | 0 | 32 | M | 2 |  |  |  | ROZPOCET |  |  |  | 0 | 0 | 0 | 0 | 0 | 1 | 0 | 16 | 673815966
| VV |  | 87*50,24*1,1 |  | 4807.968 | [12 empty] | VV | 2 | 2 | True | 1 | ROZPOCET
28 | M | 13210D032 | dodávka ocelových konstrukcí - Dílec D032 - stojina s výložníky - dle přílohy D.1.2.4.33 vč. spojovacího materiálu a prořezu | kg | 2702.48 |  | 0 |  |  | základní |  | 0 | 0.001 | 2.7025 | 0 | 0 | 32 | M | 2 |  |  |  | ROZPOCET |  |  |  | 0 | 0 | 0 | 0 | 0 | 1 | 0 | 16 | 164550728
| VV |  | 80*30,71*1,1 |  | 2702.48 | [12 empty] | VV | 2 | 2 | True | 1 | ROZPOCET
29 | M | 13210D033 | dodávka ocelových konstrukcí - Dílec D033 - stojina s výložníky - dle přílohy D.1.2.4.33 vč. spojovacího materiálu a prořezu | kg | 500.39 |  | 0 |  |  | základní |  | 0 | 0.001 | 0.50039 | 0 | 0 | 32 | M | 2 |  |  |  | ROZPOCET |  |  |  | 0 | 0 | 0 | 0 | 0 | 1 | 0 | 16 | -253678794
| VV |  | 10*45,49*1,1 |  | 500.39 | [12 empty] | VV | 2 | 2 | True | 1 | ROZPOCET
30 | M | 13210D034 | dodávka ocelových konstrukcí - Dílec D034 - stojina s výložníky - dle přílohy D.1.2.4.33 vč. spojovacího materiálu a prořezu | kg | 124.916 |  | 0 |  |  | základní |  | 0 | 0.001 | 0.12492 | 0 | 0 | 32 | M | 2 |  |  |  | ROZPOCET |  |  |  | 0 | 0 | 0 | 0 | 0 | 1 | 0 | 16 | 1548797417
| VV |  | 4*28,39*1,1 |  | 124.916 | [12 empty] | VV | 2 | 2 | True | 1 | ROZPOCET
31 | M | 13210D035 | dodávka ocelových konstrukcí - Dílec D035 - stojina s výložníky - dle přílohy D.1.2.4.33 vč. spojovacího materiálu a prořezu | kg | 84.656 |  | 0 |  |  | základní |  | 0 | 0.001 | 0.084656 | 0 | 0 | 32 | M | 2 |  |  |  | ROZPOCET |  |  |  | 0 | 0 | 0 | 0 | 0 | 1 | 0 | 16 | -2121866144
| VV |  | 2*38,48*1,1 |  | 84.656 | [12 empty] | VV | 2 | 2 | True | 1 | ROZPOCET
32 | M | 13210D036 | dodávka ocelových konstrukcí - Dílec D036 - stojina s výložníky - dle přílohy D.1.2.4.33 vč. spojovacího materiálu a prořezu | kg | 140.316 |  | 0 |  |  | základní |  | 0 | 0.001 | 0.14032 | 0 | 0 | 32 | M | 2 |  |  |  | ROZPOCET |  |  |  | 0 | 0 | 0 | 0 | 0 | 1 | 0 | 16 | -1451556193
| VV |  | 3*42,52*1,1 |  | 140.316 | [12 empty] | VV | 2 | 2 | True | 1 | ROZPOCET
33 | M | 13210D037 | dodávka ocelových konstrukcí - Dílec D037 - stojina s výložníky - dle přílohy D.1.2.4.33 vč. spojovacího materiálu a prořezu | kg | 266.046 |  | 0 |  |  | základní |  | 0 | 0.001 | 0.26605 | 0 | 0 | 32 | M | 2 |  |  |  | ROZPOCET |  |  |  | 0 | 0 | 0 | 0 | 0 | 1 | 0 | 16 | -502918709
| VV |  | 6*40,31*1,1 |  | 266.046 | [12 empty] | VV | 2 | 2 | True | 1 | ROZPOCET
34 | M | 13210D038 | dodávka ocelových konstrukcí - Dílec D038 - stojina s výložníky - dle přílohy D.1.2.4.33 vč. spojovacího materiálu a prořezu | kg | 106.755 |  | 0 |  |  | základní |  | 0 | 0.001 | 0.10676 | 0 | 0 | 32 | M | 2 |  |  |  | ROZPOCET |  |  |  | 0 | 0 | 0 | 0 | 0 | 1 | 0 | 16 | -1425683897
| VV |  | 3*32,35*1,1 |  | 106.755 | [12 empty] | VV | 2 | 2 | True | 1 | ROZPOCET
35 | M | 13210D039 | dodávka ocelových konstrukcí - Dílec D039 - stojina s výložníky - dle přílohy D.1.2.4.33 vč. spojovacího materiálu a prořezu | kg | 55.616 |  | 0 |  |  | základní |  | 0 | 0.001 | 0.055616 | 0 | 0 | 32 | M | 2 |  |  |  | ROZPOCET |  |  |  | 0 | 0 | 0 | 0 | 0 | 1 | 0 | 16 | 1681081568
| VV |  | 2*25,28*1,1 |  | 55.616 | [12 empty] | VV | 2 | 2 | True | 1 | ROZPOCET
36 | M | 13210D040 | dodávka ocelových konstrukcí - Dílec D040 - stojina s výložníky - dle přílohy D.1.2.4.33 vč. spojovacího materiálu a prořezu | kg | 52.008 |  | 0 |  |  | základní |  | 0 | 0.001 | 0.052008 | 0 | 0 | 32 | M | 2 |  |  |  | ROZPOCET |  |  |  | 0 | 0 | 0 | 0 | 0 | 1 | 0 | 16 | 1750795734
| VV |  | 2*23,64*1,1 |  | 52.008 | [12 empty] | VV | 2 | 2 | True | 1 | ROZPOCET
37 | M | 13210D101 | dodávka ocelových konstrukcí - Dílec D101 - stojina - dle přílohy D.1.2.4.33 vč. spojovacího materiálu a prořezu | kg | 627 |  | 0 |  |  | základní |  | 0 | 0.001 | 0.627 | 0 | 0 | 32 | M | 2 |  |  |  | ROZPOCET |  |  |  | 0 | 0 | 0 | 0 | 0 | 1 | 0 | 16 | 1419329591
| VV |  | 40*14,25*1,1 |  | 627 | [12 empty] | VV | 2 | 2 | True | 1 | ROZPOCET
38 | M | 13210D102 | dodávka ocelových konstrukcí - Dílec D102 - stojina - dle přílohy D.1.2.4.33 vč. spojovacího materiálu a prořezu | kg | 164.472 |  | 0 |  |  | základní |  | 0 | 0.001 | 0.16447 | 0 | 0 | 32 | M | 2 |  |  |  | ROZPOCET |  |  |  | 0 | 0 | 0 | 0 | 0 | 1 | 0 | 16 | -1345592734
| VV |  | 6*24,92*1,1 |  | 164.472 | [12 empty] | VV | 2 | 2 | True | 1 | ROZPOCET
39 | M | 13210D103 | dodávka ocelových konstrukcí - Dílec D103 - stojina (zalomená L) - dle přílohy D.1.2.4.33 vč. spojovacího materiálu a prořezu | kg | 99.726 |  | 0 |  |  | základní |  | 0 | 0.001 | 0.099726 | 0 | 0 | 32 | M | 2 |  |  |  | ROZPOCET |  |  |  | 0 | 0 | 0 | 0 | 0 | 1 | 0 | 16 | -1792167174
| VV |  | 6*15,11*1,1 |  | 99.726 | [12 empty] | VV | 2 | 2 | True | 1 | ROZPOCET
40 | M | 13210D104 | dodávka ocelových konstrukcí - Dílec D104 - stojina - dle přílohy D.1.2.4.33 vč. spojovacího materiálu a prořezu | kg | 173.668 |  | 0 |  |  | základní |  | 0 | 0.001 | 0.17367 | 0 | 0 | 32 | M | 2 |  |  |  | ROZPOCET |  |  |  | 0 | 0 | 0 | 0 | 0 | 1 | 0 | 16 | -1260810919
| VV |  | 4*39,47*1,1 |  | 173.668 | [12 empty] | VV | 2 | 2 | True | 1 | ROZPOCET
41 | M | 13210D105 | dodávka ocelových konstrukcí - Dílec D105 - stojina - dle přílohy D.1.2.4.33 vč. spojovacího materiálu a prořezu | kg | 22.077 |  | 0 |  |  | základní |  | 0 | 0.001 | 0.022077 | 0 | 0 | 32 | M | 2 |  |  |  | ROZPOCET |  |  |  | 0 | 0 | 0 | 0 | 0 | 1 | 0 | 16 | 1113095012
| VV |  | 1*20,07*1,1 |  | 22.077 | [12 empty] | VV | 2 | 2 | True | 1 | ROZPOCET
42 | M | 13210D106 | dodávka ocelových konstrukcí - Dílec D106 - stojina - dle přílohy D.1.2.4.33 vč. spojovacího materiálu a prořezu | kg | 491.205 |  | 0 |  |  | základní |  | 0 | 0.001 | 0.49121 | 0 | 0 | 32 | M | 2 |  |  |  | ROZPOCET |  |  |  | 0 | 0 | 0 | 0 | 0 | 1 | 0 | 16 | -1753004529
| VV |  | 15*29,77*1,1 |  | 491.205 | [12 empty] | VV | 2 | 2 | True | 1 | ROZPOCET
43 | M | 13210D131 | dodávka ocelových konstrukcí - Dílec D131 - stojina - dle přílohy D.1.2.4.33 vč. spojovacího materiálu a prořezu | kg | 856.35 |  | 0 |  |  | základní |  | 0 | 0.001 | 0.85635 | 0 | 0 | 32 | M | 2 |  |  |  | ROZPOCET |  |  |  | 0 | 0 | 0 | 0 | 0 | 1 | 0 | 16 | 1953264217
| VV |  | 45*17,3*1,1 |  | 856.35 | [12 empty] | VV | 2 | 2 | True | 1 | ROZPOCET
44 | M | 13210D132 | dodávka ocelových konstrukcí - Dílec D132 - stojina - dle přílohy D.1.2.4.33 vč. spojovacího materiálu a prořezu | kg | 360.646 |  | 0 |  |  | základní |  | 0 | 0.001 | 0.36065 | 0 | 0 | 32 | M | 2 |  |  |  | ROZPOCET |  |  |  | 0 | 0 | 0 | 0 | 0 | 1 | 0 | 16 | -1081572667
| VV |  | 13*25,22*1,1 |  | 360.646 | [12 empty] | VV | 2 | 2 | True | 1 | ROZPOCET
45 | M | 13210D133 | dodávka ocelových konstrukcí - Dílec D133 - stojina - dle přílohy D.1.2.4.33 vč. spojovacího materiálu a prořezu | kg | 145.442 |  | 0 |  |  | základní |  | 0 | 0.001 | 0.14544 | 0 | 0 | 32 | M | 2 |  |  |  | ROZPOCET |  |  |  | 0 | 0 | 0 | 0 | 0 | 1 | 0 | 16 | -279209354
| VV |  | 11*12,02*1,1 |  | 145.442 | [12 empty] | VV | 2 | 2 | True | 1 | ROZPOCET
46 | M | 13210D134 | dodávka ocelových konstrukcí - Dílec D134 - stojina - dle přílohy D.1.2.4.33 vč. spojovacího materiálu a prořezu | kg | 326.48 |  | 0 |  |  | základní |  | 0 | 0.001 | 0.32648 | 0 | 0 | 32 | M | 2 |  |  |  | ROZPOCET |  |  |  | 0 | 0 | 0 | 0 | 0 | 1 | 0 | 16 | 2088317529
| VV |  | 8*37,1*1,1 |  | 326.48 | [12 empty] | VV | 2 | 2 | True | 1 | ROZPOCET
47 | M | 13210D135 | dodávka ocelových konstrukcí - Dílec D135 - stojina - dle přílohy D.1.2.4.33 vč. spojovacího materiálu a prořezu | kg | 92.4 |  | 0 |  |  | základní |  | 0 | 0.001 | 0.0924 | 0 | 0 | 32 | M | 2 |  |  |  | ROZPOCET |  |  |  | 0 | 0 | 0 | 0 | 0 | 1 | 0 | 16 | -203021110
| VV |  | 6*14*1,1 |  | 92.4 | [12 empty] | VV | 2 | 2 | True | 1 | ROZPOCET
48 | M | 13210D136 | dodávka ocelových konstrukcí - Dílec D136 - stojina - dle přílohy D.1.2.4.33 vč. spojovacího materiálu a prořezu | kg | 436.15 |  | 0 |  |  | základní |  | 0 | 0.001 | 0.43615 | 0 | 0 | 32 | M | 2 |  |  |  | ROZPOCET |  |  |  | 0 | 0 | 0 | 0 | 0 | 1 | 0 | 16 | 1956358643
| VV |  | 13*30,5*1,1 |  | 436.15 | [12 empty] | VV | 2 | 2 | True | 1 | ROZPOCET
49 | M | 13210D162 | dodávka ocelových konstrukcí - Dílec D162 - stojina - dle přílohy D.1.2.4.33 vč. spojovacího materiálu a prořezu | kg | 578.71 |  | 0 |  |  | základní |  | 0 | 0.001 | 0.57871 | 0 | 0 | 32 | M | 2 |  |  |  | ROZPOCET |  |  |  | 0 | 0 | 0 | 0 | 0 | 1 | 0 | 16 | 980041584
| VV |  | 10*52,61*1,1 |  | 578.71 | [12 empty] | VV | 2 | 2 | True | 1 | ROZPOCET
50 | M | 13210D163 | dodávka ocelových konstrukcí - Dílec D163 - stojina - dle přílohy D.1.2.4.33 vč. spojovacího materiálu a prořezu | kg | 205.348 |  | 0 |  |  | základní |  | 0 | 0.001 | 0.20535 | 0 | 0 | 32 | M | 2 |  |  |  | ROZPOCET |  |  |  | 0 | 0 | 0 | 0 | 0 | 1 | 0 | 16 | 1415403707
| VV |  | 4*46,67*1,1 |  | 205.348 | [12 empty] | VV | 2 | 2 | True | 1 | ROZPOCET
51 | M | 13210D164 | dodávka ocelových konstrukcí - Dílec D164 - stojina - dle přílohy D.1.2.4.33 vč. spojovacího materiálu a prořezu | kg | 1136.586 |  | 0 |  |  | základní |  | 0 | 0.001 | 1.1366 | 0 | 0 | 32 | M | 2 |  |  |  | ROZPOCET |  |  |  | 0 | 0 | 0 | 0 | 0 | 1 | 0 | 16 | 174338682
| VV |  | 17*60,78*1,1 |  | 1136.586 | [12 empty] | VV | 2 | 2 | True | 1 | ROZPOCET
52 | M | 13210D165 | dodávka ocelových konstrukcí - Dílec D165 - stojina - dle přílohy D.1.2.4.33 vč. spojovacího materiálu a prořezu | kg | 121.55 |  | 0 |  |  | základní |  | 0 | 0.001 | 0.12155 | 0 | 0 | 32 | M | 2 |  |  |  | ROZPOCET |  |  |  | 0 | 0 | 0 | 0 | 0 | 1 | 0 | 16 | -247646634
| VV |  | 2*55,25*1,1 |  | 121.55 | [12 empty] | VV | 2 | 2 | True | 1 | ROZPOCET
53 | M | 13210D166 | dodávka ocelových konstrukcí - Dílec D166 - stojina - dle přílohy D.1.2.4.33 vč. spojovacího materiálu a prořezu | kg | 164.901 |  | 0 |  |  | základní |  | 0 | 0.001 | 0.1649 | 0 | 0 | 32 | M | 2 |  |  |  | ROZPOCET |  |  |  | 0 | 0 | 0 | 0 | 0 | 1 | 0 | 16 | 1145195784
| VV |  | 3*49,97*1,1 |  | 164.901 | [12 empty] | VV | 2 | 2 | True | 1 | ROZPOCET
54 | M | 13210D167 | dodávka ocelových konstrukcí - Dílec D167 - stojina - dle přílohy D.1.2.4.33 vč. spojovacího materiálu a prořezu | kg | 83.6 |  | 0 |  |  | základní |  | 0 | 0.001 | 0.0836 | 0 | 0 | 32 | M | 2 |  |  |  | ROZPOCET |  |  |  | 0 | 0 | 0 | 0 | 0 | 1 | 0 | 16 | 369948427
| VV |  | 2*38*1,1 |  | 83.6 | [12 empty] | VV | 2 | 2 | True | 1 | ROZPOCET
55 | M | 13210D168 | dodávka ocelových konstrukcí - Dílec D168 - stojina - dle přílohy D.1.2.4.33 vč. spojovacího materiálu a prořezu | kg | 64.658 |  | 0 |  |  | základní |  | 0 | 0.001 | 0.064658 | 0 | 0 | 32 | M | 2 |  |  |  | ROZPOCET |  |  |  | 0 | 0 | 0 | 0 | 0 | 1 | 0 | 16 | -1054414180
| VV |  | 2*29,39*1,1 |  | 64.658 | [12 empty] | VV | 2 | 2 | True | 1 | ROZPOCET
56 | M | 13210D169 | dodávka ocelových konstrukcí - Dílec D169 - stojina - dle přílohy D.1.2.4.33 vč. spojovacího materiálu a prořezu | kg | 57.398 |  | 0 |  |  | základní |  | 0 | 0.001 | 0.057398 | 0 | 0 | 32 | M | 2 |  |  |  | ROZPOCET |  |  |  | 0 | 0 | 0 | 0 | 0 | 1 | 0 | 16 | -493676175
| VV |  | 2*26,09*1,1 |  | 57.398 | [12 empty] | VV | 2 | 2 | True | 1 | ROZPOCET
58 | M | 13210D171 | dodávka ocelových konstrukcí - Dílec D171 - stojina - dle přílohy D.1.2.4.33 vč. spojovacího materiálu a prořezu | kg | 115.742 |  | 0 |  |  | základní |  | 0 | 0.001 | 0.11574 | 0 | 0 | 32 | M | 2 |  |  |  | ROZPOCET |  |  |  | 0 | 0 | 0 | 0 | 0 | 1 | 0 | 16 | -271630617
| VV |  | 2*52,61*1,1 |  | 115.742 | [12 empty] | VV | 2 | 2 | True | 1 | ROZPOCET
59 | M | 13210D172 | dodávka ocelových konstrukcí - Dílec D172 - stojina - dle přílohy D.1.2.4.33 vč. spojovacího materiálu a prořezu | kg | 117.832 |  | 0 |  |  | základní |  | 0 | 0.001 | 0.11783 | 0 | 0 | 32 | M | 2 |  |  |  | ROZPOCET |  |  |  | 0 | 0 | 0 | 0 | 0 | 1 | 0 | 16 | 1743919922
| VV |  | 2*53,56*1,1 |  | 117.832 | [12 empty] | VV | 2 | 2 | True | 1 | ROZPOCET
60 | M | 13210D201 | dodávka ocelových konstrukcí - Dílec D201 - výložník - dle přílohy D.1.2.4.33 vč. spojovacího materiálu a prořezu | kg | 159.203 |  | 0 |  |  | základní |  | 0 | 0.001 | 0.1592 | 0 | 0 | 32 | M | 2 |  |  |  | ROZPOCET |  |  |  | 0 | 0 | 0 | 0 | 0 | 1 | 0 | 16 | 1206637322
| VV |  | 41*3,53*1,1 |  | 159.203 | [12 empty] | VV | 2 | 2 | True | 1 | ROZPOCET
61 | M | 13210D231 | dodávka ocelových konstrukcí - Dílec D231 - výložník - dle přílohy D.1.2.4.33 vč. spojovacího materiálu a prořezu | kg | 312.576 |  | 0 |  |  | základní |  | 0 | 0.001 | 0.31258 | 0 | 0 | 32 | M | 2 |  |  |  | ROZPOCET |  |  |  | 0 | 0 | 0 | 0 | 0 | 1 | 0 | 16 | -738162907
| VV |  | 64*4,44*1,1 |  | 312.576 | [12 empty] | VV | 2 | 2 | True | 1 | ROZPOCET
62 | M | 13210D261 | dodávka ocelových konstrukcí - Dílec D261 - výložník posuvný (otočný) - dle přílohy D.1.2.4.33 vč. spojovacího materiálu a prořezu | kg | 2366.892 |  | 0 |  |  | základní |  | 0 | 0.001 | 2.3669 | 0 | 0 | 32 | M | 2 |  |  |  | ROZPOCET |  |  |  | 0 | 0 | 0 | 0 | 0 | 1 | 0 | 16 | 662769743
| VV |  | 417*5,16*1,1 |  | 2366.892 | [12 empty] | VV | 2 | 2 | True | 1 | ROZPOCET
63 | M | 13210D262 | dodávka ocelových konstrukcí - Dílec D262 - výložník posuvný (otočný) - dle přílohy D.1.2.4.33 vč. spojovacího materiálu a prořezu | kg | 454.96 |  | 0 |  |  | základní |  | 0 | 0.001 | 0.45496 | 0 | 0 | 32 | M | 2 |  |  |  | ROZPOCET |  |  |  | 0 | 0 | 0 | 0 | 0 | 1 | 0 | 16 | 1190813310
| VV |  | 94*4,4*1,1 |  | 454.96 | [12 empty] | VV | 2 | 2 | True | 1 | ROZPOCET
64 | M | 1321000K1 | dodávka ocelových konstrukcí - Dílec K1 - konzola - dle přílohy D.1.2.4.33 vč. spojovacího materiálu a prořezu | kg | 94.369 |  | 0 |  |  | základní |  | 0 | 0.001 | 0.094369 | 0 | 0 | 32 | M | 2 |  |  |  | ROZPOCET |  |  |  | 0 | 0 | 0 | 0 | 0 | 1 | 0 | 16 | -1432364546
| VV |  | 23*3,73*1,1 |  | 94.369 | [12 empty] | VV | 2 | 2 | True | 1 | ROZPOCET
65 | M | 1321000K2 | dodávka ocelových konstrukcí - Dílec K2 - konzola - dle přílohy D.1.2.4.33 vč. spojovacího materiálu a prořezu | kg | 8.206 |  | 0 |  |  | základní |  | 0 | 0.001 | 0.008206 | 0 | 0 | 32 | M | 2 |  |  |  | ROZPOCET |  |  |  | 0 | 0 | 0 | 0 | 0 | 1 | 0 | 16 | 1058753956
| VV |  | 2*3,73*1,1 |  | 8.206 | [12 empty] | VV | 2 | 2 | True | 1 | ROZPOCET
66 | M | 1321000K3 | dodávka ocelových konstrukcí - Dílec K3 - konzola - dle přílohy D.1.2.4.33 vč. spojovacího materiálu a prořezu | kg | 11.352 |  | 0 |  |  | základní |  | 0 | 0.001 | 0.011352 | 0 | 0 | 32 | M | 2 |  |  |  | ROZPOCET |  |  |  | 0 | 0 | 0 | 0 | 0 | 1 | 0 | 16 | 1624062664
| VV |  | 2*5,16*1,1 |  | 11.352 | [12 empty] | VV | 2 | 2 | True | 1 | ROZPOCET
67 | M | 1321000K4 | dodávka ocelových konstrukcí - Dílec K4 - konzola - dle přílohy D.1.2.4.33 vč. spojovacího materiálu a prořezu | kg | 21.164 |  | 0 |  |  | základní |  | 0 | 0.001 | 0.021164 | 0 | 0 | 32 | M | 2 |  |  |  | ROZPOCET |  |  |  | 0 | 0 | 0 | 0 | 0 | 1 | 0 | 16 | -2093188249
| VV |  | 2*9,62*1,1 |  | 21.164 | [12 empty] | VV | 2 | 2 | True | 1 | ROZPOCET
68 | M | 13210KP01 | dodávka ocelových konstrukcí - Dílec KP01 - konzola - dle přílohy D.1.2.4.33 vč. spojovacího materiálu a prořezu | kg | 305.8 |  | 0 |  |  | základní |  | 0 | 0.001 | 0.3058 | 0 | 0 | 32 | M | 2 |  |  |  | ROZPOCET |  |  |  | 0 | 0 | 0 | 0 | 0 | 1 | 0 | 16 | -303313762
| VV |  | 50*5,56*1,1 |  | 305.8 | [12 empty] | VV | 2 | 2 | True | 1 | ROZPOCET
69 | M | 13210000S | dodávka ocelových konstrukcí - Dílec Sedlo - dle přílohy D.1.2.4.33 vč. spojovacího materiálu a prořezu | kg | 43.12 |  | 0 |  |  | základní |  | 0 | 0.001 | 0.04312 | 0 | 0 | 32 | M | 2 |  |  |  | ROZPOCET |  |  |  | 0 | 0 | 0 | 0 | 0 | 1 | 0 | 16 | -1271397095
| VV |  | 20*1,96*1,1 |  | 43.12 | [12 empty] | VV | 2 | 2 | True | 1 | ROZPOCET
70 | K | 767995114 | Montáž atypických zámečnických konstrukcí hmotnosti přes 20 do 50 kg | kg | 1005.99 |  | 0 | CS ÚRS 2024 02 |  | základní |  | 0 | 5e-05 | 0.0503 | 0 | 0 | 16 | K | 2 |  |  |  | ROZPOCET |  |  |  | 0 | 0 | 0 | 0 | 0 | 1 | 0 | 16 | 2039042560
| VV |  | "Dílec - P015" 1*49,88 |  | 49.88 | [12 empty] | VV | 2 | 2 | True | 0 | ROZPOCET
| VV |  | "Dílec - Z01" 13*29,04 |  | 377.52 | [12 empty] | VV | 2 | 2 | True | 0 | ROZPOCET
| VV |  | "Dílec - Z02" 8*31,85 |  | 254.8 | [12 empty] | VV | 2 | 2 | True | 0 | ROZPOCET
| VV |  | "Dílec - Z03" 1*27,76 |  | 27.76 | [12 empty] | VV | 2 | 2 | True | 0 | ROZPOCET
| VV |  | "Dílec - Z04" 1*28,01 |  | 28.01 | [12 empty] | VV | 2 | 2 | True | 0 | ROZPOCET
| VV |  | "Dílec - Z06" 1*38,96 |  | 38.96 | [12 empty] | VV | 2 | 2 | True | 0 | ROZPOCET
| VV |  | "Dílec - Z08" 2*28,92 |  | 57.84 | [12 empty] | VV | 2 | 2 | True | 0 | ROZPOCET
| VV |  | "Dílec - Z09" 1*26,08 |  | 26.08 | [12 empty] | VV | 2 | 2 | True | 0 | ROZPOCET
| VV |  | "Dílec - Z12" 2*38,28 |  | 76.56 | [12 empty] | VV | 2 | 2 | True | 0 | ROZPOCET
| VV |  | "Dílec - Z15" 1*31,03 |  | 31.03 | [12 empty] | VV | 2 | 2 | True | 0 | ROZPOCET
| VV |  | "Dílec - Z22" 1*37,55 |  | 37.55 | [12 empty] | VV | 2 | 2 | True | 0 | ROZPOCET
| VV |  | Součet |  | 1005.99 | [12 empty] | VV | 2 | 4 | True | 1 | ROZPOCET
71 | M | 13210P015 | dodávka ocelových konstrukcí - Dílec P015 - podesta - dle přílohy D.1.2.4.33 vč. spojovacího materiálu a prořezu | kg | 54.868 |  | 0 |  |  | základní |  | 0 | 0.001 | 0.054868 | 0 | 0 | 32 | M | 2 |  |  |  | ROZPOCET |  |  |  | 0 | 0 | 0 | 0 | 0 | 1 | 0 | 16 | -1502662418
| VV |  | 1*49,88*1,1 |  | 54.868 | [12 empty] | VV | 2 | 2 | True | 1 | ROZPOCET
72 | M | 132100Z01 | dodávka ocelových konstrukcí - Dílec Z01 - žebřík - dle přílohy D.1.2.4.33 vč. spojovacího materiálu a prořezu | kg | 415.272 |  | 0 |  |  | základní |  | 0 | 0.001 | 0.41527 | 0 | 0 | 32 | M | 2 |  |  |  | ROZPOCET |  |  |  | 0 | 0 | 0 | 0 | 0 | 1 | 0 | 16 | 1143899304
| VV |  | 13*29,04*1,1 |  | 415.272 | [12 empty] | VV | 2 | 2 | True | 1 | ROZPOCET
73 | M | 132100Z02 | dodávka ocelových konstrukcí - Dílec Z02 - žebřík - dle přílohy D.1.2.4.33 vč. spojovacího materiálu a prořezu | kg | 280.28 |  | 0 |  |  | základní |  | 0 | 0.001 | 0.28028 | 0 | 0 | 32 | M | 2 |  |  |  | ROZPOCET |  |  |  | 0 | 0 | 0 | 0 | 0 | 1 | 0 | 16 | 606667407
| VV |  | 8*31,85*1,1 |  | 280.28 | [12 empty] | VV | 2 | 2 | True | 1 | ROZPOCET
74 | M | 132100Z03 | dodávka ocelových konstrukcí - Dílec Z03 - žebřík - dle přílohy D.1.2.4.33 vč. spojovacího materiálu a prořezu | kg | 30.536 |  | 0 |  |  | základní |  | 0 | 0.001 | 0.030536 | 0 | 0 | 32 | M | 2 |  |  |  | ROZPOCET |  |  |  | 0 | 0 | 0 | 0 | 0 | 1 | 0 | 16 | -1951534847
| VV |  | 1*27,76*1,1 |  | 30.536 | [12 empty] | VV | 2 | 2 | True | 1 | ROZPOCET
75 | M | 132100Z04 | dodávka ocelových konstrukcí - Dílec Z04 - žebřík - dle přílohy D.1.2.4.33 vč. spojovacího materiálu a prořezu | kg | 30.811 |  | 0 |  |  | základní |  | 0 | 0.001 | 0.030811 | 0 | 0 | 32 | M | 2 |  |  |  | ROZPOCET |  |  |  | 0 | 0 | 0 | 0 | 0 | 1 | 0 | 16 | 1610304421
| VV |  | 1*28,01*1,1 |  | 30.811 | [12 empty] | VV | 2 | 2 | True | 1 | ROZPOCET
76 | M | 132100Z06 | dodávka ocelových konstrukcí - Dílec Z06 - žebřík - dle přílohy D.1.2.4.33 vč. spojovacího materiálu a prořezu | kg | 42.856 |  | 0 |  |  | základní |  | 0 | 0.001 | 0.042856 | 0 | 0 | 32 | M | 2 |  |  |  | ROZPOCET |  |  |  | 0 | 0 | 0 | 0 | 0 | 1 | 0 | 16 | 1208869640
| VV |  | 1*38,96*1,1 |  | 42.856 | [12 empty] | VV | 2 | 2 | True | 1 | ROZPOCET
77 | M | 132100Z08 | dodávka ocelových konstrukcí - Dílec Z08 - žebřík - dle přílohy D.1.2.4.33 vč. spojovacího materiálu a prořezu | kg | 63.624 |  | 0 |  |  | základní |  | 0 | 0.001 | 0.063624 | 0 | 0 | 32 | M | 2 |  |  |  | ROZPOCET |  |  |  | 0 | 0 | 0 | 0 | 0 | 1 | 0 | 16 | 625972141
| VV |  | 2*28,92*1,1 |  | 63.624 | [12 empty] | VV | 2 | 2 | True | 1 | ROZPOCET
78 | M | 132100Z09 | dodávka ocelových konstrukcí - Dílec Z09 - žebřík - dle přílohy D.1.2.4.33 vč. spojovacího materiálu a prořezu | kg | 28.688 |  | 0 |  |  | základní |  | 0 | 0.001 | 0.028688 | 0 | 0 | 32 | M | 2 |  |  |  | ROZPOCET |  |  |  | 0 | 0 | 0 | 0 | 0 | 1 | 0 | 16 | 1995524089
| VV |  | 1*26,08*1,1 |  | 28.688 | [12 empty] | VV | 2 | 2 | True | 1 | ROZPOCET
80 | M | 132100Z12 | dodávka ocelových konstrukcí - Dílec Z12 - žebřík - dle přílohy D.1.2.4.33 vč. spojovacího materiálu a prořezu | kg | 84.216 |  | 0 |  |  | základní |  | 0 | 0.001 | 0.084216 | 0 | 0 | 32 | M | 2 |  |  |  | ROZPOCET |  |  |  | 0 | 0 | 0 | 0 | 0 | 1 | 0 | 16 | 1072576147
| VV |  | 2*38,28*1,1 |  | 84.216 | [12 empty] | VV | 2 | 2 | True | 1 | ROZPOCET
81 | M | 132100Z15 | dodávka ocelových konstrukcí - Dílec Z15 - žebřík - dle přílohy D.1.2.4.33 vč. spojovacího materiálu a prořezu | kg | 34.133 |  | 0 |  |  | základní |  | 0 | 0.001 | 0.034133 | 0 | 0 | 32 | M | 2 |  |  |  | ROZPOCET |  |  |  | 0 | 0 | 0 | 0 | 0 | 1 | 0 | 16 | 196285363
| VV |  | 1*31,03*1,1 |  | 34.133 | [12 empty] | VV | 2 | 2 | True | 1 | ROZPOCET
82 | M | 132100Z22 | dodávka ocelových konstrukcí - Dílec Z22 - žebřík - dle přílohy D.1.2.4.33 vč. spojovacího materiálu a prořezu | kg | 41.305 |  | 0 |  |  | základní |  | 0 | 0.001 | 0.041305 | 0 | 0 | 32 | M | 2 |  |  |  | ROZPOCET |  |  |  | 0 | 0 | 0 | 0 | 0 | 1 | 0 | 16 | -156658842
| VV |  | 1*37,55*1,1 |  | 41.305 | [12 empty] | VV | 2 | 2 | True | 1 | ROZPOCET
83 | K | 767995115 | Montáž atypických zámečnických konstrukcí hmotnosti přes 50 do 100 kg | kg | 244.69 |  | 0 | CS ÚRS 2024 02 |  | základní |  | 0 | 5e-05 | 0.012235 | 0 | 0 | 16 | K | 2 |  |  |  | ROZPOCET |  |  |  | 0 | 0 | 0 | 0 | 0 | 1 | 0 | 16 | 736542062
| VV |  | "Dílec - Z07" 1*54,57 |  | 54.57 | [12 empty] | VV | 2 | 2 | True | 0 | ROZPOCET
| VV |  | "Dílec - Z10" 1*51,44 |  | 51.44 | [12 empty] | VV | 2 | 2 | True | 0 | ROZPOCET
| VV |  | "Dílec - Z13" 1*60,1 |  | 60.1 | [12 empty] | VV | 2 | 2 | True | 0 | ROZPOCET
| VV |  | "Dílec - Z23" 1*78,58 |  | 78.58 | [12 empty] | VV | 2 | 2 | True | 0 | ROZPOCET
| VV |  | Součet |  | 244.69 | [12 empty] | VV | 2 | 4 | True | 1 | ROZPOCET
84 | M | 132100Z07 | dodávka ocelových konstrukcí - Dílec Z07 - žebřík - dle přílohy D.1.2.4.33 vč. spojovacího materiálu a prořezu | kg | 60.027 |  | 0 |  |  | základní |  | 0 | 0.001 | 0.060027 | 0 | 0 | 32 | M | 2 |  |  |  | ROZPOCET |  |  |  | 0 | 0 | 0 | 0 | 0 | 1 | 0 | 16 | -1095326787
| VV |  | 54,57*1,1 |  | 60.027 | [12 empty] | VV | 2 | 2 | True | 1 | ROZPOCET
85 | M | 132100Z10 | dodávka ocelových konstrukcí - Dílec Z10 - žebřík - dle přílohy D.1.2.4.33 vč. spojovacího materiálu a prořezu | kg | 56.584 |  | 0 |  |  | základní |  | 0 | 0.001 | 0.056584 | 0 | 0 | 32 | M | 2 |  |  |  | ROZPOCET |  |  |  | 0 | 0 | 0 | 0 | 0 | 1 | 0 | 16 | -664477945
| VV |  | 51,44*1,1 |  | 56.584 | [12 empty] | VV | 2 | 2 | True | 1 | ROZPOCET
86 | M | 132100Z13 | dodávka ocelových konstrukcí - Dílec Z13 - žebřík - dle přílohy D.1.2.4.33 vč. spojovacího materiálu a prořezu | kg | 66.11 |  | 0 |  |  | základní |  | 0 | 0.001 | 0.06611 | 0 | 0 | 32 | M | 2 |  |  |  | ROZPOCET |  |  |  | 0 | 0 | 0 | 0 | 0 | 1 | 0 | 16 | 1400460165
| VV |  | 60,1*1,1 |  | 66.11 | [12 empty] | VV | 2 | 2 | True | 1 | ROZPOCET
87 | M | 132100Z23 | dodávka ocelových konstrukcí - Dílec Z23 - žebřík - dle přílohy D.1.2.4.33 vč. spojovacího materiálu a prořezu | kg | 86.438 |  | 0 |  |  | základní |  | 0 | 0.001 | 0.086438 | 0 | 0 | 32 | M | 2 |  |  |  | ROZPOCET |  |  |  | 0 | 0 | 0 | 0 | 0 | 1 | 0 | 16 | 2011970080
| VV |  | 78,58*1,1 |  | 86.438 | [12 empty] | VV | 2 | 2 | True | 1 | ROZPOCET
88 | K | 767995116 | Montáž atypických zámečnických konstrukcí hmotnosti přes 100 do 250 kg | kg | 2247.76 |  | 0 | CS ÚRS 2024 02 |  | základní |  | 0 | 5e-05 | 0.11239 | 0 | 0 | 16 | K | 2 |  |  |  | ROZPOCET |  |  |  | 0 | 0 | 0 | 0 | 0 | 1 | 0 | 16 | -1085314965
| VV |  | "Dílec - P004" 6*220,46 |  | 1322.76 | [12 empty] | VV | 2 | 2 | True | 0 | ROZPOCET
| VV |  | "Dílec - P005" 1*223,55 |  | 223.55 | [12 empty] | VV | 2 | 2 | True | 0 | ROZPOCET
| VV |  | "Dílec - P006" 1*175,95 |  | 175.95 | [12 empty] | VV | 2 | 2 | True | 0 | ROZPOCET
| VV |  | "Dílec - P008" 1*195,1 |  | 195.1 | [12 empty] | VV | 2 | 2 | True | 0 | ROZPOCET
| VV |  | "Dílec - P009" 1*100,65 |  | 100.65 | [12 empty] | VV | 2 | 2 | True | 0 | ROZPOCET
| VV |  | "Dílec - P012" 1*229,75 |  | 229.75 | [12 empty] | VV | 2 | 2 | True | 0 | ROZPOCET
| VV |  | Součet |  | 2247.76 | [12 empty] | VV | 2 | 4 | True | 1 | ROZPOCET
89 | M | 13210P004 | dodávka ocelových konstrukcí - Dílec P004 - podesta - dle přílohy D.1.2.4.33 vč. spojovacího materiálu a prořezu | kg | 1455.036 |  | 0 |  |  | základní |  | 0 | 0.001 | 1.455 | 0 | 0 | 32 | M | 2 |  |  |  | ROZPOCET |  |  |  | 0 | 0 | 0 | 0 | 0 | 1 | 0 | 16 | 1210831311
| VV |  | 6*220,46*1,1 |  | 1455.036 | [12 empty] | VV | 2 | 2 | True | 1 | ROZPOCET
90 | M | 13210P005 | dodávka ocelových konstrukcí - Dílec P005 - podesta - dle přílohy D.1.2.4.33 vč. spojovacího materiálu a prořezu | kg | 245.905 |  | 0 |  |  | základní |  | 0 | 0.001 | 0.24591 | 0 | 0 | 32 | M | 2 |  |  |  | ROZPOCET |  |  |  | 0 | 0 | 0 | 0 | 0 | 1 | 0 | 16 | 1575212431
| VV |  | 1*223,55*1,1 |  | 245.905 | [12 empty] | VV | 2 | 2 | True | 1 | ROZPOCET
91 | M | 13210P006 | dodávka ocelových konstrukcí - Dílec P006 - podesta - dle přílohy D.1.2.4.33 vč. spojovacího materiálu a prořezu | kg | 193.545 |  | 0 |  |  | základní |  | 0 | 0.001 | 0.19354 | 0 | 0 | 32 | M | 2 |  |  |  | ROZPOCET |  |  |  | 0 | 0 | 0 | 0 | 0 | 1 | 0 | 16 | 1631484457
| VV |  | 1*175,95*1,1 |  | 193.545 | [12 empty] | VV | 2 | 2 | True | 1 | ROZPOCET
92 | M | 13210P008 | dodávka ocelových konstrukcí - Dílec P008 - podesta - dle přílohy D.1.2.4.33 vč. spojovacího materiálu a prořezu | kg | 214.61 |  | 0 |  |  | základní |  | 0 | 0.001 | 0.21461 | 0 | 0 | 32 | M | 2 |  |  |  | ROZPOCET |  |  |  | 0 | 0 | 0 | 0 | 0 | 1 | 0 | 16 | -812726588
| VV |  | 1*195,1*1,1 |  | 214.61 | [12 empty] | VV | 2 | 2 | True | 1 | ROZPOCET
93 | M | 13210P009 | dodávka ocelových konstrukcí - Dílec P009 - podesta - dle přílohy D.1.2.4.33 vč. spojovacího materiálu a prořezu | kg | 110.715 |  | 0 |  |  | základní |  | 0 | 0.001 | 0.11072 | 0 | 0 | 32 | M | 2 |  |  |  | ROZPOCET |  |  |  | 0 | 0 | 0 | 0 | 0 | 1 | 0 | 16 | -2033620839
| VV |  | 1*100,65*1,1 |  | 110.715 | [12 empty] | VV | 2 | 2 | True | 1 | ROZPOCET
95 | M | 13210P012 | dodávka ocelových konstrukcí - Dílec P012 - podesta - dle přílohy D.1.2.4.33 vč. spojovacího materiálu a prořezu | kg | 252.725 |  | 0 |  |  | základní |  | 0 | 0.001 | 0.25272 | 0 | 0 | 32 | M | 2 |  |  |  | ROZPOCET |  |  |  | 0 | 0 | 0 | 0 | 0 | 1 | 0 | 16 | -2093615047
| VV |  | 1*229,75*1,1 |  | 252.725 | [12 empty] | VV | 2 | 2 | True | 1 | ROZPOCET
96 | K | 767995117 | Montáž atypických zámečnických konstrukcí hmotnosti přes 250 do 500 kg | kg | 3396.55 |  | 0 | CS ÚRS 2024 02 |  | základní |  | 0 | 5e-05 | 0.16983 | 0 | 0 | 16 | K | 2 |  |  |  | ROZPOCET |  |  |  | 0 | 0 | 0 | 0 | 0 | 1 | 0 | 16 | -63299636
| VV |  | "Dílec - P001" 4*277,53 |  | 1110.12 | [12 empty] | VV | 2 | 2 | True | 0 | ROZPOCET
| VV |  | "Dílec - P002" 1*251,33 |  | 251.33 | [12 empty] | VV | 2 | 2 | True | 0 | ROZPOCET
| VV |  | "Dílec - P003" 1*266,02 |  | 266.02 | [12 empty] | VV | 2 | 2 | True | 0 | ROZPOCET
| VV |  | "Dílec - P007" 1*671,6 |  | 671.6 | [12 empty] | VV | 2 | 2 | True | 0 | ROZPOCET
| VV |  | "Dílec - P010" 1*420,68 |  | 420.68 | [12 empty] | VV | 2 | 2 | True | 0 | ROZPOCET
| VV |  | "Dílec - P013" 1*359,8 |  | 359.8 | [12 empty] | VV | 2 | 2 | True | 0 | ROZPOCET
| VV |  | "Dílec - P014" 1*317 |  | 317 | [12 empty] | VV | 2 | 2 | True | 0 | ROZPOCET
| VV |  | Součet |  | 3396.55 | [12 empty] | VV | 2 | 4 | True | 1 | ROZPOCET
97 | M | 13210P001 | dodávka ocelových konstrukcí - Dílec P001 - podesta - dle přílohy D.1.2.4.33 vč. spojovacího materiálu a prořezu | kg | 1221.132 |  | 0 |  |  | základní |  | 0 | 0.001 | 1.2211 | 0 | 0 | 32 | M | 2 |  |  |  | ROZPOCET |  |  |  | 0 | 0 | 0 | 0 | 0 | 1 | 0 | 16 | -696722892
| VV |  | 4*277,53*1,1 |  | 1221.132 | [12 empty] | VV | 2 | 2 | True | 1 | ROZPOCET
98 | M | 13210P002 | dodávka ocelových konstrukcí - Dílec P002 - podesta - dle přílohy D.1.2.4.33 vč. spojovacího materiálu a prořezu | kg | 276.463 |  | 0 |  |  | základní |  | 0 | 0.001 | 0.27646 | 0 | 0 | 32 | M | 2 |  |  |  | ROZPOCET |  |  |  | 0 | 0 | 0 | 0 | 0 | 1 | 0 | 16 | 437937048
| VV |  | 1*251,33*1,1 |  | 276.463 | [12 empty] | VV | 2 | 2 | True | 1 | ROZPOCET
99 | M | 13210P003 | dodávka ocelových konstrukcí - Dílec P003 - podesta - dle přílohy D.1.2.4.33 vč. spojovacího materiálu a prořezu | kg | 292.622 |  | 0 |  |  | základní |  | 0 | 0.001 | 0.29262 | 0 | 0 | 32 | M | 2 |  |  |  | ROZPOCET |  |  |  | 0 | 0 | 0 | 0 | 0 | 1 | 0 | 16 | 186684120
| VV |  | 1*266,02*1,1 |  | 292.622 | [12 empty] | VV | 2 | 2 | True | 1 | ROZPOCET
100 | M | 13210P007 | dodávka ocelových konstrukcí - Dílec P007 - podesta - dle přílohy D.1.2.4.33 vč. spojovacího materiálu a prořezu | kg | 738.76 |  | 0 |  |  | základní |  | 0 | 0.001 | 0.73876 | 0 | 0 | 32 | M | 2 |  |  |  | ROZPOCET |  |  |  | 0 | 0 | 0 | 0 | 0 | 1 | 0 | 16 | 1371648918
| VV |  | 1*671,6*1,1 |  | 738.76 | [12 empty] | VV | 2 | 2 | True | 1 | ROZPOCET
101 | M | 13210P010 | dodávka ocelových konstrukcí - Dílec P010 - podesta - dle přílohy D.1.2.4.33 vč. spojovacího materiálu a prořezu | kg | 462.748 |  | 0 |  |  | základní |  | 0 | 0.001 | 0.46275 | 0 | 0 | 32 | M | 2 |  |  |  | ROZPOCET |  |  |  | 0 | 0 | 0 | 0 | 0 | 1 | 0 | 16 | -688090681
| VV |  | 1*420,68*1,1 |  | 462.748 | [12 empty] | VV | 2 | 2 | True | 1 | ROZPOCET
102 | M | 13210P013 | dodávka ocelových konstrukcí - Dílec P013 - podesta - dle přílohy D.1.2.4.33 vč. spojovacího materiálu a prořezu | kg | 395.78 |  | 0 |  |  | základní |  | 0 | 0.001 | 0.39578 | 0 | 0 | 32 | M | 2 |  |  |  | ROZPOCET |  |  |  | 0 | 0 | 0 | 0 | 0 | 1 | 0 | 16 | -40181682
| VV |  | 1*359,8*1,1 |  | 395.78 | [12 empty] | VV | 2 | 2 | True | 1 | ROZPOCET
103 | M | 13210P014 | dodávka ocelových konstrukcí - Dílec P014 - podesta - dle přílohy D.1.2.4.33 vč. spojovacího materiálu a prořezu | kg | 348.7 |  | 0 |  |  | základní |  | 0 | 0.001 | 0.3487 | 0 | 0 | 32 | M | 2 |  |  |  | ROZPOCET |  |  |  | 0 | 0 | 0 | 0 | 0 | 1 | 0 | 16 | -694913332
| VV |  | 1*317*1,1 |  | 348.7 | [12 empty] | VV | 2 | 2 | True | 1 | ROZPOCET
104 | K | 998767122 | Přesun hmot tonážní pro zámečnické konstrukce ruční v objektech v přes 6 do 12 m | t | 43.551 |  | 0 | CS ÚRS 2024 02 |  | základní |  | 0 | 0 | 0 | 0 | 0 | 16 | K | 2 |  |  |  | ROZPOCET |  |  |  | 0 | 0 | 0 | 0 | 0 | 1 | 0 | 16 | 630686705
106 | K | 998767129 | Příplatek k ručnímu přesunu hmot tonážnímu pro zámečnické konstrukce za zvětšený přesun ZKD 50 m | t | 43.551 |  | 0 | CS ÚRS 2024 02 |  | základní |  | 0 | 0 | 0 | 0 | 0 | 16 | K | 2 |  |  |  | ROZPOCET |  |  |  | 0 | 0 | 0 | 0 | 0 | 1 | 0 | 16 | 42775612
| D | 789 | Povrchové úpravy ocelových konstrukcí a technologických zařízení |  |  |  | 0 |  |  |  |  | 0 |  | 37.3236 |  | 0 | 2 | D | 1 |  |  |  | ROZPOCET | [9 empty] | 0
113 | K | 789221123 | Provedení otryskání ocelových konstrukcí třídy I stupeň zarezavění B stupeň přípravy Sa 2 | m2 | 1390.961 |  | 0 | CS ÚRS 2024 02 |  | základní |  | 0 | 0 | 0 | 0 | 0 | 16 | K | 2 |  |  |  | ROZPOCET |  |  |  | 0 | 0 | 0 | 0 | 0 | 1 | 0 | 16 | -1851493649
| VV |  | ockplocha |  | 1390.961 | [12 empty] | VV | 2 | 2 | True | 1 | ROZPOCET
114 | M | 42118100 | materiál tryskací z křemičitanu hlinitého | t | 31.992 |  | 0 | CS ÚRS 2024 02 |  | základní |  | 0 | 1 | 31.992 | 0 | 0 | 32 | M | 2 |  |  |  | ROZPOCET |  |  |  | 0 | 0 | 0 | 0 | 0 | 1 | 0 | 16 | -188546079
| VV |  | 1390,961*0,023 'Přepočtené koeficientem množství |  | 31.992 | [12 empty] | VV | 2 | 2 | False | 1 | ROZPOCET
107 | K | 789323211 | Zhotovení nátěru ocelových konstrukcí třídy III dvousložkového základního tl do 80 µm | m2 | 2781.922 |  | 0 | CS ÚRS 2024 02 |  | základní |  | 0 | 0 | 0 | 0 | 0 | 16 | K | 2 |  |  |  | ROZPOCET |  |  |  | 0 | 0 | 0 | 0 | 0 | 1 | 0 | 16 | 1768072542
| VV |  | ockplocha*2 |  | 2781.922 | [12 empty] | VV | 2 | 2 | True | 1 | ROZPOCET
108 | M | 24629111 | hmota nátěrová PUR základní na ocelové konstrukce | kg | 973.673 |  | 0 | CS ÚRS 2024 02 |  | základní |  | 0 | 0.001 | 0.97367 | 0 | 0 | 32 | M | 2 |  |  |  | ROZPOCET |  |  |  | 0 | 0 | 0 | 0 | 0 | 1 | 0 | 16 | -1313307730
| VV |  | 2781,922*0,35 'Přepočtené koeficientem množství |  | 973.673 | [12 empty] | VV | 2 | 2 | False | 1 | ROZPOCET
109 | K | 789323221 | Zhotovení nátěru ocelových konstrukcí třídy III dvousložkového krycího (vrchního) tl do 80 µm | m2 | 1390.961 |  | 0 | CS ÚRS 2024 02 |  | základní |  | 0 | 0 | 0 | 0 | 0 | 16 | K | 2 |  |  |  | ROZPOCET |  |  |  | 0 | 0 | 0 | 0 | 0 | 1 | 0 | 16 | 992477399
| VV |  | ockplocha |  | 1390.961 | [12 empty] | VV | 2 | 2 | True | 1 | ROZPOCET
110 | M | 24629141 | hmota nátěrová PUR krycí (email) na ocelové konstrukce RAL 3020 mat | kg | 417.288 |  | 0 | CS ÚRS 2024 02 |  | základní |  | 0 | 0.001 | 0.41729 | 0 | 0 | 32 | M | 2 |  |  |  | ROZPOCET |  |  |  | 0 | 0 | 0 | 0 | 0 | 1 | 0 | 16 | -765164156
| VV |  | 1390,961*0,3 'Přepočtené koeficientem množství |  | 417.288 | [12 empty] | VV | 2 | 2 | False | 1 | ROZPOCET
111 | K | 789421331 | Provedení žárového stříkání ocelových konstrukcí třídy I ZnAl 100 μm | m2 | 1390.961 |  | 0 | CS ÚRS 2024 02 |  | základní |  | 0 | 0.00126 | 1.7526 | 0 | 0 | 16 | K | 2 |  |  |  | ROZPOCET |  |  |  | 0 | 0 | 0 | 0 | 0 | 1 | 0 | 16 | -636488837
| VV |  | "Dílec - D001" 144*0,99 |  | 142.56 | [12 empty] | VV | 2 | 2 | True | 0 | ROZPOCET
| VV |  | "Dílec - D002" 131*1,587 |  | 207.897 | [12 empty] | VV | 2 | 2 | True | 0 | ROZPOCET
| VV |  | "Dílec - D003" 8*0,744 |  | 5.952 | [12 empty] | VV | 2 | 2 | True | 0 | ROZPOCET
| VV |  | "Dílec - D004" 8*1,421 |  | 11.368 | [12 empty] | VV | 2 | 2 | True | 0 | ROZPOCET
| VV |  | "Dílec - D005" 7*1,244 |  | 8.708 | [12 empty] | VV | 2 | 2 | True | 0 | ROZPOCET
| VV |  | "Dílec - D006" 7*1,36 |  | 9.52 | [12 empty] | VV | 2 | 2 | True | 0 | ROZPOCET
| VV |  | "Dílec - D007" 4*1,358 |  | 5.432 | [12 empty] | VV | 2 | 2 | True | 0 | ROZPOCET
| VV |  | "Dílec - D011" 8*0,623 |  | 4.984 | [12 empty] | VV | 2 | 2 | True | 0 | ROZPOCET
| VV |  | "Dílec - D012" 3*1,235 |  | 3.705 | [12 empty] | VV | 2 | 2 | True | 0 | ROZPOCET
| VV |  | "Dílec - D013" 4*0,752 |  | 3.008 | [12 empty] | VV | 2 | 2 | True | 0 | ROZPOCET
| VV |  | "Dílec - D014" 18*0,546 |  | 9.828 | [12 empty] | VV | 2 | 2 | True | 0 | ROZPOCET
| VV |  | "Dílec - D031" 87*1,737 |  | 151.119 | [12 empty] | VV | 2 | 2 | True | 0 | ROZPOCET
| VV |  | "Dílec - D032" 80*1,075 |  | 86 | [12 empty] | VV | 2 | 2 | True | 0 | ROZPOCET
| VV |  | "Dílec - D033" 10*1,41 |  | 14.1 | [12 empty] | VV | 2 | 2 | True | 0 | ROZPOCET
| VV |  | "Dílec - D034" 4*0,954 |  | 3.816 | [12 empty] | VV | 2 | 2 | True | 0 | ROZPOCET
| VV |  | "Dílec - D035" 2*1,087 |  | 2.174 | [12 empty] | VV | 2 | 2 | True | 0 | ROZPOCET
| VV |  | "Dílec - D036" 3*1,466 |  | 4.398 | [12 empty] | VV | 2 | 2 | True | 0 | ROZPOCET
| VV |  | "Dílec - D037" 6*1,354 |  | 8.124 | [12 empty] | VV | 2 | 2 | True | 0 | ROZPOCET
| VV |  | "Dílec - D038" 3*1,044 |  | 3.132 | [12 empty] | VV | 2 | 2 | True | 0 | ROZPOCET
| VV |  | "Dílec - D039" 2*0,788 |  | 1.576 | [12 empty] | VV | 2 | 2 | True | 0 | ROZPOCET
| VV |  | "Dílec - D040" 2*0,82 |  | 1.64 | [12 empty] | VV | 2 | 2 | True | 0 | ROZPOCET
| VV |  | "Dílec - D101" 40*0,357 |  | 14.28 | [12 empty] | VV | 2 | 2 | True | 0 | ROZPOCET
| VV |  | "Dílec - D102" 6*0,646 |  | 3.876 | [12 empty] | VV | 2 | 2 | True | 0 | ROZPOCET
| VV |  | "Dílec - D103" 6*0,431 |  | 2.586 | [12 empty] | VV | 2 | 2 | True | 0 | ROZPOCET
| VV |  | "Dílec - D104" 4*1,041 |  | 4.164 | [12 empty] | VV | 2 | 2 | True | 0 | ROZPOCET
| VV |  | "Dílec - D105" 0,515 |  | 0.515 | [12 empty] | VV | 2 | 2 | True | 0 | ROZPOCET
| VV |  | "Dílec - D106" 15*0,778 |  | 11.67 | [12 empty] | VV | 2 | 2 | True | 0 | ROZPOCET
| VV |  | "Dílec - D131" 45*0,414 |  | 18.63 | [12 empty] | VV | 2 | 2 | True | 0 | ROZPOCET
| VV |  | "Dílec - D132" 13*0,593 |  | 7.709 | [12 empty] | VV | 2 | 2 | True | 0 | ROZPOCET
| VV |  | "Dílec - D133" 11*0,294 |  | 3.234 | [12 empty] | VV | 2 | 2 | True | 0 | ROZPOCET
| VV |  | "Dílec - D134" 8*0,862 |  | 6.896 | [12 empty] | VV | 2 | 2 | True | 0 | ROZPOCET
| VV |  | "Dílec - D135" 6*0,339 |  | 2.034 | [12 empty] | VV | 2 | 2 | True | 0 | ROZPOCET
| VV |  | "Dílec - D136" 13*0,713 |  | 9.269 | [12 empty] | VV | 2 | 2 | True | 0 | ROZPOCET
| VV |  | "Dílec - D162" 10*1,223 |  | 12.23 | [12 empty] | VV | 2 | 2 | True | 0 | ROZPOCET
| VV |  | "Dílec - D163" 4*1,089 |  | 4.356 | [12 empty] | VV | 2 | 2 | True | 0 | ROZPOCET
| VV |  | "Dílec - D164" 17*1,387 |  | 23.579 | [12 empty] | VV | 2 | 2 | True | 0 | ROZPOCET
| VV |  | "Dílec - D165" 2*1,283 |  | 2.566 | [12 empty] | VV | 2 | 2 | True | 0 | ROZPOCET
| VV |  | "Dílec - D166" 3*1,164 |  | 3.492 | [12 empty] | VV | 2 | 2 | True | 0 | ROZPOCET
| VV |  | "Dílec - D167" 2*0,902 |  | 1.804 | [12 empty] | VV | 2 | 2 | True | 0 | ROZPOCET
| VV |  | "Dílec - D168" 2*0,727 |  | 1.454 | [12 empty] | VV | 2 | 2 | True | 0 | ROZPOCET
| VV |  | "Dílec - D169" 2*0,652 |  | 1.304 | [12 empty] | VV | 2 | 2 | True | 0 | ROZPOCET
| VV |  | "Dílec - D171" 2*1,223 |  | 2.446 | [12 empty] | VV | 2 | 2 | True | 0 | ROZPOCET
| VV |  | "Dílec - D172" 2*1,268 |  | 2.536 | [12 empty] | VV | 2 | 2 | True | 0 | ROZPOCET
| VV |  | "Dílec - D201" 41*0,176 |  | 7.216 | [12 empty] | VV | 2 | 2 | True | 0 | ROZPOCET
| VV |  | "Dílec - D231" 64*0,203 |  | 12.992 | [12 empty] | VV | 2 | 2 | True | 0 | ROZPOCET
| VV |  | "Dílec - D261" 417*0,24 |  | 100.08 | [12 empty] | VV | 2 | 2 | True | 0 | ROZPOCET
| VV |  | "Dílec - D262" 94*0,201 |  | 18.894 | [12 empty] | VV | 2 | 2 | True | 0 | ROZPOCET
| VV |  | "Dílec - K1" 23*0,127 |  | 2.921 | [12 empty] | VV | 2 | 2 | True | 0 | ROZPOCET
| VV |  | "Dílec - K2" 2*0,127 |  | 0.254 | [12 empty] | VV | 2 | 2 | True | 0 | ROZPOCET
| VV |  | "Dílec - K3" 2*0,24 |  | 0.48 | [12 empty] | VV | 2 | 2 | True | 0 | ROZPOCET
| VV |  | "Dílec - K4" 2*0,326 |  | 0.652 | [12 empty] | VV | 2 | 2 | True | 0 | ROZPOCET
| VV |  | "Dílec - D301" 25,3*0,397 |  | 10.044 | [12 empty] | VV | 2 | 2 | True | 0 | ROZPOCET
| VV |  | "Dílec - D302" 10*0,433 |  | 4.33 | [12 empty] | VV | 2 | 2 | True | 0 | ROZPOCET
| VV |  | "Dílec - D331" 224,5*0,418 |  | 93.841 | [12 empty] | VV | 2 | 2 | True | 0 | ROZPOCET
| VV |  | "Dílec - D332" 21*0,382 |  | 8.022 | [12 empty] | VV | 2 | 2 | True | 0 | ROZPOCET
| VV |  | "Dílec - KP01" 50*0,152 |  | 7.6 | [12 empty] | VV | 2 | 2 | True | 0 | ROZPOCET
| VV |  | "Dílec - Sedlo" 20*0,074 |  | 1.48 | [12 empty] | VV | 2 | 2 | True | 0 | ROZPOCET
| VV |  | "Dílec - P001" 4*12,37 |  | 49.48 | [12 empty] | VV | 2 | 2 | True | 0 | ROZPOCET
| VV |  | "Dílec - P002" 1*11,3 |  | 11.3 | [12 empty] | VV | 2 | 2 | True | 0 | ROZPOCET
| VV |  | "Dílec - P003" 1*11,851 |  | 11.851 | [12 empty] | VV | 2 | 2 | True | 0 | ROZPOCET
| VV |  | "Dílec - P004" 6*9,776 |  | 58.656 | [12 empty] | VV | 2 | 2 | True | 0 | ROZPOCET
| VV |  | "Dílec - P005" 1*9,994 |  | 9.994 | [12 empty] | VV | 2 | 2 | True | 0 | ROZPOCET
| VV |  | "Dílec - P006" 1*7,391 |  | 7.391 | [12 empty] | VV | 2 | 2 | True | 0 | ROZPOCET
| VV |  | "Dílec - P007" 1*26,58 |  | 26.58 | [12 empty] | VV | 2 | 2 | True | 0 | ROZPOCET
| VV |  | "Dílec - P008" 1*7,42 |  | 7.42 | [12 empty] | VV | 2 | 2 | True | 0 | ROZPOCET
| VV |  | "Dílec - P009" 1*3,738 |  | 3.738 | [12 empty] | VV | 2 | 2 | True | 0 | ROZPOCET
| VV |  | "Dílec - P010" 1*15,608 |  | 15.608 | [12 empty] | VV | 2 | 2 | True | 0 | ROZPOCET
| VV |  | "Dílec - P012" 1*8,437 |  | 8.437 | [12 empty] | VV | 2 | 2 | True | 0 | ROZPOCET
| VV |  | "Dílec - P013" 1*13,033 |  | 13.033 | [12 empty] | VV | 2 | 2 | True | 0 | ROZPOCET
| VV |  | "Dílec - P014" 1*14,117 |  | 14.117 | [12 empty] | VV | 2 | 2 | True | 0 | ROZPOCET
| VV |  | "Dílec - P015" 1*2,225 |  | 2.225 | [12 empty] | VV | 2 | 2 | True | 0 | ROZPOCET
| VV |  | "Dílec - Z01" 13*1,263 |  | 16.419 | [12 empty] | VV | 2 | 2 | True | 0 | ROZPOCET
| VV |  | "Dílec - Z02" 8*1,41 |  | 11.28 | [12 empty] | VV | 2 | 2 | True | 0 | ROZPOCET
| VV |  | "Dílec - Z03" 1*1,197 |  | 1.197 | [12 empty] | VV | 2 | 2 | True | 0 | ROZPOCET
| VV |  | "Dílec - Z04" 1*1,212 |  | 1.212 | [12 empty] | VV | 2 | 2 | True | 0 | ROZPOCET
| VV |  | "Dílec - Z06" 1*1,748 |  | 1.748 | [12 empty] | VV | 2 | 2 | True | 0 | ROZPOCET
| VV |  | "Dílec - Z07" 1*2,285 |  | 2.285 | [12 empty] | VV | 2 | 2 | True | 0 | ROZPOCET
| VV |  | "Dílec - Z08" 2*1,312 |  | 2.624 | [12 empty] | VV | 2 | 2 | True | 0 | ROZPOCET
| VV |  | "Dílec - Z09" 1*1,193 |  | 1.193 | [12 empty] | VV | 2 | 2 | True | 0 | ROZPOCET
| VV |  | "Dílec - Z10" 1*2,151 |  | 2.151 | [12 empty] | VV | 2 | 2 | True | 0 | ROZPOCET
| VV |  | "Dílec - Z12" 2*1,713 |  | 3.426 | [12 empty] | VV | 2 | 2 | True | 0 | ROZPOCET
| VV |  | "Dílec - Z13" 1*2,593 |  | 2.593 | [12 empty] | VV | 2 | 2 | True | 0 | ROZPOCET
| VV |  | "Dílec - Z15" 1*1,394 |  | 1.394 | [12 empty] | VV | 2 | 2 | True | 0 | ROZPOCET
| VV |  | "Dílec - Z22" 1*1,705 |  | 1.705 | [12 empty] | VV | 2 | 2 | True | 0 | ROZPOCET
| VV |  | "Dílec - Z23" 1*3,427 |  | 3.427 | [12 empty] | VV | 2 | 2 | True | 0 | ROZPOCET
| VV | ockplocha | Součet |  | 1390.961 | [12 empty] | VV | 2 | 4 | True | 1 | ROZPOCET
112 | M | 15625102 | drát metalizační ZnAl D 3mm | kg | 2187.982 |  | 0 | CS ÚRS 2024 02 |  | základní |  | 0 | 0.001 | 2.188 | 0 | 0 | 32 | M | 2 |  |  |  | ROZPOCET |  |  |  | 0 | 0 | 0 | 0 | 0 | 1 | 0 | 16 | -2001867051
| VV |  | ockplocha*1,573 |  | 2187.982 | [12 empty] | VV | 2 | 2 | True | 1 | ROZPOCET

## SO 210 - Zajištění povrch...
[18 empty] | {d46ff680-b67f-4645-b4ac-6887ffd41b59} | [5 empty] | injekt | 9075 | 2
[18 empty] | 2 | [5 empty] | odkop | 400 | 2
| KRYCÍ LIST SOUPISU PRACÍ | [7 empty] | v --- níže se nacházejí doplnkové a pomocné údaje k sestavám --- v | [8 empty] | False | [5 empty] | trysk | 2899 | 2
Stavba:
Stavba sekundárního kolektoru Česká-Středova - 2024
Objekt:
SO 100 - Stavebně konstrukční řešení kolektoru
Soupis:
SO 210 - Zajištění povrchu a stávající zástavby
| KSO: |  |  |  |  | CC-CZ:
| Místo: |  | Brno |  |  | Datum: | 8. 8. 2024
| Zadavatel: |  |  |  |  | IČ:
|  | Statutární město Brno |  |  |  | DIČ:
| Uchazeč: |  |  |  |  | IČ: | Vyplň údaj
|  | Vyplň údaj |  |  |  | DIČ: | Vyplň údaj
| Projektant: |  |  |  |  | IČ:
|  | INGUTIS, spol. s r.o. |  |  |  | DIČ:
| Zpracovatel: |  |  |  |  | IČ:
|  | Ing. J. Duben |  |  |  | DIČ:
Poznámka:
| Cena bez DPH | [5 empty] | 0
|  |  | Základ daně |  |  | Sazba daně | Výše daně
| DPH | základní | 0 |  |  | 21% | 0
|  | snížená | 0 |  |  | 12% | 0
|  | zákl. přenesená | 0 |  |  | 21% | 0
|  | sníž. přenesená | 0 |  |  | 12% | 0
|  | nulová | 0 |  |  | 0% | 0
| Cena s DPH |  |  | v | CZK |  | 0
| Projektant |  |  | Zpracovatel
| Datum a podpis: |  | Razítko | Datum a podpis: |  |  | Razítko
| Objednavatel |  |  | Uchazeč
| Datum a podpis: |  | Razítko | Datum a podpis: |  |  | Razítko
REKAPITULACE ČLENĚNÍ SOUPISU PRACÍ
Stavba:
Stavba sekundárního kolektoru Česká-Středova - 2024
Objekt:
SO 100 - Stavebně konstrukční řešení kolektoru
Soupis:
SO 210 - Zajištění povrchu a stávající zástavby
Místo: |  |  | Brno |  |  | Datum: | 8. 8. 2024
Zadavatel: |  |  | Statutární město Brno |  |  | Projektant: | INGUTIS, spol. s r.o.
Uchazeč: |  |  | Vyplň údaj |  |  | Zpracovatel: | Ing. J. Duben
Kód dílu - Popis | [6 empty] | Cena celkem [CZK]
Náklady ze soupisu prací | [6 empty] | 0 | [11 empty] | -1
| HSV - Práce a dodávky HSV | [5 empty] | 0
| 1 - Zemní práce | [5 empty] | 0
| 2 - Zakládání | [5 empty] | 0
| 3 - Svislé a kompletní konstrukce | [5 empty] | 0
| 9 - Ostatní konstrukce a práce, bourání | [5 empty] | 0
| 998 - Přesun hmot | [5 empty] | 0
SOUPIS PRACÍ
Stavba:
Stavba sekundárního kolektoru Česká-Středova - 2024
Objekt:
SO 100 - Stavebně konstrukční řešení kolektoru
Soupis:
SO 210 - Zajištění povrchu a stávající zástavby
Místo: |  |  | Brno |  |  | Datum: | 8. 8. 2024
Zadavatel: |  |  | Statutární město Brno |  |  | Projektant: | INGUTIS, spol. s r.o.
Uchazeč: |  |  | Vyplň údaj |  |  | Zpracovatel: | Ing. J. Duben
PČ | Typ | Kód | Popis | MJ | Množství | J.cena [CZK] | Cena celkem [CZK] | Cenová soustava |  | DPH | J. Nh [h] | Nh celkem [h] | J. hmotnost [t] | Hmotnost celkem [t] | J. suť [t] | Suť Celkem [t]
Náklady soupisu celkem | [6 empty] | 0 |  |  |  |  | 0 |  | 7024.5739 |  | 0 |  | D | -1 | [13 empty] | 0
| D | HSV | Práce a dodávky HSV |  |  |  | 0 |  |  |  |  | 0 |  | 7024.5739 |  | 0 | 1 | D | 0 |  |  |  | ROZPOCET | [9 empty] | 0
| D | 1 | Zemní práce |  |  |  | 0 |  |  |  |  | 0 |  | 15.7286 |  | 0 | 1 | D | 1 |  |  |  | ROZPOCET | [9 empty] | 0
1 | K | 122211101 | Odkopávky a prokopávky v hornině třídy těžitelnosti I, skupiny 3 ručně | m3 | 400 |  | 0 | CS ÚRS 2024 02 |  | základní |  | 0 | 0 | 0 | 0 | 0 | 4 | K | 2 |  |  |  | ROZPOCET |  |  |  | 0 | 0 | 0 | 0 | 0 | 1 | 0 | 4 | -1569955590
| VV |  | ověření hloubky základové spáry | [14 empty] | VV | 2 | 1 | True | 0 | ROZPOCET
| VV | odkop | 2*200*1*1 |  | 400 | [12 empty] | VV | 2 | 2 | True | 1 | ROZPOCET
2 | K | 154976112 | Konstrukce výstroje šachet dřevěné rámy montáž mokrá | m3 | 26.44 |  | 0 | CS ÚRS 2024 02 |  | základní |  | 0 | 0.59488 | 15.7286 | 0 | 0 | 4 | K | 2 |  |  |  | ROZPOCET |  |  |  | 0 | 0 | 0 | 0 | 0 | 1 | 0 | 4 | 845562231
| VV |  | zajištění sklepu Česká 20 - dle tabulky výkres D.1.2.5.2 | [14 empty] | VV | 2 | 1 | True | 0 | ROZPOCET
| VV |  | 12*0,88+11*0,02+4*0,55+8*0,03 |  | 13.22 | [12 empty] | VV | 2 | 2 | True | 0 | ROZPOCET
| VV |  | zajištění historické studny - dle tabulky výkres D.1.2.5.2 | [14 empty] | VV | 2 | 1 | True | 0 | ROZPOCET
| VV |  | 12*0,88+11*0,02+4*0,55+8*0,03 |  | 13.22 | [12 empty] | VV | 2 | 2 | True | 0 | ROZPOCET
| VV |  | Součet |  | 26.44 | [12 empty] | VV | 2 | 4 | True | 1 | ROZPOCET
3 | K | 154976211 | Konstrukce výstroje šachet dřevěné rámy demontáž mokrá | m3 | 26.44 |  | 0 | CS ÚRS 2024 02 |  | základní |  | 0 | 0 | 0 | 0 | 0 | 4 | K | 2 |  |  |  | ROZPOCET |  |  |  | 0 | 0 | 0 | 0 | 0 | 1 | 0 | 4 | -323638513
4 | K | 162351103 | Vodorovné přemístění přes 50 do 500 m výkopku/sypaniny z horniny třídy těžitelnosti I skupiny 1 až 3 | m3 | 800 |  | 0 | CS ÚRS 2024 02 |  | základní |  | 0 | 0 | 0 | 0 | 0 | 4 | K | 2 |  |  |  | ROZPOCET |  |  |  | 0 | 0 | 0 | 0 | 0 | 1 | 0 | 4 | -1491564437
| VV |  | přemístění výkopku na mezideponii | [14 empty] | VV | 2 | 1 | True | 0 | ROZPOCET
| VV |  | 2*odkop |  | 800 | [12 empty] | VV | 2 | 2 | True | 1 | ROZPOCET
5 | K | 167151111 | Nakládání výkopku z hornin třídy těžitelnosti I skupiny 1 až 3 přes 100 m3 | m3 | 400 |  | 0 | CS ÚRS 2024 02 |  | základní |  | 0 | 0 | 0 | 0 | 0 | 4 | K | 2 |  |  |  | ROZPOCET |  |  |  | 0 | 0 | 0 | 0 | 0 | 1 | 0 | 4 | 1329784339
| VV |  | naložení výkopku na mezideponii | [14 empty] | VV | 2 | 1 | True | 0 | ROZPOCET
| VV |  | odkop |  | 400 | [12 empty] | VV | 2 | 2 | True | 1 | ROZPOCET
6 | K | 171251201 | Uložení sypaniny na skládky nebo meziskládky | m3 | 400 |  | 0 | CS ÚRS 2024 02 |  | základní |  | 0 | 0 | 0 | 0 | 0 | 4 | K | 2 |  |  |  | ROZPOCET |  |  |  | 0 | 0 | 0 | 0 | 0 | 1 | 0 | 4 | -551803703
| VV |  | uložení výkopku na mezideponii | [14 empty] | VV | 2 | 1 | True | 0 | ROZPOCET
| VV |  | odkop |  | 400 | [12 empty] | VV | 2 | 2 | True | 1 | ROZPOCET
| D | 2 | Zakládání |  |  |  | 0 |  |  |  |  | 0 |  | 7008.7846 |  | 0 | 1 | D | 1 |  |  |  | ROZPOCET | [9 empty] | 0
7 | K | 221213121 | Vrty pro injektování za rubem ostění přenosnými kladivy hornina tř IV | m | 9075 |  | 0 | CS ÚRS 2024 02 |  | základní |  | 0 | 0.00015 | 1.3612 | 0 | 0 | 4 | K | 2 |  |  |  | ROZPOCET |  |  |  | 0 | 0 | 0 | 0 | 0 | 1 | 0 | 4 | -697341959
| VV |  | předvrt pro výplňovou injektáž | [14 empty] | VV | 2 | 1 | True | 0 | ROZPOCET
| VV |  | injekt |  | 9075 | [12 empty] | VV | 2 | 2 | True | 1 | ROZPOCET
8 | K | 224321114 | Vrty maloprofilové D přes 93 do 156 mm úklon do 45° hl 0 až 25 m hornina III a IV omezený prostor | m | 2899 |  | 0 | CS ÚRS 2024 02 |  | základní |  | 0 | 0.00039 | 1.1306 | 0 | 0 | 4 | K | 2 |  |  |  | ROZPOCET |  |  |  | 0 | 0 | 0 | 0 | 0 | 1 | 0 | 4 | -268899050
| VV |  | předvrt pro tryskovou injektáž | [14 empty] | VV | 2 | 1 | True | 0 | ROZPOCET
| VV |  | trysk |  | 2899 | [12 empty] | VV | 2 | 2 | True | 1 | ROZPOCET
9 | K | 282602112 | Injektování povrchové vysokotlaké s dvojitým obturátorem mikropilot a kotev tlakem přes 0,6 do 2 MPa | hod | 1361.25 |  | 0 | CS ÚRS 2024 02 |  | základní |  | 0 | 0.00015 | 0.20419 | 0 | 0 | 4 | K | 2 |  |  |  | ROZPOCET |  |  |  | 0 | 0 | 0 | 0 | 0 | 1 | 0 | 4 | 1033682671
| VV |  | Výplňová injektáž - viz. tabulka výkres D.1.2.5.2 | [14 empty] | VV | 2 | 1 | True | 0 | ROZPOCET
| VV |  | "hlavní trasa" 501*5 |  | 2505 | [12 empty] | VV | 2 | 2 | True | 0 | ROZPOCET
| VV |  | "rozšíření kolektoru - NS23" 97*5 |  | 485 | [12 empty] | VV | 2 | 2 | True | 0 | ROZPOCET
| VV |  | "rozšíření kolektoru - C1-3, C4" 110*5 |  | 550 | [12 empty] | VV | 2 | 2 | True | 0 | ROZPOCET
| VV |  | "rozšíření kolektoru - C4-TS" 115*5 |  | 575 | [12 empty] | VV | 2 | 2 | True | 0 | ROZPOCET
| VV |  | "rozšíření kolektoru - C5, C7" 181*5 |  | 905 | [12 empty] | VV | 2 | 2 | True | 0 | ROZPOCET
| VV |  | "rozšíření kolektoru - C6, C9" 97*5 |  | 485 | [12 empty] | VV | 2 | 2 | True | 0 | ROZPOCET
| VV |  | "rozšíření kolektoru - C8, C11, C13" 164*5 |  | 820 | [12 empty] | VV | 2 | 2 | True | 0 | ROZPOCET
| VV |  | "technická komora - TK122" 550*5 |  | 2750 | [12 empty] | VV | 2 | 2 | True | 0 | ROZPOCET
| VV | injekt | Součet |  | 9075 | [12 empty] | VV | 2 | 4 | True | 0 | ROZPOCET
| VV |  | injekt*0,15 |  | 1361.25 | [12 empty] | VV | 2 | 2 | True | 1 | ROZPOCET
10 | M | 5852111R | injektážní hmoty pro výplňovou injektáž | t | 158.813 |  | 0 |  |  | základní |  | 0 | 1 | 158.813 | 0 | 0 | 8 | M | 2 |  |  |  | ROZPOCET |  |  |  | 0 | 0 | 0 | 0 | 0 | 1 | 0 | 4 | -1694271586
| VV |  | injekt*17,5*0,001 |  | 158.813 | [12 empty] | VV | 2 | 2 | True | 1 | ROZPOCET
11 | K | 282606015 | Trysková injektáž sloupy D do 1000 mm stísněné podmínky | m | 2899 |  | 0 | CS ÚRS 2024 02 |  | základní |  | 0 | 0.00123 | 3.5658 | 0 | 0 | 4 | K | 2 |  |  |  | ROZPOCET |  |  |  | 0 | 0 | 0 | 0 | 0 | 1 | 0 | 4 | -1797195244
| VV |  | zajištění stávající zástavby tryskovou injektáží | [14 empty] | VV | 2 | 1 | True | 0 | ROZPOCET
| VV |  | 545*5+29*6 |  | 2899 | [12 empty] | VV | 2 | 2 | True | 0 | ROZPOCET
| VV | trysk | Součet |  | 2899 | [12 empty] | VV | 2 | 4 | True | 1 | ROZPOCET
12 | M | 5852215R | injektážní hmoty pro tryskovou injektáž | t | 6827.145 |  | 0 |  |  | základní |  | 0 | 1 | 6827.145 | 0 | 0 | 8 | M | 2 |  |  |  | ROZPOCET |  |  |  | 0 | 0 | 0 | 0 | 0 | 1 | 0 | 4 | -998453094
| VV |  | zajištění stávající zástavby tryskovou injektáží | [14 empty] | VV | 2 | 1 | True | 0 | ROZPOCET
| VV |  | trysk*3,14*0,5*0,5*3 |  | 6827.145 | [12 empty] | VV | 2 | 2 | True | 1 | ROZPOCET
13 | K | 283111113 | Zřízení trubkových mikropilot svislých část hladká D přes 105 do 115 mm | m | 290 |  | 0 | CS ÚRS 2024 02 |  | základní |  | 0 | 0.03739 | 10.8431 | 0 | 0 | 4 | K | 2 |  |  |  | ROZPOCET |  |  |  | 0 | 0 | 0 | 0 | 0 | 1 | 0 | 4 | -440412070
| VV |  | zajištění objektu Česká 14 | [14 empty] | VV | 2 | 1 | True | 0 | ROZPOCET
| VV |  | 29*10 |  | 290 | [12 empty] | VV | 2 | 2 | True | 1 | ROZPOCET
14 | M | 1401107R | trubka ocelová bezešvá hladká jakost 11 353 108x10mm | m | 290 |  | 0 |  |  | základní |  | 0 | 0.01973 | 5.7217 | 0 | 0 | 8 | M | 2 |  |  |  | ROZPOCET |  |  |  | 0 | 0 | 0 | 0 | 0 | 1 | 0 | 4 | -271553502
| D | 3 | Svislé a kompletní konstrukce |  |  |  | 0 |  |  |  |  | 0 |  | 0.04498 |  | 0 | 1 | D | 1 |  |  |  | ROZPOCET | [9 empty] | 0
15 | K | 36034222R | Zajištění výrubu l do 200 m stříkaným betonem SB30/TYP II/OBOR J2 (C25/30-XC2) tl 150 mm bez výztuže | m2 | 2.6 |  | 0 |  |  | základní |  | 0 | 0 | 0 | 0 | 0 | 4 | K | 2 |  |  |  | ROZPOCET |  |  |  | 0 | 0 | 0 | 0 | 0 | 1 | 0 | 4 | 11774778
| VV |  | zajištění sklepu Česká 20 - dle tabulky výkres D.1.2.5.2 | [14 empty] | VV | 2 | 1 | True | 0 | ROZPOCET
| VV |  | 0,39/0,15 |  | 2.6 | [12 empty] | VV | 2 | 2 | True | 1 | ROZPOCET
16 | K | 360366112 | Výztuž stříkaného betonu svařovanou sítí l do 200 m mokrá | m2 | 5.2 |  | 0 | CS ÚRS 2024 02 |  | základní |  | 0 | 0.00865 | 0.04498 | 0 | 0 | 4 | K | 2 |  |  |  | ROZPOCET |  |  |  | 0 | 0 | 0 | 0 | 0 | 1 | 0 | 4 | -1636343029
| VV |  | zajištění sklepu Česká 20 - dle tabulky výkres D.1.2.5.2 | [14 empty] | VV | 2 | 1 | True | 0 | ROZPOCET
| VV |  | 0,39/0,15*2 |  | 5.2 | [12 empty] | VV | 2 | 2 | True | 1 | ROZPOCET
| D | 9 | Ostatní konstrukce a práce, bourání |  |  |  | 0 |  |  |  |  | 0 |  | 0.01564 |  | 0 | 1 | D | 1 |  |  |  | ROZPOCET | [9 empty] | 0
17 | K | 953961214 | Kotva chemickou patronou M 16 hl 125 mm do betonu, ŽB nebo kamene s vyvrtáním otvoru | kus | 34 |  | 0 | CS ÚRS 2024 02 |  | základní |  | 0 | 4e-05 | 0.00136 | 0 | 0 | 4 | K | 2 |  |  |  | ROZPOCET |  |  |  | 0 | 0 | 0 | 0 | 0 | 1 | 0 | 4 | 908083326
| VV |  | zajištění sklepu Česká 20 - chemická injektáž | [14 empty] | VV | 2 | 1 | True | 0 | ROZPOCET
| VV |  | 34 |  | 34 | [12 empty] | VV | 2 | 2 | True | 1 | ROZPOCET
18 | K | 953965133 | Kotevní šroub pro chemické kotvy M 16 dl 300 mm | kus | 34 |  | 0 | CS ÚRS 2024 02 |  | základní |  | 0 | 0.00042 | 0.01428 | 0 | 0 | 4 | K | 2 |  |  |  | ROZPOCET |  |  |  | 0 | 0 | 0 | 0 | 0 | 1 | 0 | 4 | -1093494877
| VV |  | zajištění sklepu Česká 20 - ocelové trny | [14 empty] | VV | 2 | 1 | True | 0 | ROZPOCET
| VV |  | 34 |  | 34 | [12 empty] | VV | 2 | 2 | True | 1 | ROZPOCET
| D | 998 | Přesun hmot |  |  |  | 0 |  |  |  |  | 0 |  | 0 |  | 0 | 1 | D | 1 |  |  |  | ROZPOCET | [9 empty] | 0
19 | K | 998004011 | Přesun hmot pro injektování, kotvy a mikropiloty | t | 7024.574 |  | 0 | CS ÚRS 2024 02 |  | základní |  | 0 | 0 | 0 | 0 | 0 | 4 | K | 2 |  |  |  | ROZPOCET |  |  |  | 0 | 0 | 0 | 0 | 0 | 1 | 0 | 4 | -1058291323

## SO 220 - Stavební úpravy ...
{4c134ef9-124e-4d8b-abf6-1f8592c984da}
2
| KRYCÍ LIST SOUPISU PRACÍ | [7 empty] | v --- níže se nacházejí doplnkové a pomocné údaje k sestavám --- v | [8 empty] | False
Stavba:
Stavba sekundárního kolektoru Česká-Středova - 2024
Objekt:
SO 100 - Stavebně konstrukční řešení kolektoru
Soupis:
SO 220 - Stavební úpravy stávající zástavby
| KSO: |  |  |  |  | CC-CZ:
| Místo: |  | Brno |  |  | Datum: | 8. 8. 2024
| Zadavatel: |  |  |  |  | IČ:
|  | Statutární město Brno |  |  |  | DIČ:
| Uchazeč: |  |  |  |  | IČ: | Vyplň údaj
|  | Vyplň údaj |  |  |  | DIČ: | Vyplň údaj
| Projektant: |  |  |  |  | IČ:
|  | INGUTIS, spol. s r.o. |  |  |  | DIČ:
| Zpracovatel: |  |  |  |  | IČ:
|  | Ing. J. Duben |  |  |  | DIČ:
Poznámka:
| Cena bez DPH | [5 empty] | 0
|  |  | Základ daně |  |  | Sazba daně | Výše daně
| DPH | základní | 0 |  |  | 21% | 0
|  | snížená | 0 |  |  | 12% | 0
|  | zákl. přenesená | 0 |  |  | 21% | 0
|  | sníž. přenesená | 0 |  |  | 12% | 0
|  | nulová | 0 |  |  | 0% | 0
| Cena s DPH |  |  | v | CZK |  | 0
| Projektant |  |  | Zpracovatel
| Datum a podpis: |  | Razítko | Datum a podpis: |  |  | Razítko
| Objednavatel |  |  | Uchazeč
| Datum a podpis: |  | Razítko | Datum a podpis: |  |  | Razítko
REKAPITULACE ČLENĚNÍ SOUPISU PRACÍ
Stavba:
Stavba sekundárního kolektoru Česká-Středova - 2024
Objekt:
SO 100 - Stavebně konstrukční řešení kolektoru
Soupis:
SO 220 - Stavební úpravy stávající zástavby
Místo: |  |  | Brno |  |  | Datum: | 8. 8. 2024
Zadavatel: |  |  | Statutární město Brno |  |  | Projektant: | INGUTIS, spol. s r.o.
Uchazeč: |  |  | Vyplň údaj |  |  | Zpracovatel: | Ing. J. Duben
Kód dílu - Popis | [6 empty] | Cena celkem [CZK]
Náklady ze soupisu prací | [6 empty] | 0 | [11 empty] | -1
| HSV - Práce a dodávky HSV | [5 empty] | 0
| 2 - Zakládání | [5 empty] | 0
| 3 - Svislé a kompletní konstrukce | [5 empty] | 0
| 4 - Vodorovné konstrukce | [5 empty] | 0
| 6 - Úpravy povrchů, podlahy a osazování výplní | [5 empty] | 0
| 9 - Ostatní konstrukce a práce, bourání | [5 empty] | 0
| 997 - Přesun sutě | [5 empty] | 0
| 998 - Přesun hmot | [5 empty] | 0
| PSV - Práce a dodávky PSV | [5 empty] | 0
| 766 - Konstrukce truhlářské | [5 empty] | 0
| 767 - Konstrukce zámečnické | [5 empty] | 0
SOUPIS PRACÍ
Stavba:
Stavba sekundárního kolektoru Česká-Středova - 2024
Objekt:
SO 100 - Stavebně konstrukční řešení kolektoru
Soupis:
SO 220 - Stavební úpravy stávající zástavby
Místo: |  |  | Brno |  |  | Datum: | 8. 8. 2024
Zadavatel: |  |  | Statutární město Brno |  |  | Projektant: | INGUTIS, spol. s r.o.
Uchazeč: |  |  | Vyplň údaj |  |  | Zpracovatel: | Ing. J. Duben
PČ | Typ | Kód | Popis | MJ | Množství | J.cena [CZK] | Cena celkem [CZK] | Cenová soustava |  | DPH | J. Nh [h] | Nh celkem [h] | J. hmotnost [t] | Hmotnost celkem [t] | J. suť [t] | Suť Celkem [t]
Náklady soupisu celkem | [6 empty] | 0 |  |  |  |  | 0 |  | 37.8127 |  | 43.7219 |  | D | -1 | [10 empty] | 0
| D | HSV | Práce a dodávky HSV |  |  |  | 0 |  |  |  |  | 0 |  | 34.3413 |  | 43.5036 | 1 | D | 0 |  |  |  | ROZPOCET | [6 empty] | 0
| D | 2 | Zakládání |  |  |  | 0 |  |  |  |  | 0 |  | 0.003432 |  | 0 | 1 | D | 1 |  |  |  | ROZPOCET | [6 empty] | 0
1 | K | 224312114 | Vrty maloprofilové D přes 93 do 156 mm úklon přes 45° hl 0 až 25 m hornina III a IV | m | 8.8 |  | 0 | CS ÚRS 2024 02 |  | základní |  | 0 | 0.00039 | 0.003432 | 0 | 0 | 4 | K | 2 |  |  |  | ROZPOCET | 0 | 0 | 0 | 0 | 0 | 1 | 0 | 4 | -1869111397
| VV |  | průvrty pro kabely | [14 empty] | VV | 2 | 1 | True | 0 | ROZPOCET
| VV |  | 2,2*4 |  | 8.8 | [12 empty] | VV | 2 | 2 | True | 1 | ROZPOCET
| D | 3 | Svislé a kompletní konstrukce |  |  |  | 0 |  |  |  |  | 0 |  | 10.8989 |  | 0 | 1 | D | 1 |  |  |  | ROZPOCET | [6 empty] | 0
2 | K | 312311951 | Výplňová zeď z betonu prostého tř. C 20/25 | m3 | 0.293 |  | 0 | CS ÚRS 2024 02 |  | základní |  | 0 | 2.5019 | 0.73305 | 0 | 0 | 4 | K | 2 |  |  |  | ROZPOCET | 0 | 0 | 0 | 0 | 0 | 1 | 0 | 4 | -824584731
| VV |  | "doplnění zdiva pro zvětšení průchodu mezi chodbami" 1,38*0,85*0,25 |  | 0.293 | [12 empty] | VV | 2 | 2 | True | 1 | ROZPOCET
3 | K | 312321511 | Výplňová zeď ze ŽB tř. C 20/25 bez výztuže | m3 | 1.118 |  | 0 | CS ÚRS 2024 02 |  | základní |  | 0 | 2.5019 | 2.7971 | 0 | 0 | 4 | K | 2 |  |  |  | ROZPOCET | 0 | 0 | 0 | 0 | 0 | 1 | 0 | 4 | -732202296
| VV |  | "nová ŽB stěna" 1,98*2,8*0,3-0,9*2,02*0,3 |  | 1.118 | [12 empty] | VV | 2 | 2 | True | 1 | ROZPOCET
4 | K | 312322611 | Výplňová zeď ze ŽB odolného proti agresivnímu prostředí tř. C 30/37 bez výztuže | m3 | 2.82 |  | 0 | CS ÚRS 2024 02 |  | základní |  | 0 | 2.5019 | 7.0553 | 0 | 0 | 4 | K | 2 |  |  |  | ROZPOCET | 0 | 0 | 0 | 0 | 0 | 1 | 0 | 4 | -696218168
| VV |  | "doplnění zdiva pro otvor do šachty kolektoru" 1,24*1,5*0,36+1,24*1,5*0,32+2*2,4*1,2*0,27 |  | 2.82 | [12 empty] | VV | 2 | 2 | True | 1 | ROZPOCET
5 | K | 312351311 | Zřízení jednostranného bednění výplňových nadzákladových zdí | m2 | 21.417 |  | 0 | CS ÚRS 2024 02 |  | základní |  | 0 | 0.00346 | 0.074103 | 0 | 0 | 4 | K | 2 |  |  |  | ROZPOCET | 0 | 0 | 0 | 0 | 0 | 1 | 0 | 4 | -1320977829
| VV |  | "doplnění zdiva pro zvětšení průchodu mezi chodbami" 1,38*0,25*2+1,38*0,85 |  | 1.863 | [12 empty] | VV | 2 | 2 | True | 0 | ROZPOCET
| VV |  | "nová ŽB stěna" 1,98*2,8*2-0,9*2,02*2+(0,9+2,02*2)*0,3 |  | 8.934 | [12 empty] | VV | 2 | 2 | True | 0 | ROZPOCET
| VV |  | "doplnění zdiva pro otvor do šachty kolektoru" 1,24*0,96+1,24*2,4*2+(2,76*1,5-2,4*0,96)+(2,4*1,5-0,96*2,04) |  | 10.62 | [12 empty] | VV | 2 | 2 | True | 0 | ROZPOCET
| VV |  | Součet |  | 21.417 | [12 empty] | VV | 2 | 4 | True | 1 | ROZPOCET
6 | K | 312351312 | Odstranění jednostranného bednění výplňových nadzákladových zdí | m2 | 21.417 |  | 0 | CS ÚRS 2024 02 |  | základní |  | 0 | 0 | 0 | 0 | 0 | 4 | K | 2 |  |  |  | ROZPOCET | 0 | 0 | 0 | 0 | 0 | 1 | 0 | 4 | -82301432
7 | K | 312362021 | Výztuž výplňových zdí svařovanými sítěmi Kari | t | 0.021 |  | 0 | CS ÚRS 2024 02 |  | základní |  | 0 | 1.0628 | 0.022318 | 0 | 0 | 4 | K | 2 |  |  |  | ROZPOCET | 0 | 0 | 0 | 0 | 0 | 1 | 0 | 4 | -187963736
| VV |  | "doplnění zdiva pro otvor do šachty kolektoru" 1,34*0,98*7,9*0,001*2 |  | 0.021 | [12 empty] | VV | 2 | 2 | True | 1 | ROZPOCET
10 | K | 340238212 | Zazdívka otvorů v příčkách nebo stěnách pl přes 0,25 do 1 m2 cihlami plnými tl přes 100 mm | m2 | 0.75 |  | 0 | CS ÚRS 2024 02 |  | základní |  | 0 | 0.27128 | 0.20346 | 0 | 0 | 4 | K | 2 |  |  |  | ROZPOCET | 0 | 0 | 0 | 0 | 0 | 1 | 0 | 4 | 776429876
| VV |  | "zazdívka anglických dvorků" 0,75*0,5*2 |  | 0.75 | [12 empty] | VV | 2 | 2 | True | 1 | ROZPOCET
11 | K | 38899521R | Chránička kabelů/VZT pro průchody stěnami DN 150 | m | 12.7 |  | 0 |  |  | základní |  | 0 | 0.00107 | 0.013589 | 0 | 0 | 4 | K | 2 |  |  |  | ROZPOCET | 0 | 0 | 0 | 0 | 0 | 1 | 0 | 4 | -664639071
| VV |  | 8,8+0,9*2+0,6*2+0,9 |  | 12.7 | [12 empty] | VV | 2 | 2 | True | 1 | ROZPOCET
| D | 4 | Vodorovné konstrukce |  |  |  | 0 |  |  |  |  | 0 |  | 0.0010322 |  | 0 | 1 | D | 1 |  |  |  | ROZPOCET | [6 empty] | 0
12 | K | 411354313 | Zřízení podpěrné konstrukce stropů výšky do 4 m tl přes 15 do 25 cm | m2 | 1.173 |  | 0 | CS ÚRS 2024 02 |  | základní |  | 0 | 0.00088 | 0.0010322 | 0 | 0 | 4 | K | 2 |  |  |  | ROZPOCET | 0 | 0 | 0 | 0 | 0 | 1 | 0 | 4 | 564417631
| VV |  | "doplnění zdiva pro zvětšení průchodu mezi chodbami" 1,38*0,85 |  | 1.173 | [12 empty] | VV | 2 | 2 | True | 1 | ROZPOCET
13 | K | 411354314 | Odstranění podpěrné konstrukce stropů výšky do 4 m tl přes 15 do 25 cm | m2 | 1.173 |  | 0 | CS ÚRS 2024 02 |  | základní |  | 0 | 0 | 0 | 0 | 0 | 4 | K | 2 |  |  |  | ROZPOCET | 0 | 0 | 0 | 0 | 0 | 1 | 0 | 4 | -482834220
| D | 6 | Úpravy povrchů, podlahy a osazování výplní |  |  |  | 0 |  |  |  |  | 0 |  | 23.4379 |  | 0 | 1 | D | 1 |  |  |  | ROZPOCET | [6 empty] | 0
14 | K | 611321141 | Vápenocementová omítka štuková dvouvrstvá vnitřních stropů rovných nanášená ručně | m2 | 31.916 |  | 0 | CS ÚRS 2024 02 |  | základní |  | 0 | 0.01838 | 0.58662 | 0 | 0 | 4 | K | 2 |  |  |  | ROZPOCET | 0 | 0 | 0 | 0 | 0 | 1 | 0 | 4 | 619199584
| VV |  | závěrečná úprava povrchů | [14 empty] | VV | 2 | 1 | True | 0 | ROZPOCET
| VV |  | 18,4+8,7+1,98*1,84+1,38*0,85 |  | 31.916 | [12 empty] | VV | 2 | 2 | True | 1 | ROZPOCET
15 | K | 612321141 | Vápenocementová omítka štuková dvouvrstvá vnitřních stěn nanášená ručně | m2 | 98.816 |  | 0 | CS ÚRS 2024 02 |  | základní |  | 0 | 0.01838 | 1.8162 | 0 | 0 | 4 | K | 2 |  |  |  | ROZPOCET | 0 | 0 | 0 | 0 | 0 | 1 | 0 | 4 | -601053137
| VV |  | závěrečná úprava povrchů | [14 empty] | VV | 2 | 1 | True | 0 | ROZPOCET
| VV |  | 2,81*(6+3,5+5,2+3,7)+2,8*(4,18+1,98+4,7+0,54+0,54)-0,8*1,97+2,81*(1,84*2+1,98*2)-0,8*1,97-0,8*2-1,38*2,2 |  | 98.816 | [12 empty] | VV | 2 | 2 | True | 1 | ROZPOCET
16 | K | 631311135 | Mazanina tl přes 120 do 240 mm z betonu prostého bez zvýšených nároků na prostředí tř. C 20/25 | m3 | 8.13 |  | 0 | CS ÚRS 2024 02 |  | základní |  | 0 | 2.5019 | 20.3402 | 0 | 0 | 4 | K | 2 |  |  |  | ROZPOCET | 0 | 0 | 0 | 0 | 0 | 1 | 0 | 4 | 722820450
| VV |  | "PŘS" 18,4*0,3 |  | 5.52 | [12 empty] | VV | 2 | 2 | True | 0 | ROZPOCET
| VV |  | "strojovna" 8,7*0,3 |  | 2.61 | [12 empty] | VV | 2 | 2 | True | 0 | ROZPOCET
| VV |  | Součet |  | 8.13 | [12 empty] | VV | 2 | 4 | True | 1 | ROZPOCET
17 | K | 631361821 | Výztuž mazanin betonářskou ocelí 10 505 | t | 0.24 |  | 0 | CS ÚRS 2024 02 |  | základní |  | 0 | 1.0416 | 0.24999 | 0 | 0 | 4 | K | 2 |  |  |  | ROZPOCET | 0 | 0 | 0 | 0 | 0 | 1 | 0 | 4 | -280493667
| VV |  | "PŘS" 18,4*4,44*0,001*2 |  | 0.163 | [12 empty] | VV | 2 | 2 | True | 0 | ROZPOCET
| VV |  | "strojovna" 8,7*4,44*0,001*2 |  | 0.077 | [12 empty] | VV | 2 | 2 | True | 0 | ROZPOCET
| VV |  | Součet |  | 0.24 | [12 empty] | VV | 2 | 4 | True | 1 | ROZPOCET
18 | K | 642945111 | Osazování protipožárních nebo protiplynových zárubní dveří jednokřídlových do 2,5 m2 | kus | 1 |  | 0 | CS ÚRS 2024 02 |  | základní |  | 0 | 0.42153 | 0.42153 | 0 | 0 | 4 | K | 2 |  |  |  | ROZPOCET | 0 | 0 | 0 | 0 | 0 | 1 | 0 | 4 | -1549949059
19 | M | 55331577 | zárubeň jednokřídlá ocelová pro zdění s protipožární úpravou tl stěny 260-300mm rozměru 800/1970, 2100mm | kus | 1 |  | 0 | CS ÚRS 2024 02 |  | základní |  | 0 | 0.02337 | 0.02337 | 0 | 0 | 8 | M | 2 |  |  |  | ROZPOCET | 0 | 0 | 0 | 0 | 0 | 1 | 0 | 4 | -27989417
| P |  | Poznámka k položce: YZP s PP ochranou | [14 empty] | P | 2
| D | 9 | Ostatní konstrukce a práce, bourání |  |  |  | 0 |  |  |  |  | 0 |  | 0 |  | 43.5036 | 1 | D | 1 |  |  |  | ROZPOCET | [6 empty] | 0
20 | K | 965042241 | Bourání podkladů pod dlažby nebo mazanin betonových nebo z litého asfaltu tl přes 100 mm pl přes 4 m2 | m3 | 13.65 |  | 0 | CS ÚRS 2024 02 |  | základní |  | 0 | 0 | 0 | 2.2 | 30.03 | 4 | K | 2 |  |  |  | ROZPOCET | 0 | 0 | 0 | 0 | 0 | 1 | 0 | 4 | 1380378308
| VV |  | "PŘS" 18,4*0,6 |  | 11.04 | [12 empty] | VV | 2 | 2 | True | 0 | ROZPOCET
| VV |  | "strojovna" 8,7*0,3 |  | 2.61 | [12 empty] | VV | 2 | 2 | True | 0 | ROZPOCET
| VV |  | Součet |  | 13.65 | [12 empty] | VV | 2 | 4 | True | 1 | ROZPOCET
21 | K | 971033381 | Vybourání otvorů ve zdivu cihelném pl do 0,09 m2 na MVC nebo MV tl do 900 mm | kus | 5 |  | 0 | CS ÚRS 2024 02 |  | základní |  | 0 | 0 | 0 | 0.149 | 0.745 | 4 | K | 2 |  |  |  | ROZPOCET | 0 | 0 | 0 | 0 | 0 | 1 | 0 | 4 | 129864369
| VV |  | "otvory pro rozvody VZT" 5 |  | 5 | [12 empty] | VV | 2 | 2 | True | 1 | ROZPOCET
22 | K | 971033561 | Vybourání otvorů ve zdivu cihelném pl do 1 m2 na MVC nebo MV tl do 600 mm | m3 | 0.24 |  | 0 | CS ÚRS 2024 02 |  | základní |  | 0 | 0 | 0 | 1.8 | 0.432 | 4 | K | 2 |  |  |  | ROZPOCET | 0 | 0 | 0 | 0 | 0 | 1 | 0 | 4 | -885949231
| VV |  | "prostup pro kabely PST" 1*0,4*0,6 |  | 0.24 | [12 empty] | VV | 2 | 2 | True | 1 | ROZPOCET
23 | K | 971033681 | Vybourání otvorů ve zdivu cihelném pl do 4 m2 na MVC nebo MV tl do 900 mm | m3 | 0.904 |  | 0 | CS ÚRS 2024 02 |  | základní |  | 0 | 0 | 0 | 1.8 | 1.6272 | 4 | K | 2 |  |  |  | ROZPOCET | 0 | 0 | 0 | 0 | 0 | 1 | 0 | 4 | 325288692
| VV |  | "zvětšení průchodu mezi chodbami" 1,38*2,22*0,85-0,99*2,02*0,85 |  | 0.904 | [12 empty] | VV | 2 | 2 | True | 1 | ROZPOCET
24 | K | 971033691 | Vybourání otvorů ve zdivu cihelném pl do 4 m2 na MVC nebo MV tl přes 900 mm | m3 | 5.729 |  | 0 | CS ÚRS 2024 02 |  | základní |  | 0 | 0 | 0 | 1.8 | 10.3122 | 4 | K | 2 |  |  |  | ROZPOCET | 0 | 0 | 0 | 0 | 0 | 1 | 0 | 4 | -1342773365
| VV |  | "otvor do kolektorové šachty" 1,5*3,08*1,24 |  | 5.729 | [12 empty] | VV | 2 | 2 | True | 1 | ROZPOCET
25 | K | 973022261 | Vysekání kapes ve zdivu z kamene pl do 0,10 m2 hl do 450 mm | kus | 4 |  | 0 | CS ÚRS 2024 02 |  | základní |  | 0 | 0 | 0 | 0.062 | 0.248 | 4 | K | 2 |  |  |  | ROZPOCET | 0 | 0 | 0 | 0 | 0 | 1 | 0 | 4 | 1299424006
| VV |  | "pro HEB 180 pro zvětšení průchodu mezi chodbami" 2*2 |  | 4 | [12 empty] | VV | 2 | 2 | True | 1 | ROZPOCET
26 | K | 974029185 | Vysekání rýh ve zdivu kamenném hl do 300 mm š do 200 mm | m | 1.2 |  | 0 | CS ÚRS 2024 02 |  | základní |  | 0 | 0 | 0 | 0.091 | 0.1092 | 4 | K | 2 |  |  |  | ROZPOCET | 0 | 0 | 0 | 0 | 0 | 1 | 0 | 4 | 344411700
| VV |  | "pro HEB 100 - prostup pro kabely PST" 0,6*2 |  | 1.2 | [12 empty] | VV | 2 | 2 | True | 1 | ROZPOCET
| D | 997 | Přesun sutě |  |  |  | 0 |  |  |  |  | 0 |  | 0 |  | 0 | 1 | D | 1 |  |  |  | ROZPOCET | [6 empty] | 0
27 | K | 997013211 | Vnitrostaveništní doprava suti a vybouraných hmot pro budovy v do 6 m ručně | t | 43.722 |  | 0 | CS ÚRS 2024 02 |  | základní |  | 0 | 0 | 0 | 0 | 0 | 4 | K | 2 |  |  |  | ROZPOCET | 0 | 0 | 0 | 0 | 0 | 1 | 0 | 4 | -1693775210
28 | K | 997013501 | Odvoz suti a vybouraných hmot na skládku nebo meziskládku do 1 km se složením | t | 43.722 |  | 0 | CS ÚRS 2024 02 |  | základní |  | 0 | 0 | 0 | 0 | 0 | 4 | K | 2 |  |  |  | ROZPOCET | 0 | 0 | 0 | 0 | 0 | 1 | 0 | 4 | 1851787557
29 | K | 997013509 | Příplatek k odvozu suti a vybouraných hmot na skládku ZKD 1 km přes 1 km | t | 393.498 |  | 0 | CS ÚRS 2024 02 |  | základní |  | 0 | 0 | 0 | 0 | 0 | 4 | K | 2 |  |  |  | ROZPOCET | 0 | 0 | 0 | 0 | 0 | 1 | 0 | 4 | 247011821
| VV |  | 43,722*9 'Přepočtené koeficientem množství |  | 393.498 | [12 empty] | VV | 2 | 2 | False | 1 | ROZPOCET
30 | K | 997013631 | Poplatek za uložení na skládce (skládkovné) stavebního odpadu směsného kód odpadu 17 09 04 | t | 43.722 |  | 0 | CS ÚRS 2024 02 |  | základní |  | 0 | 0 | 0 | 0 | 0 | 4 | K | 2 |  |  |  | ROZPOCET | 0 | 0 | 0 | 0 | 0 | 1 | 0 | 4 | -355378252
| D | 998 | Přesun hmot |  |  |  | 0 |  |  |  |  | 0 |  | 0 |  | 0 | 1 | D | 1 |  |  |  | ROZPOCET | [6 empty] | 0
31 | K | 998011001 | Přesun hmot pro budovy zděné v do 6 m | t | 34.341 |  | 0 | CS ÚRS 2024 02 |  | základní |  | 0 | 0 | 0 | 0 | 0 | 4 | K | 2 |  |  |  | ROZPOCET | 0 | 0 | 0 | 0 | 0 | 1 | 0 | 4 | -1115036438
| D | PSV | Práce a dodávky PSV |  |  |  | 0 |  |  |  |  | 0 |  | 3.4714 |  | 0.21832 | 2 | D | 0 |  |  |  | ROZPOCET | [6 empty] | 0
| D | 766 | Konstrukce truhlářské |  |  |  | 0 |  |  |  |  | 0 |  | 0.0225 |  | 0.21832 | 2 | D | 1 |  |  |  | ROZPOCET | [6 empty] | 0
32 | K | 766111820 | Demontáž truhlářských stěn dřevěných plných | m2 | 12.88 |  | 0 | CS ÚRS 2024 02 |  | základní |  | 0 | 0 | 0 | 0.01695 | 0.21832 | 16 | K | 2 |  |  |  | ROZPOCET | 0 | 0 | 0 | 0 | 0 | 1 | 0 | 16 | 464048534
| VV |  | (2,6+2)*2,8 |  | 12.88 | [12 empty] | VV | 2 | 2 | True | 1 | ROZPOCET
33 | K | 766660021 | Montáž dveřních křídel otvíravých jednokřídlových š do 0,8 m požárních do ocelové zárubně | kus | 1 |  | 0 | CS ÚRS 2024 02 |  | základní |  | 0 | 0 | 0 | 0 | 0 | 16 | K | 2 |  |  |  | ROZPOCET | 0 | 0 | 0 | 0 | 0 | 1 | 0 | 16 | -129732595
34 | M | 6116102R | dveře jednokřídlé protipožární EI (EW) 60 DP1-C 800x1970mm (plynotěsné) | kus | 1 |  | 0 |  |  | základní |  | 0 | 0.0225 | 0.0225 | 0 | 0 | 32 | M | 2 |  |  |  | ROZPOCET | 0 | 0 | 0 | 0 | 0 | 1 | 0 | 16 | 1603061437
| D | 767 | Konstrukce zámečnické |  |  |  | 0 |  |  |  |  | 0 |  | 3.4489 |  | 0 | 2 | D | 1 |  |  |  | ROZPOCET | [6 empty] | 0
35 | K | 767541115 | Nosná konstrukce pro zdvojené podlahy s lehkým provozem modulu 600x600 mm z kovových rektifikačních stojek výšky přes 200 do 250 mm | m2 | 18.4 |  | 0 | CS ÚRS 2024 02 |  | základní |  | 0 | 0.00172 | 0.031648 | 0 | 0 | 16 | K | 2 |  |  |  | ROZPOCET | 0 | 0 | 0 | 0 | 0 | 1 | 0 | 16 | 665591028
| VV |  | "PŘS" 18,4 |  | 18.4 | [12 empty] | VV | 2 | 2 | True | 1 | ROZPOCET
36 | K | 767541411 | Montáž desek zdvojených podlah rozměru 600 x 600 mm | m2 | 18.4 |  | 0 | CS ÚRS 2024 02 |  | základní |  | 0 | 0 | 0 | 0 | 0 | 16 | K | 2 |  |  |  | ROZPOCET | 0 | 0 | 0 | 0 | 0 | 1 | 0 | 16 | 1523225100
| VV |  | "PŘS" 18,4 |  | 18.4 | [12 empty] | VV | 2 | 2 | True | 1 | ROZPOCET
37 | M | 60795202 | deska kalciumsulfátová pro zdvojené podlahy bez povrchu tl 36mm 600x600mm | m2 | 19.32 |  | 0 | CS ÚRS 2024 02 |  | základní |  | 0 | 0.036 | 0.69552 | 0 | 0 | 32 | M | 2 |  |  |  | ROZPOCET | 0 | 0 | 0 | 0 | 0 | 1 | 0 | 16 | -1678058483
| VV |  | 18,4*1,05 'Přepočtené koeficientem množství |  | 19.32 | [12 empty] | VV | 2 | 2 | False | 1 | ROZPOCET
42 | K | 767995115 | Montáž atypických zámečnických konstrukcí hmotnosti přes 50 do 100 kg | kg | 472 |  | 0 | CS ÚRS 2024 02 |  | základní |  | 0 | 5e-05 | 0.0236 | 0 | 0 | 16 | K | 2 |  |  |  | ROZPOCET | 0 | 0 | 0 | 0 | 0 | 1 | 0 | 16 | -71988611
| VV |  | otvor 400x1000 - dle výkazu materiálu | [14 empty] | VV | 2 | 1 | True | 0 | ROZPOCET
| VV |  | "HEB 120" 117,5+211,5+68,4 |  | 397.4 | [12 empty] | VV | 2 | 2 | True | 0 | ROZPOCET
| VV |  | "plech 0,20x0,60" 56,5 |  | 56.5 | [12 empty] | VV | 2 | 2 | True | 0 | ROZPOCET
| VV |  | "plech 0,12x0,12" 18,1 |  | 18.1 | [12 empty] | VV | 2 | 2 | True | 0 | ROZPOCET
| VV |  | Součet |  | 472 | [12 empty] | VV | 2 | 4 | True | 1 | ROZPOCET
43 | M | 13010972 | ocel profilová jakost S235JR (11 375) průřez HEB 120 | t | 0.417 |  | 0 | CS ÚRS 2024 02 |  | základní |  | 0 | 1 | 0.417 | 0 | 0 | 32 | M | 2 |  |  |  | ROZPOCET | 0 | 0 | 0 | 0 | 0 | 1 | 0 | 16 | -1726122817
| VV |  | "HEB 120" (117,5+211,5+68,4)*1,05 |  | 417.27 | [12 empty] | VV | 2 | 2 | True | 1 | ROZPOCET
| VV |  | 417,27*0,001 'Přepočtené koeficientem množství |  | 0.417 | [12 empty] | VV | 2 | 2 | False | 1 | ROZPOCET
44 | M | 13010250 | tyč ocelová plochá jakost S235JR (11 375) 60x20mm | t | 0.059 |  | 0 | CS ÚRS 2024 02 |  | základní |  | 0 | 1 | 0.059 | 0 | 0 | 32 | M | 2 |  |  |  | ROZPOCET | 0 | 0 | 0 | 0 | 0 | 1 | 0 | 16 | -797381914
| VV |  | "plech 0,20x0,60" 56,5*1,05 |  | 59.325 | [12 empty] | VV | 2 | 2 | True | 1 | ROZPOCET
| VV |  | 59,325*0,001 'Přepočtené koeficientem množství |  | 0.059 | [12 empty] | VV | 2 | 2 | False | 1 | ROZPOCET
45 | M | 13611232 | plech ocelový hladký jakost S235JR tl 12mm tabule | t | 0.019 |  | 0 | CS ÚRS 2024 02 |  | základní |  | 0 | 1 | 0.019 | 0 | 0 | 32 | M | 2 |  |  |  | ROZPOCET | 0 | 0 | 0 | 0 | 0 | 1 | 0 | 16 | -84874217
| VV |  | "plech 0,12x0,12" 18,1*1,05 |  | 19.005 | [12 empty] | VV | 2 | 2 | True | 1 | ROZPOCET
| VV |  | 19,005*0,001 'Přepočtené koeficientem množství |  | 0.019 | [12 empty] | VV | 2 | 2 | False | 1 | ROZPOCET
38 | K | 767995116 | Montáž atypických zámečnických konstrukcí hmotnosti přes 100 do 250 kg | kg | 2003 |  | 0 | CS ÚRS 2024 02 |  | základní |  | 0 | 5e-05 | 0.10015 | 0 | 0 | 16 | K | 2 |  |  |  | ROZPOCET | 0 | 0 | 0 | 0 | 0 | 1 | 0 | 16 | -1699188240
| VV |  | otvor 1400x2220 - dle výkazu materiálu | [14 empty] | VV | 2 | 1 | True | 0 | ROZPOCET
| VV |  | "HEB 180" 462,8+905,2+360,4 |  | 1728.4 | [12 empty] | VV | 2 | 2 | True | 0 | ROZPOCET
| VV |  | "plech 0,20x0,90" 254,3 |  | 254.3 | [12 empty] | VV | 2 | 2 | True | 0 | ROZPOCET
| VV |  | "plech 0,18x0,18" 20,3 |  | 20.3 | [12 empty] | VV | 2 | 2 | True | 0 | ROZPOCET
| VV |  | Součet |  | 2003 | [12 empty] | VV | 2 | 4 | True | 1 | ROZPOCET
39 | M | 13010978 | ocel profilová jakost S235JR (11 375) průřez HEB 180 | t | 1.815 |  | 0 | CS ÚRS 2024 02 |  | základní |  | 0 | 1 | 1.815 | 0 | 0 | 32 | M | 2 |  |  |  | ROZPOCET | 0 | 0 | 0 | 0 | 0 | 1 | 0 | 16 | -400172513
| VV |  | "HEB 180" (462,8+905,2+360,4)*1,05 |  | 1814.82 | [12 empty] | VV | 2 | 2 | True | 1 | ROZPOCET
| VV |  | 1814,82*0,001 'Přepočtené koeficientem množství |  | 1.815 | [12 empty] | VV | 2 | 2 | False | 1 | ROZPOCET
40 | M | 13321013 | tyč ocelová plochá jakost S235JR (11 375) 90x20mm | t | 0.267 |  | 0 | CS ÚRS 2024 02 |  | základní |  | 0 | 1 | 0.267 | 0 | 0 | 32 | M | 2 |  |  |  | ROZPOCET | 0 | 0 | 0 | 0 | 0 | 1 | 0 | 16 | 2022198250
| VV |  | "plech 0,20x0,90" 254,3*1,05 |  | 267.015 | [12 empty] | VV | 2 | 2 | True | 1 | ROZPOCET
| VV |  | 267,015*0,001 'Přepočtené koeficientem množství |  | 0.267 | [12 empty] | VV | 2 | 2 | False | 1 | ROZPOCET
41 | M | 13611248 | plech ocelový hladký jakost S235JR tl 20mm tabule | t | 0.021 |  | 0 | CS ÚRS 2024 02 |  | základní |  | 0 | 1 | 0.021 | 0 | 0 | 32 | M | 2 |  |  |  | ROZPOCET | 0 | 0 | 0 | 0 | 0 | 1 | 0 | 16 | 2110832350
| VV |  | "plech 0,18x0,18" 20,3*1,05 |  | 21.315 | [12 empty] | VV | 2 | 2 | True | 1 | ROZPOCET
| VV |  | 21,315*0,001 'Přepočtené koeficientem množství |  | 0.021 | [12 empty] | VV | 2 | 2 | False | 1 | ROZPOCET

## SO 300 - Požárně bezpečno...
{46a8cbeb-6667-4cc1-b9df-6b4ff1757606}
2
| KRYCÍ LIST SOUPISU PRACÍ | [7 empty] | v --- níže se nacházejí doplnkové a pomocné údaje k sestavám --- v | [8 empty] | False
Stavba:
Stavba sekundárního kolektoru Česká-Středova - 2024
Objekt:
SO 300 - Požárně bezpečnostní řešení
| KSO: |  |  |  |  | CC-CZ:
| Místo: |  | Brno |  |  | Datum: | 8. 8. 2024
| Zadavatel: |  |  |  |  | IČ:
|  | Statutární město Brno |  |  |  | DIČ:
| Uchazeč: |  |  |  |  | IČ: | Vyplň údaj
|  | Vyplň údaj |  |  |  | DIČ: | Vyplň údaj
| Projektant: |  |  |  |  | IČ:
|  | INGUTIS, spol. s r.o. |  |  |  | DIČ:
| Zpracovatel: |  |  |  |  | IČ:
|  | Ing. J. Duben |  |  |  | DIČ:
Poznámka:
| Cena bez DPH | [5 empty] | 0
|  |  | Základ daně |  |  | Sazba daně | Výše daně
| DPH | základní | 0 |  |  | 21% | 0
|  | snížená | 0 |  |  | 12% | 0
|  | zákl. přenesená | 0 |  |  | 21% | 0
|  | sníž. přenesená | 0 |  |  | 12% | 0
|  | nulová | 0 |  |  | 0% | 0
| Cena s DPH |  |  | v | CZK |  | 0
| Projektant |  |  | Zpracovatel
| Datum a podpis: |  | Razítko | Datum a podpis: |  |  | Razítko
| Objednavatel |  |  | Uchazeč
| Datum a podpis: |  | Razítko | Datum a podpis: |  |  | Razítko
REKAPITULACE ČLENĚNÍ SOUPISU PRACÍ
Stavba:
Stavba sekundárního kolektoru Česká-Středova - 2024
Objekt:
SO 300 - Požárně bezpečnostní řešení
Místo: |  |  | Brno |  |  | Datum: | 8. 8. 2024
Zadavatel: |  |  | Statutární město Brno |  |  | Projektant: | INGUTIS, spol. s r.o.
Uchazeč: |  |  | Vyplň údaj |  |  | Zpracovatel: | Ing. J. Duben
Kód dílu - Popis | [6 empty] | Cena celkem [CZK]
Náklady ze soupisu prací | [6 empty] | 0 | [11 empty] | -1
| HSV - Práce a dodávky HSV | [5 empty] | 0
| 9 - Ostatní konstrukce a práce, bourání | [5 empty] | 0
| VRN - Vedlejší rozpočtové náklady | [5 empty] | 0
| VRN3 - Zařízení staveniště | [5 empty] | 0
SOUPIS PRACÍ
Stavba:
Stavba sekundárního kolektoru Česká-Středova - 2024
Objekt:
SO 300 - Požárně bezpečnostní řešení
Místo: |  |  | Brno |  |  | Datum: | 8. 8. 2024
Zadavatel: |  |  | Statutární město Brno |  |  | Projektant: | INGUTIS, spol. s r.o.
Uchazeč: |  |  | Vyplň údaj |  |  | Zpracovatel: | Ing. J. Duben
PČ | Typ | Kód | Popis | MJ | Množství | J.cena [CZK] | Cena celkem [CZK] | Cenová soustava |  | DPH | J. Nh [h] | Nh celkem [h] | J. hmotnost [t] | Hmotnost celkem [t] | J. suť [t] | Suť Celkem [t]
Náklady soupisu celkem | [6 empty] | 0 |  |  |  |  | 0 |  | 0.09688 |  | 0 |  | D | -1 | [7 empty] | 0
| D | HSV | Práce a dodávky HSV |  |  |  | 0 |  |  |  |  | 0 |  | 0.09688 |  | 0 | 1 | D | 0 | ROZPOCET | [6 empty] | 0
| D | 9 | Ostatní konstrukce a práce, bourání |  |  |  | 0 |  |  |  |  | 0 |  | 0.09688 |  | 0 | 1 | D | 1 | ROZPOCET | [6 empty] | 0
1 | K | 953943211 | Osazování hasicího přístroje | kus | 8 |  | 0 | CS ÚRS 2024 02 |  | základní |  | 0 | 0.00011 | 0.00088 | 0 | 0 | 4 | K | 2 | ROZPOCET | 0 | 0 | 0 | 0 | 0 | 1 | 0 | 4 | -1519925068
2 | M | 44932114 | přístroj hasicí ruční práškový PG 6 LE | kus | 8 |  | 0 | CS ÚRS 2024 02 |  | základní |  | 0 | 0.012 | 0.096 | 0 | 0 | 8 | M | 2 | ROZPOCET | 0 | 0 | 0 | 0 | 0 | 1 | 0 | 4 | -414948032
| D | VRN | Vedlejší rozpočtové náklady |  |  |  | 0 |  |  |  |  | 0 |  | 0 |  | 0 | 5 | D | 0 | ROZPOCET | [6 empty] | 0
| D | VRN3 | Zařízení staveniště |  |  |  | 0 |  |  |  |  | 0 |  | 0 |  | 0 | 5 | D | 1 | ROZPOCET | [6 empty] | 0
3 | K | 03430300R | Orientační a bezpečnostní značení | Kč | 1 |  | 0 | CS ÚRS 2020 02 |  | základní |  | 0 | 0 | 0 | 0 | 0 | 1024 | K | 2 | ROZPOCET | 0 | 0 | 0 | 0 | 0 | 1 | 0 | 1024 | 1727188386

## SO 401 - Odvodnění
{7022d7f3-24ef-4258-b1d9-20f6fbd484c8}
2
| KRYCÍ LIST SOUPISU PRACÍ | [7 empty] | v --- níže se nacházejí doplnkové a pomocné údaje k sestavám --- v | [8 empty] | False
Stavba:
Stavba sekundárního kolektoru Česká-Středova - 2024
Objekt:
SO 400 - Technika prostředí staveb
Soupis:
SO 401 - Odvodnění
| KSO: |  |  |  |  | CC-CZ:
| Místo: |  | Brno |  |  | Datum: | 8. 8. 2024
| Zadavatel: |  |  |  |  | IČ:
|  | Statutární město Brno |  |  |  | DIČ:
| Uchazeč: |  |  |  |  | IČ: | Vyplň údaj
|  | Vyplň údaj |  |  |  | DIČ: | Vyplň údaj
| Projektant: |  |  |  |  | IČ:
|  | INGUTIS, spol. s r.o. |  |  |  | DIČ:
| Zpracovatel: |  |  |  |  | IČ:
|  | Ing. J. Duben |  |  |  | DIČ:
Poznámka:
| Cena bez DPH | [5 empty] | 0
|  |  | Základ daně |  |  | Sazba daně | Výše daně
| DPH | základní | 0 |  |  | 21% | 0
|  | snížená | 0 |  |  | 12% | 0
|  | zákl. přenesená | 0 |  |  | 21% | 0
|  | sníž. přenesená | 0 |  |  | 12% | 0
|  | nulová | 0 |  |  | 0% | 0
| Cena s DPH |  |  | v | CZK |  | 0
| Projektant |  |  | Zpracovatel
| Datum a podpis: |  | Razítko | Datum a podpis: |  |  | Razítko
| Objednavatel |  |  | Uchazeč
| Datum a podpis: |  | Razítko | Datum a podpis: |  |  | Razítko
REKAPITULACE ČLENĚNÍ SOUPISU PRACÍ
Stavba:
Stavba sekundárního kolektoru Česká-Středova - 2024
Objekt:
SO 400 - Technika prostředí staveb
Soupis:
SO 401 - Odvodnění
Místo: |  |  | Brno |  |  | Datum: | 8. 8. 2024
Zadavatel: |  |  | Statutární město Brno |  |  | Projektant: | INGUTIS, spol. s r.o.
Uchazeč: |  |  | Vyplň údaj |  |  | Zpracovatel: | Ing. J. Duben
Kód dílu - Popis | [6 empty] | Cena celkem [CZK]
Náklady ze soupisu prací | [6 empty] | 0 | [11 empty] | -1
| HSV - Práce a dodávky HSV | [5 empty] | 0
| 8 - Trubní vedení | [5 empty] | 0
| 9 - Ostatní konstrukce a práce, bourání | [5 empty] | 0
| 998 - Přesun hmot | [5 empty] | 0
SOUPIS PRACÍ
Stavba:
Stavba sekundárního kolektoru Česká-Středova - 2024
Objekt:
SO 400 - Technika prostředí staveb
Soupis:
SO 401 - Odvodnění
Místo: |  |  | Brno |  |  | Datum: | 8. 8. 2024
Zadavatel: |  |  | Statutární město Brno |  |  | Projektant: | INGUTIS, spol. s r.o.
Uchazeč: |  |  | Vyplň údaj |  |  | Zpracovatel: | Ing. J. Duben
PČ | Typ | Kód | Popis | MJ | Množství | J.cena [CZK] | Cena celkem [CZK] | Cenová soustava |  | DPH | J. Nh [h] | Nh celkem [h] | J. hmotnost [t] | Hmotnost celkem [t] | J. suť [t] | Suť Celkem [t]
Náklady soupisu celkem | [6 empty] | 0 |  |  |  |  | 0 |  | 10.649 |  | 0 |  | D | -1 | [10 empty] | 0
| D | HSV | Práce a dodávky HSV |  |  |  | 0 |  |  |  |  | 0 |  | 10.649 |  | 0 | 1 | D | 0 |  |  |  | ROZPOCET | [6 empty] | 0
| D | 8 | Trubní vedení |  |  |  | 0 |  |  |  |  | 0 |  | 10.0068 |  | 0 | 1 | D | 1 |  |  |  | ROZPOCET | [6 empty] | 0
1 | K | 851241192 | Příplatek za práci ve štole na potrubí z trub litinových hrdlových DN 80 až 250 | m | 5.14 |  | 0 | CS ÚRS 2024 02 |  | základní |  | 0 | 0 | 0 | 0 | 0 | 4 | K | 2 |  |  |  | ROZPOCET | 0 | 0 | 0 | 0 | 0 | 1 | 0 | 4 | 1685555456
2 | K | 851311131 | Montáž potrubí z trub litinových hrdlových s integrovaným těsněním otevřený výkop DN 150 | m | 0.55 |  | 0 | CS ÚRS 2024 02 |  | základní |  | 0 | 0 | 0 | 0 | 0 | 4 | K | 2 |  |  |  | ROZPOCET | 0 | 0 | 0 | 0 | 0 | 1 | 0 | 4 | -1645228049
3 | M | 55253003 | trouba vodovodní litinová hrdlová Pz dl 6m DN 150 | m | 0.556 |  | 0 | CS ÚRS 2024 02 |  | základní |  | 0 | 0.028 | 0.015568 | 0 | 0 | 8 | M | 2 |  |  |  | ROZPOCET | 0 | 0 | 0 | 0 | 0 | 1 | 0 | 4 | -435118112
| VV |  | 0,55*1,01 'Přepočtené koeficientem množství |  | 0.556 | [12 empty] | VV | 2 | 2 | False | 1 | ROZPOCET
4 | K | 851351131 | Montáž potrubí z trub litinových hrdlových s integrovaným těsněním otevřený výkop DN 200 | m | 5.14 |  | 0 | CS ÚRS 2024 02 |  | základní |  | 0 | 0 | 0 | 0 | 0 | 4 | K | 2 |  |  |  | ROZPOCET | 0 | 0 | 0 | 0 | 0 | 1 | 0 | 4 | 942762239
| VV |  | 5,14 |  | 5.14 | [12 empty] | VV | 2 | 2 | True | 1 | ROZPOCET
5 | M | 55253004 | trouba vodovodní litinová hrdlová Pz dl 6m DN 200 | m | 5.191 |  | 0 | CS ÚRS 2024 02 |  | základní |  | 0 | 0.036 | 0.18688 | 0 | 0 | 8 | M | 2 |  |  |  | ROZPOCET | 0 | 0 | 0 | 0 | 0 | 1 | 0 | 4 | 1062141741
| VV |  | 5,14*1,01 'Přepočtené koeficientem množství |  | 5.191 | [12 empty] | VV | 2 | 2 | False | 1 | ROZPOCET
6 | K | 857241192 | Příplatek za práci ve štole při montáži litinových tvarovek jednoosých hrdlových DN 80 až 250 | kus | 1 |  | 0 | CS ÚRS 2024 02 |  | základní |  | 0 | 0 | 0 | 0 | 0 | 4 | K | 2 |  |  |  | ROZPOCET | 0 | 0 | 0 | 0 | 0 | 1 | 0 | 4 | -771448851
7 | K | 857242192 | Příplatek za práci ve štole při montáži litinových tvarovek jednoosých přírubových DN 80 až 250 | kus | 2 |  | 0 | CS ÚRS 2024 02 |  | základní |  | 0 | 0 | 0 | 0 | 0 | 4 | K | 2 |  |  |  | ROZPOCET | 0 | 0 | 0 | 0 | 0 | 1 | 0 | 4 | 808134616
8 | K | 857243192 | Příplatek za práci ve štole při montáži litinových tvarovek odbočných hrdlových DN 80 až 250 | kus | 1 |  | 0 | CS ÚRS 2024 02 |  | základní |  | 0 | 0 | 0 | 0 | 0 | 4 | K | 2 |  |  |  | ROZPOCET | 0 | 0 | 0 | 0 | 0 | 1 | 0 | 4 | -896472548
9 | K | 857311131 | Montáž litinových tvarovek jednoosých hrdlových otevřený výkop s integrovaným těsněním DN 150 | kus | 1 |  | 0 | CS ÚRS 2024 02 |  | základní |  | 0 | 0 | 0 | 0 | 0 | 4 | K | 2 |  |  |  | ROZPOCET | 0 | 0 | 0 | 0 | 0 | 1 | 0 | 4 | -1484886407
10 | M | 55253907 | koleno hrdlové z tvárné litiny,práškový epoxid tl 250µm MMK-kus DN 150- 11,25° | kus | 1 |  | 0 | CS ÚRS 2024 02 |  | základní |  | 0 | 0.0144 | 0.0144 | 0 | 0 | 8 | M | 2 |  |  |  | ROZPOCET | 0 | 0 | 0 | 0 | 0 | 1 | 0 | 4 | -679727179
11 | K | 857312122 | Montáž litinových tvarovek jednoosých přírubových otevřený výkop DN 150 | kus | 2 |  | 0 | CS ÚRS 2024 02 |  | základní |  | 0 | 0.00282 | 0.00564 | 0 | 0 | 4 | K | 2 |  |  |  | ROZPOCET | 0 | 0 | 0 | 0 | 0 | 1 | 0 | 4 | -1873581605
12 | M | 55253492 | tvarovka přírubová litinová s hladkým koncem,práškový epoxid tl 250µm F-kus DN 150 | kus | 1 |  | 0 | CS ÚRS 2024 02 |  | základní |  | 0 | 0.0156 | 0.0156 | 0 | 0 | 8 | M | 2 |  |  |  | ROZPOCET | 0 | 0 | 0 | 0 | 0 | 1 | 0 | 4 | -2088274945
13 | M | 55252207 | trouba přírubová se základní povrchovou úpravou PN10/16 DN 150 dl 250mm | kus | 1 |  | 0 | CS ÚRS 2024 02 |  | základní |  | 0 | 0.0211 | 0.0211 | 0 | 0 | 8 | M | 2 |  |  |  | ROZPOCET | 0 | 0 | 0 | 0 | 0 | 1 | 0 | 4 | -294701438
14 | K | 857353131 | Montáž litinových tvarovek odbočných hrdlových otevřený výkop s integrovaným těsněním DN 200 | kus | 1 |  | 0 | CS ÚRS 2024 02 |  | základní |  | 0 | 0 | 0 | 0 | 0 | 4 | K | 2 |  |  |  | ROZPOCET | 0 | 0 | 0 | 0 | 0 | 1 | 0 | 4 | 1418732858
15 | M | 55253823 | tvarovka hrdlová s hrdlovou odbočkou z tvárné litiny,práškový epoxid tl 250µm MMB-kus DN 200/150 | kus | 1 |  | 0 | CS ÚRS 2024 02 |  | základní |  | 0 | 0.035 | 0.035 | 0 | 0 | 8 | M | 2 |  |  |  | ROZPOCET | 0 | 0 | 0 | 0 | 0 | 1 | 0 | 4 | -637110405
16 | K | 877325201 | Montáž elektrospojek na kanalizačním potrubí z PE trub d 160 | kus | 1 |  | 0 | CS ÚRS 2024 02 |  | základní |  | 0 | 0 | 0 | 0 | 0 | 4 | K | 2 |  |  |  | ROZPOCET | 0 | 0 | 0 | 0 | 0 | 1 | 0 | 4 | -187271037
17 | M | 28653139 | nákružek lemový PE 100 SDR11 160mm | kus | 1 |  | 0 | CS ÚRS 2024 02 |  | základní |  | 0 | 0.00172 | 0.00172 | 0 | 0 | 8 | M | 2 |  |  |  | ROZPOCET | 0 | 0 | 0 | 0 | 0 | 1 | 0 | 4 | -104025594
18 | M | 2865441R | příruba volná k lemovému nákružku z polypropylénu 160 | kus | 1 |  | 0 |  |  | základní |  | 0 | 0.004 | 0.004 | 0 | 0 | 8 | M | 2 |  |  |  | ROZPOCET | 0 | 0 | 0 | 0 | 0 | 1 | 0 | 4 | -489527013
19 | K | 891312122 | Montáž kanalizačních šoupátek otevřený výkop DN 150 | kus | 1 |  | 0 | CS ÚRS 2024 02 |  | základní |  | 0 | 0.00281 | 0.00281 | 0 | 0 | 4 | K | 2 |  |  |  | ROZPOCET | 0 | 0 | 0 | 0 | 0 | 1 | 0 | 4 | -1639870192
20 | M | 42221456 | šoupátko odpadní voda litina GGG 50 krátká stavební dl PN10/16 DN 150x210mm | kus | 1 |  | 0 | CS ÚRS 2024 02 |  | základní |  | 0 | 0.046 | 0.046 | 0 | 0 | 8 | M | 2 |  |  |  | ROZPOCET | 0 | 0 | 0 | 0 | 0 | 1 | 0 | 4 | 839565814
21 | K | 891314121 | Montáž kompenzátorů nebo montážních vložek DN 150 | kus | 1 |  | 0 | CS ÚRS 2024 02 |  | základní |  | 0 | 0.00275 | 0.00275 | 0 | 0 | 4 | K | 2 |  |  |  | ROZPOCET | 0 | 0 | 0 | 0 | 0 | 1 | 0 | 4 | 1678952322
22 | M | 42273009 | montážní vložka přírubová litinová DN 150 PN 16 | kus | 1 |  | 0 | CS ÚRS 2024 02 |  | základní |  | 0 | 0.035 | 0.035 | 0 | 0 | 8 | M | 2 |  |  |  | ROZPOCET | 0 | 0 | 0 | 0 | 0 | 1 | 0 | 4 | -1656818133
23 | K | 891315321 | Montáž zpětných klapek DN 150 | kus | 1 |  | 0 | CS ÚRS 2024 02 |  | základní |  | 0 | 0.00283 | 0.00283 | 0 | 0 | 4 | K | 2 |  |  |  | ROZPOCET | 0 | 0 | 0 | 0 | 0 | 1 | 0 | 4 | 936459919
24 | M | 42283046 | klapka zpětná samočinná přírubová litinová PN 16 pro vodu DN 150 | kus | 1 |  | 0 | CS ÚRS 2024 02 |  | základní |  | 0 | 0.05 | 0.05 | 0 | 0 | 8 | M | 2 |  |  |  | ROZPOCET | 0 | 0 | 0 | 0 | 0 | 1 | 0 | 4 | -570400381
25 | K | 892351111 | Tlaková zkouška vodou potrubí DN 150 nebo 200 | m | 5.69 |  | 0 | CS ÚRS 2024 02 |  | základní |  | 0 | 0 | 0 | 0 | 0 | 4 | K | 2 |  |  |  | ROZPOCET | 0 | 0 | 0 | 0 | 0 | 1 | 0 | 4 | 355421102
| VV |  | 5,14+0,55 |  | 5.69 | [12 empty] | VV | 2 | 2 | True | 1 | ROZPOCET
26 | K | 893112111 | Šachty armaturní zděné se stropem z dílců vnitřní půdorysné pl do 1,50 m2 | kus | 1 |  | 0 | CS ÚRS 2024 02 |  | základní |  | 0 | 9.5675 | 9.5675 | 0 | 0 | 4 | K | 2 |  |  |  | ROZPOCET | 0 | 0 | 0 | 0 | 0 | 1 | 0 | 4 | 1217969455
| VV |  | "převod průsakové vody z kolektoru do kanalizace" 1 |  | 1 | [12 empty] | VV | 2 | 2 | True | 1 | ROZPOCET
| D | 9 | Ostatní konstrukce a práce, bourání |  |  |  | 0 |  |  |  |  | 0 |  | 0.64224 |  | 0 | 1 | D | 1 |  |  |  | ROZPOCET | [6 empty] | 0
27 | K | 935113112 | Osazení odvodňovacího polymerbetonového žlabu s krycím roštem šířky přes 200 mm | m | 0.5 |  | 0 | CS ÚRS 2024 02 |  | základní |  | 0 | 0.43819 | 0.2191 | 0 | 0 | 4 | K | 2 |  |  |  | ROZPOCET | 0 | 0 | 0 | 0 | 0 | 1 | 0 | 4 | -1016914731
28 | M | 59227102 | žlab odvodňovací z polymerbetonu bez spádu dna pozinkovaná hrana š 150mm | m | 0.5 |  | 0 | CS ÚRS 2024 02 |  | základní |  | 0 | 0.033 | 0.0165 | 0 | 0 | 8 | M | 2 |  |  |  | ROZPOCET | 0 | 0 | 0 | 0 | 0 | 1 | 0 | 4 | 1786392095
29 | K | 935923218 | Osazení vpusti pro odvodňovací žlab betonový nebo polymerbetonový s krycím roštem šířky přes 200 mm | kus | 1 |  | 0 | CS ÚRS 2024 02 |  | základní |  | 0 | 0.37164 | 0.37164 | 0 | 0 | 4 | K | 2 |  |  |  | ROZPOCET | 0 | 0 | 0 | 0 | 0 | 1 | 0 | 4 | -1102177640
30 | M | 59223071 | vpusť odtoková polymerbetonová s integrovaným těsněním pro horizontální připojení potrubí pozinkovaná hrana 500x185x610 | kus | 1 |  | 0 | CS ÚRS 2024 02 |  | základní |  | 0 | 0.035 | 0.035 | 0 | 0 | 8 | M | 2 |  |  |  | ROZPOCET | 0 | 0 | 0 | 0 | 0 | 1 | 0 | 4 | -251287936
| D | 998 | Přesun hmot |  |  |  | 0 |  |  |  |  | 0 |  | 0 |  | 0 | 1 | D | 1 |  |  |  | ROZPOCET | [6 empty] | 0
31 | K | 998273112 | Přesun hmot pro trubní vedení z trub litinových ve štole | t | 10.649 |  | 0 | CS ÚRS 2024 02 |  | základní |  | 0 | 0 | 0 | 0 | 0 | 4 | K | 2 |  |  |  | ROZPOCET | 0 | 0 | 0 | 0 | 0 | 1 | 0 | 4 | -1138658171
32 | K | 998273124 | Příplatek k přesunu hmot pro trubní vedení z trub litinových za zvětšený přesun hmot do 500 m | t | 10.649 |  | 0 | CS ÚRS 2024 02 |  | základní |  | 0 | 0 | 0 | 0 | 0 | 4 | K | 2 |  |  |  | ROZPOCET | 0 | 0 | 0 | 0 | 0 | 1 | 0 | 4 | 1773560847

## SO 402 - Osvětlení a zásu...
{60e679b1-48a8-4cb6-a0bc-e503d6f20304}
2
| KRYCÍ LIST SOUPISU PRACÍ | [7 empty] | v --- níže se nacházejí doplnkové a pomocné údaje k sestavám --- v | [8 empty] | False
Stavba:
Stavba sekundárního kolektoru Česká-Středova - 2024
Objekt:
SO 400 - Technika prostředí staveb
Soupis:
SO 402 - Osvětlení a zásuvkový obvod
| KSO: |  |  |  |  | CC-CZ:
| Místo: |  | Brno |  |  | Datum: | 8. 8. 2024
| Zadavatel: |  |  |  |  | IČ:
|  | Statutární město Brno |  |  |  | DIČ:
| Uchazeč: |  |  |  |  | IČ: | Vyplň údaj
|  | Vyplň údaj |  |  |  | DIČ: | Vyplň údaj
| Projektant: |  |  |  |  | IČ:
|  | INGUTIS, spol. s r.o. |  |  |  | DIČ:
| Zpracovatel: |  |  |  |  | IČ:
|  | Ing. J. Duben |  |  |  | DIČ:
Poznámka:
| Cena bez DPH | [5 empty] | 0
|  |  | Základ daně |  |  | Sazba daně | Výše daně
| DPH | základní | 0 |  |  | 21% | 0
|  | snížená | 0 |  |  | 12% | 0
|  | zákl. přenesená | 0 |  |  | 21% | 0
|  | sníž. přenesená | 0 |  |  | 12% | 0
|  | nulová | 0 |  |  | 0% | 0
| Cena s DPH |  |  | v | CZK |  | 0
| Projektant |  |  | Zpracovatel
| Datum a podpis: |  | Razítko | Datum a podpis: |  |  | Razítko
| Objednavatel |  |  | Uchazeč
| Datum a podpis: |  | Razítko | Datum a podpis: |  |  | Razítko
REKAPITULACE ČLENĚNÍ SOUPISU PRACÍ
Stavba:
Stavba sekundárního kolektoru Česká-Středova - 2024
Objekt:
SO 400 - Technika prostředí staveb
Soupis:
SO 402 - Osvětlení a zásuvkový obvod
Místo: |  |  | Brno |  |  | Datum: | 8. 8. 2024
Zadavatel: |  |  | Statutární město Brno |  |  | Projektant: | INGUTIS, spol. s r.o.
Uchazeč: |  |  | Vyplň údaj |  |  | Zpracovatel: | Ing. J. Duben
Kód dílu - Popis | [6 empty] | Cena celkem [CZK]
Náklady ze soupisu prací | [6 empty] | 0 | [11 empty] | -1
| D1 - Elektromontáže | [5 empty] | 0
SOUPIS PRACÍ
Stavba:
Stavba sekundárního kolektoru Česká-Středova - 2024
Objekt:
SO 400 - Technika prostředí staveb
Soupis:
SO 402 - Osvětlení a zásuvkový obvod
Místo: |  |  | Brno |  |  | Datum: | 8. 8. 2024
Zadavatel: |  |  | Statutární město Brno |  |  | Projektant: | INGUTIS, spol. s r.o.
Uchazeč: |  |  | Vyplň údaj |  |  | Zpracovatel: | Ing. J. Duben
PČ | Typ | Kód | Popis | MJ | Množství | J.cena [CZK] | Cena celkem [CZK] | Cenová soustava |  | DPH | J. Nh [h] | Nh celkem [h] | J. hmotnost [t] | Hmotnost celkem [t] | J. suť [t] | Suť Celkem [t]
Náklady soupisu celkem | [6 empty] | 0 |  |  |  |  | 0 |  | 0 |  | 0 |  | D | -1 | [7 empty] | 0
| D | D1 | Elektromontáže |  |  |  | 0 |  |  |  |  | 0 |  | 0 |  | 0 | 1 | D | 0 | ROZPOCET | [6 empty] | 0
1 | K | 210101(R) | Zásuvková skříň 8XS.…. | ks | 6 |  | 0 |  |  | základní |  | 0 | 0 | 0 | 0 | 0 | 4 | K | 1 | ROZPOCET | 0 | 0 | 0 | 0 | 0 | 1 | 0 | 4 | 2
| P |  | Poznámka k položce: Atypická zásuvková skříň, tvořená plastovou skříní dvojřadou pro 12 jednotek přístrojového vybavení s přírubami, š×v×h = 300×170×170 mm, Napěťová soustava: 3+PE+N 50 Hz 230/400 V/TN-C-S, In = 40 A Krytí: IP 44/20 Přívod spodem Náplň: 1x Proudový chránič 4-pólový zpožděný, 40A, 0.03A 1x Trojpólový jistič 25C/3, 25 A 1x Jednopólový jistič 16C/1, 16 A 1x Vestavná plastová zásuvka 400V/32A, pětipólová, , IP 44 1x Vestavná plastová zásuvka 230V/16A, IP 44 5x Řadová svorkovnice RSA 10 2x Řadová svorkovnice RSA 4 1x Plastová vývodka P29 | [14 empty] | P | 1
2 | K | 210102(R) | Montáž zásuvkové skříně | ks | 6 |  | 0 |  |  | základní |  | 0 | 0 | 0 | 0 | 0 | 4 | K | 1 | ROZPOCET | 0 | 0 | 0 | 0 | 0 | 1 | 0 | 4 | 4
3 | K | 210103(R) | Pomocná konstrukce pro zásuvkové skříně na uchycení na kabelové lávky | ks | 5 |  | 0 |  |  | základní |  | 0 | 0 | 0 | 0 | 0 | 4 | K | 1 | ROZPOCET | 0 | 0 | 0 | 0 | 0 | 1 | 0 | 4 | 6
4 | K | Pol2 | Průmyslové celoplastové LED svítidlo pro smyčkování kabelu 3F (vývodky na dvou stranách svítidla), uchycení pomocí dvou samosvorných úchytných nerezových per, spojovací spony nerez, plastové vývodky PG13,5, materiál tělesa a krytu polykarbonát, délka svít | ks | 44 |  | 0 |  |  | základní |  | 0 | 0 | 0 | 0 | 0 | 4 | K | 1 | ROZPOCET | 0 | 0 | 0 | 0 | 0 | 1 | 0 | 4 | 8
5 | K | 210105(R) | Průmyslové celoplastové LED svítidlo), uchycení pomocí dvou samosvorných úchytných nerezových per, spojovací spony nerez, plastová vývodky PG13,5, materiál tělesa a krytu polykarbonát, délka svítidla 338 mm, 16W, 4000K, 230V, IP66. | ks | 20 |  | 0 |  |  | základní |  | 0 | 0 | 0 | 0 | 0 | 4 | K | 1 | ROZPOCET | 0 | 0 | 0 | 0 | 0 | 1 | 0 | 4 | 10
6 | K | 210106(R) | Dvojtlačítkový ovladač: Skříňka, 1x hlavice bílá, 1x hlavice zelená, 2x podsestava kontaktů | ks | 1 |  | 0 |  |  | základní |  | 0 | 0 | 0 | 0 | 0 | 4 | K | 1 | ROZPOCET | 0 | 0 | 0 | 0 | 0 | 1 | 0 | 4 | 12
7 | K | 210107(R) | Dvojtlačítkový ovladač se signálkou: Skříňka, 1x hlavice bílá, 1x hlavice zelená, 2x podsestava kontaktů, 1x signálka LED bílá | ks | 7 |  | 0 |  |  | základní |  | 0 | 0 | 0 | 0 | 0 | 4 | K | 1 | ROZPOCET | 0 | 0 | 0 | 0 | 0 | 1 | 0 | 4 | 14
8 | K | 210108(R) | Elektroinstalační trubka tuhá ø 20 mm , ukončení flexibilní koncovkou, včetně příchytek trubky na strop | m | 270 |  | 0 |  |  | základní |  | 0 | 0 | 0 | 0 | 0 | 4 | K | 1 | ROZPOCET | 0 | 0 | 0 | 0 | 0 | 1 | 0 | 4 | 16
9 | K | 210109(R) | Krabicová rozvodka 25mm2, IP 54 | ks | 5 |  | 0 |  |  | základní |  | 0 | 0 | 0 | 0 | 0 | 4 | K | 1 | ROZPOCET | 0 | 0 | 0 | 0 | 0 | 1 | 0 | 4 | 18
10 | K | 210110(R) | Svorkovací skříňka, 15 svorek 2,5 mm2, 4 vývodky, 230V, IP54 | ks | 3 |  | 0 |  |  | základní |  | 0 | 0 | 0 | 0 | 0 | 4 | K | 1 | ROZPOCET | 0 | 0 | 0 | 0 | 0 | 1 | 0 | 4 | 20
11 | K | 210111(R) | Krabicová rozvodka 4mm2, IP 67 | ks | 23 |  | 0 |  |  | základní |  | 0 | 0 | 0 | 0 | 0 | 4 | K | 1 | ROZPOCET | 0 | 0 | 0 | 0 | 0 | 1 | 0 | 4 | 22
12 | K | 210112(R) | Přímotopný konvektor s vestavěným termostatem, 2kW, 230V, IP24, třída izol. II. | ks | 1 |  | 0 |  |  | základní |  | 0 | 0 | 0 | 0 | 0 | 4 | K | 1 | ROZPOCET | 0 | 0 | 0 | 0 | 0 | 1 | 0 | 4 | 24
13 | K | 21013(R) | Přepínač střídavý nástěnný, šedý, 10A, 250V, IP54 | ks | 2 |  | 0 |  |  | základní |  | 0 | 0 | 0 | 0 | 0 | 4 | K | 1 | ROZPOCET | 0 | 0 | 0 | 0 | 0 | 1 | 0 | 4 | 26
14 | K | 210114R) | Zásuvka jednonásobná nástěnná, s víčkem, šedá, 16A, 250V, IP54 | ks | 2 |  | 0 |  |  | základní |  | 0 | 0 | 0 | 0 | 0 | 4 | K | 1 | ROZPOCET | 0 | 0 | 0 | 0 | 0 | 1 | 0 | 4 | 28
15 | K | 210118(R) | Měděný instalační kabel s plnými jádry a pláštěm PVC J 3x1,5 mm2, včetně uložení, ukončení a označení štítky | m | 20 |  | 0 |  |  | základní |  | 0 | 0 | 0 | 0 | 0 | 4 | K | 1 | ROZPOCET | 0 | 0 | 0 | 0 | 0 | 1 | 0 | 4 | 30
16 | K | 210123(R) | Měděný instalační kabel s plnými jádry a pláštěm PVC O 5x1,5 mm2, včetně uložení, ukončení a označení štítky | m | 435 |  | 0 |  |  | základní |  | 0 | 0 | 0 | 0 | 0 | 4 | K | 1 | ROZPOCET | 0 | 0 | 0 | 0 | 0 | 1 | 0 | 4 | 32
17 | K | 210117(R) | Měděný instalační kabel s plnými jádry a pláštěm PVC J 3x2,5 mm2, včetně uložení, ukončení a označení štítky | m | 30 |  | 0 |  |  | základní |  | 0 | 0 | 0 | 0 | 0 | 4 | K | 1 | ROZPOCET | 0 | 0 | 0 | 0 | 0 | 1 | 0 | 4 | 34
18 | K | 210118(R).1 | Měděný instalační kabel s plnými jádry a pláštěm PVC J 5x2,5 mm2, včetně uložení, ukončení a označení štítky | m | 375 |  | 0 |  |  | základní |  | 0 | 0 | 0 | 0 | 0 | 4 | K | 1 | ROZPOCET | 0 | 0 | 0 | 0 | 0 | 1 | 0 | 4 | 36
19 | K | 210119(R) | Měděný instalační kabel s plnými jádry a pláštěm PVC J 5x4 mm2, včetně uložení, ukončení a označení štítky | m | 70 |  | 0 |  |  | základní |  | 0 | 0 | 0 | 0 | 0 | 4 | K | 1 | ROZPOCET | 0 | 0 | 0 | 0 | 0 | 1 | 0 | 4 | 38
20 | K | 210120(R) | Měděný instalační kabel s plnými jádry a pláštěm PVC J 4×25 mm2, včetně uložení, ukončení a označení štítky | m | 320 |  | 0 |  |  | základní |  | 0 | 0 | 0 | 0 | 0 | 4 | K | 1 | ROZPOCET | 0 | 0 | 0 | 0 | 0 | 1 | 0 | 4 | 40
21 | K | 210138(R) | Měděný instalační vodič s plným jádrem a pláštěm PVC 6 mm2, žlutozelený včetně uložení a ukončení | m | 50 |  | 0 |  |  | základní |  | 0 | 0 | 0 | 0 | 0 | 4 | K | 1 | ROZPOCET | 0 | 0 | 0 | 0 | 0 | 1 | 0 | 4 | 42
22 | K | 210122(R) | Měděný instalační vodič s plným jádrem a pláštěm PVC 16 mm2, žlutozelený včetně uložení a ukončení | m | 50 |  | 0 |  |  | základní |  | 0 | 0 | 0 | 0 | 0 | 4 | K | 1 | ROZPOCET | 0 | 0 | 0 | 0 | 0 | 1 | 0 | 4 | 44
23 | K | 210123(R).1 | Měděný flexibilní kabel s lanovými jádry a pláštěm PVC 3x 2,5 mm2, včetně uložení, ukončení a označení štítky | m | 1 |  | 0 |  |  | základní |  | 0 | 0 | 0 | 0 | 0 | 4 | K | 1 | ROZPOCET | 0 | 0 | 0 | 0 | 0 | 1 | 0 | 4 | 46
24 | K | 210124(R) | Měděný flexibilní kabel s lanovými jádry a pláštěm PVC, těžké provedení, G 5x 10 mm2, včetně uložení, ukončení a označení štítky | m | 25 |  | 0 |  |  | základní |  | 0 | 0 | 0 | 0 | 0 | 4 | K | 1 | ROZPOCET | 0 | 0 | 0 | 0 | 0 | 1 | 0 | 4 | 48
25 | K | 210125(R) | Ostatní drobný a pomocný instalační materiál (chemické kotvy, nerezový upevňovací materiál, kabelové štítky, stahovacích pásky apod.) | kpl | 1 |  | 0 |  |  | základní |  | 0 | 0 | 0 | 0 | 0 | 4 | K | 1 | ROZPOCET | 0 | 0 | 0 | 0 | 0 | 1 | 0 | 4 | 50
26 | K | 210110(R).1 | Revize elektrických zařízení | ks | 1 |  | 0 |  |  | základní |  | 0 | 0 | 0 | 0 | 0 | 4 | K | 1 | ROZPOCET | 0 | 0 | 0 | 0 | 0 | 1 | 0 | 4 | 52

## SO 403 - Přívod NN pro PŘS
{24821940-9a8b-41f5-b57d-4bd68108a696}
2
| KRYCÍ LIST SOUPISU PRACÍ | [7 empty] | v --- níže se nacházejí doplnkové a pomocné údaje k sestavám --- v | [8 empty] | False
Stavba:
Stavba sekundárního kolektoru Česká-Středova - 2024
Objekt:
SO 400 - Technika prostředí staveb
Soupis:
SO 403 - Přívod NN pro PŘS
| KSO: |  |  |  |  | CC-CZ:
| Místo: |  | Brno |  |  | Datum: | 8. 8. 2024
| Zadavatel: |  |  |  |  | IČ:
|  | Statutární město Brno |  |  |  | DIČ:
| Uchazeč: |  |  |  |  | IČ: | Vyplň údaj
|  | Vyplň údaj |  |  |  | DIČ: | Vyplň údaj
| Projektant: |  |  |  |  | IČ:
|  | INGUTIS, spol. s r.o. |  |  |  | DIČ:
| Zpracovatel: |  |  |  |  | IČ:
|  | Ing. J. Duben |  |  |  | DIČ:
Poznámka:
| Cena bez DPH | [5 empty] | 0
|  |  | Základ daně |  |  | Sazba daně | Výše daně
| DPH | základní | 0 |  |  | 21% | 0
|  | snížená | 0 |  |  | 12% | 0
|  | zákl. přenesená | 0 |  |  | 21% | 0
|  | sníž. přenesená | 0 |  |  | 12% | 0
|  | nulová | 0 |  |  | 0% | 0
| Cena s DPH |  |  | v | CZK |  | 0
| Projektant |  |  | Zpracovatel
| Datum a podpis: |  | Razítko | Datum a podpis: |  |  | Razítko
| Objednavatel |  |  | Uchazeč
| Datum a podpis: |  | Razítko | Datum a podpis: |  |  | Razítko
REKAPITULACE ČLENĚNÍ SOUPISU PRACÍ
Stavba:
Stavba sekundárního kolektoru Česká-Středova - 2024
Objekt:
SO 400 - Technika prostředí staveb
Soupis:
SO 403 - Přívod NN pro PŘS
Místo: |  |  | Brno |  |  | Datum: | 8. 8. 2024
Zadavatel: |  |  | Statutární město Brno |  |  | Projektant: | INGUTIS, spol. s r.o.
Uchazeč: |  |  | Vyplň údaj |  |  | Zpracovatel: | Ing. J. Duben
Kód dílu - Popis | [6 empty] | Cena celkem [CZK]
Náklady ze soupisu prací | [6 empty] | 0 | [11 empty] | -1
| M - Práce a dodávky M | [5 empty] | 0
| 21-M - Elektromontáže | [5 empty] | 0
SOUPIS PRACÍ
Stavba:
Stavba sekundárního kolektoru Česká-Středova - 2024
Objekt:
SO 400 - Technika prostředí staveb
Soupis:
SO 403 - Přívod NN pro PŘS
Místo: |  |  | Brno |  |  | Datum: | 8. 8. 2024
Zadavatel: |  |  | Statutární město Brno |  |  | Projektant: | INGUTIS, spol. s r.o.
Uchazeč: |  |  | Vyplň údaj |  |  | Zpracovatel: | Ing. J. Duben
PČ | Typ | Kód | Popis | MJ | Množství | J.cena [CZK] | Cena celkem [CZK] | Cenová soustava |  | DPH | J. Nh [h] | Nh celkem [h] | J. hmotnost [t] | Hmotnost celkem [t] | J. suť [t] | Suť Celkem [t]
Náklady soupisu celkem | [6 empty] | 0 |  |  |  |  | 0 |  | 0 |  | 0 |  | D | -1 | [7 empty] | 0
| D | M | Práce a dodávky M |  |  |  | 0 |  |  |  |  | 0 |  | 0 |  | 0 | 3 | D | 0 | ROZPOCET | [6 empty] | 0
| D | 21-M | Elektromontáže |  |  |  | 0 |  |  |  |  | 0 |  | 0 |  | 0 | 3 | D | 1 | ROZPOCET | [6 empty] | 0
1 | K | 210100189 | Ukončení kabelů smršťovací záklopkou nebo páskou se zapojením bez letování žíly do 3x95+50 mm2 | kus | 8 |  | 0 | CS ÚRS 2024 02 |  | základní |  | 0 | 0 | 0 | 0 | 0 | 64 | K | 2 | ROZPOCET | 0 | 0 | 0 | 0 | 0 | 1 | 0 | 64 | 2
2 | K | 210120102 | Montáž pojistkových patron nožových | kus | 6 |  | 0 | CS ÚRS 2024 02 |  | základní |  | 0 | 0 | 0 | 0 | 0 | 64 | K | 2 | ROZPOCET | 0 | 0 | 0 | 0 | 0 | 1 | 0 | 64 | 4
3 | M | 35825272 | pojistka nožová 224A nízkoztrátová 19,90W, provedení normální, charakteristika gG | kus | 6 |  | 0 | CS ÚRS 2024 02 |  | základní |  | 0 | 0 | 0 | 0 | 0 | 256 | M | 2 | ROZPOCET | 0 | 0 | 0 | 0 | 0 | 1 | 0 | 64 | 6
4 | K | 210812053 | Montáž kabel Cu plný kulatý do 1 kV 3x70+50 až 95+50 mm2 uložený volně nebo v liště (např. CYKY) | m | 181 |  | 0 | CS ÚRS 2024 02 |  | základní |  | 0 | 0 | 0 | 0 | 0 | 64 | K | 2 | ROZPOCET | 0 | 0 | 0 | 0 | 0 | 1 | 0 | 64 | 8
5 | M | M1 | Kabel 1-NHXH 3x95+50 | m | 181 |  | 0 |  |  | základní |  | 0 | 0 | 0 | 0 | 0 | 256 | M | 2 | ROZPOCET | 0 | 0 | 0 | 0 | 0 | 1 | 0 | 64 | 10
6 | K | 210191506 | Montáž skříní pojistkových tenkocementových rozpojovacích SR 1, ER 1.0 a 1.1 | kus | 2 |  | 0 | CS ÚRS 2024 02 |  | základní |  | 0 | 0 | 0 | 0 | 0 | 64 | K | 2 | ROZPOCET | 0 | 0 | 0 | 0 | 0 | 1 | 0 | 64 | 12
7 | M | M2 | Elektroměrový rozvaděč nepřímé měření | kus | 2 |  | 0 |  |  | základní |  | 0 | 0 | 0 | 0 | 0 | 256 | M | 2 | ROZPOCET | 0 | 0 | 0 | 0 | 0 | 1 | 0 | 64 | 14
8 | K | 210021055 | Montáž příchytek kovových typ Sonap profil do 40 mm | kus | 22 |  | 0 | CS ÚRS 2024 02 |  | základní |  | 0 | 0 | 0 | 0 | 0 | 64 | K | 2 | ROZPOCET | 0 | 0 | 0 | 0 | 0 | 1 | 0 | 64 | 16
9 | M | 35432545 | příchytka kabelová 29-40mm | kus | 18 |  | 0 | CS ÚRS 2024 02 |  | základní |  | 0 | 0 | 0 | 0 | 0 | 256 | M | 2 | ROZPOCET | 0 | 0 | 0 | 0 | 0 | 1 | 0 | 64 | 18
10 | M | M3 | Kabelová příchytka KPZ 35/1 | kus | 4 |  | 0 |  |  | základní |  | 0 | 0 | 0 | 0 | 0 | 256 | M | 2 | ROZPOCET | 0 | 0 | 0 | 0 | 0 | 1 | 0 | 64 | 20
11 | M | M4 | Chemická kotva | kus | 4 |  | 0 |  |  | základní |  | 0 | 0 | 0 | 0 | 0 | 256 | M | 2 | ROZPOCET | 0 | 0 | 0 | 0 | 0 | 1 | 0 | 64 | 22
12 | K | P1 | Provedení protipožární ucpávky do pr .110mm | kus | 8 |  | 0 |  |  | základní |  | 0 | 0 | 0 | 0 | 0 | 64 | K | 2 | ROZPOCET | 0 | 0 | 0 | 0 | 0 | 1 | 0 | 64 | 24
13 | K | P2 | Zednické práce- vybourání otvoru, zapravení skříně včetně materiálu | kus | 2 |  | 0 |  |  | základní |  | 0 | 0 | 0 | 0 | 0 | 64 | K | 2 | ROZPOCET | 0 | 0 | 0 | 0 | 0 | 1 | 0 | 64 | 26
14 | K | 210280002 | Zkoušky a prohlídky el rozvodů a zařízení celková prohlídka pro objem mtž prací do 500 000 Kč | kus | 1 |  | 0 | CS ÚRS 2024 02 |  | základní |  | 0 | 0 | 0 | 0 | 0 | 64 | K | 2 | ROZPOCET | 0 | 0 | 0 | 0 | 0 | 1 | 0 | 64 | 28
15 | K | p3 | Utěsnění kabelu v chráničce voděsnou pěnou | KUS | 4 |  | 0 |  |  | základní |  | 0 | 0 | 0 | 0 | 0 | 64 | K | 2 | ROZPOCET | 0 | 0 | 0 | 0 | 0 | 1 | 0 | 64 | 30
16 | M | M5 | Montážní pěna pro utěsnění prostupů | KUS | 1 |  | 0 |  |  | základní |  | 0 | 0 | 0 | 0 | 0 | 256 | M | 2 | ROZPOCET | 0 | 0 | 0 | 0 | 0 | 1 | 0 | 64 | 32
17 | K | Vl_001 | Dokumentace skutečného provedení stavby | kus | 1 |  | 0 |  |  | základní |  | 0 | 0 | 0 | 0 | 0 | 64 | K | 2 | ROZPOCET | 0 | 0 | 0 | 0 | 0 | 1 | 0 | 64 | 34
18 | K | vl_002 | Projednání umístění elektroěmrového rozvaděče | kus | 2 |  | 0 |  |  | základní |  | 0 | 0 | 0 | 0 | 0 | 64 | K | 2 | ROZPOCET | 0 | 0 | 0 | 0 | 0 | 1 | 0 | 64 | 36

## SO D.1.5.5 - Přípojky uli...
[18 empty] | {b672aafb-8c0e-4834-b287-5415d6ca149b} | [5 empty] | odvoz | 47 | 2
[18 empty] | 2 | [5 empty] | rýhy | 224,799 | 2
| KRYCÍ LIST SOUPISU PRACÍ | [7 empty] | v --- níže se nacházejí doplnkové a pomocné údaje k sestavám --- v | [8 empty] | False | [5 empty] | zásyp | 177,799 | 2
[24 empty] | L150KAM | 53,72 | 2
| Stavba: | [22 empty] | L200KAM | 21,97 | 2
|  | Stavba sekundárního kolektoru Česká-Středova - 2024 | [21 empty] | L150PP | 13,83 | 2
| Objekt: | [22 empty] | L200PP | 19,55 | 2
|  | SO 400 - Technika prostředí staveb | [21 empty] | š | 1,1 | 2
| Soupis: | [22 empty] | hl | 2,7 | 2
SO D.1.5.5 - Přípojky uličních vpustí
| KSO: |  |  |  |  | CC-CZ:
| Místo: |  | Brno |  |  | Datum: | 8. 8. 2024
| Zadavatel: |  |  |  |  | IČ:
|  | Statutární město Brno |  |  |  | DIČ:
| Uchazeč: |  |  |  |  | IČ: | Vyplň údaj
|  | Vyplň údaj |  |  |  | DIČ: | Vyplň údaj
| Projektant: |  |  |  |  | IČ:
|  | INGUTIS, spol. s r.o. |  |  |  | DIČ:
| Zpracovatel: |  |  |  |  | IČ:
|  | Ing. J. Duben |  |  |  | DIČ:
Poznámka:
| Cena bez DPH | [5 empty] | 0
|  |  | Základ daně |  |  | Sazba daně | Výše daně
| DPH | základní | 0 |  |  | 21% | 0
|  | snížená | 0 |  |  | 12% | 0
|  | zákl. přenesená | 0 |  |  | 21% | 0
|  | sníž. přenesená | 0 |  |  | 12% | 0
|  | nulová | 0 |  |  | 0% | 0
| Cena s DPH |  |  | v | CZK |  | 0
| Projektant |  |  | Zpracovatel
| Datum a podpis: |  | Razítko | Datum a podpis: |  |  | Razítko
| Objednavatel |  |  | Uchazeč
| Datum a podpis: |  | Razítko | Datum a podpis: |  |  | Razítko
REKAPITULACE ČLENĚNÍ SOUPISU PRACÍ
Stavba:
Stavba sekundárního kolektoru Česká-Středova - 2024
Objekt:
SO 400 - Technika prostředí staveb
Soupis:
SO D.1.5.5 - Přípojky uličních vpustí
Místo: |  |  | Brno |  |  | Datum: | 8. 8. 2024
Zadavatel: |  |  | Statutární město Brno |  |  | Projektant: | INGUTIS, spol. s r.o.
Uchazeč: |  |  | Vyplň údaj |  |  | Zpracovatel: | Ing. J. Duben
Kód dílu - Popis | [6 empty] | Cena celkem [CZK]
Náklady ze soupisu prací | [6 empty] | 0 | [11 empty] | -1
| HSV - Práce a dodávky HSV | [5 empty] | 0
| 1 - Zemní práce | [5 empty] | 0
| 4 - Vodorovné konstrukce | [5 empty] | 0
| 8 - Trubní vedení | [5 empty] | 0
| 9 - Ostatní konstrukce a práce, bourání | [5 empty] | 0
| 998 - Přesun hmot | [5 empty] | 0
| M - Práce a dodávky M | [5 empty] | 0
| 23-M - Montáže potrubí | [5 empty] | 0
SOUPIS PRACÍ
Stavba:
Stavba sekundárního kolektoru Česká-Středova - 2024
Objekt:
SO 400 - Technika prostředí staveb
Soupis:
SO D.1.5.5 - Přípojky uličních vpustí
Místo: |  |  | Brno |  |  | Datum: | 8. 8. 2024
Zadavatel: |  |  | Statutární město Brno |  |  | Projektant: | INGUTIS, spol. s r.o.
Uchazeč: |  |  | Vyplň údaj |  |  | Zpracovatel: | Ing. J. Duben
PČ | Typ | Kód | Popis | MJ | Množství | J.cena [CZK] | Cena celkem [CZK] | Cenová soustava |  | DPH | J. Nh [h] | Nh celkem [h] | J. hmotnost [t] | Hmotnost celkem [t] | J. suť [t] | Suť Celkem [t]
Náklady soupisu celkem | [6 empty] | 0 |  |  |  |  | 0 |  | 89.6722 |  | 0.2595 |  | D | -1 | [13 empty] | 0
| D | HSV | Práce a dodávky HSV |  |  |  | 0 |  |  |  |  | 0 |  | 89.6722 |  | 0.2595 | 1 | D | 0 |  |  |  | ROZPOCET | [9 empty] | 0
| D | 1 | Zemní práce |  |  |  | 0 |  |  |  |  | 0 |  | 76.3235 |  | 0 | 1 | D | 1 |  |  |  | ROZPOCET | [9 empty] | 0
1 | K | 132251254 | Hloubení rýh nezapažených š do 2000 mm v hornině třídy těžitelnosti I skupiny 3 objem do 500 m3 strojně | m3 | 224.799 |  | 0 | CS ÚRS 2024 02 |  | základní |  | 0 | 0 | 0 | 0 | 0 | 4 | K | 2 |  |  |  | ROZPOCET |  |  |  | 0 | 0 | 0 | 0 | 0 | 1 | 0 | 4 | -1503367446
| VV | š | "šířka rýh" 1,1 |  | 1.1 | [12 empty] | VV | 2 | 2 | True | 0 | ROZPOCET
| VV | hl | "průměrná hloubka rýh" 2,7 |  | 2.7 | [12 empty] | VV | 2 | 2 | True | 0 | ROZPOCET
| VV | rýhy | (L150KAM+L200KAM)*š*hl |  | 224.799 | [12 empty] | VV | 2 | 2 | True | 1 | ROZPOCET
2 | K | 141721215 | Řízený zemní protlak délky do 50 m hl do 6 m se zatažením potrubí průměru vrtu přes 180 do 225 mm v hornině třídy těžitelnosti I a II skupiny 1 až 4 | m | 13.83 |  | 0 | CS ÚRS 2024 02 |  | základní |  | 0 | 0.0044 | 0.060852 | 0 | 0 | 4 | K | 2 |  |  |  | ROZPOCET |  |  |  | 0 | 0 | 0 | 0 | 0 | 1 | 0 | 4 | 648924409
| VV |  | L150PP |  | 13.83 | [12 empty] | VV | 2 | 2 | True | 1 | ROZPOCET
3 | M | 14011106 | trubka ocelová bezešvá hladká jakost 11 353 219x6,3mm | m | 13.83 |  | 0 | CS ÚRS 2024 02 |  | základní |  | 0 | 0.03305 | 0.45708 | 0 | 0 | 8 | M | 2 |  |  |  | ROZPOCET |  |  |  | 0 | 0 | 0 | 0 | 0 | 1 | 0 | 4 | -43965636
4 | K | 141721218 | Řízený zemní protlak délky do 50 m hl do 6 m se zatažením potrubí průměru vrtu přes 280 do 315 mm v hornině třídy těžitelnosti I a II skupiny 1 až 4 | m | 19.55 |  | 0 | CS ÚRS 2024 02 |  | základní |  | 0 | 0.0084 | 0.16422 | 0 | 0 | 4 | K | 2 |  |  |  | ROZPOCET |  |  |  | 0 | 0 | 0 | 0 | 0 | 1 | 0 | 4 | 1162943100
| VV |  | L200PP |  | 19.55 | [12 empty] | VV | 2 | 2 | True | 1 | ROZPOCET
5 | M | 14011112 | trubka ocelová bezešvá hladká jakost 11 353 324x8,0mm | m | 19.55 |  | 0 | CS ÚRS 2024 02 |  | základní |  | 0 | 0.0624 | 1.2199 | 0 | 0 | 8 | M | 2 |  |  |  | ROZPOCET |  |  |  | 0 | 0 | 0 | 0 | 0 | 1 | 0 | 4 | -721692567
6 | K | 151101102 | Zřízení příložného pažení a rozepření stěn rýh hl přes 2 do 4 m | m2 | 408.726 |  | 0 | CS ÚRS 2024 02 |  | základní |  | 0 | 0.00085 | 0.34742 | 0 | 0 | 4 | K | 2 |  |  |  | ROZPOCET |  |  |  | 0 | 0 | 0 | 0 | 0 | 1 | 0 | 4 | 1657580324
| VV |  | (L150KAM+L200KAM)*hl*2 |  | 408.726 | [12 empty] | VV | 2 | 2 | True | 1 | ROZPOCET
7 | K | 151101112 | Odstranění příložného pažení a rozepření stěn rýh hl přes 2 do 4 m | m2 | 408.726 |  | 0 | CS ÚRS 2024 02 |  | základní |  | 0 | 0 | 0 | 0 | 0 | 4 | K | 2 |  |  |  | ROZPOCET |  |  |  | 0 | 0 | 0 | 0 | 0 | 1 | 0 | 4 | 515168876
8 | K | 162751137 | Vodorovné přemístění přes 9 000 do 10000 m výkopku/sypaniny z horniny třídy těžitelnosti II skupiny 4 a 5 | m3 | 47 |  | 0 | CS ÚRS 2024 02 |  | základní |  | 0 | 0 | 0 | 0 | 0 | 4 | K | 2 |  |  |  | ROZPOCET |  |  |  | 0 | 0 | 0 | 0 | 0 | 1 | 0 | 4 | -1155014826
| VV | odvoz | rýhy-zásyp |  | 47 | [12 empty] | VV | 2 | 2 | True | 1 | ROZPOCET
9 | K | 171201221 | Poplatek za uložení na skládce (skládkovné) zeminy a kamení kód odpadu 17 05 04 | t | 89.3 |  | 0 | CS ÚRS 2024 02 |  | základní |  | 0 | 0 | 0 | 0 | 0 | 4 | K | 2 |  |  |  | ROZPOCET |  |  |  | 0 | 0 | 0 | 0 | 0 | 1 | 0 | 4 | 1498482976
| VV |  | odvoz*1,9 |  | 89.3 | [12 empty] | VV | 2 | 2 | True | 1 | ROZPOCET
10 | K | 171251201 | Uložení sypaniny na skládky nebo meziskládky | m3 | 47 |  | 0 | CS ÚRS 2024 02 |  | základní |  | 0 | 0 | 0 | 0 | 0 | 4 | K | 2 |  |  |  | ROZPOCET |  |  |  | 0 | 0 | 0 | 0 | 0 | 1 | 0 | 4 | -1654716046
| VV |  | odvoz |  | 47 | [12 empty] | VV | 2 | 2 | True | 1 | ROZPOCET
11 | K | 174151101 | Zásyp jam, šachet rýh nebo kolem objektů sypaninou se zhutněním | m3 | 177.799 |  | 0 | CS ÚRS 2024 02 |  | základní |  | 0 | 0 | 0 | 0 | 0 | 4 | K | 2 |  |  |  | ROZPOCET |  |  |  | 0 | 0 | 0 | 0 | 0 | 1 | 0 | 4 | 1452935369
| VV |  | L150KAM*š*(hl-0,1-0,15-0,3) |  | 127.048 | [12 empty] | VV | 2 | 2 | True | 0 | ROZPOCET
| VV |  | L200KAM*š*(hl-0,1-0,2-0,3) |  | 50.751 | [12 empty] | VV | 2 | 2 | True | 0 | ROZPOCET
| VV | zásyp | Součet |  | 177.799 | [12 empty] | VV | 2 | 4 | True | 1 | ROZPOCET
12 | K | 175151101 | Obsypání potrubí strojně sypaninou bez prohození, uloženou do 3 m | m3 | 37.037 |  | 0 | CS ÚRS 2024 02 |  | základní |  | 0 | 0 | 0 | 0 | 0 | 4 | K | 2 |  |  |  | ROZPOCET |  |  |  | 0 | 0 | 0 | 0 | 0 | 1 | 0 | 4 | 394232220
| VV |  | L150KAM*(š*(0,15+0,3)-3,14*0,075*0,075) |  | 25.643 | [12 empty] | VV | 2 | 2 | True | 0 | ROZPOCET
| VV |  | L200KAM*(š*(0,2+0,3)-3,14*0,1*0,1) |  | 11.394 | [12 empty] | VV | 2 | 2 | True | 0 | ROZPOCET
| VV |  | Součet |  | 37.037 | [12 empty] | VV | 2 | 4 | True | 1 | ROZPOCET
13 | M | 58337310 | štěrkopísek frakce 0/4 | t | 74.074 |  | 0 | CS ÚRS 2024 02 |  | základní |  | 0 | 1 | 74.074 | 0 | 0 | 8 | M | 2 |  |  |  | ROZPOCET |  |  |  | 0 | 0 | 0 | 0 | 0 | 1 | 0 | 4 | 1657424204
| VV |  | 37,037*2 'Přepočtené koeficientem množství |  | 74.074 | [12 empty] | VV | 2 | 2 | False | 1 | ROZPOCET
| D | 4 | Vodorovné konstrukce |  |  |  | 0 |  |  |  |  | 0 |  | 0 |  | 0 | 1 | D | 1 |  |  |  | ROZPOCET | [9 empty] | 0
14 | K | 451573111 | Lože pod potrubí otevřený výkop ze štěrkopísku | m3 | 8.326 |  | 0 | CS ÚRS 2024 02 |  | základní |  | 0 | 0 | 0 | 0 | 0 | 4 | K | 2 |  |  |  | ROZPOCET |  |  |  | 0 | 0 | 0 | 0 | 0 | 1 | 0 | 4 | -1031210780
| VV |  | (L150KAM+L200KAM)*š*0,1 |  | 8.326 | [12 empty] | VV | 2 | 2 | True | 1 | ROZPOCET
| D | 8 | Trubní vedení |  |  |  | 0 |  |  |  |  | 0 |  | 13.3386 |  | 0 | 1 | D | 1 |  |  |  | ROZPOCET | [9 empty] | 0
15 | K | 831312121 | Montáž potrubí z trub kameninových hrdlových s integrovaným těsněním výkop sklon do 20 % DN 150 | m | 53.72 |  | 0 | CS ÚRS 2024 02 |  | základní |  | 0 | 3e-05 | 0.0016116 | 0 | 0 | 4 | K | 2 |  |  |  | ROZPOCET |  |  |  | 0 | 0 | 0 | 0 | 0 | 1 | 0 | 4 | 1084319886
| VV | L150 | "vodorovné části přípojek" 1,83+5,92+9,7+2,47+2,8+2+2+6,9+3,6 |  | 37.22 | [12 empty] | VV | 2 | 2 | True | 0 | ROZPOCET
| VV |  | "svislé části přípojek" 3,5+4+2,5+2+4,5 |  | 16.5 | [12 empty] | VV | 2 | 2 | True | 0 | ROZPOCET
| VV | L150KAM | Součet |  | 53.72 | [12 empty] | VV | 2 | 4 | True | 1 | ROZPOCET
16 | M | 59710675 | trouba kameninová glazovaná DN 150 dl 1,50m spojovací systém F | m | 54.526 |  | 0 | CS ÚRS 2024 02 |  | základní |  | 0 | 0.024 | 1.3086 | 0 | 0 | 8 | M | 2 |  |  |  | ROZPOCET |  |  |  | 0 | 0 | 0 | 0 | 0 | 1 | 0 | 4 | -1578840679
| VV |  | 53,72*1,015 'Přepočtené koeficientem množství |  | 54.526 | [12 empty] | VV | 2 | 2 | False | 1 | ROZPOCET
17 | K | 831352121 | Montáž potrubí z trub kameninových hrdlových s integrovaným těsněním výkop sklon do 20 % DN 200 | m | 21.97 |  | 0 | CS ÚRS 2024 02 |  | základní |  | 0 | 4e-05 | 0.0008788 | 0 | 0 | 4 | K | 2 |  |  |  | ROZPOCET |  |  |  | 0 | 0 | 0 | 0 | 0 | 1 | 0 | 4 | 1988408471
| VV | L200 | "vodorovné části přípojek" 2,03+18,44 |  | 20.47 | [12 empty] | VV | 2 | 2 | True | 0 | ROZPOCET
| VV |  | "svislé části přípojek" 1,5 |  | 1.5 | [12 empty] | VV | 2 | 2 | True | 0 | ROZPOCET
| VV | L200KAM | Součet |  | 21.97 | [12 empty] | VV | 2 | 4 | True | 1 | ROZPOCET
18 | M | 59710704 | trouba kameninová glazovaná DN 200 dl 2,50m spojovací systém C Třída 240 | m | 22.3 |  | 0 | CS ÚRS 2024 02 |  | základní |  | 0 | 0.043 | 0.9589 | 0 | 0 | 8 | M | 2 |  |  |  | ROZPOCET |  |  |  | 0 | 0 | 0 | 0 | 0 | 1 | 0 | 4 | -719623021
| VV |  | 21,97*1,015 'Přepočtené koeficientem množství |  | 22.3 | [12 empty] | VV | 2 | 2 | False | 1 | ROZPOCET
19 | K | 837312221 | Montáž kameninových tvarovek jednoosých s integrovaným těsněním otevřený výkop DN 150 | kus | 28 |  | 0 | CS ÚRS 2024 02 |  | základní |  | 0 | 7e-05 | 0.00196 | 0 | 0 | 4 | K | 2 |  |  |  | ROZPOCET |  |  |  | 0 | 0 | 0 | 0 | 0 | 1 | 0 | 4 | -1253410083
| VV |  | "dle podélných profilů" 28 |  | 28 | [12 empty] | VV | 2 | 2 | True | 1 | ROZPOCET
20 | M | 59710984 | koleno kameninové glazované DN 150 45° spojovací systém F | kus | 28.42 |  | 0 | CS ÚRS 2024 02 |  | základní |  | 0 | 0.01 | 0.2842 | 0 | 0 | 8 | M | 2 |  |  |  | ROZPOCET |  |  |  | 0 | 0 | 0 | 0 | 0 | 1 | 0 | 4 | 996953253
| VV |  | 28*1,015 'Přepočtené koeficientem množství |  | 28.42 | [12 empty] | VV | 2 | 2 | False | 1 | ROZPOCET
21 | K | 837352221 | Montáž kameninových tvarovek jednoosých s integrovaným těsněním otevřený výkop DN 200 | kus | 8 |  | 0 | CS ÚRS 2024 02 |  | základní |  | 0 | 7e-05 | 0.00056 | 0 | 0 | 4 | K | 2 |  |  |  | ROZPOCET |  |  |  | 0 | 0 | 0 | 0 | 0 | 1 | 0 | 4 | 541196983
| VV |  | "dle podélných profilů" 8 |  | 8 | [12 empty] | VV | 2 | 2 | True | 1 | ROZPOCET
22 | M | 59710987 | koleno kameninové glazované DN 200 45° spojovací systém F tř. 240 | kus | 8.12 |  | 0 | CS ÚRS 2024 02 |  | základní |  | 0 | 0.022 | 0.17864 | 0 | 0 | 8 | M | 2 |  |  |  | ROZPOCET |  |  |  | 0 | 0 | 0 | 0 | 0 | 1 | 0 | 4 | 1025551628
| VV |  | 8*1,015 'Přepočtené koeficientem množství |  | 8.12 | [12 empty] | VV | 2 | 2 | False | 1 | ROZPOCET
23 | K | 871310310 | Montáž kanalizačního potrubí hladkého plnostěnného SN 10 z polypropylenu DN 150 | m | 13.83 |  | 0 | CS ÚRS 2024 02 |  | základní |  | 0 | 1e-05 | 0.0001383 | 0 | 0 | 4 | K | 2 |  |  |  | ROZPOCET |  |  |  | 0 | 0 | 0 | 0 | 0 | 1 | 0 | 4 | 280979007
| VV | L150PP | 5,62+8,21 |  | 13.83 | [12 empty] | VV | 2 | 2 | True | 1 | ROZPOCET
24 | M | 28614217 | trubka kanalizační PP plnostěnná jednovrstvá DN 160x5000mm SN10 | m | 14.037 |  | 0 | CS ÚRS 2024 02 |  | základní |  | 0 | 0.0033 | 0.046322 | 0 | 0 | 8 | M | 2 |  |  |  | ROZPOCET |  |  |  | 0 | 0 | 0 | 0 | 0 | 1 | 0 | 4 | -736155553
| VV |  | 13,83*1,015 'Přepočtené koeficientem množství |  | 14.037 | [12 empty] | VV | 2 | 2 | False | 1 | ROZPOCET
25 | K | 871350310 | Montáž kanalizačního potrubí hladkého plnostěnného SN 10 z polypropylenu DN 200 | m | 19.55 |  | 0 | CS ÚRS 2024 02 |  | základní |  | 0 | 1e-05 | 0.0001955 | 0 | 0 | 4 | K | 2 |  |  |  | ROZPOCET |  |  |  | 0 | 0 | 0 | 0 | 0 | 1 | 0 | 4 | -2019053712
| VV | L200PP | 11,28+8,27 |  | 19.55 | [12 empty] | VV | 2 | 2 | True | 1 | ROZPOCET
26 | M | 28614329 | trubka kanalizační PP plnostěnná jednovrstvá DN 200x5000mm SN10 | m | 19.843 |  | 0 | CS ÚRS 2024 02 |  | základní |  | 0 | 0.00658 | 0.13057 | 0 | 0 | 8 | M | 2 |  |  |  | ROZPOCET |  |  |  | 0 | 0 | 0 | 0 | 0 | 1 | 0 | 4 | 887435107
| VV |  | 19,55*1,015 'Přepočtené koeficientem množství |  | 19.843 | [12 empty] | VV | 2 | 2 | False | 1 | ROZPOCET
27 | K | 877310330 | Montáž spojek na kanalizačním potrubí z PP nebo tvrdého PVC-U trub hladkých plnostěnných DN 150 | kus | 2 |  | 0 | CS ÚRS 2024 02 |  | základní |  | 0 | 0 | 0 | 0 | 0 | 4 | K | 2 |  |  |  | ROZPOCET |  |  |  | 0 | 0 | 0 | 0 | 0 | 1 | 0 | 4 | 1779395634
28 | M | 28611528 | přechod kanalizační KG kamenina-plast DN 160 | kus | 2 |  | 0 | CS ÚRS 2024 02 |  | základní |  | 0 | 0.00076 | 0.00152 | 0 | 0 | 8 | M | 2 |  |  |  | ROZPOCET |  |  |  | 0 | 0 | 0 | 0 | 0 | 1 | 0 | 4 | 942302995
29 | K | 877350330 | Montáž spojek na kanalizačním potrubí z PP nebo tvrdého PVC-U trub hladkých plnostěnných DN 200 | kus | 2 |  | 0 | CS ÚRS 2024 02 |  | základní |  | 0 | 0 | 0 | 0 | 0 | 4 | K | 2 |  |  |  | ROZPOCET |  |  |  | 0 | 0 | 0 | 0 | 0 | 1 | 0 | 4 | 449683451
30 | M | 28611530 | přechod kanalizační KG kamenina-plast DN 200 | kus | 2 |  | 0 | CS ÚRS 2024 02 |  | základní |  | 0 | 0.00146 | 0.00292 | 0 | 0 | 8 | M | 2 |  |  |  | ROZPOCET |  |  |  | 0 | 0 | 0 | 0 | 0 | 1 | 0 | 4 | -1664981945
31 | K | 892351111 | Tlaková zkouška vodou potrubí DN 150 nebo 200 | m | 109.07 |  | 0 | CS ÚRS 2024 02 |  | základní |  | 0 | 0 | 0 | 0 | 0 | 4 | K | 2 |  |  |  | ROZPOCET |  |  |  | 0 | 0 | 0 | 0 | 0 | 1 | 0 | 4 | 1518742044
| VV |  | L150KAM+L200KAM+L150PP+L200PP |  | 109.07 | [12 empty] | VV | 2 | 2 | True | 1 | ROZPOCET
32 | K | 892372111 | Zabezpečení konců potrubí DN do 300 při tlakových zkouškách vodou | kus | 22 |  | 0 | CS ÚRS 2024 02 |  | základní |  | 0 | 0.45937 | 10.1061 | 0 | 0 | 4 | K | 2 |  |  |  | ROZPOCET |  |  |  | 0 | 0 | 0 | 0 | 0 | 1 | 0 | 4 | 466822206
| VV |  | 11*2 |  | 22 | [12 empty] | VV | 2 | 2 | True | 1 | ROZPOCET
33 | K | 899623141 | Obetonování potrubí nebo zdiva stok betonem prostým tř. C 12/15 v otevřeném výkopu | m3 | 8.531 |  | 0 | CS ÚRS 2024 02 |  | základní |  | 0 | 0 | 0 | 0 | 0 | 4 | K | 2 |  |  |  | ROZPOCET |  |  |  | 0 | 0 | 0 | 0 | 0 | 1 | 0 | 4 | -690227621
| VV |  | "obetonování svislého potrubí" (4+2+4,5+3+2,5+5)*(1,1*0,35-3,14*0,075*0,075)+2*(1,1*0,4-3,14*0,1*0,1) |  | 8.531 | [12 empty] | VV | 2 | 2 | True | 1 | ROZPOCET
34 | K | 899643121 | Bednění pro obetonování potrubí otevřený výkop zřízení | m2 | 66.9 |  | 0 | CS ÚRS 2024 02 |  | základní |  | 0 | 0.0046 | 0.30774 | 0 | 0 | 4 | K | 2 |  |  |  | ROZPOCET |  |  |  | 0 | 0 | 0 | 0 | 0 | 1 | 0 | 4 | 73213559
| VV |  | "obetonování svislého potrubí" (4+2+4,5+3+2,5+5)*(1,1*2+0,35*2)+2*(1,1*2+0,4*2) |  | 66.9 | [12 empty] | VV | 2 | 2 | True | 1 | ROZPOCET
35 | K | 899643122 | Bednění pro obetonování potrubí otevřený výkop odstranění | m2 | 66.9 |  | 0 | CS ÚRS 2024 02 |  | základní |  | 0 | 0 | 0 | 0 | 0 | 4 | K | 2 |  |  |  | ROZPOCET |  |  |  | 0 | 0 | 0 | 0 | 0 | 1 | 0 | 4 | -1670141233
36 | K | 899913151 | Uzavírací manžeta chráničky potrubí DN 150 x 200 | kus | 4 |  | 0 | CS ÚRS 2024 02 |  | základní |  | 0 | 0.00074 | 0.00296 | 0 | 0 | 4 | K | 2 |  |  |  | ROZPOCET |  |  |  | 0 | 0 | 0 | 0 | 0 | 1 | 0 | 4 | 1489967615
| VV |  | 2*2 |  | 4 | [12 empty] | VV | 2 | 2 | True | 1 | ROZPOCET
37 | K | 899913161 | Uzavírací manžeta chráničky potrubí DN 200 x 300 | kus | 4 |  | 0 | CS ÚRS 2024 02 |  | základní |  | 0 | 0.00119 | 0.00476 | 0 | 0 | 4 | K | 2 |  |  |  | ROZPOCET |  |  |  | 0 | 0 | 0 | 0 | 0 | 1 | 0 | 4 | 341115942
| VV |  | 2*2 |  | 4 | [12 empty] | VV | 2 | 2 | True | 1 | ROZPOCET
| D | 9 | Ostatní konstrukce a práce, bourání |  |  |  | 0 |  |  |  |  | 0 |  | 0.010095 |  | 0.2595 | 1 | D | 1 |  |  |  | ROZPOCET | [9 empty] | 0
38 | K | 977151123 | Jádrové vrty diamantovými korunkami do stavebních materiálů D přes 130 do 150 mm | m | 4 |  | 0 | CS ÚRS 2024 02 |  | základní |  | 0 | 0.00147 | 0.00588 | 0.039 | 0.156 | 4 | K | 2 |  |  |  | ROZPOCET |  |  |  | 0 | 0 | 0 | 0 | 0 | 1 | 0 | 4 | 706821210
| VV |  | "průvrty do kolektoru" 8*0,5 |  | 4 | [12 empty] | VV | 2 | 2 | True | 1 | ROZPOCET
39 | K | 977151125 | Jádrové vrty diamantovými korunkami do stavebních materiálů D přes 180 do 200 mm | m | 1.5 |  | 0 | CS ÚRS 2024 02 |  | základní |  | 0 | 0.00281 | 0.004215 | 0.069 | 0.1035 | 4 | K | 2 |  |  |  | ROZPOCET |  |  |  | 0 | 0 | 0 | 0 | 0 | 1 | 0 | 4 | 1673136005
| VV |  | "průvrty do kolektoru" 3*0,5 |  | 1.5 | [12 empty] | VV | 2 | 2 | True | 1 | ROZPOCET
| D | 998 | Přesun hmot |  |  |  | 0 |  |  |  |  | 0 |  | 0 |  | 0 | 1 | D | 1 |  |  |  | ROZPOCET | [9 empty] | 0
40 | K | 998275101 | Přesun hmot pro trubní vedení z trub kameninových otevřený výkop | t | 89.672 |  | 0 | CS ÚRS 2024 02 |  | základní |  | 0 | 0 | 0 | 0 | 0 | 4 | K | 2 |  |  |  | ROZPOCET |  |  |  | 0 | 0 | 0 | 0 | 0 | 1 | 0 | 4 | 1356293025
| D | M | Práce a dodávky M |  |  |  | 0 |  |  |  |  | 0 |  | 0 |  | 0 | 3 | D | 0 |  |  |  | ROZPOCET | [9 empty] | 0
| D | 23-M | Montáže potrubí |  |  |  | 0 |  |  |  |  | 0 |  | 0 |  | 0 | 3 | D | 1 |  |  |  | ROZPOCET | [9 empty] | 0
41 | K | 230202073 | Nasunutí potrubní sekce plastové průměru přes 110 do 160 mm do chráničky | m | 13.83 |  | 0 | CS ÚRS 2024 02 |  | základní |  | 0 | 0 | 0 | 0 | 0 | 64 | K | 2 |  |  |  | ROZPOCET |  |  |  | 0 | 0 | 0 | 0 | 0 | 1 | 0 | 64 | 1605776454
| VV |  | L150PP |  | 13.83 | [12 empty] | VV | 2 | 2 | True | 1 | ROZPOCET
42 | K | 230202074 | Nasunutí potrubní sekce plastové průměru přes 160 do 200 mm do chráničky | m | 19.55 |  | 0 | CS ÚRS 2024 02 |  | základní |  | 0 | 0 | 0 | 0 | 0 | 64 | K | 2 |  |  |  | ROZPOCET |  |  |  | 0 | 0 | 0 | 0 | 0 | 1 | 0 | 64 | -1906502299
| VV |  | L200PP |  | 19.55 | [12 empty] | VV | 2 | 2 | True | 1 | ROZPOCET

## SO 501 - Přeložka kanalizace
[18 empty] | {8a84ebf8-062b-4347-b9c8-685307c9282b} | [5 empty] | nábeh | 12,88 | 2
[18 empty] | 2 | [5 empty] | odkop | 127,049 | 2
| KRYCÍ LIST SOUPISU PRACÍ | [7 empty] | v --- níže se nacházejí doplnkové a pomocné údaje k sestavám --- v | [8 empty] | False | [5 empty] | odvoz | 93,38 | 2
[24 empty] | razba | 95,816 | 2
| Stavba: | [22 empty] | zásyp | 129,485 | 2
Stavba sekundárního kolektoru Česká-Středova - 2024
Objekt:
SO 500 - Přeložky inženýrských sítí do kolektoru
Soupis:
SO 501 - Přeložka kanalizace
| KSO: |  |  |  |  | CC-CZ:
| Místo: |  | Brno |  |  | Datum: | 8. 8. 2024
| Zadavatel: |  |  |  |  | IČ:
|  | Statutární město Brno |  |  |  | DIČ:
| Uchazeč: |  |  |  |  | IČ: | Vyplň údaj
|  | Vyplň údaj |  |  |  | DIČ: | Vyplň údaj
| Projektant: |  |  |  |  | IČ:
|  | INGUTIS, spol. s r.o. |  |  |  | DIČ:
| Zpracovatel: |  |  |  |  | IČ:
|  | Ing. J. Duben |  |  |  | DIČ:
Poznámka:
| Cena bez DPH | [5 empty] | 0
|  |  | Základ daně |  |  | Sazba daně | Výše daně
| DPH | základní | 0 |  |  | 21% | 0
|  | snížená | 0 |  |  | 12% | 0
|  | zákl. přenesená | 0 |  |  | 21% | 0
|  | sníž. přenesená | 0 |  |  | 12% | 0
|  | nulová | 0 |  |  | 0% | 0
| Cena s DPH |  |  | v | CZK |  | 0
| Projektant |  |  | Zpracovatel
| Datum a podpis: |  | Razítko | Datum a podpis: |  |  | Razítko
| Objednavatel |  |  | Uchazeč
| Datum a podpis: |  | Razítko | Datum a podpis: |  |  | Razítko
REKAPITULACE ČLENĚNÍ SOUPISU PRACÍ
Stavba:
Stavba sekundárního kolektoru Česká-Středova - 2024
Objekt:
SO 500 - Přeložky inženýrských sítí do kolektoru
Soupis:
SO 501 - Přeložka kanalizace
Místo: |  |  | Brno |  |  | Datum: | 8. 8. 2024
Zadavatel: |  |  | Statutární město Brno |  |  | Projektant: | INGUTIS, spol. s r.o.
Uchazeč: |  |  | Vyplň údaj |  |  | Zpracovatel: | Ing. J. Duben
Kód dílu - Popis | [6 empty] | Cena celkem [CZK]
Náklady ze soupisu prací | [6 empty] | 0 | [11 empty] | -1
| HSV - Práce a dodávky HSV | [5 empty] | 0
| 1 - Zemní práce | [5 empty] | 0
| 2 - Zakládání | [5 empty] | 0
| 3 - Svislé a kompletní konstrukce | [5 empty] | 0
| 4 - Vodorovné konstrukce | [5 empty] | 0
| 5 - Komunikace pozemní | [5 empty] | 0
| 8 - Trubní vedení | [5 empty] | 0
| 9 - Ostatní konstrukce a práce, bourání | [5 empty] | 0
| 998 - Přesun hmot | [5 empty] | 0
| PSV - Práce a dodávky PSV | [5 empty] | 0
| 711 - Izolace proti vodě, vlhkosti a plynům | [5 empty] | 0
| 715 - Izolace proti chemickým vlivům | [5 empty] | 0
SOUPIS PRACÍ
Stavba:
Stavba sekundárního kolektoru Česká-Středova - 2024
Objekt:
SO 500 - Přeložky inženýrských sítí do kolektoru
Soupis:
SO 501 - Přeložka kanalizace
Místo: |  |  | Brno |  |  | Datum: | 8. 8. 2024
Zadavatel: |  |  | Statutární město Brno |  |  | Projektant: | INGUTIS, spol. s r.o.
Uchazeč: |  |  | Vyplň údaj |  |  | Zpracovatel: | Ing. J. Duben
PČ | Typ | Kód | Popis | MJ | Množství | J.cena [CZK] | Cena celkem [CZK] | Cenová soustava |  | DPH | J. Nh [h] | Nh celkem [h] | J. hmotnost [t] | Hmotnost celkem [t] | J. suť [t] | Suť Celkem [t]
Náklady soupisu celkem | [6 empty] | 0 |  |  |  |  | 0 |  | 259.176 |  | 35.8865 |  | D | -1 | [13 empty] | 0
| D | HSV | Práce a dodávky HSV |  |  |  | 0 |  |  |  |  | 0 |  | 259.0848 |  | 35.8865 | 1 | D | 0 |  |  |  | ROZPOCET | [9 empty] | 0
| D | 1 | Zemní práce |  |  |  | 0 |  |  |  |  | 0 |  | 12.0039 |  | 4.704 | 1 | D | 1 |  |  |  | ROZPOCET | [9 empty] | 0
1 | K | 113106191 | Rozebrání vozovek ze silničních dílců se spárami zalitými živicí strojně pl do 50 m2 | m2 | 8 |  | 0 | CS ÚRS 2024 02 |  | základní |  | 0 | 0 | 0 | 0.408 | 3.264 | 4 | K | 2 |  |  |  | ROZPOCET |  |  |  | 0 | 0 | 0 | 0 | 0 | 1 | 0 | 4 | 1392350096
| VV |  | "betonové panely - SŠ16 - odstranění" 4*2*1 |  | 8 | [12 empty] | VV | 2 | 2 | True | 1 | ROZPOCET
2 | K | 113107111 | Odstranění podkladu z kameniva těženého tl do 100 mm ručně | m2 | 8 |  | 0 | CS ÚRS 2024 02 |  | základní |  | 0 | 0 | 0 | 0.18 | 1.44 | 4 | K | 2 |  |  |  | ROZPOCET |  |  |  | 0 | 0 | 0 | 0 | 0 | 1 | 0 | 4 | -1112444397
| VV |  | "podklad betonových panelů - SŠ16 - odstranění" 4*2*1 |  | 8 | [12 empty] | VV | 2 | 2 | True | 1 | ROZPOCET
3 | K | 119002131 | Pochozí protiskluzový plech pro zabezpečení výkopu zřízení | m2 | 1.9 |  | 0 | CS ÚRS 2024 02 |  | základní |  | 0 | 0.001 | 0.0019 | 0 | 0 | 4 | K | 2 |  |  |  | ROZPOCET |  |  |  | 0 | 0 | 0 | 0 | 0 | 1 | 0 | 4 | -1173340871
| VV |  | "SŠ16 - viz. tabulka výkazu materiálu - výkres D.2.2.1.5 - lezné oddělení" 1,9 |  | 1.9 | [12 empty] | VV | 2 | 2 | True | 1 | ROZPOCET
4 | K | 119002132 | Pochozí protiskluzový plech pro zabezpečení výkopu odstranění | m2 | 1.9 |  | 0 | CS ÚRS 2024 02 |  | základní |  | 0 | 0 | 0 | 0 | 0 | 4 | K | 2 |  |  |  | ROZPOCET |  |  |  | 0 | 0 | 0 | 0 | 0 | 1 | 0 | 4 | 738333440
| VV |  | "SŠ16 - viz. tabulka výkazu materiálu - výkres D.2.2.1.5 - lezné oddělení" 1,9 |  | 1.9 | [12 empty] | VV | 2 | 2 | True | 1 | ROZPOCET
5 | K | 119004111 | Bezpečný vstup nebo výstup z výkopu pomocí žebříku zřízení | m | 48.44 |  | 0 | CS ÚRS 2024 02 |  | základní |  | 0 | 0.00047 | 0.022767 | 0 | 0 | 4 | K | 2 |  |  |  | ROZPOCET |  |  |  | 0 | 0 | 0 | 0 | 0 | 1 | 0 | 4 | -1306858640
| VV |  | "SŠ16" 48,44 |  | 48.44 | [12 empty] | VV | 2 | 2 | True | 1 | ROZPOCET
6 | K | 119004112 | Bezpečný vstup nebo výstup z výkopu pomocí žebříku odstranění | m | 48.44 |  | 0 | CS ÚRS 2024 02 |  | základní |  | 0 | 0 | 0 | 0 | 0 | 4 | K | 2 |  |  |  | ROZPOCET |  |  |  | 0 | 0 | 0 | 0 | 0 | 1 | 0 | 4 | -1123154536
| VV |  | "SŠ16" 48,44 |  | 48.44 | [12 empty] | VV | 2 | 2 | True | 1 | ROZPOCET
7 | K | 122211101 | Odkopávky a prokopávky v hornině třídy těžitelnosti I, skupiny 3 ručně | m3 | 127.049 |  | 0 | CS ÚRS 2024 02 |  | základní |  | 0 | 0 | 0 | 0 | 0 | 4 | K | 2 |  |  |  | ROZPOCET |  |  |  | 0 | 0 | 0 | 0 | 0 | 1 | 0 | 4 | 928904569
| VV |  | "revizní šachty a revizní otvory spadišť" (17+12)*2*2*(1,5-0,49 "odpočet již odstraněných povrchů") |  | 117.16 | [12 empty] | VV | 2 | 2 | True | 0 | ROZPOCET
| VV |  | "ruční předvýkop SŠ16" 3,98*2,46*(1,5-0,49 "odpočet již odstraněných povrchů") |  | 9.889 | [12 empty] | VV | 2 | 2 | True | 0 | ROZPOCET
| VV | odkop | Součet |  | 127.049 | [12 empty] | VV | 2 | 4 | True | 1 | ROZPOCET
8 | K | 141721334 | Řízené šnekové horizontální vrtání dl do 20 m hl do 6 m s vtlačením ocelového potrubí přes DN 300 do 400 mm v hornině tř těžitelnosti I a II skupiny 1 až 4 | m | 12.55 |  | 0 | CS ÚRS 2024 02 |  | základní |  | 0 | 0.001 | 0.01255 | 0 | 0 | 4 | K | 2 |  |  |  | ROZPOCET |  |  |  | 0 | 0 | 0 | 0 | 0 | 1 | 0 | 4 | 1415583985
| VV |  | "napojení SŠ16 na kolektor" 12,55 |  | 12.55 | [12 empty] | VV | 2 | 2 | True | 1 | ROZPOCET
9 | K | 144171111 | Ražení šachet svislých hl do 15 m I stupeň ražnosti mokrá průřez do 10 m2 | m3 | 95.816 |  | 0 | CS ÚRS 2024 02 |  | základní |  | 0 | 0.00414 | 0.39668 | 0 | 0 | 4 | K | 2 |  |  |  | ROZPOCET |  |  |  | 0 | 0 | 0 | 0 | 0 | 1 | 0 | 4 | 687607618
| VV |  | "SŠ16" 3,98*2,68*(217,35-208,38) |  | 95.678 | [12 empty] | VV | 2 | 2 | True | 0 | ROZPOCET
| VV |  | "SŠ16 - čerpací jímka" 0,5*0,55*0,5 |  | 0.138 | [12 empty] | VV | 2 | 2 | True | 0 | ROZPOCET
| VV | razba | Součet |  | 95.816 | [12 empty] | VV | 2 | 4 | True | 1 | ROZPOCET
10 | K | 151301902 | Zřízení hnaného pažení stěn s ponecháním pažin ve výkopu hl přes 4 do 8 m | m2 | 122.54 |  | 0 | CS ÚRS 2024 02 |  | základní |  | 0 | 0.03945 | 4.8342 | 0 | 0 | 4 | K | 2 |  |  |  | ROZPOCET |  |  |  | 0 | 0 | 0 | 0 | 0 | 1 | 0 | 4 | 826274674
| VV |  | " SŠ16 - viz. tabulka výkazu materiálu - výkres D.2.2.1.5" 122,54 |  | 122.54 | [12 empty] | VV | 2 | 2 | True | 1 | ROZPOCET
11 | K | 154077341 | Konstrukce výstroje šachet netypová dočasně mokrá montáž | kg | 5148.51 |  | 0 | CS ÚRS 2024 02 |  | základní |  | 0 | 0.00026 | 1.3386 | 0 | 0 | 4 | K | 2 |  |  |  | ROZPOCET |  |  |  | 0 | 0 | 0 | 0 | 0 | 1 | 0 | 4 | -547446282
| VV |  | "SŠ16 - viz. tabulka výkazu materiálu - výkres D.2.2.1.5" 5118,3 |  | 5118.3 | [12 empty] | VV | 2 | 2 | True | 0 | ROZPOCET
| VV |  | "SŠ16 - viz. tabulka výkazu materiálu - výkres D.2.2.1.5 - lezné oddělení" 30,21 |  | 30.21 | [12 empty] | VV | 2 | 2 | True | 0 | ROZPOCET
| VV |  | Součet |  | 5148.51 | [12 empty] | VV | 2 | 4 | True | 1 | ROZPOCET
12 | M | 13010730 | ocel profilová jakost S235JR (11 375) průřez I (IPN) 280 | t | 2.847 |  | 0 | CS ÚRS 2024 02 |  | základní |  | 0 | 1 | 2.847 | 0 | 0 | 8 | M | 2 |  |  |  | ROZPOCET |  |  |  | 0 | 0 | 0 | 0 | 0 | 1 | 0 | 4 | 50626601
| P |  | Poznámka k položce: Hmotnost: 48,00 kg/m | [14 empty] | P | 2
| VV |  | "SŠ16 - viz. tabulka výkazu materiálu - výkres D.2.2.1.5" (1801+910,1)*1,05*0,001 |  | 2.847 | [12 empty] | VV | 2 | 2 | True | 1 | ROZPOCET
13 | M | 13010816 | ocel profilová jakost S235JR (11 375) průřez U (UPN) 100 | t | 0.03 |  | 0 | CS ÚRS 2024 02 |  | základní |  | 0 | 1 | 0.03 | 0 | 0 | 8 | M | 2 |  |  |  | ROZPOCET |  |  |  | 0 | 0 | 0 | 0 | 0 | 1 | 0 | 4 | 1368395756
| P |  | Poznámka k položce: Hmotnost: 10,60 kg/m | [14 empty] | P | 2
| VV |  | "SŠ16 - viz. tabulka výkazu materiálu - výkres D.2.2.1.5 - lezné oddělení" 30,21*0,001 |  | 0.03 | [12 empty] | VV | 2 | 2 | True | 1 | ROZPOCET
14 | M | 13011019 | ocel profilová jakost S235JR (11 375) průřez I (IPN) 320 | t | 1.063 |  | 0 | CS ÚRS 2024 02 |  | základní |  | 0 | 1 | 1.063 | 0 | 0 | 8 | M | 2 |  |  |  | ROZPOCET |  |  |  | 0 | 0 | 0 | 0 | 0 | 1 | 0 | 4 | 1084488766
| P |  | Poznámka k položce: Hmotnost: 63,00 kg/m | [14 empty] | P | 2
| VV |  | "SŠ16 - viz. tabulka výkazu materiálu - výkres D.2.2.1.5" (729,6+283)*1,05*0,001 |  | 1.063 | [12 empty] | VV | 2 | 2 | True | 1 | ROZPOCET
15 | M | 13010258 | tyč ocelová plochá jakost S235JR (11 375) 70x8mm | t | 1.06 |  | 0 | CS ÚRS 2024 02 |  | základní |  | 0 | 1 | 1.06 | 0 | 0 | 8 | M | 2 |  |  |  | ROZPOCET |  |  |  | 0 | 0 | 0 | 0 | 0 | 1 | 0 | 4 | 294856282
| P |  | Poznámka k položce: Hmotnost: 4,40 kg/m | [14 empty] | P | 2
| VV |  | "SŠ16 - viz. tabulka výkazu materiálu - výkres D.2.2.1.5" 1009,87*1,05*0,001 |  | 1.06 | [12 empty] | VV | 2 | 2 | True | 1 | ROZPOCET
16 | M | 14011034 | trubka ocelová bezešvá hladká jakost 11 353 60,3x2,9mm | m | 96.642 |  | 0 | CS ÚRS 2024 02 |  | základní |  | 0 | 0.00411 | 0.3972 | 0 | 0 | 8 | M | 2 |  |  |  | ROZPOCET |  |  |  | 0 | 0 | 0 | 0 | 0 | 1 | 0 | 4 | 2023600405
| VV |  | "SŠ16 - viz. tabulka výkazu materiálu - výkres D.2.2.1.5" 92,04*1,05 |  | 96.642 | [12 empty] | VV | 2 | 2 | True | 1 | ROZPOCET
17 | K | 154077342 | Konstrukce výstroje šachet netypová dočasně mokrá demontáž | kg | 110.433 |  | 0 | CS ÚRS 2024 02 |  | základní |  | 0 | 0 | 0 | 0 | 0 | 4 | K | 2 |  |  |  | ROZPOCET |  |  |  | 0 | 0 | 0 | 0 | 0 | 1 | 0 | 4 | -344614275
| VV |  | SŠ16 - vyřezání ocelových prvků pro kanalizační potrubí | [14 empty] | VV | 2 | 1 | True | 0 | ROZPOCET
| VV |  | "hnané pažení union" 1,1*1,1*33,15*2 |  | 80.223 | [12 empty] | VV | 2 | 2 | True | 0 | ROZPOCET
| VV |  | "SŠ16 - viz. tabulka výkazu materiálu - výkres D.2.2.1.5 - lezné oddělení" 30,21 |  | 30.21 | [12 empty] | VV | 2 | 2 | True | 0 | ROZPOCET
| VV |  | Součet |  | 110.433 | [12 empty] | VV | 2 | 4 | True | 1 | ROZPOCET
18 | K | 162751137 | Vodorovné přemístění přes 9 000 do 10000 m výkopku/sypaniny z horniny třídy těžitelnosti II skupiny 4 a 5 | m3 | 93.38 |  | 0 | CS ÚRS 2024 02 |  | základní |  | 0 | 0 | 0 | 0 | 0 | 4 | K | 2 |  |  |  | ROZPOCET |  |  |  | 0 | 0 | 0 | 0 | 0 | 1 | 0 | 4 | -745842186
| VV | odvoz | razba+odkop-zásyp |  | 93.38 | [12 empty] | VV | 2 | 2 | True | 1 | ROZPOCET
19 | K | 171201221 | Poplatek za uložení na skládce (skládkovné) zeminy a kamení kód odpadu 17 05 04 | t | 177.422 |  | 0 | CS ÚRS 2024 02 |  | základní |  | 0 | 0 | 0 | 0 | 0 | 4 | K | 2 |  |  |  | ROZPOCET |  |  |  | 0 | 0 | 0 | 0 | 0 | 1 | 0 | 4 | 1447156038
| VV |  | odvoz*1,9 |  | 177.422 | [12 empty] | VV | 2 | 2 | True | 1 | ROZPOCET
20 | K | 171251201 | Uložení sypaniny na skládky nebo meziskládky | m3 | 93.38 |  | 0 | CS ÚRS 2024 02 |  | základní |  | 0 | 0 | 0 | 0 | 0 | 4 | K | 2 |  |  |  | ROZPOCET |  |  |  | 0 | 0 | 0 | 0 | 0 | 1 | 0 | 4 | 1537017295
| VV |  | odvoz |  | 93.38 | [12 empty] | VV | 2 | 2 | True | 1 | ROZPOCET
21 | K | 174151101 | Zásyp jam, šachet rýh nebo kolem objektů sypaninou se zhutněním | m3 | 129.485 |  | 0 | CS ÚRS 2024 02 |  | základní |  | 0 | 0 | 0 | 0 | 0 | 4 | K | 2 |  |  |  | ROZPOCET |  |  |  | 0 | 0 | 0 | 0 | 0 | 1 | 0 | 4 | 921357358
| VV |  | "SŠ16" (3,62*2,32-3,14*0,5*0,5)*(217,35-215,53-1,5) |  | 2.436 | [12 empty] | VV | 2 | 2 | True | 0 | ROZPOCET
| VV |  | odkop |  | 127.049 | [12 empty] | VV | 2 | 2 | True | 0 | ROZPOCET
| VV | zásyp | Součet |  | 129.485 | [12 empty] | VV | 2 | 4 | True | 1 | ROZPOCET
| D | 2 | Zakládání |  |  |  | 0 |  |  |  |  | 0 |  | 46.5809 |  | 31.1825 | 1 | D | 1 |  |  |  | ROZPOCET | [9 empty] | 0
22 | K | 226211114 | Vrty velkoprofilové svislé zapažené D přes 400 do 450 mm hl od 0 do 5 m hornina IV | m | 101.5 |  | 0 | CS ÚRS 2024 02 |  | základní |  | 0 | 0.0001 | 0.01015 | 0 | 0 | 4 | K | 2 |  |  |  | ROZPOCET |  |  |  | 0 | 0 | 0 | 0 | 0 | 1 | 0 | 4 | 700237401
| VV |  | "revizní šachty a revizní otvory spadišť" (17+12)*3,5 |  | 101.5 | [12 empty] | VV | 2 | 2 | True | 1 | ROZPOCET
23 | K | 231211311 | Zřízení pilot svislých zapažených D přes 245 do 450 mm hl od 0 do 30 m s vytažením pažnic z betonu prostého | m | 101.5 |  | 0 | CS ÚRS 2024 02 |  | základní |  | 0 | 0 | 0 | 0 | 0 | 4 | K | 2 |  |  |  | ROZPOCET |  |  |  | 0 | 0 | 0 | 0 | 0 | 1 | 0 | 4 | 517821785
| VV |  | "revizní šachty a revizní otvory spadišť" (17+12)*3,5 |  | 101.5 | [12 empty] | VV | 2 | 2 | True | 1 | ROZPOCET
24 | M | 58932908 | beton C 20/25 X0,XC1-2 kamenivo frakce 0/8 | m3 | 5.577 |  | 0 | CS ÚRS 2024 02 |  | základní |  | 0 | 2.429 | 13.5465 | 0 | 0 | 8 | M | 2 |  |  |  | ROZPOCET |  |  |  | 0 | 0 | 0 | 0 | 0 | 1 | 0 | 4 | -154603759
| VV |  | "revizní šachty a revizní otvory spadišť" (17+12)*3,5*(3,14*0,2*0,2-3,14*0,15*0,15) |  | 5.577 | [12 empty] | VV | 2 | 2 | True | 1 | ROZPOCET
25 | K | 268111111 | Vodicí zídky výšky přes 1 do 1,5 m ze ŽB tř. C 12/15 pro zřízení podzemních stěn | m | 12.88 |  | 0 | CS ÚRS 2024 02 |  | základní |  | 0 | 1.6688 | 21.4945 | 0 | 0 | 4 | K | 2 |  |  |  | ROZPOCET |  |  |  | 0 | 0 | 0 | 0 | 0 | 1 | 0 | 4 | -305830352
| VV | nábeh | "SŠ16 - viz. tabulka výkazu materiálu - výkres D.2.2.1.5" 3,98*2+2,46*2 |  | 12.88 | [12 empty] | VV | 2 | 2 | True | 1 | ROZPOCET
26 | K | 268119111 | Bourání vodicích zídek ze ŽB v přes 1 do 1,5 m | m | 12.88 |  | 0 | CS ÚRS 2024 02 |  | základní |  | 0 | 0 | 0 | 2.421 | 31.1825 | 4 | K | 2 |  |  |  | ROZPOCET |  |  |  | 0 | 0 | 0 | 0 | 0 | 1 | 0 | 4 | -214552577
| VV |  | nábeh |  | 12.88 | [12 empty] | VV | 2 | 2 | True | 1 | ROZPOCET
27 | K | 273313611 | Základové desky z betonu tř. C 16/20 | m3 | 2.1 |  | 0 | CS ÚRS 2024 02 |  | základní |  | 0 | 2.301 | 4.8321 | 0 | 0 | 4 | K | 2 |  |  |  | ROZPOCET |  |  |  | 0 | 0 | 0 | 0 | 0 | 1 | 0 | 4 | -946568439
| VV |  | "SŠ16 - podklad beton" 3,62*2,32*0,25 |  | 2.1 | [12 empty] | VV | 2 | 2 | True | 1 | ROZPOCET
28 | K | 273321411 | Základové desky ze ŽB bez zvýšených nároků na prostředí tř. C 20/25 | m3 | 2.61 |  | 0 | CS ÚRS 2024 02 |  | základní |  | 0 | 2.5019 | 6.5299 | 0 | 0 | 4 | K | 2 |  |  |  | ROZPOCET |  |  |  | 0 | 0 | 0 | 0 | 0 | 1 | 0 | 4 | -1065356168
| VV |  | "SŠ16" (3,76*3,46-0,75*0,75)*0,2 |  | 2.489 | [12 empty] | VV | 2 | 2 | True | 0 | ROZPOCET
| VV |  | "SŠ16 - čerpacíí jímka" 0,7*0,7*0,1 + "ostění" (0,7*2+0,5*2)*0,1*(0,5-0,2) |  | 0.121 | [12 empty] | VV | 2 | 2 | True | 0 | ROZPOCET
| VV |  | Součet |  | 2.61 | [12 empty] | VV | 2 | 4 | True | 1 | ROZPOCET
29 | K | 273351121 | Zřízení bednění základových desek | m2 | 1 |  | 0 | CS ÚRS 2024 02 |  | základní |  | 0 | 0.00294 | 0.00294 | 0 | 0 | 4 | K | 2 |  |  |  | ROZPOCET |  |  |  | 0 | 0 | 0 | 0 | 0 | 1 | 0 | 4 | -1363741399
| VV |  | "SŠ16 - čerpací jímka" 0,5*4*0,5 |  | 1 | [12 empty] | VV | 2 | 2 | True | 1 | ROZPOCET
30 | K | 273351122 | Odstranění bednění základových desek | m2 | 1 |  | 0 | CS ÚRS 2024 02 |  | základní |  | 0 | 0 | 0 | 0 | 0 | 4 | K | 2 |  |  |  | ROZPOCET |  |  |  | 0 | 0 | 0 | 0 | 0 | 1 | 0 | 4 | 958796673
31 | K | 273362021 | Výztuž základových desek svařovanými sítěmi Kari | t | 0.155 |  | 0 | CS ÚRS 2024 02 |  | základní |  | 0 | 1.0628 | 0.16473 | 0 | 0 | 4 | K | 2 |  |  |  | ROZPOCET |  |  |  | 0 | 0 | 0 | 0 | 0 | 1 | 0 | 4 | 1581045782
| VV |  | "SŠ16" (3,76*2,46-0,5*0,5)*7,9*0,001*2 |  | 0.142 | [12 empty] | VV | 2 | 2 | True | 0 | ROZPOCET
| VV |  | "SŠ16 - čerpací jímka" (0,7*0,7+(0,7*2+0,5*2)*0,5)*7,9*0,001 |  | 0.013 | [12 empty] | VV | 2 | 2 | True | 0 | ROZPOCET
| VV |  | Součet |  | 0.155 | [12 empty] | VV | 2 | 4 | True | 1 | ROZPOCET
| D | 3 | Svislé a kompletní konstrukce |  |  |  | 0 |  |  |  |  | 0 |  | 137.6925 |  | 0 | 1 | D | 1 |  |  |  | ROZPOCET | [9 empty] | 0
32 | K | 35591112R | Žlábek 1/2 DN 300 osazený ve spadišťové šachtě pod úhlem 83° | m | 4.75 |  | 0 |  |  | základní |  | 0 | 0.11306 | 0.53703 | 0 | 0 | 4 | K | 2 |  |  |  | ROZPOCET |  |  |  | 0 | 0 | 0 | 0 | 0 | 1 | 0 | 4 | -1525507327
| VV |  | "SŠ16" 4,75 |  | 4.75 | [12 empty] | VV | 2 | 2 | True | 1 | ROZPOCET
33 | K | 35832211R | Stoky vejčité DN 600/900 z ŽB se zvýš. nároky na prostředí C 25/30 dno beton C 25/30 otevřený výkop | m | 11.53 |  | 0 |  |  | základní |  | 0 | 3.9421 | 45.4529 | 0 | 0 | 4 | K | 2 |  |  |  | ROZPOCET |  |  |  | 0 | 0 | 0 | 0 | 0 | 1 | 0 | 4 | 2129418298
34 | K | 379345222 | Zajištění šachet stříkaný beton tl přes 50 do 100 mm 1 síť mokrá | m2 | 124.6 |  | 0 | CS ÚRS 2024 02 |  | základní |  | 0 | 0 | 0 | 0 | 0 | 4 | K | 2 |  |  |  | ROZPOCET |  |  |  | 0 | 0 | 0 | 0 | 0 | 1 | 0 | 4 | 454185809
| VV |  | "SŠ16 - viz. tabulka kari sítí - výkres D.2.2.1.5" 124,6 |  | 124.6 | [12 empty] | VV | 2 | 2 | True | 1 | ROZPOCET
35 | K | 380316132 | Kompletní konstrukce z betonu se zvýšenými nároky na prostředí tř. C 30/37 tl přes 150 do 300 mm | m3 | 17.397 |  | 0 | CS ÚRS 2024 02 |  | základní |  | 0 | 2.5242 | 43.914 | 0 | 0 | 4 | K | 2 |  |  |  | ROZPOCET |  |  |  | 0 | 0 | 0 | 0 | 0 | 1 | 0 | 4 | 1868546254
| VV |  | "SŠ16 - výplňový beton" 6,15*(3,1*2+2,34*2)*0,26 |  | 17.397 | [12 empty] | VV | 2 | 2 | True | 1 | ROZPOCET
36 | K | 380326132 | Kompletní konstrukce ČOV, nádrží ze ŽB se zvýšenými nároky na prostředí tř. C 30/37 tl přes 150 do 300 mm | m3 | 18.539 |  | 0 | CS ÚRS 2024 02 |  | základní |  | 0 | 2.5143 | 46.6126 | 0 | 0 | 4 | K | 2 |  |  |  | ROZPOCET |  |  |  | 0 | 0 | 0 | 0 | 0 | 1 | 0 | 4 | -2142590605
| VV |  | "SŠ16" 3,1*1,6*0,3+5,85*(3,1*2+1*2)*0,3-3,14*0,15*0,15*0,3*2+3,1*1,6*0,3-3,14*0,5*0,5*0,3+4,6*1*0,5*0,5+2*1*0,3*0,5 |  | 18.539 | [12 empty] | VV | 2 | 2 | True | 1 | ROZPOCET
37 | K | 380356211 | Bednění kompletních konstrukcí ČOV, nádrží nebo vodojemů omítaných ploch rovinných zřízení | m2 | 105.587 |  | 0 | CS ÚRS 2024 02 |  | základní |  | 0 | 0.00432 | 0.45614 | 0 | 0 | 4 | K | 2 |  |  |  | ROZPOCET |  |  |  | 0 | 0 | 0 | 0 | 0 | 1 | 0 | 4 | 1703889071
| VV |  | "SŠ16" 6,45*(3,1*2+1,6*2)+5,85*(2,5*2+1*2)+2,5*1+3,14*0,3*0,3*2+3,14*1*0,3 |  | 105.587 | [12 empty] | VV | 2 | 2 | True | 1 | ROZPOCET
38 | K | 380356212 | Bednění kompletních konstrukcí ČOV, nádrží nebo vodojemů omítaných ploch rovinných odstranění | m2 | 105.587 |  | 0 | CS ÚRS 2024 02 |  | základní |  | 0 | 0 | 0 | 0 | 0 | 4 | K | 2 |  |  |  | ROZPOCET |  |  |  | 0 | 0 | 0 | 0 | 0 | 1 | 0 | 4 | -1277200540
39 | K | 380361006 | Výztuž kompletních konstrukcí ČOV, nádrží nebo vodojemů z betonářské oceli 10 505 | t | 0.649 |  | 0 | CS ÚRS 2024 02 |  | základní |  | 0 | 1.1091 | 0.71979 | 0 | 0 | 4 | K | 2 |  |  |  | ROZPOCET |  |  |  | 0 | 0 | 0 | 0 | 0 | 1 | 0 | 4 | -263131879
| VV |  | 18,539*0,035 |  | 0.649 | [12 empty] | VV | 2 | 2 | True | 1 | ROZPOCET
| D | 4 | Vodorovné konstrukce |  |  |  | 0 |  |  |  |  | 0 |  | 0.15542 |  | 0 | 1 | D | 1 |  |  |  | ROZPOCET | [9 empty] | 0
40 | K | 452112112 | Osazení betonových prstenců nebo rámů v do 100 mm pod poklopy a mříže | kus | 1 |  | 0 | CS ÚRS 2024 02 |  | základní |  | 0 | 0.08742 | 0.08742 | 0 | 0 | 4 | K | 2 |  |  |  | ROZPOCET |  |  |  | 0 | 0 | 0 | 0 | 0 | 1 | 0 | 4 | 627696469
| VV |  | "NS1" 1 |  | 1 | [12 empty] | VV | 2 | 2 | True | 1 | ROZPOCET
41 | M | 59224187 | prstenec šachtový vyrovnávací betonový 625x120x100mm | kus | 1 |  | 0 | CS ÚRS 2024 02 |  | základní |  | 0 | 0.068 | 0.068 | 0 | 0 | 8 | M | 2 |  |  |  | ROZPOCET |  |  |  | 0 | 0 | 0 | 0 | 0 | 1 | 0 | 4 | -1488787556
| D | 5 | Komunikace pozemní |  |  |  | 0 |  |  |  |  | 0 |  | 3.668 |  | 0 | 1 | D | 1 |  |  |  | ROZPOCET | [9 empty] | 0
42 | K | 564231111 | Podklad nebo podsyp ze štěrkopísku ŠP plochy přes 100 m2 tl 100 mm | m2 | 8 |  | 0 | CS ÚRS 2024 02 |  | základní |  | 0 | 0 | 0 | 0 | 0 | 4 | K | 2 |  |  |  | ROZPOCET |  |  |  | 0 | 0 | 0 | 0 | 0 | 1 | 0 | 4 | -929488803
| VV |  | "podklad betonových panelů - SŠ16" 4*2*1 |  | 8 | [12 empty] | VV | 2 | 2 | True | 1 | ROZPOCET
43 | K | 584121108 | Osazení silničních dílců z ŽB do lože z kameniva těženého tl 40 mm plochy do 15 m2 | m2 | 8 |  | 0 | CS ÚRS 2024 02 |  | základní |  | 0 | 0.0835 | 0.668 | 0 | 0 | 4 | K | 2 |  |  |  | ROZPOCET |  |  |  | 0 | 0 | 0 | 0 | 0 | 1 | 0 | 4 | 941038986
| VV |  | "betonové panely - SŠ16" 4*2*1 |  | 8 | [12 empty] | VV | 2 | 2 | True | 1 | ROZPOCET
44 | M | 59381136 | panel silniční 2,00x1,00x0,15m | kus | 4 |  | 0 | CS ÚRS 2024 02 |  | základní |  | 0 | 0.75 | 3 | 0 | 0 | 8 | M | 2 |  |  |  | ROZPOCET |  |  |  | 0 | 0 | 0 | 0 | 0 | 1 | 0 | 4 | -1746321257
| VV |  | "betonové panely - SŠ16" 4 |  | 4 | [12 empty] | VV | 2 | 2 | True | 1 | ROZPOCET
| D | 8 | Trubní vedení |  |  |  | 0 |  |  |  |  | 0 |  | 58.5558 |  | 0 | 1 | D | 1 |  |  |  | ROZPOCET | [9 empty] | 0
45 | K | 851241192 | Příplatek za práci ve štole na potrubí z trub litinových hrdlových DN 80 až 250 | m | 134.57 |  | 0 | CS ÚRS 2024 02 |  | základní |  | 0 | 0 | 0 | 0 | 0 | 4 | K | 2 |  |  |  | ROZPOCET |  |  |  | 0 | 0 | 0 | 0 | 0 | 1 | 0 | 4 | 820549077
46 | K | 851351131 | Montáž potrubí z trub litinových hrdlových s integrovaným těsněním otevřený výkop DN 200 | m | 134.57 |  | 0 | CS ÚRS 2024 02 |  | základní |  | 0 | 0 | 0 | 0 | 0 | 4 | K | 2 |  |  |  | ROZPOCET |  |  |  | 0 | 0 | 0 | 0 | 0 | 1 | 0 | 4 | 404162118
| VV |  | "vystrojení spadišťových šacehet v kolektoru" 17*5,2 |  | 88.4 | [12 empty] | VV | 2 | 2 | True | 0 | ROZPOCET
| VV |  | 46,17 |  | 46.17 | [12 empty] | VV | 2 | 2 | True | 0 | ROZPOCET
| VV |  | Součet |  | 134.57 | [12 empty] | VV | 2 | 4 | True | 1 | ROZPOCET
47 | M | 55253004 | trouba vodovodní litinová hrdlová Pz dl 6m DN 200 | m | 135.916 |  | 0 | CS ÚRS 2024 02 |  | základní |  | 0 | 0.036 | 4.893 | 0 | 0 | 8 | M | 2 |  |  |  | ROZPOCET |  |  |  | 0 | 0 | 0 | 0 | 0 | 1 | 0 | 4 | -74517659
| VV |  | 134,57*1,01 'Přepočtené koeficientem množství |  | 135.916 | [12 empty] | VV | 2 | 2 | False | 1 | ROZPOCET
48 | K | 85132119R | Těsnící límec RONDO RO 315 | kus | 1 |  | 0 |  |  | základní |  | 0 | 0 | 0 | 0 | 0 | 4 | K | 2 |  |  |  | ROZPOCET |  |  |  | 0 | 0 | 0 | 0 | 0 | 1 | 0 | 4 | -243424762
49 | K | 85132120R | Těsnící límec RONDO RO 630 | kus | 19 |  | 0 |  |  | základní |  | 0 | 0 | 0 | 0 | 0 | 4 | K | 2 |  |  |  | ROZPOCET |  |  |  | 0 | 0 | 0 | 0 | 0 | 1 | 0 | 4 | -113691323
50 | K | 85132121R | Těsnící límec RONDO RO 900 | kus | 4 |  | 0 |  |  | základní |  | 0 | 0 | 0 | 0 | 0 | 4 | K | 2 |  |  |  | ROZPOCET |  |  |  | 0 | 0 | 0 | 0 | 0 | 1 | 0 | 4 | 590518501
51 | K | 851371131 | Montáž potrubí z trub litinových hrdlových s integrovaným těsněním otevřený výkop DN 300 | m | 12.55 |  | 0 | CS ÚRS 2024 02 |  | základní |  | 0 | 0 | 0 | 0 | 0 | 4 | K | 2 |  |  |  | ROZPOCET |  |  |  | 0 | 0 | 0 | 0 | 0 | 1 | 0 | 4 | 897838484
52 | M | 55253006 | trouba vodovodní litinová hrdlová Pz dl 6m DN 300 | m | 12.676 |  | 0 | CS ÚRS 2024 02 |  | základní |  | 0 | 0.0605 | 0.7669 | 0 | 0 | 8 | M | 2 |  |  |  | ROZPOCET |  |  |  | 0 | 0 | 0 | 0 | 0 | 1 | 0 | 4 | -1520115381
| VV |  | 12,55*1,01 'Přepočtené koeficientem množství |  | 12.676 | [12 empty] | VV | 2 | 2 | False | 1 | ROZPOCET
53 | K | 851371192 | Příplatek za práci ve štole na potrubí z trub litinových hrdlových DN 300 až 600 | m | 162.81 |  | 0 | CS ÚRS 2024 02 |  | základní |  | 0 | 0 | 0 | 0 | 0 | 4 | K | 2 |  |  |  | ROZPOCET |  |  |  | 0 | 0 | 0 | 0 | 0 | 1 | 0 | 4 | -534327203
| VV |  | 12,55+150,26 |  | 162.81 | [12 empty] | VV | 2 | 2 | True | 1 | ROZPOCET
54 | K | 851441131 | Montáž potrubí z trub litinových hrdlových s integrovaným těsněním otevřený výkop DN 600 | m | 150.26 |  | 0 | CS ÚRS 2024 02 |  | základní |  | 0 | 0 | 0 | 0 | 0 | 4 | K | 2 |  |  |  | ROZPOCET |  |  |  | 0 | 0 | 0 | 0 | 0 | 1 | 0 | 4 | -13964758
55 | M | 55253010 | trouba vodovodní litinová hrdlová Pz dl 6m DN 600 | m | 151.763 |  | 0 | CS ÚRS 2024 02 |  | základní |  | 0 | 0.168 | 25.4962 | 0 | 0 | 8 | M | 2 |  |  |  | ROZPOCET |  |  |  | 0 | 0 | 0 | 0 | 0 | 1 | 0 | 4 | 2008471946
| VV |  | 150,26*1,01 'Přepočtené koeficientem množství |  | 151.763 | [12 empty] | VV | 2 | 2 | False | 1 | ROZPOCET
56 | K | 851471131 | Montáž potrubí z trub litinových hrdlových s integrovaným těsněním otevřený výkop DN 800 | m | 27.32 |  | 0 | CS ÚRS 2024 02 |  | základní |  | 0 | 0 | 0 | 0 | 0 | 4 | K | 2 |  |  |  | ROZPOCET |  |  |  | 0 | 0 | 0 | 0 | 0 | 1 | 0 | 4 | -70818901
57 | M | 55253012 | trouba vodovodní litinová hrdlová Pz dl 6m DN 800 | m | 27.593 |  | 0 | CS ÚRS 2024 02 |  | základní |  | 0 | 0.266 | 7.3397 | 0 | 0 | 8 | M | 2 |  |  |  | ROZPOCET |  |  |  | 0 | 0 | 0 | 0 | 0 | 1 | 0 | 4 | -1725589796
| VV |  | 27,32*1,01 'Přepočtené koeficientem množství |  | 27.593 | [12 empty] | VV | 2 | 2 | False | 1 | ROZPOCET
58 | K | 851471192 | Příplatek za práci ve štole na potrubí z trub litinových hrdlových DN 800 až 1200 | m | 27.32 |  | 0 | CS ÚRS 2024 02 |  | základní |  | 0 | 0 | 0 | 0 | 0 | 4 | K | 2 |  |  |  | ROZPOCET |  |  |  | 0 | 0 | 0 | 0 | 0 | 1 | 0 | 4 | -412671295
59 | K | 857241192 | Příplatek za práci ve štole při montáži litinových tvarovek jednoosých hrdlových DN 80 až 250 | kus | 12 |  | 0 | CS ÚRS 2024 02 |  | základní |  | 0 | 0 | 0 | 0 | 0 | 4 | K | 2 |  |  |  | ROZPOCET |  |  |  | 0 | 0 | 0 | 0 | 0 | 1 | 0 | 4 | 1791398226
60 | K | 857242192 | Příplatek za práci ve štole při montáži litinových tvarovek jednoosých přírubových DN 80 až 250 | kus | 2 |  | 0 | CS ÚRS 2024 02 |  | základní |  | 0 | 0 | 0 | 0 | 0 | 4 | K | 2 |  |  |  | ROZPOCET |  |  |  | 0 | 0 | 0 | 0 | 0 | 1 | 0 | 4 | 1502135638
61 | K | 857351131 | Montáž litinových tvarovek jednoosých hrdlových otevřený výkop s integrovaným těsněním DN 200 | kus | 11 |  | 0 | CS ÚRS 2024 02 |  | základní |  | 0 | 0 | 0 | 0 | 0 | 4 | K | 2 |  |  |  | ROZPOCET |  |  |  | 0 | 0 | 0 | 0 | 0 | 1 | 0 | 4 | -2042305055
62 | M | 55253944 | koleno hrdlové z tvárné litiny,práškový epoxid tl 250µm MMK-kus DN 200-45° | kus | 11 |  | 0 | CS ÚRS 2024 02 |  | základní |  | 0 | 0.0241 | 0.2651 | 0 | 0 | 8 | M | 2 |  |  |  | ROZPOCET |  |  |  | 0 | 0 | 0 | 0 | 0 | 1 | 0 | 4 | 249407935
63 | K | 857371192 | Příplatek za práci ve štole při montáži litinových tvarovek jednoosých hrdlových DN 300 až 600 | kus | 8 |  | 0 | CS ÚRS 2024 02 |  | základní |  | 0 | 0 | 0 | 0 | 0 | 4 | K | 2 |  |  |  | ROZPOCET |  |  |  | 0 | 0 | 0 | 0 | 0 | 1 | 0 | 4 | -1947553819
64 | K | 857372192 | Příplatek za práci ve štole při montáži litinových tvarovek jednoosých přírubových DN 300 až 600 | kus | 14 |  | 0 | CS ÚRS 2024 02 |  | základní |  | 0 | 0 | 0 | 0 | 0 | 4 | K | 2 |  |  |  | ROZPOCET |  |  |  | 0 | 0 | 0 | 0 | 0 | 1 | 0 | 4 | -1415498720
65 | K | 857373192 | Příplatek za práci ve štole při montáži litinových tvarovek odbočných hrdlových DN 300 až 600 | kus | 25 |  | 0 | CS ÚRS 2024 02 |  | základní |  | 0 | 0 | 0 | 0 | 0 | 4 | K | 2 |  |  |  | ROZPOCET |  |  |  | 0 | 0 | 0 | 0 | 0 | 1 | 0 | 4 | 1309357445
66 | K | 857441131 | Montáž litinových tvarovek jednoosých hrdlových otevřený výkop s integrovaným těsněním DN 600 | kus | 8 |  | 0 | CS ÚRS 2024 02 |  | základní |  | 0 | 0 | 0 | 0 | 0 | 4 | K | 2 |  |  |  | ROZPOCET |  |  |  | 0 | 0 | 0 | 0 | 0 | 1 | 0 | 4 | 1200717202
67 | M | 5525946R | koleno hrdlové z tvárné litiny MMK-kus DN 600-22°30 | kus | 4 |  | 0 |  |  | základní |  | 0 | 0.059 | 0.236 | 0 | 0 | 8 | M | 2 |  |  |  | ROZPOCET |  |  |  | 0 | 0 | 0 | 0 | 0 | 1 | 0 | 4 | -1130697786
68 | M | 5525945R | koleno hrdlové z tvárné litiny MMK-kus DN 600-11°15 | kus | 4 |  | 0 |  |  | základní |  | 0 | 0.059 | 0.236 | 0 | 0 | 8 | M | 2 |  |  |  | ROZPOCET |  |  |  | 0 | 0 | 0 | 0 | 0 | 1 | 0 | 4 | 1522653630
69 | K | 857442122 | Montáž litinových tvarovek jednoosých přírubových otevřený výkop DN 600 | kus | 14 |  | 0 | CS ÚRS 2024 02 |  | základní |  | 0 | 0.02319 | 0.32466 | 0 | 0 | 4 | K | 2 |  |  |  | ROZPOCET |  |  |  | 0 | 0 | 0 | 0 | 0 | 1 | 0 | 4 | -2057685591
70 | M | 55253670 | příruba zaslepovací X z tvárné litiny práškový epoxid tl 250µm DN 600 | kus | 12 |  | 0 | CS ÚRS 2024 02 |  | základní |  | 0 | 0.0969 | 1.1628 | 0 | 0 | 8 | M | 2 |  |  |  | ROZPOCET |  |  |  | 0 | 0 | 0 | 0 | 0 | 1 | 0 | 4 | 295757126
71 | M | 5525403R | koleno přírubové z tvárné litiny,práškový epoxid tl 250µm Q-kus DN 600-90° | kus | 1 |  | 0 | CS ÚRS 2024 02 |  | základní |  | 0 | 0.269 | 0.269 | 0 | 0 | 8 | M | 2 |  |  |  | ROZPOCET |  |  |  | 0 | 0 | 0 | 0 | 0 | 1 | 0 | 4 | 512870541
72 | M | 5525349R | tvarovka přírubová litinová s hladkým koncem, práškový epoxid tl 250µm F-kus DN 600 | kus | 1 |  | 0 | CS ÚRS 2024 02 |  | základní |  | 0 | 0.2025 | 0.2025 | 0 | 0 | 8 | M | 2 |  |  |  | ROZPOCET |  |  |  | 0 | 0 | 0 | 0 | 0 | 1 | 0 | 4 | 1511820677
73 | K | 857443131 | Montáž litinových tvarovek odbočných hrdlových otevřený výkop s integrovaným těsněním DN 600 | kus | 25 |  | 0 | CS ÚRS 2024 02 |  | základní |  | 0 | 0 | 0 | 0 | 0 | 4 | K | 2 |  |  |  | ROZPOCET |  |  |  | 0 | 0 | 0 | 0 | 0 | 1 | 0 | 4 | 1827235750
74 | M | 5525921R | tvarovka hrdlová s hrdlovou odbočkou z tvárné litiny MMM-kus DN 600/200 | kus | 11 |  | 0 |  |  | základní |  | 0 | 0.0407 | 0.4477 | 0 | 0 | 8 | M | 2 |  |  |  | ROZPOCET |  |  |  | 0 | 0 | 0 | 0 | 0 | 1 | 0 | 4 | 1513619882
75 | M | 5525922R | tvarovka hrdlová s hrdlovou odbočkou z tvárné litiny MMB-kus DN 600/200 | kus | 5 |  | 0 |  |  | základní |  | 0 | 0.0407 | 0.2035 | 0 | 0 | 8 | M | 2 |  |  |  | ROZPOCET |  |  |  | 0 | 0 | 0 | 0 | 0 | 1 | 0 | 4 | -1168354739
76 | M | 5525854R | tvarovka hrdlová s přírubovou odbočkou z tvárné litiny MMA-kus DN 600/600 | kus | 9 |  | 0 |  |  | základní |  | 0 | 0.0581 | 0.5229 | 0 | 0 | 8 | M | 2 |  |  |  | ROZPOCET |  |  |  | 0 | 0 | 0 | 0 | 0 | 1 | 0 | 4 | -1684618140
77 | K | 857471131 | Montáž litinových tvarovek jednoosých hrdlových otevřený výkop s integrovaným těsněním DN 800 | kus | 2 |  | 0 | CS ÚRS 2024 02 |  | základní |  | 0 | 0 | 0 | 0 | 0 | 4 | K | 2 |  |  |  | ROZPOCET |  |  |  | 0 | 0 | 0 | 0 | 0 | 1 | 0 | 4 | 2116492383
78 | M | 5525947R | koleno hrdlové z tvárné litiny MMK-kus DN 800-45° | kus | 1 |  | 0 |  |  | základní |  | 0 | 0.059 | 0.059 | 0 | 0 | 8 | M | 2 |  |  |  | ROZPOCET |  |  |  | 0 | 0 | 0 | 0 | 0 | 1 | 0 | 4 | -485322062
79 | M | 5525948R | koleno hrdlové z tvárné litiny MMK-kus DN 800-30° | kus | 1 |  | 0 |  |  | základní |  | 0 | 0.059 | 0.059 | 0 | 0 | 8 | M | 2 |  |  |  | ROZPOCET |  |  |  | 0 | 0 | 0 | 0 | 0 | 1 | 0 | 4 | 558415225
80 | K | 857471192 | Příplatek za práci ve štole při montáži litinových tvarovek jednoosých hrdlových DN 800 až 1200 | kus | 2 |  | 0 | CS ÚRS 2024 02 |  | základní |  | 0 | 0 | 0 | 0 | 0 | 4 | K | 2 |  |  |  | ROZPOCET |  |  |  | 0 | 0 | 0 | 0 | 0 | 1 | 0 | 4 | -129174269
81 | K | 857472122 | Montáž litinových tvarovek jednoosých přírubových otevřený výkop DN 800 | kus | 2 |  | 0 | CS ÚRS 2024 02 |  | základní |  | 0 | 0.0389 | 0.0778 | 0 | 0 | 4 | K | 2 |  |  |  | ROZPOCET |  |  |  | 0 | 0 | 0 | 0 | 0 | 1 | 0 | 4 | -1093353696
82 | M | 55255832 | příruba zaslepovací X z tvárné litiny práškový epoxid tl 250µm DN 800mm | kus | 2 |  | 0 | CS ÚRS 2024 02 |  | základní |  | 0 | 0.252 | 0.504 | 0 | 0 | 8 | M | 2 |  |  |  | ROZPOCET |  |  |  | 0 | 0 | 0 | 0 | 0 | 1 | 0 | 4 | 788965795
83 | K | 857472192 | Příplatek za práci ve štole při montáži litinových tvarovek jednoosých přírubových DN 800 až 1200 | kus | 2 |  | 0 | CS ÚRS 2024 02 |  | základní |  | 0 | 0 | 0 | 0 | 0 | 4 | K | 2 |  |  |  | ROZPOCET |  |  |  | 0 | 0 | 0 | 0 | 0 | 1 | 0 | 4 | 287540808
84 | K | 857473131 | Montáž litinových tvarovek odbočných hrdlových otevřený výkop s integrovaným těsněním DN 800 | kus | 3 |  | 0 | CS ÚRS 2024 02 |  | základní |  | 0 | 0 | 0 | 0 | 0 | 4 | K | 2 |  |  |  | ROZPOCET |  |  |  | 0 | 0 | 0 | 0 | 0 | 1 | 0 | 4 | -48676076
85 | M | 5525923R | tvarovka hrdlová s hrdlovou odbočkou z tvárné litiny MMB-kus DN 800/600 | kus | 1 |  | 0 |  |  | základní |  | 0 | 0.0407 | 0.0407 | 0 | 0 | 8 | M | 2 |  |  |  | ROZPOCET |  |  |  | 0 | 0 | 0 | 0 | 0 | 1 | 0 | 4 | 1819880588
86 | M | 5525855R | tvarovka hrdlová s přírubovou odbočkou z tvárné litiny MMA-kus DN 800/600 | kus | 2 |  | 0 |  |  | základní |  | 0 | 0.0581 | 0.1162 | 0 | 0 | 8 | M | 2 |  |  |  | ROZPOCET |  |  |  | 0 | 0 | 0 | 0 | 0 | 1 | 0 | 4 | -695706159
87 | K | 857473192 | Příplatek za práci ve štole při montáži litinových tvarovek odbočných hrdlových DN 800 až 1200 | kus | 3 |  | 0 | CS ÚRS 2024 02 |  | základní |  | 0 | 0 | 0 | 0 | 0 | 4 | K | 2 |  |  |  | ROZPOCET |  |  |  | 0 | 0 | 0 | 0 | 0 | 1 | 0 | 4 | 869504654
88 | K | 87747044R | Montáž šachtových vložek na kanalizačním potrubí z litinových trub DN 800 | kus | 1 |  | 0 |  |  | základní |  | 0 | 0.00011 | 0.00011 | 0 | 0 | 4 | K | 2 |  |  |  | ROZPOCET |  |  |  | 0 | 0 | 0 | 0 | 0 | 1 | 0 | 4 | -118536039
89 | M | 2861748R | vložka šachtová kanalizace litinové DN 800 | kus | 1 |  | 0 |  |  | základní |  | 0 | 0.0102 | 0.0102 | 0 | 0 | 8 | M | 2 |  |  |  | ROZPOCET |  |  |  | 0 | 0 | 0 | 0 | 0 | 1 | 0 | 4 | 1355582433
90 | K | 892351111 | Tlaková zkouška vodou potrubí DN 150 nebo 200 | m | 46.17 |  | 0 | CS ÚRS 2024 02 |  | základní |  | 0 | 0 | 0 | 0 | 0 | 4 | K | 2 |  |  |  | ROZPOCET |  |  |  | 0 | 0 | 0 | 0 | 0 | 1 | 0 | 4 | -1813695476
| VV |  | 46,17 |  | 46.17 | [12 empty] | VV | 2 | 2 | True | 1 | ROZPOCET
91 | K | 892381111 | Tlaková zkouška vodou potrubí DN 250, DN 300 nebo 350 | m | 12.18 |  | 0 | CS ÚRS 2024 02 |  | základní |  | 0 | 0 | 0 | 0 | 0 | 4 | K | 2 |  |  |  | ROZPOCET |  |  |  | 0 | 0 | 0 | 0 | 0 | 1 | 0 | 4 | -1807630083
92 | K | 892441111 | Tlaková zkouška vodou potrubí DN 600 | m | 150.26 |  | 0 | CS ÚRS 2024 02 |  | základní |  | 0 | 0 | 0 | 0 | 0 | 4 | K | 2 |  |  |  | ROZPOCET |  |  |  | 0 | 0 | 0 | 0 | 0 | 1 | 0 | 4 | -1962984950
93 | K | 892471111 | Tlaková zkouška vodou potrubí DN 800 | m | 27.32 |  | 0 | CS ÚRS 2024 02 |  | základní |  | 0 | 0 | 0 | 0 | 0 | 4 | K | 2 |  |  |  | ROZPOCET |  |  |  | 0 | 0 | 0 | 0 | 0 | 1 | 0 | 4 | -2143242522
94 | K | 894411311 | Osazení betonových nebo železobetonových dílců pro šachty skruží rovných | kus | 4 |  | 0 | CS ÚRS 2024 02 |  | základní |  | 0 | 0.01019 | 0.04076 | 0 | 0 | 4 | K | 2 |  |  |  | ROZPOCET |  |  |  | 0 | 0 | 0 | 0 | 0 | 1 | 0 | 4 | -965653715
| VV |  | "SŠ16" 1 |  | 1 | [12 empty] | VV | 2 | 2 | True | 0 | ROZPOCET
| VV |  | "NS1" 3 |  | 3 | [12 empty] | VV | 2 | 2 | True | 0 | ROZPOCET
| VV |  | Součet |  | 4 | [12 empty] | VV | 2 | 4 | True | 1 | ROZPOCET
95 | M | 59224162 | skruž betonová kanalizační se stupadly 100x100x12cm | kus | 2 |  | 0 | CS ÚRS 2024 02 |  | základní |  | 0 | 1.013 | 2.026 | 0 | 0 | 8 | M | 2 |  |  |  | ROZPOCET |  |  |  | 0 | 0 | 0 | 0 | 0 | 1 | 0 | 4 | 769149674
96 | M | 59224161 | skruž betonová kanalizační se stupadly 100x50x12cm | kus | 1 |  | 0 | CS ÚRS 2024 02 |  | základní |  | 0 | 0.506 | 0.506 | 0 | 0 | 8 | M | 2 |  |  |  | ROZPOCET |  |  |  | 0 | 0 | 0 | 0 | 0 | 1 | 0 | 4 | 884985753
97 | M | 59224348 | těsnění elastomerové pro spojení šachetních dílů DN 1000 | kus | 4 |  | 0 | CS ÚRS 2024 02 |  | základní |  | 0 | 0.002 | 0.008 | 0 | 0 | 8 | M | 2 |  |  |  | ROZPOCET |  |  |  | 0 | 0 | 0 | 0 | 0 | 1 | 0 | 4 | 1220242767
98 | M | 59224160 | skruž betonová kanalizační se stupadly 100x25x12cm | kus | 1 |  | 0 | CS ÚRS 2024 02 |  | základní |  | 0 | 0.254 | 0.254 | 0 | 0 | 8 | M | 2 |  |  |  | ROZPOCET |  |  |  | 0 | 0 | 0 | 0 | 0 | 1 | 0 | 4 | -1313660413
99 | K | 894412411 | Osazení betonových nebo železobetonových dílců pro šachty skruží přechodových | kus | 2 |  | 0 | CS ÚRS 2024 02 |  | základní |  | 0 | 0.01248 | 0.02496 | 0 | 0 | 4 | K | 2 |  |  |  | ROZPOCET |  |  |  | 0 | 0 | 0 | 0 | 0 | 1 | 0 | 4 | 1420704119
| VV |  | "SŠ16" 1 |  | 1 | [12 empty] | VV | 2 | 2 | True | 0 | ROZPOCET
| VV |  | "NS1" 1 |  | 1 | [12 empty] | VV | 2 | 2 | True | 0 | ROZPOCET
| VV |  | Součet |  | 2 | [12 empty] | VV | 2 | 4 | True | 1 | ROZPOCET
100 | M | 59224167 | skruž betonová přechodová 62,5/100x60x12cm stupadla poplastovaná | kus | 2 |  | 0 | CS ÚRS 2024 02 |  | základní |  | 0 | 0.548 | 1.096 | 0 | 0 | 8 | M | 2 |  |  |  | ROZPOCET |  |  |  | 0 | 0 | 0 | 0 | 0 | 1 | 0 | 4 | 1192680016
101 | K | 894414111 | Osazení betonových nebo železobetonových dílců pro šachty skruží základových (dno) | kus | 1 |  | 0 | CS ÚRS 2024 02 |  | základní |  | 0 | 0.02854 | 0.02854 | 0 | 0 | 4 | K | 2 |  |  |  | ROZPOCET |  |  |  | 0 | 0 | 0 | 0 | 0 | 1 | 0 | 4 | -189794970
| VV |  | "NS1" 1 |  | 1 | [12 empty] | VV | 2 | 2 | True | 1 | ROZPOCET
102 | M | 5922433R | dno betonové šachty kanalizační přímé - dle tabulky šachet - NS1 | kus | 1 |  | 0 |  |  | základní |  | 0 | 1.6 | 1.6 | 0 | 0 | 8 | M | 2 |  |  |  | ROZPOCET |  |  |  | 0 | 0 | 0 | 0 | 0 | 1 | 0 | 4 | 1794979379
103 | K | 894414211 | Osazení betonových nebo železobetonových dílců pro šachty desek zákrytových | kus | 1 |  | 0 | CS ÚRS 2024 02 |  | základní |  | 0 | 0.03927 | 0.03927 | 0 | 0 | 4 | K | 2 |  |  |  | ROZPOCET |  |  |  | 0 | 0 | 0 | 0 | 0 | 1 | 0 | 4 | 1112218123
| VV |  | "NS1" 1 |  | 1 | [12 empty] | VV | 2 | 2 | True | 1 | ROZPOCET
104 | M | 59224375 | deska betonová zákrytová šachetní přechodová čtvercová 150x180x100cm | kus | 1 |  | 0 | CS ÚRS 2024 02 |  | základní |  | 0 | 1.1 | 1.1 | 0 | 0 | 8 | M | 2 |  |  |  | ROZPOCET |  |  |  | 0 | 0 | 0 | 0 | 0 | 1 | 0 | 4 | 1198035131
105 | M | 59224342 | těsnění elastomerové pro spojení šachetních dílů DN 1500 | kus | 1 |  | 0 | CS ÚRS 2024 02 |  | základní |  | 0 | 0.004 | 0.004 | 0 | 0 | 8 | M | 2 |  |  |  | ROZPOCET |  |  |  | 0 | 0 | 0 | 0 | 0 | 1 | 0 | 4 | 597576615
106 | K | 894812136 | Revizní a čistící šachta z PP DN 315 šachtová roura korugovaná s hrdlem světlé hloubky 6000 mm | kus | 29 |  | 0 | CS ÚRS 2024 02 |  | základní |  | 0 | 0.03084 | 0.89436 | 0 | 0 | 4 | K | 2 |  |  |  | ROZPOCET |  |  |  | 0 | 0 | 0 | 0 | 0 | 1 | 0 | 4 | -273959156
| VV |  | "revizní šachty a revizní otvory spadišť" (17+12) |  | 29 | [12 empty] | VV | 2 | 2 | True | 1 | ROZPOCET
107 | K | 894812142 | Revizní a čistící šachta z PP DN 315 šachtová roura teleskopická světlé hloubky 750 mm | kus | 29 |  | 0 | CS ÚRS 2024 02 |  | základní |  | 0 | 0.00702 | 0.20358 | 0 | 0 | 4 | K | 2 |  |  |  | ROZPOCET |  |  |  | 0 | 0 | 0 | 0 | 0 | 1 | 0 | 4 | 15132651
| VV |  | "revizní šachty a revizní otvory spadišť" (17+12) |  | 29 | [12 empty] | VV | 2 | 2 | True | 1 | ROZPOCET
108 | K | 894812149 | Příplatek k rourám revizní a čistící šachty z PP DN 315 za uříznutí šachtové roury | kus | 29 |  | 0 | CS ÚRS 2024 02 |  | základní |  | 0 | 0 | 0 | 0 | 0 | 4 | K | 2 |  |  |  | ROZPOCET |  |  |  | 0 | 0 | 0 | 0 | 0 | 1 | 0 | 4 | -1369562502
| VV |  | "revizní šachty a revizní otvory spadišť" (17+12) |  | 29 | [12 empty] | VV | 2 | 2 | True | 1 | ROZPOCET
109 | K | 894812163 | Revizní a čistící šachta z PP DN 315 poklop litinový plný do teleskopické trubky pro třídu zatížení D400 | kus | 29 |  | 0 | CS ÚRS 2024 02 |  | základní |  | 0 | 0.03535 | 1.0252 | 0 | 0 | 4 | K | 2 |  |  |  | ROZPOCET |  |  |  | 0 | 0 | 0 | 0 | 0 | 1 | 0 | 4 | -1814882825
| VV |  | "revizní šachty a revizní otvory spadišť" (17+12) |  | 29 | [12 empty] | VV | 2 | 2 | True | 1 | ROZPOCET
110 | K | 899104112 | Osazení poklopů litinových, ocelových nebo železobetonových včetně rámů pro třídu zatížení D400, E600 | kus | 19 |  | 0 | CS ÚRS 2024 02 |  | základní |  | 0 | 0.09 | 1.71 | 0 | 0 | 4 | K | 2 |  |  |  | ROZPOCET |  |  |  | 0 | 0 | 0 | 0 | 0 | 1 | 0 | 4 | 87353213
| VV |  | "SŠ16" 1 |  | 1 | [12 empty] | VV | 2 | 2 | True | 0 | ROZPOCET
| VV |  | "vystrojení spadišťových šachet v kolektoru" 17 |  | 17 | [12 empty] | VV | 2 | 2 | True | 0 | ROZPOCET
| VV |  | "NS1" 1 |  | 1 | [12 empty] | VV | 2 | 2 | True | 0 | ROZPOCET
| VV |  | Součet |  | 19 | [12 empty] | VV | 2 | 4 | True | 1 | ROZPOCET
111 | M | 2861419R | kanalizační poklop se vzorem Brno - šedá litina | kus | 1 |  | 0 |  |  | základní |  | 0 | 0.0538 | 0.0538 | 0 | 0 | 8 | M | 2 |  |  |  | ROZPOCET |  |  |  | 0 | 0 | 0 | 0 | 0 | 1 | 0 | 4 | -767408350
112 | M | 2861418R | čtvercový uzamykatelný poklop s těsněním, rozměr 800 x 800 mm, tř. zatížení D400 | kus | 17 |  | 0 |  |  | základní |  | 0 | 0.0538 | 0.9146 | 0 | 0 | 8 | M | 2 |  |  |  | ROZPOCET |  |  |  | 0 | 0 | 0 | 0 | 0 | 1 | 0 | 4 | -1318511294
113 | M | 2861417R | poklop bez odvětrání, tř. zatížení D400 vzor Brno - pro šachtu NS1 | kus | 1 |  | 0 |  |  | základní |  | 0 | 0.0538 | 0.0538 | 0 | 0 | 8 | M | 2 |  |  |  | ROZPOCET |  |  |  | 0 | 0 | 0 | 0 | 0 | 1 | 0 | 4 | -1918279600
114 | K | 89910411R | Revizní poklop pro kanalizační šachtu | kus | 17 |  | 0 |  |  | základní |  | 0 | 0.21734 | 3.6948 | 0 | 0 | 4 | K | 2 |  |  |  | ROZPOCET |  |  |  | 0 | 0 | 0 | 0 | 0 | 1 | 0 | 4 | 732462095
115 | K | 899501221 | Stupadla do šachet ocelová s PE povlakem vidlicová pro přímé zabudování do hmoždinek | kus | 28 |  | 0 | CS ÚRS 2024 02 |  | základní |  | 0 | 0.00137 | 0.03836 | 0 | 0 | 4 | K | 2 |  |  |  | ROZPOCET |  |  |  | 0 | 0 | 0 | 0 | 0 | 1 | 0 | 4 | 1224397848
| VV |  | "SŠ16" 28 |  | 28 | [12 empty] | VV | 2 | 2 | True | 1 | ROZPOCET
116 | K | 899911255 | Kluzná objímka výšky 41 mm vnějšího průměru potrubí přes 291 mm do 328 mm | kus | 4 |  | 0 | CS ÚRS 2024 02 |  | základní |  | 0 | 0.00092 | 0.00368 | 0 | 0 | 4 | K | 2 |  |  |  | ROZPOCET |  |  |  | 0 | 0 | 0 | 0 | 0 | 1 | 0 | 4 | 304735856
117 | K | 899913164 | Uzavírací manžeta chráničky potrubí DN 300 x 400 | kus | 2 |  | 0 | CS ÚRS 2024 02 |  | základní |  | 0 | 0.00162 | 0.00324 | 0 | 0 | 4 | K | 2 |  |  |  | ROZPOCET |  |  |  | 0 | 0 | 0 | 0 | 0 | 1 | 0 | 4 | 261642669
| D | 9 | Ostatní konstrukce a práce, bourání |  |  |  | 0 |  |  |  |  | 0 |  | 0.42824 |  | 0 | 1 | D | 1 |  |  |  | ROZPOCET | [9 empty] | 0
118 | K | 934956127 | Hradítka z dubového dřeva tl 100 mm | m2 | 4.5 |  | 0 | CS ÚRS 2024 02 |  | základní |  | 0 | 0.08246 | 0.37107 | 0 | 0 | 4 | K | 2 |  |  |  | ROZPOCET |  |  |  | 0 | 0 | 0 | 0 | 0 | 1 | 0 | 4 | -58569155
| VV |  | "SŠ16" 1*4,5 |  | 4.5 | [12 empty] | VV | 2 | 2 | True | 1 | ROZPOCET
119 | K | 953333118 | PVC těsnící pás do pracovních spar betonových kcí vnitřní š 190 mm | m | 28.2 |  | 0 | CS ÚRS 2024 02 |  | základní |  | 0 | 0.00142 | 0.040044 | 0 | 0 | 4 | K | 2 |  |  |  | ROZPOCET |  |  |  | 0 | 0 | 0 | 0 | 0 | 1 | 0 | 4 | -1046302280
| VV |  | "SŠ16" (3,1*2+1,6*2)*3 |  | 28.2 | [12 empty] | VV | 2 | 2 | True | 1 | ROZPOCET
120 | K | 953333295 | PVC těsnící pás do pracovních spar betonových kcí rohový 120/120 mm | m | 3.14 |  | 0 | CS ÚRS 2024 02 |  | základní |  | 0 | 0.00236 | 0.0074104 | 0 | 0 | 4 | K | 2 |  |  |  | ROZPOCET |  |  |  | 0 | 0 | 0 | 0 | 0 | 1 | 0 | 4 | -120448216
| VV |  | "SŠ16" 3,14*1 |  | 3.14 | [12 empty] | VV | 2 | 2 | True | 1 | ROZPOCET
121 | K | 953334112 | Bobtnavý pásek do pracovních spar betonových kcí bentonitový 15 x 10 mm | m | 1.884 |  | 0 | CS ÚRS 2024 02 |  | základní |  | 0 | 0.0007 | 0.0013188 | 0 | 0 | 4 | K | 2 |  |  |  | ROZPOCET |  |  |  | 0 | 0 | 0 | 0 | 0 | 1 | 0 | 4 | -247001334
| VV |  | "SŠ16" 3,14*0,3*2 |  | 1.884 | [12 empty] | VV | 2 | 2 | True | 1 | ROZPOCET
122 | K | 95333412R | Těsnící límec na přechodu potrubí revizní šachty do kolektoru | kus | 12 |  | 0 |  |  | základní |  | 0 | 0.0007 | 0.0084 | 0 | 0 | 4 | K | 2 |  |  |  | ROZPOCET |  |  |  | 0 | 0 | 0 | 0 | 0 | 1 | 0 | 4 | 544510051
| VV |  | "revizní šachty a revizní otvory spadišť" 12 |  | 12 | [12 empty] | VV | 2 | 2 | True | 1 | ROZPOCET
| D | 998 | Přesun hmot |  |  |  | 0 |  |  |  |  | 0 |  | 0 |  | 0 | 1 | D | 1 |  |  |  | ROZPOCET | [9 empty] | 0
123 | K | 998273112 | Přesun hmot pro trubní vedení z trub litinových ve štole | t | 259.085 |  | 0 | CS ÚRS 2024 02 |  | základní |  | 0 | 0 | 0 | 0 | 0 | 4 | K | 2 |  |  |  | ROZPOCET |  |  |  | 0 | 0 | 0 | 0 | 0 | 1 | 0 | 4 | -170503544
124 | K | 998273124 | Příplatek k přesunu hmot pro trubní vedení z trub litinových za zvětšený přesun hmot do 500 m | t | 259.085 |  | 0 | CS ÚRS 2024 02 |  | základní |  | 0 | 0 | 0 | 0 | 0 | 4 | K | 2 |  |  |  | ROZPOCET |  |  |  | 0 | 0 | 0 | 0 | 0 | 1 | 0 | 4 | 1455086978
| D | PSV | Práce a dodávky PSV |  |  |  | 0 |  |  |  |  | 0 |  | 0.091253 |  | 0 | 2 | D | 0 |  |  |  | ROZPOCET | [9 empty] | 0
| D | 711 | Izolace proti vodě, vlhkosti a plynům |  |  |  | 0 |  |  |  |  | 0 |  | 0.047887 |  | 0 | 2 | D | 1 |  |  |  | ROZPOCET | [9 empty] | 0
125 | K | 711141559 | Provedení izolace proti zemní vlhkosti pásy přitavením vodorovné NAIP | m2 | 4.175 |  | 0 | CS ÚRS 2024 02 |  | základní |  | 0 | 0.0004 | 0.00167 | 0 | 0 | 16 | K | 2 |  |  |  | ROZPOCET |  |  |  | 0 | 0 | 0 | 0 | 0 | 1 | 0 | 16 | -1290619222
| VV |  | "SŠ16" 3,1*1,6-3,14*0,5*0,5 |  | 4.175 | [12 empty] | VV | 2 | 2 | True | 1 | ROZPOCET
126 | M | 62832001 | pás asfaltový natavitelný oxidovaný s vložkou ze skleněné rohože typu V60 s jemnozrnným minerálním posypem tl 3,5mm | m2 | 4.801 |  | 0 | CS ÚRS 2024 02 |  | základní |  | 0 | 0.0048 | 0.023045 | 0 | 0 | 32 | M | 2 |  |  |  | ROZPOCET |  |  |  | 0 | 0 | 0 | 0 | 0 | 1 | 0 | 16 | -5252714
| VV |  | 4,175*1,15 'Přepočtené koeficientem množství |  | 4.801 | [12 empty] | VV | 2 | 2 | False | 1 | ROZPOCET
127 | K | 711142559 | Provedení izolace proti zemní vlhkosti pásy přitavením svislé NAIP | m2 | 3.762 |  | 0 | CS ÚRS 2024 02 |  | základní |  | 0 | 0.0004 | 0.0015048 | 0 | 0 | 16 | K | 2 |  |  |  | ROZPOCET |  |  |  | 0 | 0 | 0 | 0 | 0 | 1 | 0 | 16 | 178475812
| VV |  | "SŠ16" (3,1*2+1,6*2)*0,3+3,14*1*0,3 |  | 3.762 | [12 empty] | VV | 2 | 2 | True | 1 | ROZPOCET
128 | M | 62832001 | pás asfaltový natavitelný oxidovaný s vložkou ze skleněné rohože typu V60 s jemnozrnným minerálním posypem tl 3,5mm | m2 | 4.514 |  | 0 | CS ÚRS 2024 02 |  | základní |  | 0 | 0.0048 | 0.021667 | 0 | 0 | 32 | M | 2 |  |  |  | ROZPOCET |  |  |  | 0 | 0 | 0 | 0 | 0 | 1 | 0 | 16 | -2013051053
| VV |  | 3,762*1,2 'Přepočtené koeficientem množství |  | 4.514 | [12 empty] | VV | 2 | 2 | False | 1 | ROZPOCET
| D | 715 | Izolace proti chemickým vlivům |  |  |  | 0 |  |  |  |  | 0 |  | 0.043366 |  | 0 | 2 | D | 1 |  |  |  | ROZPOCET | [9 empty] | 0
129 | K | 715174012 | Provedení izolace proti chemickým vlivům nádrží, kanálů, šachet obklady čedičovými tl 25 až 40 mm do tmelů | m2 | 8.121 |  | 0 | CS ÚRS 2024 02 |  | základní |  | 0 | 0.00024 | 0.001949 | 0 | 0 | 16 | K | 2 |  |  |  | ROZPOCET |  |  |  | 0 | 0 | 0 | 0 | 0 | 1 | 0 | 16 | 62334066
| VV |  | "SŠ16" 5,85*1-3,14*0,15*0,15+2*0,7+2*3,14*0,3*0,5 |  | 8.121 | [12 empty] | VV | 2 | 2 | True | 1 | ROZPOCET
130 | M | 6323105R | cihla kanalizační z čediče rovná 240x115x71 | m2 | 8.121 |  | 0 |  |  | základní |  | 0 | 0.0051 | 0.041417 | 0 | 0 | 32 | M | 2 |  |  |  | ROZPOCET |  |  |  | 0 | 0 | 0 | 0 | 0 | 1 | 0 | 16 | -1918992262
131 | K | 998715121 | Přesun hmot tonážní pro izolace proti chemickým vlivům ruční v objektech v do 6 m | t | 0.043 |  | 0 | CS ÚRS 2024 02 |  | základní |  | 0 | 0 | 0 | 0 | 0 | 16 | K | 2 |  |  |  | ROZPOCET |  |  |  | 0 | 0 | 0 | 0 | 0 | 1 | 0 | 16 | -878658862
133 | K | 998715129 | Příplatek k ručnímu přesunu hmot tonážnímu pro izolace proti chemickým vlivům za zvětšený přesun ZKD 50 m | t | 0.043 |  | 0 | CS ÚRS 2024 02 |  | základní |  | 0 | 0 | 0 | 0 | 0 | 16 | K | 2 |  |  |  | ROZPOCET |  |  |  | 0 | 0 | 0 | 0 | 0 | 1 | 0 | 16 | 430323278

## SO 502 - Přeložka vodovodu
{d40af907-37fa-45a5-b35c-3549c5ca5b03}
2
| KRYCÍ LIST SOUPISU PRACÍ | [7 empty] | v --- níže se nacházejí doplnkové a pomocné údaje k sestavám --- v | [8 empty] | False
Stavba:
Stavba sekundárního kolektoru Česká-Středova - 2024
Objekt:
SO 500 - Přeložky inženýrských sítí do kolektoru
Soupis:
SO 502 - Přeložka vodovodu
| KSO: |  |  |  |  | CC-CZ:
| Místo: |  | Brno |  |  | Datum: | 8. 8. 2024
| Zadavatel: |  |  |  |  | IČ:
|  | Statutární město Brno |  |  |  | DIČ:
| Uchazeč: |  |  |  |  | IČ: | Vyplň údaj
|  | Vyplň údaj |  |  |  | DIČ: | Vyplň údaj
| Projektant: |  |  |  |  | IČ:
|  | INGUTIS, spol. s r.o. |  |  |  | DIČ:
| Zpracovatel: |  |  |  |  | IČ:
|  | Ing. J. Duben |  |  |  | DIČ:
Poznámka:
| Cena bez DPH | [5 empty] | 0
|  |  | Základ daně |  |  | Sazba daně | Výše daně
| DPH | základní | 0 |  |  | 21% | 0
|  | snížená | 0 |  |  | 12% | 0
|  | zákl. přenesená | 0 |  |  | 21% | 0
|  | sníž. přenesená | 0 |  |  | 12% | 0
|  | nulová | 0 |  |  | 0% | 0
| Cena s DPH |  |  | v | CZK |  | 0
| Projektant |  |  | Zpracovatel
| Datum a podpis: |  | Razítko | Datum a podpis: |  |  | Razítko
| Objednavatel |  |  | Uchazeč
| Datum a podpis: |  | Razítko | Datum a podpis: |  |  | Razítko
REKAPITULACE ČLENĚNÍ SOUPISU PRACÍ
Stavba:
Stavba sekundárního kolektoru Česká-Středova - 2024
Objekt:
SO 500 - Přeložky inženýrských sítí do kolektoru
Soupis:
SO 502 - Přeložka vodovodu
Místo: |  |  | Brno |  |  | Datum: | 8. 8. 2024
Zadavatel: |  |  | Statutární město Brno |  |  | Projektant: | INGUTIS, spol. s r.o.
Uchazeč: |  |  | Vyplň údaj |  |  | Zpracovatel: | Ing. J. Duben
Kód dílu - Popis | [6 empty] | Cena celkem [CZK]
Náklady ze soupisu prací | [6 empty] | 0 | [11 empty] | -1
| HSV - Práce a dodávky HSV | [5 empty] | 0
| 4 - Vodorovné konstrukce | [5 empty] | 0
| 8 - Trubní vedení | [5 empty] | 0
| 998 - Přesun hmot | [5 empty] | 0
| M - Práce a dodávky M | [5 empty] | 0
| 23-M - Montáže potrubí | [5 empty] | 0
SOUPIS PRACÍ
Stavba:
Stavba sekundárního kolektoru Česká-Středova - 2024
Objekt:
SO 500 - Přeložky inženýrských sítí do kolektoru
Soupis:
SO 502 - Přeložka vodovodu
Místo: |  |  | Brno |  |  | Datum: | 8. 8. 2024
Zadavatel: |  |  | Statutární město Brno |  |  | Projektant: | INGUTIS, spol. s r.o.
Uchazeč: |  |  | Vyplň údaj |  |  | Zpracovatel: | Ing. J. Duben
PČ | Typ | Kód | Popis | MJ | Množství | J.cena [CZK] | Cena celkem [CZK] | Cenová soustava |  | DPH | J. Nh [h] | Nh celkem [h] | J. hmotnost [t] | Hmotnost celkem [t] | J. suť [t] | Suť Celkem [t]
Náklady soupisu celkem | [6 empty] | 0 |  |  |  |  | 0 |  | 233.4104 |  | 0 |  | D | -1 | [10 empty] | 0
| D | HSV | Práce a dodávky HSV |  |  |  | 0 |  |  |  |  | 0 |  | 233.0631 |  | 0 | 1 | D | 0 |  |  |  | ROZPOCET | [6 empty] | 0
| D | 4 | Vodorovné konstrukce |  |  |  | 0 |  |  |  |  | 0 |  | 226.2535 |  | 0 | 1 | D | 1 |  |  |  | ROZPOCET | [6 empty] | 0
1 | K | 45227315R | Potrubní třmeny do podkladních bloků | kus | 112 |  | 0 | CS ÚRS 2020 02 |  | základní |  | 0 | 2.0166 | 225.8603 | 0 | 0 | 4 | K | 2 |  |  |  | ROZPOCET | 0 | 0 | 0 | 0 | 0 | 1 | 0 | 4 | 1593697603
| VV |  | "B1" 2 |  | 2 | [12 empty] | VV | 2 | 2 | True | 0 | ROZPOCET
| VV |  | "B2T" 2 |  | 2 | [12 empty] | VV | 2 | 2 | True | 0 | ROZPOCET
| VV |  | "B3" 66 |  | 66 | [12 empty] | VV | 2 | 2 | True | 0 | ROZPOCET
| VV |  | "B4" 6 |  | 6 | [12 empty] | VV | 2 | 2 | True | 0 | ROZPOCET
| VV |  | "B5" 9 |  | 9 | [12 empty] | VV | 2 | 2 | True | 0 | ROZPOCET
| VV |  | "B6T" 16 |  | 16 | [12 empty] | VV | 2 | 2 | True | 0 | ROZPOCET
| VV |  | "B7" 7 |  | 7 | [12 empty] | VV | 2 | 2 | True | 0 | ROZPOCET
| VV |  | "B9" 1 |  | 1 | [12 empty] | VV | 2 | 2 | True | 0 | ROZPOCET
| VV |  | "B10" 1 |  | 1 | [12 empty] | VV | 2 | 2 | True | 0 | ROZPOCET
| VV |  | "B11" 1 |  | 1 | [12 empty] | VV | 2 | 2 | True | 0 | ROZPOCET
| VV |  | "B12" 1 |  | 1 | [12 empty] | VV | 2 | 2 | True | 0 | ROZPOCET
| VV |  | Součet |  | 112 | [12 empty] | VV | 2 | 4 | True | 1 | ROZPOCET
2 | K | 452313151 | Podkladní bloky z betonu prostého bez zvýšených nároků na prostředí tř. C 20/25 otevřený výkop | m3 | 2.278 |  | 0 | CS ÚRS 2024 02 |  | základní |  | 0 | 0 | 0 | 0 | 0 | 4 | K | 2 |  |  |  | ROZPOCET | 0 | 0 | 0 | 0 | 0 | 1 | 0 | 4 | -1214944149
| VV |  | "B1" 2*0,3*0,3*0,3 |  | 0.054 | [12 empty] | VV | 2 | 2 | True | 0 | ROZPOCET
| VV |  | "B2T" 2*0,4*0,3*0,3 |  | 0.072 | [12 empty] | VV | 2 | 2 | True | 0 | ROZPOCET
| VV |  | "B3" 66*0,3*0,3*0,2 |  | 1.188 | [12 empty] | VV | 2 | 2 | True | 0 | ROZPOCET
| VV |  | "B4" 6*0,3*0,3*0,23 |  | 0.124 | [12 empty] | VV | 2 | 2 | True | 0 | ROZPOCET
| VV |  | "B5" 9*0,3*0,3*0,3 |  | 0.243 | [12 empty] | VV | 2 | 2 | True | 0 | ROZPOCET
| VV |  | "B6T" 16*0,4*0,3*0,2 |  | 0.384 | [12 empty] | VV | 2 | 2 | True | 0 | ROZPOCET
| VV |  | "B7" 7*0,3*0,3*0,2 |  | 0.126 | [12 empty] | VV | 2 | 2 | True | 0 | ROZPOCET
| VV |  | "B9" 1*0,3*0,3*0,2 |  | 0.018 | [12 empty] | VV | 2 | 2 | True | 0 | ROZPOCET
| VV |  | "B10" 1*0,3*0,3*0,3 |  | 0.027 | [12 empty] | VV | 2 | 2 | True | 0 | ROZPOCET
| VV |  | "B11" 1*0,3*0,3*0,23 |  | 0.021 | [12 empty] | VV | 2 | 2 | True | 0 | ROZPOCET
| VV |  | "B12" 1*0,3*0,3*0,23 |  | 0.021 | [12 empty] | VV | 2 | 2 | True | 0 | ROZPOCET
| VV |  | Součet |  | 2.278 | [12 empty] | VV | 2 | 4 | True | 1 | ROZPOCET
3 | K | 452313192 | Příplatek ke zřizování podkladních bloků z betonu prostého za práce ve štole | m3 | 2.278 |  | 0 | CS ÚRS 2024 02 |  | základní |  | 0 | 0 | 0 | 0 | 0 | 4 | K | 2 |  |  |  | ROZPOCET | 0 | 0 | 0 | 0 | 0 | 1 | 0 | 4 | -1456542068
4 | K | 452351192 | Příplatek za práce ve štole při bednění desek nebo bloků nebo sedlového lože | m2 | 29.608 |  | 0 | CS ÚRS 2024 02 |  | základní |  | 0 | 0 | 0 | 0 | 0 | 4 | K | 2 |  |  |  | ROZPOCET | 0 | 0 | 0 | 0 | 0 | 1 | 0 | 4 | 410329961
5 | K | 452353111 | Bednění podkladních bloků pod potrubí, stoky a drobné objekty otevřený výkop zřízení | m2 | 29.608 |  | 0 | CS ÚRS 2024 02 |  | základní |  | 0 | 0.01328 | 0.39319 | 0 | 0 | 4 | K | 2 |  |  |  | ROZPOCET | 0 | 0 | 0 | 0 | 0 | 1 | 0 | 4 | 1698739195
| VV |  | "B1" 2*4*0,3*0,3 |  | 0.72 | [12 empty] | VV | 2 | 2 | True | 0 | ROZPOCET
| VV |  | "B2T" 2*(0,4*2+0,3*2)*0,3 |  | 0.84 | [12 empty] | VV | 2 | 2 | True | 0 | ROZPOCET
| VV |  | "B3" 66*4*0,3*0,2 |  | 15.84 | [12 empty] | VV | 2 | 2 | True | 0 | ROZPOCET
| VV |  | "B4" 6*4*0,3*0,23 |  | 1.656 | [12 empty] | VV | 2 | 2 | True | 0 | ROZPOCET
| VV |  | "B5" 9*4*0,3*0,3 |  | 3.24 | [12 empty] | VV | 2 | 2 | True | 0 | ROZPOCET
| VV |  | "B6T" 16*(0,4*2+0,3*2)*0,2 |  | 4.48 | [12 empty] | VV | 2 | 2 | True | 0 | ROZPOCET
| VV |  | "B7" 7*4*0,3*0,2 |  | 1.68 | [12 empty] | VV | 2 | 2 | True | 0 | ROZPOCET
| VV |  | "B9" 1*4*0,3*0,2 |  | 0.24 | [12 empty] | VV | 2 | 2 | True | 0 | ROZPOCET
| VV |  | "B10" 1*4*0,3*0,3 |  | 0.36 | [12 empty] | VV | 2 | 2 | True | 0 | ROZPOCET
| VV |  | "B11" 1*4*0,3*0,23 |  | 0.276 | [12 empty] | VV | 2 | 2 | True | 0 | ROZPOCET
| VV |  | "B12" 1*4*0,3*0,23 |  | 0.276 | [12 empty] | VV | 2 | 2 | True | 0 | ROZPOCET
| VV |  | Součet |  | 29.608 | [12 empty] | VV | 2 | 4 | True | 1 | ROZPOCET
6 | K | 452353112 | Bednění podkladních bloků pod potrubí, stoky a drobné objekty otevřený výkop odstranění | m2 | 29.608 |  | 0 | CS ÚRS 2024 02 |  | základní |  | 0 | 0 | 0 | 0 | 0 | 4 | K | 2 |  |  |  | ROZPOCET | 0 | 0 | 0 | 0 | 0 | 1 | 0 | 4 | -248978579
| D | 8 | Trubní vedení |  |  |  | 0 |  |  |  |  | 0 |  | 6.8096 |  | 0 | 1 | D | 1 |  |  |  | ROZPOCET | [6 empty] | 0
7 | K | 851241131 | Montáž potrubí z trub litinových hrdlových s integrovaným těsněním otevřený výkop DN 80 | m | 10.1 |  | 0 | CS ÚRS 2024 02 |  | základní |  | 0 | 0 | 0 | 0 | 0 | 4 | K | 2 |  |  |  | ROZPOCET | 0 | 0 | 0 | 0 | 0 | 1 | 0 | 4 | -1082354297
8 | M | 55253000 | trouba vodovodní litinová hrdlová Pz dl 6m DN 80 | m | 10.201 |  | 0 | CS ÚRS 2024 02 |  | základní |  | 0 | 0.0145 | 0.14791 | 0 | 0 | 8 | M | 2 |  |  |  | ROZPOCET | 0 | 0 | 0 | 0 | 0 | 1 | 0 | 4 | -1163307842
| VV |  | použity 3m kusy | [14 empty] | VV | 2 | 1 | True | 0 | ROZPOCET
| VV |  | 10,1*1,01 |  | 10.201 | [12 empty] | VV | 2 | 2 | True | 1 | ROZPOCET
9 | K | 851241192 | Příplatek za práci ve štole na potrubí z trub litinových hrdlových DN 80 až 250 | m | 226.5 |  | 0 | CS ÚRS 2024 02 |  | základní |  | 0 | 0 | 0 | 0 | 0 | 4 | K | 2 |  |  |  | ROZPOCET | 0 | 0 | 0 | 0 | 0 | 1 | 0 | 4 | -772129838
| VV |  | 10,1+216,4 |  | 226.5 | [12 empty] | VV | 2 | 2 | True | 1 | ROZPOCET
10 | K | 851261131 | Montáž potrubí z trub litinových hrdlových s integrovaným těsněním otevřený výkop DN 100 | m | 216.4 |  | 0 | CS ÚRS 2024 02 |  | základní |  | 0 | 0 | 0 | 0 | 0 | 4 | K | 2 |  |  |  | ROZPOCET | 0 | 0 | 0 | 0 | 0 | 1 | 0 | 4 | 1694813463
11 | M | 55253001 | trouba vodovodní litinová hrdlová Pz dl 6m DN 100 | m | 218.564 |  | 0 | CS ÚRS 2024 02 |  | základní |  | 0 | 0.0177 | 3.8686 | 0 | 0 | 8 | M | 2 |  |  |  | ROZPOCET | 0 | 0 | 0 | 0 | 0 | 1 | 0 | 4 | 921604742
| VV |  | použity 3m kusy | [14 empty] | VV | 2 | 1 | True | 0 | ROZPOCET
| VV |  | 216,4*1,01 |  | 218.564 | [12 empty] | VV | 2 | 2 | True | 1 | ROZPOCET
12 | K | 857212122 | Montáž litinových tvarovek jednoosých přírubových otevřený výkop DN 50 | kus | 9 |  | 0 | CS ÚRS 2024 02 |  | základní |  | 0 | 0.00109 | 0.00981 | 0 | 0 | 4 | K | 2 |  |  |  | ROZPOCET | 0 | 0 | 0 | 0 | 0 | 1 | 0 | 4 | 492589844
13 | M | 55254024 | koleno přírubové z tvárné litiny,práškový epoxid tl 250µm Q-kus DN 50-90° | kus | 3 |  | 0 | CS ÚRS 2024 02 |  | základní |  | 0 | 0.0076 | 0.0228 | 0 | 0 | 8 | M | 2 |  |  |  | ROZPOCET | 0 | 0 | 0 | 0 | 0 | 1 | 0 | 4 | -1907213336
14 | M | 55253215 | tvarovka přírubová litinová vodovodní FF-kus PN10/40 DN 50 dl 200mm | kus | 1 |  | 0 | CS ÚRS 2024 02 |  | základní |  | 0 | 0.007 | 0.007 | 0 | 0 | 8 | M | 2 |  |  |  | ROZPOCET | 0 | 0 | 0 | 0 | 0 | 1 | 0 | 4 | -2081414826
15 | M | 55253222 | tvarovka přírubová litinová vodovodní FF-kus PN10/40 DN 50 dl 1000mm | kus | 2 |  | 0 | CS ÚRS 2024 02 |  | základní |  | 0 | 0.0178 | 0.0356 | 0 | 0 | 8 | M | 2 |  |  |  | ROZPOCET | 0 | 0 | 0 | 0 | 0 | 1 | 0 | 4 | -552186883
16 | M | 55251036 | tvarovka přírubová litinová vodovodní FF-kus PN10/40 DN 50 dl 800mm | kus | 1 |  | 0 | CS ÚRS 2024 02 |  | základní |  | 0 | 0.0135 | 0.0135 | 0 | 0 | 8 | M | 2 |  |  |  | ROZPOCET | 0 | 0 | 0 | 0 | 0 | 1 | 0 | 4 | 1298268229
17 | M | 55253221 | tvarovka přírubová litinová vodovodní FF-kus PN10/40 DN 50 dl 600mm | kus | 1 |  | 0 | CS ÚRS 2024 02 |  | základní |  | 0 | 0.011 | 0.011 | 0 | 0 | 8 | M | 2 |  |  |  | ROZPOCET | 0 | 0 | 0 | 0 | 0 | 1 | 0 | 4 | -1380369592
18 | M | 55253487 | tvarovka přírubová litinová s hladkým koncem,práškový epoxid tl 250µm F-kus DN 50 | kus | 1 |  | 0 | CS ÚRS 2024 02 |  | základní |  | 0 | 0.0045 | 0.0045 | 0 | 0 | 8 | M | 2 |  |  |  | ROZPOCET | 0 | 0 | 0 | 0 | 0 | 1 | 0 | 4 | -1832741839
19 | K | 857241131 | Montáž litinových tvarovek jednoosých hrdlových otevřený výkop s integrovaným těsněním DN 80 | kus | 2 |  | 0 | CS ÚRS 2024 02 |  | základní |  | 0 | 0 | 0 | 0 | 0 | 4 | K | 2 |  |  |  | ROZPOCET | 0 | 0 | 0 | 0 | 0 | 1 | 0 | 4 | 2028957225
20 | M | 55259730 | tvarovka vodovodní hrdlová s přírubou E (EU) - základní povrchová úprava kroužek těsnící DN 80 dl 130mm | kus | 2 |  | 0 | CS ÚRS 2024 02 |  | základní |  | 0 | 0.0072 | 0.0144 | 0 | 0 | 8 | M | 2 |  |  |  | ROZPOCET | 0 | 0 | 0 | 0 | 0 | 1 | 0 | 4 | -1059707257
21 | K | 857241192 | Příplatek za práci ve štole při montáži litinových tvarovek jednoosých hrdlových DN 80 až 250 | kus | 29 |  | 0 | CS ÚRS 2024 02 |  | základní |  | 0 | 0 | 0 | 0 | 0 | 4 | K | 2 |  |  |  | ROZPOCET | 0 | 0 | 0 | 0 | 0 | 1 | 0 | 4 | -1335712497
22 | K | 857242122 | Montáž litinových tvarovek jednoosých přírubových otevřený výkop DN 80 | kus | 19 |  | 0 | CS ÚRS 2024 02 |  | základní |  | 0 | 0.00167 | 0.03173 | 0 | 0 | 4 | K | 2 |  |  |  | ROZPOCET | 0 | 0 | 0 | 0 | 0 | 1 | 0 | 4 | 1676786162
23 | M | HWL.760205006616 | PŘÍRUBA - TAH - LITINA 50/66 | kus | 5 |  | 0 |  |  | základní |  | 0 | 0.003 | 0.015 | 0 | 0 | 8 | M | 2 |  |  |  | ROZPOCET | 0 | 0 | 0 | 0 | 0 | 1 | 0 | 4 | 1714623144
24 | M | 55254047 | koleno 90° s patkou přírubové litinové vodovodní N-kus PN10/40 DN 80 | kus | 6 |  | 0 | CS ÚRS 2024 02 |  | základní |  | 0 | 0.0122 | 0.0732 | 0 | 0 | 8 | M | 2 |  |  |  | ROZPOCET | 0 | 0 | 0 | 0 | 0 | 1 | 0 | 4 | 36142801
25 | M | 55253233 | tvarovka přírubová litinová vodovodní FF-kus PN10/16 DN 80 dl 100mm | kus | 1 |  | 0 | CS ÚRS 2024 02 |  | základní |  | 0 | 0.0084 | 0.0084 | 0 | 0 | 8 | M | 2 |  |  |  | ROZPOCET | 0 | 0 | 0 | 0 | 0 | 1 | 0 | 4 | -1748532422
26 | M | 55253234 | tvarovka přírubová litinová vodovodní FF-kus PN10/16 DN 80 dl 150mm | kus | 1 |  | 0 | CS ÚRS 2024 02 |  | základní |  | 0 | 0.0087 | 0.0087 | 0 | 0 | 8 | M | 2 |  |  |  | ROZPOCET | 0 | 0 | 0 | 0 | 0 | 1 | 0 | 4 | -1640566163
27 | M | 55253235 | tvarovka přírubová litinová vodovodní FF-kus PN10/16 DN 80 dl 200mm | kus | 4 |  | 0 | CS ÚRS 2024 02 |  | základní |  | 0 | 0.0096 | 0.0384 | 0 | 0 | 8 | M | 2 |  |  |  | ROZPOCET | 0 | 0 | 0 | 0 | 0 | 1 | 0 | 4 | 387351495
28 | M | 55253489 | tvarovka přírubová litinová s hladkým koncem,práškový epoxid tl 250µm F-kus DN 80 | kus | 2 |  | 0 | CS ÚRS 2024 02 |  | základní |  | 0 | 0.0077 | 0.0154 | 0 | 0 | 8 | M | 2 |  |  |  | ROZPOCET | 0 | 0 | 0 | 0 | 0 | 1 | 0 | 4 | -86262386
29 | K | 857242192 | Příplatek za práci ve štole při montáži litinových tvarovek jednoosých přírubových DN 80 až 250 | kus | 48 |  | 0 | CS ÚRS 2024 02 |  | základní |  | 0 | 0 | 0 | 0 | 0 | 4 | K | 2 |  |  |  | ROZPOCET | 0 | 0 | 0 | 0 | 0 | 1 | 0 | 4 | 1236341526
30 | K | 857243192 | Příplatek za práci ve štole při montáži litinových tvarovek odbočných hrdlových DN 80 až 250 | kus | 15 |  | 0 | CS ÚRS 2024 02 |  | základní |  | 0 | 0 | 0 | 0 | 0 | 4 | K | 2 |  |  |  | ROZPOCET | 0 | 0 | 0 | 0 | 0 | 1 | 0 | 4 | -1735555162
31 | K | 857244192 | Příplatek za práci ve štole při montáži litinových tvarovek odbočných přírubových DN 80 až 250 | kus | 5 |  | 0 | CS ÚRS 2024 02 |  | základní |  | 0 | 0 | 0 | 0 | 0 | 4 | K | 2 |  |  |  | ROZPOCET | 0 | 0 | 0 | 0 | 0 | 1 | 0 | 4 | 554593033
32 | K | 857251141 | Montáž litinových tvarovek jednoosých hrdlových otevřený výkop s těsnícím spojem DN/OD 90 | kus | 2 |  | 0 | CS ÚRS 2024 02 |  | základní |  | 0 | 0.00021 | 0.00042 | 0 | 0 | 4 | K | 2 |  |  |  | ROZPOCET | 0 | 0 | 0 | 0 | 0 | 1 | 0 | 4 | 238776125
33 | M | 55253952 | koleno hrdlové z tvárné litiny,práškový epoxid tl 250µm MMQ-kus DN 80-90° | kus | 2 |  | 0 | CS ÚRS 2024 02 |  | základní |  | 0 | 0.008 | 0.016 | 0 | 0 | 8 | M | 2 |  |  |  | ROZPOCET | 0 | 0 | 0 | 0 | 0 | 1 | 0 | 4 | -1634834590
34 | K | 857261131 | Montáž litinových tvarovek jednoosých hrdlových otevřený výkop s integrovaným těsněním DN 100 | kus | 25 |  | 0 | CS ÚRS 2024 02 |  | základní |  | 0 | 0 | 0 | 0 | 0 | 4 | K | 2 |  |  |  | ROZPOCET | 0 | 0 | 0 | 0 | 0 | 1 | 0 | 4 | 142665893
35 | M | 55259731 | tvarovka vodovodní hrdlová s přírubou E (EU) - základní povrchová úprava kroužek těsnící DN 100 dl 130mm | kus | 5 |  | 0 | CS ÚRS 2024 02 |  | základní |  | 0 | 0.0087 | 0.0435 | 0 | 0 | 8 | M | 2 |  |  |  | ROZPOCET | 0 | 0 | 0 | 0 | 0 | 1 | 0 | 4 | -955116845
36 | M | 55253953 | koleno hrdlové z tvárné litiny,práškový epoxid tl 250µm MMQ-kus DN 100-90° | kus | 7 |  | 0 | CS ÚRS 2024 02 |  | základní |  | 0 | 0.0116 | 0.0812 | 0 | 0 | 8 | M | 2 |  |  |  | ROZPOCET | 0 | 0 | 0 | 0 | 0 | 1 | 0 | 4 | 1635722036
37 | M | 55253905 | koleno hrdlové z tvárné litiny,práškový epoxid tl 250µm MMK-kus DN 100-11,25° | kus | 11 |  | 0 | CS ÚRS 2024 02 |  | základní |  | 0 | 0.0088 | 0.0968 | 0 | 0 | 8 | M | 2 |  |  |  | ROZPOCET | 0 | 0 | 0 | 0 | 0 | 1 | 0 | 4 | -998852057
38 | M | 55253917 | koleno hrdlové z tvárné litiny,práškový epoxid tl 250µm MMK-kus DN 100-22,5° | kus | 1 |  | 0 | CS ÚRS 2024 02 |  | základní |  | 0 | 0.0092 | 0.0092 | 0 | 0 | 8 | M | 2 |  |  |  | ROZPOCET | 0 | 0 | 0 | 0 | 0 | 1 | 0 | 4 | 1628289519
39 | M | 55253929 | koleno hrdlové z tvárné litiny,práškový epoxid tl 250µm MMK-kus DN 100-30° | kus | 1 |  | 0 | CS ÚRS 2024 02 |  | základní |  | 0 | 0.0104 | 0.0104 | 0 | 0 | 8 | M | 2 |  |  |  | ROZPOCET | 0 | 0 | 0 | 0 | 0 | 1 | 0 | 4 | 1083963582
40 | K | 857262122 | Montáž litinových tvarovek jednoosých přírubových otevřený výkop DN 100 | kus | 17 |  | 0 | CS ÚRS 2024 02 |  | základní |  | 0 | 0.00167 | 0.02839 | 0 | 0 | 4 | K | 2 |  |  |  | ROZPOCET | 0 | 0 | 0 | 0 | 0 | 1 | 0 | 4 | -1543957945
41 | M | 55254048 | koleno 90° s patkou přírubové litinové vodovodní N-kus PN10/16 DN 100 | kus | 4 |  | 0 | CS ÚRS 2024 02 |  | základní |  | 0 | 0.0168 | 0.0672 | 0 | 0 | 8 | M | 2 |  |  |  | ROZPOCET | 0 | 0 | 0 | 0 | 0 | 1 | 0 | 4 | 953617227
42 | M | HWL.760210011816 | PŘÍRUBA - TAH - LITINA 100/118 | kus | 1 |  | 0 |  |  | základní |  | 0 | 0.0046 | 0.0046 | 0 | 0 | 8 | M | 2 |  |  |  | ROZPOCET | 0 | 0 | 0 | 0 | 0 | 1 | 0 | 4 | -735031379
43 | M | 55253255 | tvarovka přírubová litinová vodovodní FF-kus PN10/16 DN 100 dl 400mm | kus | 1 |  | 0 | CS ÚRS 2024 02 |  | základní |  | 0 | 0.015 | 0.015 | 0 | 0 | 8 | M | 2 |  |  |  | ROZPOCET | 0 | 0 | 0 | 0 | 0 | 1 | 0 | 4 | -1987199403
44 | M | 55253641 | přechod přírubový,práškový epoxid tl 250µm FFR-kus litinový DN 100/80 | kus | 1 |  | 0 | CS ÚRS 2024 02 |  | základní |  | 0 | 0.0095 | 0.0095 | 0 | 0 | 8 | M | 2 |  |  |  | ROZPOCET | 0 | 0 | 0 | 0 | 0 | 1 | 0 | 4 | -1419010013
45 | M | 55253490 | tvarovka přírubová litinová s hladkým koncem,práškový epoxid tl 250µm F-kus DN 100 | kus | 8 |  | 0 | CS ÚRS 2024 02 |  | základní |  | 0 | 0.0135 | 0.108 | 0 | 0 | 8 | M | 2 |  |  |  | ROZPOCET | 0 | 0 | 0 | 0 | 0 | 1 | 0 | 4 | 1074774412
46 | M | HWL.799410000016 | SYNOFLEX - S PŘÍRUBOU 100 (104-132) | kus | 1 |  | 0 |  |  | základní |  | 0 | 0.01 | 0.01 | 0 | 0 | 8 | M | 2 |  |  |  | ROZPOCET | 0 | 0 | 0 | 0 | 0 | 1 | 0 | 4 | 958565854
47 | M | HWL.797410000016 | SYNOFLEX - SPOJKA 100 (104-132) | kus | 1 |  | 0 |  |  | základní |  | 0 | 0.01 | 0.01 | 0 | 0 | 8 | M | 2 |  |  |  | ROZPOCET | 0 | 0 | 0 | 0 | 0 | 1 | 0 | 4 | -228280236
48 | K | 857263131 | Montáž litinových tvarovek odbočných hrdlových otevřený výkop s integrovaným těsněním DN 100 | kus | 15 |  | 0 | CS ÚRS 2024 02 |  | základní |  | 0 | 0 | 0 | 0 | 0 | 4 | K | 2 |  |  |  | ROZPOCET | 0 | 0 | 0 | 0 | 0 | 1 | 0 | 4 | -1719464297
49 | M | 55253745 | tvarovka hrdlová s přírubovou odbočkou z tvárné litiny,práškový epoxid tl 250µm MMA-kus DN 100/80 | kus | 4 |  | 0 | CS ÚRS 2024 02 |  | základní |  | 0 | 0.015 | 0.06 | 0 | 0 | 8 | M | 2 |  |  |  | ROZPOCET | 0 | 0 | 0 | 0 | 0 | 1 | 0 | 4 | -1250010102
50 | M | 55253743 | tvarovka hrdlová s přírubovou odbočkou z tvárné litiny,práškový epoxid tl 250µm MMA-kus DN 100/50 | kus | 11 |  | 0 | CS ÚRS 2024 02 |  | základní |  | 0 | 0.012 | 0.132 | 0 | 0 | 8 | M | 2 |  |  |  | ROZPOCET | 0 | 0 | 0 | 0 | 0 | 1 | 0 | 4 | 1939685053
51 | K | 857264122 | Montáž litinových tvarovek odbočných přírubových otevřený výkop DN 100 | kus | 4 |  | 0 | CS ÚRS 2024 02 |  | základní |  | 0 | 0.00171 | 0.00684 | 0 | 0 | 4 | K | 2 |  |  |  | ROZPOCET | 0 | 0 | 0 | 0 | 0 | 1 | 0 | 4 | -839644671
52 | M | 55253513 | tvarovka přírubová litinová s přírubovou odbočkou,práškový epoxid tl 250µm T-kus DN 100/50 | kus | 1 |  | 0 | CS ÚRS 2024 02 |  | základní |  | 0 | 0.0165 | 0.0165 | 0 | 0 | 8 | M | 2 |  |  |  | ROZPOCET | 0 | 0 | 0 | 0 | 0 | 1 | 0 | 4 | 1184301335
53 | M | 55253516 | tvarovka přírubová litinová vodovodní s přírubovou odbočkou PN10/16 T-kus DN 100/100 | kus | 3 |  | 0 | CS ÚRS 2024 02 |  | základní |  | 0 | 0.0197 | 0.0591 | 0 | 0 | 8 | M | 2 |  |  |  | ROZPOCET | 0 | 0 | 0 | 0 | 0 | 1 | 0 | 4 | 1598807707
54 | K | 857352122 | Montáž litinových tvarovek jednoosých přírubových otevřený výkop DN 200 | kus | 1 |  | 0 | CS ÚRS 2024 02 |  | základní |  | 0 | 0.00287 | 0.00287 | 0 | 0 | 4 | K | 2 |  |  |  | ROZPOCET | 0 | 0 | 0 | 0 | 0 | 1 | 0 | 4 | -226366104
55 | M | HWL.799420000010 | SYNOFLEX - S PŘÍRUBOU 200 (198-230) | kus | 1 |  | 0 |  |  | základní |  | 0 | 0.0248 | 0.0248 | 0 | 0 | 8 | M | 2 |  |  |  | ROZPOCET | 0 | 0 | 0 | 0 | 0 | 1 | 0 | 4 | 706210036
56 | K | 857362122 | Montáž litinových tvarovek jednoosých přírubových otevřený výkop DN 250 | kus | 2 |  | 0 | CS ÚRS 2024 02 |  | základní |  | 0 | 0.00505 | 0.0101 | 0 | 0 | 4 | K | 2 |  |  |  | ROZPOCET | 0 | 0 | 0 | 0 | 0 | 1 | 0 | 4 | 1405104748
57 | M | 55253318 | tvarovka přírubová litinová vodovodní FF-kus PN10 DN 250 dl 500mm | kus | 1 |  | 0 | CS ÚRS 2024 02 |  | základní |  | 0 | 0.0515 | 0.0515 | 0 | 0 | 8 | M | 2 |  |  |  | ROZPOCET | 0 | 0 | 0 | 0 | 0 | 1 | 0 | 4 | -734223233
58 | M | 55253627 | přechod přírubový,práškový epoxid tl 250µm FFR-kus litinový DN 250/200 | kus | 1 |  | 0 | CS ÚRS 2024 02 |  | základní |  | 0 | 0.0305 | 0.0305 | 0 | 0 | 8 | M | 2 |  |  |  | ROZPOCET | 0 | 0 | 0 | 0 | 0 | 1 | 0 | 4 | 98159913
59 | K | 857364122 | Montáž litinových tvarovek odbočných přírubových otevřený výkop DN 250 | kus | 1 |  | 0 | CS ÚRS 2024 02 |  | základní |  | 0 | 0.0065 | 0.0065 | 0 | 0 | 4 | K | 2 |  |  |  | ROZPOCET | 0 | 0 | 0 | 0 | 0 | 1 | 0 | 4 | -2095509125
60 | M | 55253539 | tvarovka přírubová litinová s přírubovou odbočkou,práškový epoxid tl 250µm T-kus DN 250/100 | kus | 1 |  | 0 | CS ÚRS 2024 02 |  | základní |  | 0 | 0.068 | 0.068 | 0 | 0 | 8 | M | 2 |  |  |  | ROZPOCET | 0 | 0 | 0 | 0 | 0 | 1 | 0 | 4 | 1440891760
61 | K | 891181295 | Příplatek za montáž šoupátek v objektech DN 40 až 1200 | kus | 29 |  | 0 | CS ÚRS 2024 02 |  | základní |  | 0 | 0 | 0 | 0 | 0 | 4 | K | 2 |  |  |  | ROZPOCET | 0 | 0 | 0 | 0 | 0 | 1 | 0 | 4 | 864649357
62 | K | 891211112 | Montáž vodovodních šoupátek otevřený výkop DN 50 | kus | 14 |  | 0 | CS ÚRS 2024 02 |  | základní |  | 0 | 0.00072 | 0.01008 | 0 | 0 | 4 | K | 2 |  |  |  | ROZPOCET | 0 | 0 | 0 | 0 | 0 | 1 | 0 | 4 | -1658226044
63 | M | 42221114 | šoupátko s přírubami voda DN 50 PN16 | kus | 14 |  | 0 | CS ÚRS 2024 02 |  | základní |  | 0 | 0.01097 | 0.15358 | 0 | 0 | 8 | M | 2 |  |  |  | ROZPOCET | 0 | 0 | 0 | 0 | 0 | 1 | 0 | 4 | -1984535525
64 | K | 891241112 | Montáž vodovodních šoupátek otevřený výkop DN 80 | kus | 7 |  | 0 | CS ÚRS 2024 02 |  | základní |  | 0 | 0.00162 | 0.01134 | 0 | 0 | 4 | K | 2 |  |  |  | ROZPOCET | 0 | 0 | 0 | 0 | 0 | 1 | 0 | 4 | 68466085
65 | M | 42221116 | šoupátko s přírubami voda DN 80 PN16 | kus | 7 |  | 0 | CS ÚRS 2024 02 |  | základní |  | 0 | 0.01847 | 0.12929 | 0 | 0 | 8 | M | 2 |  |  |  | ROZPOCET | 0 | 0 | 0 | 0 | 0 | 1 | 0 | 4 | 1281891773
66 | M | HWL.950108000003 | SOUPRAVA ZEMNÍ TELESKOPICKÁ E1/A-1,3 -1,8 65-80 E1/80 A (1,3-1,8m) | kus | 4 |  | 0 |  |  | základní |  | 0 | 0.00654 | 0.02616 | 0 | 0 | 8 | M | 2 |  |  |  | ROZPOCET | 0 | 0 | 0 | 0 | 0 | 1 | 0 | 4 | -1021977682
67 | K | 891247111 | Montáž hydrantů podzemních DN 80 | kus | 4 |  | 0 | CS ÚRS 2024 02 |  | základní |  | 0 | 0.00136 | 0.00544 | 0 | 0 | 4 | K | 2 |  |  |  | ROZPOCET | 0 | 0 | 0 | 0 | 0 | 1 | 0 | 4 | -468556771
68 | M | 42273591 | hydrant podzemní DN 80 PN 16 jednoduchý uzávěr krycí v 1500mm | kus | 4 |  | 0 | CS ÚRS 2024 02 |  | základní |  | 0 | 0.0425 | 0.17 | 0 | 0 | 8 | M | 2 |  |  |  | ROZPOCET | 0 | 0 | 0 | 0 | 0 | 1 | 0 | 4 | -211497027
69 | K | 891261112 | Montáž vodovodních šoupátek otevřený výkop DN 100 | kus | 7 |  | 0 | CS ÚRS 2024 02 |  | základní |  | 0 | 0.00165 | 0.01155 | 0 | 0 | 4 | K | 2 |  |  |  | ROZPOCET | 0 | 0 | 0 | 0 | 0 | 1 | 0 | 4 | -426685706
70 | M | 42221117 | šoupátko s přírubami voda DN 100 PN16 | kus | 7 |  | 0 | CS ÚRS 2024 02 |  | základní |  | 0 | 0.0245 | 0.1715 | 0 | 0 | 8 | M | 2 |  |  |  | ROZPOCET | 0 | 0 | 0 | 0 | 0 | 1 | 0 | 4 | 332894061
71 | M | HWL.950110000003 | SOUPRAVA ZEMNÍ TELESKOPICKÁ E1/A-1,3 -1,8 100 (1,3-1,8m) | kus | 3 |  | 0 |  |  | základní |  | 0 | 0.00654 | 0.01962 | 0 | 0 | 8 | M | 2 |  |  |  | ROZPOCET | 0 | 0 | 0 | 0 | 0 | 1 | 0 | 4 | 1277183536
72 | K | 891361112 | Montáž vodovodních šoupátek otevřený výkop DN 250 | kus | 1 |  | 0 | CS ÚRS 2024 02 |  | základní |  | 0 | 0.00508 | 0.00508 | 0 | 0 | 4 | K | 2 |  |  |  | ROZPOCET | 0 | 0 | 0 | 0 | 0 | 1 | 0 | 4 | -2120616536
73 | M | 42221121 | šoupátko s přírubami voda DN 250 PN10 | kus | 1 |  | 0 | CS ÚRS 2024 02 |  | základní |  | 0 | 0.1 | 0.1 | 0 | 0 | 8 | M | 2 |  |  |  | ROZPOCET | 0 | 0 | 0 | 0 | 0 | 1 | 0 | 4 | 1569016937
74 | K | 892241111 | Tlaková zkouška vodou potrubí DN do 80 | m | 10.1 |  | 0 | CS ÚRS 2024 02 |  | základní |  | 0 | 0 | 0 | 0 | 0 | 4 | K | 2 |  |  |  | ROZPOCET | 0 | 0 | 0 | 0 | 0 | 1 | 0 | 4 | 1612310741
75 | K | 892271111 | Tlaková zkouška vodou potrubí DN 100 nebo 125 | m | 216.4 |  | 0 | CS ÚRS 2024 02 |  | základní |  | 0 | 0 | 0 | 0 | 0 | 4 | K | 2 |  |  |  | ROZPOCET | 0 | 0 | 0 | 0 | 0 | 1 | 0 | 4 | -1911618923
76 | K | 892273122 | Proplach a dezinfekce vodovodního potrubí DN od 80 do 125 | m | 226.5 |  | 0 | CS ÚRS 2024 02 |  | základní |  | 0 | 0 | 0 | 0 | 0 | 4 | K | 2 |  |  |  | ROZPOCET | 0 | 0 | 0 | 0 | 0 | 1 | 0 | 4 | -63088711
| VV |  | 216,4+10,1 |  | 226.5 | [12 empty] | VV | 2 | 2 | True | 1 | ROZPOCET
77 | K | 899401112 | Osazení poklopů uličních litinových šoupátkových | kus | 7 |  | 0 | CS ÚRS 2024 02 |  | základní |  | 0 | 0.04 | 0.28 | 0 | 0 | 4 | K | 2 |  |  |  | ROZPOCET | 0 | 0 | 0 | 0 | 0 | 1 | 0 | 4 | -1706596640
78 | M | 42291352 | poklop litinový šoupátkový pro zemní soupravy osazení do terénu a do vozovky | kus | 7 |  | 0 | CS ÚRS 2024 02 |  | základní |  | 0 | 0.0133 | 0.0931 | 0 | 0 | 8 | M | 2 |  |  |  | ROZPOCET | 0 | 0 | 0 | 0 | 0 | 1 | 0 | 4 | 68555616
79 | K | 899401113 | Osazení poklopů uličních litinových hydrantových | kus | 4 |  | 0 | CS ÚRS 2024 02 |  | základní |  | 0 | 0.05 | 0.2 | 0 | 0 | 4 | K | 2 |  |  |  | ROZPOCET | 0 | 0 | 0 | 0 | 0 | 1 | 0 | 4 | -882459314
80 | M | 42291452 | poklop litinový hydrantový DN 80 | kus | 4 |  | 0 | CS ÚRS 2024 02 |  | základní |  | 0 | 0.0295 | 0.118 | 0 | 0 | 8 | M | 2 |  |  |  | ROZPOCET | 0 | 0 | 0 | 0 | 0 | 1 | 0 | 4 | 1866531055
| D | 998 | Přesun hmot |  |  |  | 0 |  |  |  |  | 0 |  | 0 |  | 0 | 1 | D | 1 |  |  |  | ROZPOCET | [6 empty] | 0
81 | K | 998273112 | Přesun hmot pro trubní vedení z trub litinových ve štole | t | 233.063 |  | 0 | CS ÚRS 2024 02 |  | základní |  | 0 | 0 | 0 | 0 | 0 | 4 | K | 2 |  |  |  | ROZPOCET | 0 | 0 | 0 | 0 | 0 | 1 | 0 | 4 | 1629032602
82 | K | 998273124 | Příplatek k přesunu hmot pro trubní vedení z trub litinových za zvětšený přesun hmot do 500 m | t | 233.063 |  | 0 | CS ÚRS 2024 02 |  | základní |  | 0 | 0 | 0 | 0 | 0 | 4 | K | 2 |  |  |  | ROZPOCET | 0 | 0 | 0 | 0 | 0 | 1 | 0 | 4 | 1210525223
| D | M | Práce a dodávky M |  |  |  | 0 |  |  |  |  | 0 |  | 0.34729 |  | 0 | 3 | D | 0 |  |  |  | ROZPOCET | [6 empty] | 0
| D | 23-M | Montáže potrubí |  |  |  | 0 |  |  |  |  | 0 |  | 0.34729 |  | 0 | 3 | D | 1 |  |  |  | ROZPOCET | [6 empty] | 0
83 | K | 23014003R | Montáž trubek z nerezavějící oceli tř.17 DN 50 | m | 129.22 |  | 0 |  |  | základní |  | 0 | 0 | 0 | 0 | 0 | 64 | K | 2 |  |  |  | ROZPOCET | 0 | 0 | 0 | 0 | 0 | 1 | 0 | 64 | -51105377
84 | M | 55261306 | trubka z ušlechtilé oceli (nerez) pro lisované spoje d 55 | m | 129.22 |  | 0 | CS ÚRS 2024 02 |  | základní |  | 0 | 0.0021 | 0.27136 | 0 | 0 | 128 | M | 2 |  |  |  | ROZPOCET | 0 | 0 | 0 | 0 | 0 | 1 | 0 | 128 | -1438071410
85 | K | 23014004R | Montáž trubek z nerezavějící oceli tř.17 DN 80 | m | 7.3 |  | 0 |  |  | základní |  | 0 | 0 | 0 | 0 | 0 | 64 | K | 2 |  |  |  | ROZPOCET | 0 | 0 | 0 | 0 | 0 | 1 | 0 | 64 | 1417276108
86 | M | 55261308 | trubka z ušlechtilé oceli (nerez) pro lisované spoje d 88,9 | m | 7.3 |  | 0 | CS ÚRS 2024 02 |  | základní |  | 0 | 0.0041 | 0.02993 | 0 | 0 | 128 | M | 2 |  |  |  | ROZPOCET | 0 | 0 | 0 | 0 | 0 | 1 | 0 | 128 | -471664614
87 | K | 23014016R | Montáž trubní dílce přivařovací z nerezavějící oceli tř.17 DN50 | kus | 56 |  | 0 |  |  | základní |  | 0 | 1e-05 | 0.00056 | 0 | 0 | 64 | K | 2 |  |  |  | ROZPOCET | 0 | 0 | 0 | 0 | 0 | 1 | 0 | 64 | -18828137
88 | M | 55261327 | koleno 90° z ušlechtilé oceli (nerez) lisovací spoj pro rozvod pitné vody d 54 | kus | 26 |  | 0 | CS ÚRS 2024 02 |  | základní |  | 0 | 0.00031 | 0.00806 | 0 | 0 | 128 | M | 2 |  |  |  | ROZPOCET | 0 | 0 | 0 | 0 | 0 | 1 | 0 | 128 | 1475871329
89 | M | 5526132R | koleno 45° z ušlechtilé oceli (nerez) lisovací spoj pro rozvod pitné vody DN 50 | kus | 7 |  | 0 |  |  | základní |  | 0 | 0.00031 | 0.00217 | 0 | 0 | 128 | M | 2 |  |  |  | ROZPOCET | 0 | 0 | 0 | 0 | 0 | 1 | 0 | 128 | 818225719
90 | M | 5526133R | koleno 30° z ušlechtilé oceli (nerez) lisovací spoj pro rozvod pitné vody DN 50 | kus | 1 |  | 0 |  |  | základní |  | 0 | 0.00031 | 0.00031 | 0 | 0 | 128 | M | 2 |  |  |  | ROZPOCET | 0 | 0 | 0 | 0 | 0 | 1 | 0 | 128 | -1355781348
91 | M | 2865313R | kroužek lemový nerez DN 50 | kus | 11 |  | 0 |  |  | základní |  | 0 | 0.00019 | 0.00209 | 0 | 0 | 128 | M | 2 |  |  |  | ROZPOCET | 0 | 0 | 0 | 0 | 0 | 1 | 0 | 128 | 306170864
92 | M | 2865436R | příruba převečná k lemovému kroužku DN 50 | kus | 11 |  | 0 |  |  | základní |  | 0 | 0.0022 | 0.0242 | 0 | 0 | 128 | M | 2 |  |  |  | ROZPOCET | 0 | 0 | 0 | 0 | 0 | 1 | 0 | 128 | -896939737
93 | K | 23014017R | Montáž trubní dílce přivařovací z nerezavějící oceli tř.17 DN80 | kus | 6 |  | 0 |  |  | základní |  | 0 | 1e-05 | 6e-05 | 0 | 0 | 64 | K | 2 |  |  |  | ROZPOCET | 0 | 0 | 0 | 0 | 0 | 1 | 0 | 64 | 1302969503
94 | M | 2865314R | kroužek lemový nerez DN 80 | kus | 1 |  | 0 |  |  | základní |  | 0 | 0.00048 | 0.00048 | 0 | 0 | 128 | M | 2 |  |  |  | ROZPOCET | 0 | 0 | 0 | 0 | 0 | 1 | 0 | 128 | -1665556320
95 | M | 55261341 | koleno 90° z ušlechtilé oceli (nerez) lisovací spoj pro rozvod pitné vody DN 88,9 | kus | 2 |  | 0 | CS ÚRS 2024 02 |  | základní |  | 0 | 0.00041 | 0.00082 | 0 | 0 | 128 | M | 2 |  |  |  | ROZPOCET | 0 | 0 | 0 | 0 | 0 | 1 | 0 | 128 | 1344431453
96 | M | 5526135R | tvarovka T z ušlechtilé oceli (nerez) lisovací spoj pro rozvod pitné vody DN 80/50 | kus | 1 |  | 0 |  |  | základní |  | 0 | 0.00045 | 0.00045 | 0 | 0 | 128 | M | 2 |  |  |  | ROZPOCET | 0 | 0 | 0 | 0 | 0 | 1 | 0 | 128 | 213046506
97 | M | 5525161R | redukce přechodová nerez DN 80/50 | kus | 1 |  | 0 |  |  | základní |  | 0 | 0.0032 | 0.0032 | 0 | 0 | 128 | M | 2 |  |  |  | ROZPOCET | 0 | 0 | 0 | 0 | 0 | 1 | 0 | 128 | -1229010444
98 | M | 2865437R | příruba převlečná k lemovému kroužku DN 80 | kus | 1 |  | 0 |  |  | základní |  | 0 | 0.0036 | 0.0036 | 0 | 0 | 128 | M | 2 |  |  |  | ROZPOCET | 0 | 0 | 0 | 0 | 0 | 1 | 0 | 128 | 686608511
99 | K | 230170012 | Tlakové zkoušky těsnosti potrubí - zkouška DN přes 40 do 80 | m | 136.52 |  | 0 | CS ÚRS 2024 02 |  | základní |  | 0 | 0 | 0 | 0 | 0 | 64 | K | 2 |  |  |  | ROZPOCET | 0 | 0 | 0 | 0 | 0 | 1 | 0 | 64 | -1043573163
| VV |  | 129,22+7,3 |  | 136.52 | [12 empty] | VV | 2 | 2 | True | 1 | ROZPOCET

## SO 601 - Přeložka přípoje...
{ce696118-3639-4b04-8aab-50931ead40b5}
2
| KRYCÍ LIST SOUPISU PRACÍ | [7 empty] | v --- níže se nacházejí doplnkové a pomocné údaje k sestavám --- v | [8 empty] | False
Stavba:
Stavba sekundárního kolektoru Česká-Středova - 2024
Objekt:
SO 600 - Úpravy přípojek inženýrských sítí mimo kolektor
Soupis:
SO 601 - Přeložka přípojek kanalizace
| KSO: |  |  |  |  | CC-CZ:
| Místo: |  | Brno |  |  | Datum: | 8. 8. 2024
| Zadavatel: |  |  |  |  | IČ:
|  | Statutární město Brno |  |  |  | DIČ:
| Uchazeč: |  |  |  |  | IČ: | Vyplň údaj
|  | Vyplň údaj |  |  |  | DIČ: | Vyplň údaj
| Projektant: |  |  |  |  | IČ:
|  | INGUTIS, spol. s r.o. |  |  |  | DIČ:
| Zpracovatel: |  |  |  |  | IČ:
|  | Ing. J. Duben |  |  |  | DIČ:
Poznámka:
| Cena bez DPH | [5 empty] | 0
|  |  | Základ daně |  |  | Sazba daně | Výše daně
| DPH | základní | 0 |  |  | 21% | 0
|  | snížená | 0 |  |  | 12% | 0
|  | zákl. přenesená | 0 |  |  | 21% | 0
|  | sníž. přenesená | 0 |  |  | 12% | 0
|  | nulová | 0 |  |  | 0% | 0
| Cena s DPH |  |  | v | CZK |  | 0
| Projektant |  |  | Zpracovatel
| Datum a podpis: |  | Razítko | Datum a podpis: |  |  | Razítko
| Objednavatel |  |  | Uchazeč
| Datum a podpis: |  | Razítko | Datum a podpis: |  |  | Razítko
REKAPITULACE ČLENĚNÍ SOUPISU PRACÍ
Stavba:
Stavba sekundárního kolektoru Česká-Středova - 2024
Objekt:
SO 600 - Úpravy přípojek inženýrských sítí mimo kolektor
Soupis:
SO 601 - Přeložka přípojek kanalizace
Místo: |  |  | Brno |  |  | Datum: | 8. 8. 2024
Zadavatel: |  |  | Statutární město Brno |  |  | Projektant: | INGUTIS, spol. s r.o.
Uchazeč: |  |  | Vyplň údaj |  |  | Zpracovatel: | Ing. J. Duben
Kód dílu - Popis | [6 empty] | Cena celkem [CZK]
Náklady ze soupisu prací | [6 empty] | 0 | [11 empty] | -1
| HSV - Práce a dodávky HSV | [5 empty] | 0
| 1 - Zemní práce | [5 empty] | 0
| 4 - Vodorovné konstrukce | [5 empty] | 0
| 8 - Trubní vedení | [5 empty] | 0
| 9 - Ostatní konstrukce a práce, bourání | [5 empty] | 0
| 997 - Přesun sutě | [5 empty] | 0
| 998 - Přesun hmot | [5 empty] | 0
| PSV - Práce a dodávky PSV | [5 empty] | 0
| 721 - Zdravotechnika - vnitřní kanalizace | [5 empty] | 0
SOUPIS PRACÍ
Stavba:
Stavba sekundárního kolektoru Česká-Středova - 2024
Objekt:
SO 600 - Úpravy přípojek inženýrských sítí mimo kolektor
Soupis:
SO 601 - Přeložka přípojek kanalizace
Místo: |  |  | Brno |  |  | Datum: | 8. 8. 2024
Zadavatel: |  |  | Statutární město Brno |  |  | Projektant: | INGUTIS, spol. s r.o.
Uchazeč: |  |  | Vyplň údaj |  |  | Zpracovatel: | Ing. J. Duben
PČ | Typ | Kód | Popis | MJ | Množství | J.cena [CZK] | Cena celkem [CZK] | Cenová soustava |  | DPH | J. Nh [h] | Nh celkem [h] | J. hmotnost [t] | Hmotnost celkem [t] | J. suť [t] | Suť Celkem [t]
Náklady soupisu celkem | [6 empty] | 0 |  |  |  |  | 0 |  | 0 |  | 0 |  | D | -1 | [10 empty] | 0
| D | HSV | Práce a dodávky HSV |  |  |  | 0 |  |  |  |  | 0 |  | 0 |  | 0 | 1 | D | 0 |  |  |  | ROZPOCET | [6 empty] | 0
| D | 1 | Zemní práce |  |  |  | 0 |  |  |  |  | 0 |  | 0 |  | 0 | 1 | D | 1 |  |  |  | ROZPOCET | [6 empty] | 0
1 | K | 113107162 | Odstranění podkladu z kameniva drceného tl 200 mm strojně pl přes 50 do 200 m2 | m2 | 219.57 |  | 0 | CS ÚRS 2024 02 |  | základní |  | 0 | 0 | 0 | 0 | 0 | 4 | K | 2 |  |  |  | ROZPOCET | 0 | 0 | 0 | 0 | 0 | 1 | 0 | 4 | 2
| VV |  | "dlažební kostky" 24,1 |  | 24.1 | [12 empty] | VV | 2 | 2 | True | 0 | ROZPOCET
| VV |  | "asfaltový chodník" 195,47 |  | 195.47 | [12 empty] | VV | 2 | 2 | True | 0 | ROZPOCET
| VV |  | Součet |  | 219.57 | [12 empty] | VV | 2 | 4 | True | 1 | ROZPOCET
2 | K | 113106161 | Rozebrání dlažeb vozovek z drobných kostek s ložem z kameniva ručně - dlažební kostky | m2 | 24.31 |  | 0 | CS ÚRS 2024 02 |  | základní |  | 0 | 0 | 0 | 0 | 0 | 4 | K | 2 |  |  |  | ROZPOCET | 0 | 0 | 0 | 0 | 0 | 1 | 0 | 4 | 4
| VV |  | 22,1*1,1 |  | 24.31 | [12 empty] | VV | 2 | 2 | True | 0 | ROZPOCET
| VV |  | Součet |  | 24.31 | [12 empty] | VV | 2 | 4 | True | 1 | ROZPOCET
3 | K | 113107182 | Odstranění podkladu živičného tl 100 mm strojně pl přes 50 do 200 m2 - asfaltový chodník | m2 | 195.47 |  | 0 | CS ÚRS 2024 02 |  | základní |  | 0 | 0 | 0 | 0 | 0 | 4 | K | 2 |  |  |  | ROZPOCET | 0 | 0 | 0 | 0 | 0 | 1 | 0 | 4 | 6
| VV |  | 177,7*1,1 |  | 195.47 | [12 empty] | VV | 2 | 2 | True | 0 | ROZPOCET
| VV |  | Součet |  | 195.47 | [12 empty] | VV | 2 | 4 | True | 1 | ROZPOCET
4 | K | 119001422 | Dočasné zajištění kabelů a kabelových tratí z 6 volně ložených kabelů | m | 70.4 |  | 0 | CS ÚRS 2024 02 |  | základní |  | 0 | 0 | 0 | 0 | 0 | 4 | K | 2 |  |  |  | ROZPOCET | 0 | 0 | 0 | 0 | 0 | 1 | 0 | 4 | 8
| VV |  | 32*1,1*2 |  | 70.4 | [12 empty] | VV | 2 | 2 | True | 0 | ROZPOCET
| VV |  | Součet |  | 70.4 | [12 empty] | VV | 2 | 4 | True | 1 | ROZPOCET
5 | K | 132212221 | Hloubení zapažených rýh šířky do 2000 mm v soudržných horninách třídy těžitelnosti I skupiny 3 ručně | m3 | 939.56 |  | 0 | CS ÚRS 2024 02 |  | základní |  | 0 | 0 | 0 | 0 | 0 | 4 | K | 2 |  |  |  | ROZPOCET | 0 | 0 | 0 | 0 | 0 | 1 | 0 | 4 | 10
6 | K | 132254205 | Hloubení zapažených rýh š do 2000 mm v hornině třídy těžitelnosti I, skupiny 3 objem do 1000 m3 | m3 | 104.396 |  | 0 | CS ÚRS 2024 02 |  | základní |  | 0 | 0 | 0 | 0 | 0 | 4 | K | 2 |  |  |  | ROZPOCET | 0 | 0 | 0 | 0 | 0 | 1 | 0 | 4 | 12
| VV |  | 10% strojně | [14 empty] | VV | 2 | 1 | True | 0 | ROZPOCET
| VV |  | 1043,956*0,1 |  | 104.396 | [12 empty] | VV | 2 | 2 | True | 0 | ROZPOCET
| VV |  | Součet |  | 104.396 | [12 empty] | VV | 2 | 4 | True | 1 | ROZPOCET
7 | K | 151201103 | Zřízení zátažného pažení a rozepření stěn rýh hl do 8 m | m2 | 2002 |  | 0 | CS ÚRS 2024 02 |  | základní |  | 0 | 0 | 0 | 0 | 0 | 4 | K | 2 |  |  |  | ROZPOCET | 0 | 0 | 0 | 0 | 0 | 1 | 0 | 4 | 14
| VV |  | (135,9+49+12,5+19,5)*5*2 |  | 2169 | [12 empty] | VV | 2 | 2 | True | 0 | ROZPOCET
| VV |  | "přepojení bez zemních prací v rozrážce" -(0,8+1,2+2,5+1,5+2,3+2,1+3,3+3)*5*2 |  | -167 | [12 empty] | VV | 2 | 2 | True | 0 | ROZPOCET
| VV |  | Součet |  | 2002 | [12 empty] | VV | 2 | 4 | True | 1 | ROZPOCET
8 | K | 151301113 | Odstranění hnaného pažení a rozepření stěn rýh hl do 8 m | m2 | 2002 |  | 0 | CS ÚRS 2024 02 |  | základní |  | 0 | 0 | 0 | 0 | 0 | 4 | K | 2 |  |  |  | ROZPOCET | 0 | 0 | 0 | 0 | 0 | 1 | 0 | 4 | 16
9 | K | 162751117 | Vodorovné přemístění do 10000 m výkopku/sypaniny z horniny třídy těžitelnosti I, skupiny 1 až 3 | m3 | 1043.956 |  | 0 | CS ÚRS 2024 02 |  | základní |  | 0 | 0 | 0 | 0 | 0 | 4 | K | 2 |  |  |  | ROZPOCET | 0 | 0 | 0 | 0 | 0 | 1 | 0 | 4 | 18
| VV |  | 939,56+104,396 |  | 1043.956 | [12 empty] | VV | 2 | 2 | True | 0 | ROZPOCET
| VV |  | Součet |  | 1043.956 | [12 empty] | VV | 2 | 4 | True | 1 | ROZPOCET
10 | K | 171152501 | Zhutnění podloží z hornin soudržných nebo nesoudržných | m2 | 220.22 |  | 0 | CS ÚRS 2024 02 |  | základní |  | 0 | 0 | 0 | 0 | 0 | 4 | K | 2 |  |  |  | ROZPOCET | 0 | 0 | 0 | 0 | 0 | 1 | 0 | 4 | 20
| VV |  | (135,9+49+12,5+19,5)*1,1 |  | 238.59 | [12 empty] | VV | 2 | 2 | True | 0 | ROZPOCET
| VV |  | "přepojení bez zemních prací v rozrážce" -(0,8+1,2+2,5+1,5+2,3+2,1+3,3+3)*1,1 |  | -18.37 | [12 empty] | VV | 2 | 2 | True | 0 | ROZPOCET
| VV |  | Součet |  | 220.22 | [12 empty] | VV | 2 | 4 | True | 1 | ROZPOCET
11 | K | 171201231 | Poplatek za uložení zeminy a kamení na recyklační skládce (skládkovné) kód odpadu 17 05 04 | t | 1879.121 |  | 0 | CS ÚRS 2024 02 |  | základní |  | 0 | 0 | 0 | 0 | 0 | 4 | K | 2 |  |  |  | ROZPOCET | 0 | 0 | 0 | 0 | 0 | 1 | 0 | 4 | 22
| VV |  | 1043,956*1,8 "Přepočtené koeficientem množství |  | 1879.121 | [12 empty] | VV | 2 | 2 | True | 0 | ROZPOCET
| VV |  | Součet |  | 1879.121 | [12 empty] | VV | 2 | 4 | True | 1 | ROZPOCET
12 | K | 174151101 | Zásyp jam, šachet rýh nebo kolem objektů sypaninou se zhutněním | m3 | 923.528 |  | 0 | CS ÚRS 2024 02 |  | základní |  | 0 | 0 | 0 | 0 | 0 | 4 | K | 2 |  |  |  | ROZPOCET | 0 | 0 | 0 | 0 | 0 | 1 | 0 | 4 | 24
| VV |  | výkop rýh | [14 empty] | VV | 2 | 1 | True | 0 | ROZPOCET
| VV |  | 939,56+104,396 |  | 1043.956 | [12 empty] | VV | 2 | 2 | True | 0 | ROZPOCET
| VV |  | lóže | [14 empty] | VV | 2 | 1 | True | 0 | ROZPOCET
| VV |  | -33,033 |  | -33.033 | [12 empty] | VV | 2 | 2 | True | 0 | ROZPOCET
| VV |  | obsyp | [14 empty] | VV | 2 | 1 | True | 0 | ROZPOCET
| VV |  | -120,319 |  | -120.319 | [12 empty] | VV | 2 | 2 | True | 0 | ROZPOCET
| VV |  | podkladní desky | [14 empty] | VV | 2 | 1 | True | 0 | ROZPOCET
| VV |  | -22,022 |  | -22.022 | [12 empty] | VV | 2 | 2 | True | 0 | ROZPOCET
| VV |  | dosyp do úrovně terénu | [14 empty] | VV | 2 | 1 | True | 0 | ROZPOCET
| VV |  | "dlažební kostka" 24,31*0,25 |  | 6.078 | [12 empty] | VV | 2 | 2 | True | 0 | ROZPOCET
| VV |  | "asfaltový chodník" 195,47*0,25 |  | 48.868 | [12 empty] | VV | 2 | 2 | True | 0 | ROZPOCET
| VV |  | Součet |  | 923.528 | [12 empty] | VV | 2 | 4 | True | 1 | ROZPOCET
13 | M | 58981144 | recyklát betonový frakce 0/63 | t | 1939.409 |  | 0 | CS ÚRS 2024 02 |  | základní |  | 0 | 0 | 0 | 0 | 0 | 8 | M | 2 |  |  |  | ROZPOCET | 0 | 0 | 0 | 0 | 0 | 1 | 0 | 4 | 26
| VV |  | 923,528*2,1 "Přepočtené koeficientem množství |  | 1939.409 | [12 empty] | VV | 2 | 2 | True | 0 | ROZPOCET
| VV |  | Součet |  | 1939.409 | [12 empty] | VV | 2 | 4 | True | 1 | ROZPOCET
14 | K | 175111101 | Obsypání potrubí ručně sypaninou bez prohození, uloženou do 3 m | m3 | 120.319 |  | 0 | CS ÚRS 2024 02 |  | základní |  | 0 | 0 | 0 | 0 | 0 | 4 | K | 2 |  |  |  | ROZPOCET | 0 | 0 | 0 | 0 | 0 | 1 | 0 | 4 | 28
| VV |  | objem na bm dle vzorového řezu | [14 empty] | VV | 2 | 1 | True | 0 | ROZPOCET
| VV |  | "DN 150" (135,9+49)*0,597 |  | 110.385 | [12 empty] | VV | 2 | 2 | True | 0 | ROZPOCET
| VV |  | "přepojení bez zemních prací v rozrážce" -(0,8+1,2+2,5+1,5+2,3+2,1+3,3+3)*0,597 |  | -9.97 | [12 empty] | VV | 2 | 2 | True | 0 | ROZPOCET
| VV |  | "DN200" (12,5+19,5)*0,622 |  | 19.904 | [12 empty] | VV | 2 | 2 | True | 0 | ROZPOCET
| VV |  | Součet |  | 120.319 | [12 empty] | VV | 2 | 4 | True | 1 | ROZPOCET
15 | M | 58981120 | recyklát betonový frakce 0/20 | t | 252.67 |  | 0 | CS ÚRS 2024 02 |  | základní |  | 0 | 0 | 0 | 0 | 0 | 8 | M | 2 |  |  |  | ROZPOCET | 0 | 0 | 0 | 0 | 0 | 1 | 0 | 4 | 30
| VV |  | 120,319*2,1 "Přepočtené koeficientem množství |  | 252.67 | [12 empty] | VV | 2 | 2 | True | 0 | ROZPOCET
| VV |  | Součet |  | 252.67 | [12 empty] | VV | 2 | 4 | True | 1 | ROZPOCET
16 | K | 998225111 | Přesun hmot pro pozemní komunikace s krytem z kamene, monolitickým betonovým nebo živičným | t | 2192.079 |  | 0 | CS ÚRS 2024 02 |  | základní |  | 0 | 0 | 0 | 0 | 0 | 4 | K | 2 |  |  |  | ROZPOCET | 0 | 0 | 0 | 0 | 0 | 1 | 0 | 4 | 32
| VV |  | 1939,409+252,67 |  | 2192.079 | [12 empty] | VV | 2 | 2 | True | 0 | ROZPOCET
| VV |  | Součet |  | 2192.079 | [12 empty] | VV | 2 | 4 | True | 1 | ROZPOCET
| D | 4 | Vodorovné konstrukce |  |  |  | 0 |  |  |  |  | 0 |  | 0 |  | 0 | 1 | D | 1 |  |  |  | ROZPOCET | [6 empty] | 0
17 | K | 451573111 | Lože pod potrubí otevřený výkop z písku nebo štěrkopísku | m3 | 33.033 |  | 0 | CS ÚRS 2024 02 |  | základní |  | 0 | 0 | 0 | 0 | 0 | 4 | K | 2 |  |  |  | ROZPOCET | 0 | 0 | 0 | 0 | 0 | 1 | 0 | 4 | 34
| VV |  | (135,9+49+12,5+19,5)*1,1*0,15 |  | 35.789 | [12 empty] | VV | 2 | 2 | True | 0 | ROZPOCET
| VV |  | "přepojení bez zemních prací v rozrážce" -(0,8+1,2+2,5+1,5+2,3+2,1+3,3+3)*1,1*0,15 |  | -2.756 | [12 empty] | VV | 2 | 2 | True | 0 | ROZPOCET
| VV |  | Součet |  | 33.033 | [12 empty] | VV | 2 | 4 | True | 1 | ROZPOCET
18 | K | 452311131 | Podkladní desky z betonu prostého tř. C 12/15 otevřený výkop | m3 | 22.022 |  | 0 | CS ÚRS 2024 02 |  | základní |  | 0 | 0 | 0 | 0 | 0 | 4 | K | 2 |  |  |  | ROZPOCET | 0 | 0 | 0 | 0 | 0 | 1 | 0 | 4 | 36
| VV |  | (135,9+49+12,5+19,5)*1,1*0,1 |  | 23.859 | [12 empty] | VV | 2 | 2 | True | 0 | ROZPOCET
| VV |  | "přepojení bez zemních prací v rozrážce" -(0,8+1,2+2,5+1,5+2,3+2,1+3,3+3)*1,1*0,1 |  | -1.837 | [12 empty] | VV | 2 | 2 | True | 0 | ROZPOCET
| VV |  | Součet |  | 22.022 | [12 empty] | VV | 2 | 4 | True | 1 | ROZPOCET
19 | K | 452313131 | Podkladní bloky z betonu prostého tř. C 12/15 otevřený výkop | m3 | 8.736 |  | 0 | CS ÚRS 2024 02 |  | základní |  | 0 | 0 | 0 | 0 | 0 | 4 | K | 2 |  |  |  | ROZPOCET | 0 | 0 | 0 | 0 | 0 | 1 | 0 | 4 | 38
| VV |  | "pro přepojení v rozrážce" (1,4*0,6*1,3)*8 |  | 8.736 | [12 empty] | VV | 2 | 2 | True | 0 | ROZPOCET
| VV |  | Součet |  | 8.736 | [12 empty] | VV | 2 | 4 | True | 1 | ROZPOCET
20 | K | 452353111 | Bednění podkladních bloků pod potrubí, stoky a drobné objekty otevřený výkop zřízení | m2 | 27.04 |  | 0 | CS ÚRS 2024 02 |  | základní |  | 0 | 0 | 0 | 0 | 0 | 4 | K | 2 |  |  |  | ROZPOCET | 0 | 0 | 0 | 0 | 0 | 1 | 0 | 4 | 40
| VV |  | (1,4+0,6+0,6)*1,3*8 |  | 27.04 | [12 empty] | VV | 2 | 2 | True | 0 | ROZPOCET
| VV |  | Součet |  | 27.04 | [12 empty] | VV | 2 | 4 | True | 1 | ROZPOCET
21 | K | 452353112 | Bednění podkladních bloků pod potrubí, stoky a drobné objekty otevřený výkop odstranění | m2 | 27.04 |  | 0 | CS ÚRS 2024 02 |  | základní |  | 0 | 0 | 0 | 0 | 0 | 4 | K | 2 |  |  |  | ROZPOCET | 0 | 0 | 0 | 0 | 0 | 1 | 0 | 4 | 42
22 | K | 452384000R | Podkladní pražce z betonu prostého | ks | 200 |  | 0 |  |  | základní |  | 0 | 0 | 0 | 0 | 0 | 4 | K | 2 |  |  |  | ROZPOCET | 0 | 0 | 0 | 0 | 0 | 1 | 0 | 4 | 44
| D | 8 | Trubní vedení |  |  |  | 0 |  |  |  |  | 0 |  | 0 |  | 0 | 1 | D | 1 |  |  |  | ROZPOCET | [6 empty] | 0
23 | K | 810351800R | Bourání stávajícího potrubí DN do 200, vč. odvozu do 10km a likvidace | m | 94 |  | 0 |  |  | základní |  | 0 | 0 | 0 | 0 | 0 | 4 | K | 2 |  |  |  | ROZPOCET | 0 | 0 | 0 | 0 | 0 | 1 | 0 | 4 | 46
| VV |  | cca 2m ke každé přípojce na přepojení | [14 empty] | VV | 2 | 1 | True | 0 | ROZPOCET
| VV |  | 47*2 |  | 94 | [12 empty] | VV | 2 | 2 | True | 0 | ROZPOCET
| VV |  | Součet |  | 94 | [12 empty] | VV | 2 | 4 | True | 1 | ROZPOCET
24 | K | 851271131 | Montáž potrubí z trub litinových hrdlových s integrovaným těsněním otevřený výkop DN 125 | m | 30.05 |  | 0 | CS ÚRS 2024 02 |  | základní |  | 0 | 0 | 0 | 0 | 0 | 4 | K | 2 |  |  |  | ROZPOCET | 0 | 0 | 0 | 0 | 0 | 1 | 0 | 4 | 48
| VV |  | "svislá část" 30,05 |  | 30.05 | [12 empty] | VV | 2 | 2 | True | 0 | ROZPOCET
| VV |  | Součet |  | 30.05 | [12 empty] | VV | 2 | 4 | True | 1 | ROZPOCET
25 | M | 55253017 | trouba vodovodní litinová hrdlová dl 6m DN 125 | m | 31.553 |  | 0 | CS ÚRS 2024 02 |  | základní |  | 0 | 0 | 0 | 0 | 0 | 8 | M | 2 |  |  |  | ROZPOCET | 0 | 0 | 0 | 0 | 0 | 1 | 0 | 4 | 50
| VV |  | 30,05*1,05 "Přepočtené koeficientem množství |  | 31.553 | [12 empty] | VV | 2 | 2 | True | 0 | ROZPOCET
| VV |  | Součet |  | 31.553 | [12 empty] | VV | 2 | 4 | True | 1 | ROZPOCET
26 | K | 851311131 | Montáž potrubí z trub litinových hrdlových s integrovaným těsněním otevřený výkop do DN 150 | m | 191.35 |  | 0 | CS ÚRS 2024 02 |  | základní |  | 0 | 0 | 0 | 0 | 0 | 4 | K | 2 |  |  |  | ROZPOCET | 0 | 0 | 0 | 0 | 0 | 1 | 0 | 4 | 52
| VV |  | "dešťová" 135,9 |  | 135.9 | [12 empty] | VV | 2 | 2 | True | 0 | ROZPOCET
| VV |  | "splašková" 49 |  | 49 | [12 empty] | VV | 2 | 2 | True | 0 | ROZPOCET
| VV |  | "svislá část" 6,45 |  | 6.45 | [12 empty] | VV | 2 | 2 | True | 0 | ROZPOCET
| VV |  | Součet |  | 191.35 | [12 empty] | VV | 2 | 4 | True | 1 | ROZPOCET
27 | M | 55253018 | trouba vodovodní litinová hrdlová dl 6m DN 150 | m | 200.918 |  | 0 | CS ÚRS 2024 02 |  | základní |  | 0 | 0 | 0 | 0 | 0 | 8 | M | 2 |  |  |  | ROZPOCET | 0 | 0 | 0 | 0 | 0 | 1 | 0 | 4 | 54
| VV |  | 191,35*1,05 "Přepočtené koeficientem množství |  | 200.918 | [12 empty] | VV | 2 | 2 | True | 0 | ROZPOCET
| VV |  | Součet |  | 200.918 | [12 empty] | VV | 2 | 4 | True | 1 | ROZPOCET
28 | K | 851351131 | Montáž potrubí z trub litinových hrdlových s integrovaným těsněním otevřený výkop DN 200 | m | 32.75 |  | 0 | CS ÚRS 2024 02 |  | základní |  | 0 | 0 | 0 | 0 | 0 | 4 | K | 2 |  |  |  | ROZPOCET | 0 | 0 | 0 | 0 | 0 | 1 | 0 | 4 | 56
| VV |  | "splašková" 12,5 |  | 12.5 | [12 empty] | VV | 2 | 2 | True | 0 | ROZPOCET
| VV |  | "jednotná" 19,5 |  | 19.5 | [12 empty] | VV | 2 | 2 | True | 0 | ROZPOCET
| VV |  | "svislá část" 0,75 |  | 0.75 | [12 empty] | VV | 2 | 2 | True | 0 | ROZPOCET
| VV |  | Součet |  | 32.75 | [12 empty] | VV | 2 | 4 | True | 1 | ROZPOCET
29 | M | 55253019 | trouba vodovodní litinová hrdlová dl 6m DN 200 | m | 34.388 |  | 0 | CS ÚRS 2024 02 |  | základní |  | 0 | 0 | 0 | 0 | 0 | 8 | M | 2 |  |  |  | ROZPOCET | 0 | 0 | 0 | 0 | 0 | 1 | 0 | 4 | 58
| VV |  | 32,75*1,05 "Přepočtené koeficientem množství |  | 34.388 | [12 empty] | VV | 2 | 2 | True | 0 | ROZPOCET
| VV |  | Součet |  | 34.388 | [12 empty] | VV | 2 | 4 | True | 1 | ROZPOCET
30 | K | 857271131 | Montáž litinových tvarovek jednoosých hrdlových otevřený výkop s integrovaným těsněním DN 125 | kus | 16 |  | 0 | CS ÚRS 2024 02 |  | základní |  | 0 | 0 | 0 | 0 | 0 | 4 | K | 2 |  |  |  | ROZPOCET | 0 | 0 | 0 | 0 | 0 | 1 | 0 | 4 | 60
| VV |  | 1+3+4+8 |  | 16 | [12 empty] | VV | 2 | 2 | True | 0 | ROZPOCET
| VV |  | Součet |  | 16 | [12 empty] | VV | 2 | 4 | True | 1 | ROZPOCET
31 | M | 552,4-R | koleno hrdlové z tvárné litiny,práškový epoxid tl 250µm DN 125-11,25° - jednohrdlové | kus | 1 |  | 0 |  |  | základní |  | 0 | 0 | 0 | 0 | 0 | 8 | M | 2 |  |  |  | ROZPOCET | 0 | 0 | 0 | 0 | 0 | 1 | 0 | 4 | 62
32 | M | 552,5-R | koleno hrdlové z tvárné litiny,práškový epoxid tl 250µm DN 125-22,5° - jednohrdlové | kus | 3 |  | 0 |  |  | základní |  | 0 | 0 | 0 | 0 | 0 | 8 | M | 2 |  |  |  | ROZPOCET | 0 | 0 | 0 | 0 | 0 | 1 | 0 | 4 | 64
33 | M | 552,6-R | koleno hrdlové z tvárné litiny,práškový epoxid tl 250µm DN 125-30° - jednohrdlové | kus | 4 |  | 0 |  |  | základní |  | 0 | 0 | 0 | 0 | 0 | 8 | M | 2 |  |  |  | ROZPOCET | 0 | 0 | 0 | 0 | 0 | 1 | 0 | 4 | 66
34 | M | 552,7-R | koleno hrdlové z tvárné litiny,práškový epoxid tl 250µm DN 125-45° - jednohrdlové | kus | 8 |  | 0 |  |  | základní |  | 0 | 0 | 0 | 0 | 0 | 8 | M | 2 |  |  |  | ROZPOCET | 0 | 0 | 0 | 0 | 0 | 1 | 0 | 4 | 68
35 | K | 857311131 | Montáž litinových tvarovek jednoosých hrdlových otevřený výkop s integrovaným těsněním DN 150 | kus | 153 |  | 0 | CS ÚRS 2024 02 |  | základní |  | 0 | 0 | 0 | 0 | 0 | 4 | K | 2 |  |  |  | ROZPOCET | 0 | 0 | 0 | 0 | 0 | 1 | 0 | 4 | 70
| VV |  | 5+17+28+31+8 |  | 89 | [12 empty] | VV | 2 | 2 | True | 0 | ROZPOCET
| VV |  | "pro přepojení v rozrážce" 8*2+8+8*2+8+8*2 |  | 64 | [12 empty] | VV | 2 | 2 | True | 0 | ROZPOCET
| VV |  | Součet |  | 153 | [12 empty] | VV | 2 | 4 | True | 1 | ROZPOCET
36 | M | 552,19-R | tvarovka tvárná litina Y kus DN150 + 1x navárek, délka dle potřeby, do 1000mm | kus | 16 |  | 0 |  |  | základní |  | 0 | 0 | 0 | 0 | 0 | 8 | M | 2 |  |  |  | ROZPOCET | 0 | 0 | 0 | 0 | 0 | 1 | 0 | 4 | 72
37 | M | 55253955 | koleno hrdlové z tvárné litiny,práškový epoxid tl 250µm MMQ-kus DN 150-90° | kus | 8 |  | 0 | CS ÚRS 2024 02 |  | základní |  | 0 | 0 | 0 | 0 | 0 | 8 | M | 2 |  |  |  | ROZPOCET | 0 | 0 | 0 | 0 | 0 | 1 | 0 | 4 | 74
38 | M | 552,20-R | tvarovka tvárna litina GL DN150 + 2x navárek, délka 400mm | kus | 16 |  | 0 |  |  | základní |  | 0 | 0 | 0 | 0 | 0 | 8 | M | 2 |  |  |  | ROZPOCET | 0 | 0 | 0 | 0 | 0 | 1 | 0 | 4 | 76
39 | M | 552,21-R | tvarovka tvárna litina GL DN150 + 2x navárek, délka 800mm | kus | 8 |  | 0 |  |  | základní |  | 0 | 0 | 0 | 0 | 0 | 8 | M | 2 |  |  |  | ROZPOCET | 0 | 0 | 0 | 0 | 0 | 1 | 0 | 4 | 78
40 | M | 55253943 | koleno hrdlové z tvárné litiny,práškový epoxid tl 250µm MMK-kus DN 150-45° | kus | 16 |  | 0 | CS ÚRS 2020 02 |  | základní |  | 0 | 0 | 0 | 0 | 0 | 8 | M | 2 |  |  |  | ROZPOCET | 0 | 0 | 0 | 0 | 0 | 1 | 0 | 4 | 80
41 | M | 552,8-R | koleno hrdlové z tvárné litiny,práškový epoxid tl 250µm DN 150- 11,25° - jednohrdlové | kus | 5 |  | 0 |  |  | základní |  | 0 | 0 | 0 | 0 | 0 | 8 | M | 2 |  |  |  | ROZPOCET | 0 | 0 | 0 | 0 | 0 | 1 | 0 | 4 | 82
42 | M | 552,9-R | koleno hrdlové z tvárné litiny,práškový epoxid tl 250µm DN 150-22,5° - jednohrdlové | kus | 17 |  | 0 |  |  | základní |  | 0 | 0 | 0 | 0 | 0 | 8 | M | 2 |  |  |  | ROZPOCET | 0 | 0 | 0 | 0 | 0 | 1 | 0 | 4 | 84
43 | M | 552,10-R | kolenohrdlové z tvárné litiny,práškový epoxid tl 250µm DN 150-30° - jednohrdlové | kus | 28 |  | 0 |  |  | základní |  | 0 | 0 | 0 | 0 | 0 | 8 | M | 2 |  |  |  | ROZPOCET | 0 | 0 | 0 | 0 | 0 | 1 | 0 | 4 | 86
44 | M | 552,11-R | koleno hrdlové z tvárné litiny,práškový epoxid tl 250µm DN 150-45° - jednohrdlové | kus | 31 |  | 0 |  |  | základní |  | 0 | 0 | 0 | 0 | 0 | 8 | M | 2 |  |  |  | ROZPOCET | 0 | 0 | 0 | 0 | 0 | 1 | 0 | 4 | 88
45 | M | 55253864 | přechod hrdlový z tvárné litiny,práškový epoxid tl 250µm DN 150/125 | kus | 8 |  | 0 | CS ÚRS 2024 02 |  | základní |  | 0 | 0 | 0 | 0 | 0 | 8 | M | 2 |  |  |  | ROZPOCET | 0 | 0 | 0 | 0 | 0 | 1 | 0 | 4 | 90
46 | K | 857313131 | Montáž litinových tvarovek odbočných hrdlových otevřený výkop s integrovaným těsněním DN 150 | kus | 12 |  | 0 | CS ÚRS 2024 02 |  | základní |  | 0 | 0 | 0 | 0 | 0 | 4 | K | 2 |  |  |  | ROZPOCET | 0 | 0 | 0 | 0 | 0 | 1 | 0 | 4 | 92
| VV |  | 4 |  | 4 | [12 empty] | VV | 2 | 2 | True | 0 | ROZPOCET
| VV |  | "pro přepojení v rozrážce" 8 |  | 8 | [12 empty] | VV | 2 | 2 | True | 0 | ROZPOCET
| VV |  | Součet |  | 12 | [12 empty] | VV | 2 | 4 | True | 1 | ROZPOCET
47 | M | 55253759 | tvarovka hrdlová s přírubovou odbočkou z tvárné litiny,práškový epoxid tl 250µm DN 150/150 | kus | 8 |  | 0 | CS ÚRS 2024 02 |  | základní |  | 0 | 0 | 0 | 0 | 0 | 8 | M | 2 |  |  |  | ROZPOCET | 0 | 0 | 0 | 0 | 0 | 1 | 0 | 4 | 94
48 | M | 55253818 | tvarovka hrdlová s hrdlovou odbočkou z tvárné litiny,práškový epoxid tl 250µm DN 150/150 | kus | 4 |  | 0 | CS ÚRS 2024 02 |  | základní |  | 0 | 0 | 0 | 0 | 0 | 8 | M | 2 |  |  |  | ROZPOCET | 0 | 0 | 0 | 0 | 0 | 1 | 0 | 4 | 96
49 | K | 857351131 | Montáž litinových tvarovek jednoosých hrdlových otevřený výkop s integrovaným těsněním DN 200 | kus | 16 |  | 0 | CS ÚRS 2024 02 |  | základní |  | 0 | 0 | 0 | 0 | 0 | 4 | K | 2 |  |  |  | ROZPOCET | 0 | 0 | 0 | 0 | 0 | 1 | 0 | 4 | 98
| VV |  | 2+2+2+6+4 |  | 16 | [12 empty] | VV | 2 | 2 | True | 0 | ROZPOCET
| VV |  | Součet |  | 16 | [12 empty] | VV | 2 | 4 | True | 1 | ROZPOCET
50 | M | 552,14-R | kolenohrdlové z tvárné litiny,práškový epoxid tl 250µm DN 200-11,25° - jednohrdlové | kus | 2 |  | 0 |  |  | základní |  | 0 | 0 | 0 | 0 | 0 | 8 | M | 2 |  |  |  | ROZPOCET | 0 | 0 | 0 | 0 | 0 | 1 | 0 | 4 | 100
51 | M | 552,15-R | koleno hrdlové z tvárné litiny,práškový epoxid tl 250µm DN 200-22,5° - jednohrdlové | kus | 2 |  | 0 |  |  | základní |  | 0 | 0 | 0 | 0 | 0 | 8 | M | 2 |  |  |  | ROZPOCET | 0 | 0 | 0 | 0 | 0 | 1 | 0 | 4 | 102
52 | M | 552,16-R | kolenohrdlové z tvárné litiny,práškový epoxid tl 250µm DN 200-30° - jednohrdlové | kus | 2 |  | 0 |  |  | základní |  | 0 | 0 | 0 | 0 | 0 | 8 | M | 2 |  |  |  | ROZPOCET | 0 | 0 | 0 | 0 | 0 | 1 | 0 | 4 | 104
53 | M | 552,17-R | koleno hrdlové z tvárné litiny,práškový epoxid tl 250µm DN 200-45° - jednohrdlové | kus | 6 |  | 0 |  |  | základní |  | 0 | 0 | 0 | 0 | 0 | 8 | M | 2 |  |  |  | ROZPOCET | 0 | 0 | 0 | 0 | 0 | 1 | 0 | 4 | 106
54 | M | 55253868 | přechod hrdlový z tvárné litiny,práškový epoxid tl 250µm DN 200/150 | kus | 4 |  | 0 | CS ÚRS 2024 02 |  | základní |  | 0 | 0 | 0 | 0 | 0 | 8 | M | 2 |  |  |  | ROZPOCET | 0 | 0 | 0 | 0 | 0 | 1 | 0 | 4 | 108
55 | K | 857353131 | Montáž litinových tvarovek odbočných hrdlových otevřený výkop s integrovaným těsněním DN 200 | kus | 5 |  | 0 | CS ÚRS 2024 02 |  | základní |  | 0 | 0 | 0 | 0 | 0 | 4 | K | 2 |  |  |  | ROZPOCET | 0 | 0 | 0 | 0 | 0 | 1 | 0 | 4 | 110
| VV |  | 5 |  | 5 | [12 empty] | VV | 2 | 2 | True | 0 | ROZPOCET
| VV |  | Součet |  | 5 | [12 empty] | VV | 2 | 4 | True | 1 | ROZPOCET
56 | M | 55253823 | tvarovka odbočka z tvárné litiny,práškový epoxid tl 250µm DN 200/150 | kus | 5 |  | 0 | CS ÚRS 2024 02 |  | základní |  | 0 | 0 | 0 | 0 | 0 | 8 | M | 2 |  |  |  | ROZPOCET | 0 | 0 | 0 | 0 | 0 | 1 | 0 | 4 | 112
57 | K | 552,1-R | Dodávka + montáž opravené manžety např. Flex-Seal DN150 | ks | 39 |  | 0 |  |  | základní |  | 0 | 0 | 0 | 0 | 0 | 4 | K | 2 |  |  |  | ROZPOCET | 0 | 0 | 0 | 0 | 0 | 1 | 0 | 4 | 114
| VV |  | 39 |  | 39 | [12 empty] | VV | 2 | 2 | True | 0 | ROZPOCET
| VV |  | Součet |  | 39 | [12 empty] | VV | 2 | 4 | True | 1 | ROZPOCET
58 | K | 552,2-R | Dodávka + montáž opravené manžety např. Flex-Seal DN200 | ks | 1 |  | 0 |  |  | základní |  | 0 | 0 | 0 | 0 | 0 | 4 | K | 2 |  |  |  | ROZPOCET | 0 | 0 | 0 | 0 | 0 | 1 | 0 | 4 | 116
| VV |  | 1 |  | 1 | [12 empty] | VV | 2 | 2 | True | 0 | ROZPOCET
| VV |  | Součet |  | 1 | [12 empty] | VV | 2 | 4 | True | 1 | ROZPOCET
59 | K | 892271111 | Tlaková zkouška vodou potrubí DN 100 nebo 125 | m | 30.05 |  | 0 | CS ÚRS 2024 02 |  | základní |  | 0 | 0 | 0 | 0 | 0 | 4 | K | 2 |  |  |  | ROZPOCET | 0 | 0 | 0 | 0 | 0 | 1 | 0 | 4 | 118
| VV |  | "svislá část" 30,05 |  | 30.05 | [12 empty] | VV | 2 | 2 | True | 0 | ROZPOCET
| VV |  | Součet |  | 30.05 | [12 empty] | VV | 2 | 4 | True | 1 | ROZPOCET
60 | K | 892351111 | Tlaková zkouška potrubí DN 150 nebo 200 | m | 224.1 |  | 0 | CS ÚRS 2024 02 |  | základní |  | 0 | 0 | 0 | 0 | 0 | 4 | K | 2 |  |  |  | ROZPOCET | 0 | 0 | 0 | 0 | 0 | 1 | 0 | 4 | 120
| VV |  | "vodorvná část" 135,9+49+12,5+19,5 |  | 216.9 | [12 empty] | VV | 2 | 2 | True | 0 | ROZPOCET
| VV |  | "svislá část" 6,45+0,75 |  | 7.2 | [12 empty] | VV | 2 | 2 | True | 0 | ROZPOCET
| VV |  | Součet |  | 224.1 | [12 empty] | VV | 2 | 4 | True | 1 | ROZPOCET
61 | K | 899623141 | Obetonování potrubí nebo zdiva stok betonem prostým tř. C 12/15 otevřený výkop | m3 | 53.781 |  | 0 | CS ÚRS 2024 02 |  | základní |  | 0 | 0 | 0 | 0 | 0 | 4 | K | 2 |  |  |  | ROZPOCET | 0 | 0 | 0 | 0 | 0 | 1 | 0 | 4 | 122
| VV |  | objem na m dle vzorového řezu | [14 empty] | VV | 2 | 1 | True | 0 | ROZPOCET
| VV |  | "DN 150" (135,9+49)*0,219 |  | 40.493 | [12 empty] | VV | 2 | 2 | True | 0 | ROZPOCET
| VV |  | "přepojení bez zemních prací v rozrážce" -(0,8+1,2+2,5+1,5+2,3+2,1+3,3+3)*0,219 |  | -3.657 | [12 empty] | VV | 2 | 2 | True | 0 | ROZPOCET
| VV |  | "DN200" (12,5+19,5)*0,238 |  | 7.616 | [12 empty] | VV | 2 | 2 | True | 0 | ROZPOCET
| VV |  | Mezisoučet |  | 44.452 | [12 empty] | VV | 2 | 3 | True | 0 | ROZPOCET
| VV |  | pro svislou část potrubí | [14 empty] | VV | 2 | 1 | True | 0 | ROZPOCET
| VV |  | "DN125" 0,575*0,425*30,05 |  | 7.343 | [12 empty] | VV | 2 | 2 | True | 0 | ROZPOCET
| VV |  | "DN150" 0,6*0,45*6,45 |  | 1.742 | [12 empty] | VV | 2 | 2 | True | 0 | ROZPOCET
| VV |  | "DN200" 0,65*0,5*0,75 |  | 0.244 | [12 empty] | VV | 2 | 2 | True | 0 | ROZPOCET
| VV |  | Mezisoučet |  | 9.329 | [12 empty] | VV | 2 | 3 | True | 0 | ROZPOCET
| VV |  | Součet |  | 53.781 | [12 empty] | VV | 2 | 4 | True | 1 | ROZPOCET
62 | K | 899643111 | Bednění pro obetonování potrubí otevřený výkop | m2 | 59.322 |  | 0 | CS ÚRS 2024 02 |  | základní |  | 0 | 0 | 0 | 0 | 0 | 4 | K | 2 |  |  |  | ROZPOCET | 0 | 0 | 0 | 0 | 0 | 1 | 0 | 4 | 124
| VV |  | pro svislou část potrubí | [14 empty] | VV | 2 | 1 | True | 0 | ROZPOCET
| VV |  | "DN125" (0,575+0,575+0,425)*30,05 |  | 47.329 | [12 empty] | VV | 2 | 2 | True | 0 | ROZPOCET
| VV |  | "DN150" (0,6+0,6+0,45)*6,45 |  | 10.643 | [12 empty] | VV | 2 | 2 | True | 0 | ROZPOCET
| VV |  | "DN200" (0,65+0,65+0,5)*0,75 |  | 1.35 | [12 empty] | VV | 2 | 2 | True | 0 | ROZPOCET
| VV |  | Součet |  | 59.322 | [12 empty] | VV | 2 | 4 | True | 1 | ROZPOCET
| D | 9 | Ostatní konstrukce a práce, bourání |  |  |  | 0 |  |  |  |  | 0 |  | 0 |  | 0 | 1 | D | 1 |  |  |  | ROZPOCET | [6 empty] | 0
63 | K | 919735112 | Řezání stávajícího živičného krytu hl do 100 mm | m | 355.4 |  | 0 | CS ÚRS 2024 02 |  | základní |  | 0 | 0 | 0 | 0 | 0 | 4 | K | 2 |  |  |  | ROZPOCET | 0 | 0 | 0 | 0 | 0 | 1 | 0 | 4 | 126
| VV |  | "asfaltový chodník" 177,7*2 |  | 355.4 | [12 empty] | VV | 2 | 2 | True | 0 | ROZPOCET
| VV |  | Součet |  | 355.4 | [12 empty] | VV | 2 | 4 | True | 1 | ROZPOCET
64 | K | 920,1-R | Náklady na odvedení odpadních vod při přepojení kanalizačních přípojek flexibilním potrubím | kpl | 1 |  | 0 |  |  | základní |  | 0 | 0 | 0 | 0 | 0 | 4 | K | 2 |  |  |  | ROZPOCET | 0 | 0 | 0 | 0 | 0 | 1 | 0 | 4 | 128
| D | 997 | Přesun sutě |  |  |  | 0 |  |  |  |  | 0 |  | 0 |  | 0 | 1 | D | 1 |  |  |  | ROZPOCET | [6 empty] | 0
65 | K | 997221551 | Vodorovná doprava suti ze sypkých materiálů do 1 km | t | 106.678 |  | 0 | CS ÚRS 2024 02 |  | základní |  | 0 | 0 | 0 | 0 | 0 | 4 | K | 2 |  |  |  | ROZPOCET | 0 | 0 | 0 | 0 | 0 | 1 | 0 | 4 | 130
| VV |  | "kamenivo" 63,675 |  | 63.675 | [12 empty] | VV | 2 | 2 | True | 0 | ROZPOCET
| VV |  | "asfalt" 43,003 |  | 43.003 | [12 empty] | VV | 2 | 2 | True | 0 | ROZPOCET
| VV |  | Součet |  | 106.678 | [12 empty] | VV | 2 | 4 | True | 1 | ROZPOCET
66 | K | 997221559 | Příplatek ZKD 1 km u vodorovné dopravy suti ze sypkých materiálů | t | 960.102 |  | 0 | CS ÚRS 2024 02 |  | základní |  | 0 | 0 | 0 | 0 | 0 | 4 | K | 2 |  |  |  | ROZPOCET | 0 | 0 | 0 | 0 | 0 | 1 | 0 | 4 | 132
| VV |  | 106,678*9 "Přepočtené koeficientem množství |  | 960.102 | [12 empty] | VV | 2 | 2 | True | 0 | ROZPOCET
| VV |  | Součet |  | 960.102 | [12 empty] | VV | 2 | 4 | True | 1 | ROZPOCET
67 | K | 997221561 | Vodorovná doprava suti z kusových materiálů do 1 km | t | 7.779 |  | 0 | CS ÚRS 2024 02 |  | základní |  | 0 | 0 | 0 | 0 | 0 | 4 | K | 2 |  |  |  | ROZPOCET | 0 | 0 | 0 | 0 | 0 | 1 | 0 | 4 | 134
| VV |  | "dlažební kostky" 7,779 |  | 7.779 | [12 empty] | VV | 2 | 2 | True | 0 | ROZPOCET
| VV |  | Součet |  | 7.779 | [12 empty] | VV | 2 | 4 | True | 1 | ROZPOCET
68 | K | 997221569 | Příplatek ZKD 1 km u vodorovné dopravy suti z kusových materiálů | t | 70.011 |  | 0 | CS ÚRS 2024 02 |  | základní |  | 0 | 0 | 0 | 0 | 0 | 4 | K | 2 |  |  |  | ROZPOCET | 0 | 0 | 0 | 0 | 0 | 1 | 0 | 4 | 136
| VV |  | 7,779*9 "Přepočtené koeficientem množství |  | 70.011 | [12 empty] | VV | 2 | 2 | True | 0 | ROZPOCET
| VV |  | Součet |  | 70.011 | [12 empty] | VV | 2 | 4 | True | 1 | ROZPOCET
69 | K | 997221611 | Nakládání suti na dopravní prostředky pro vodorovnou dopravu | t | 114.458 |  | 0 | CS ÚRS 2024 02 |  | základní |  | 0 | 0 | 0 | 0 | 0 | 4 | K | 2 |  |  |  | ROZPOCET | 0 | 0 | 0 | 0 | 0 | 1 | 0 | 4 | 138
70 | K | 997221873 | Poplatek za uložení stavebního odpadu na recyklační skládce (skládkovné) zeminy a kamení zatříděného do Katalogu odpadů pod kódem 17 05 04 | t | 71.465 |  | 0 | CS ÚRS 2024 02 |  | základní |  | 0 | 0 | 0 | 0 | 0 | 4 | K | 2 |  |  |  | ROZPOCET | 0 | 0 | 0 | 0 | 0 | 1 | 0 | 4 | 140
| VV |  | "kamenivo" 63,675 |  | 63.675 | [12 empty] | VV | 2 | 2 | True | 0 | ROZPOCET
| VV |  | "dlažební kostky" 7,79 |  | 7.79 | [12 empty] | VV | 2 | 2 | True | 0 | ROZPOCET
| VV |  | Součet |  | 71.465 | [12 empty] | VV | 2 | 4 | True | 1 | ROZPOCET
71 | K | 997221875 | Poplatek za uložení stavebního odpadu na recyklační skládce (skládkovné) asfaltového bez obsahu dehtu zatříděného do Katalogu odpadů pod kódem 17 03 02 | t | 43.003 |  | 0 | CS ÚRS 2024 02 |  | základní |  | 0 | 0 | 0 | 0 | 0 | 4 | K | 2 |  |  |  | ROZPOCET | 0 | 0 | 0 | 0 | 0 | 1 | 0 | 4 | 142
| VV |  | "asfalt" 43,003 |  | 43.003 | [12 empty] | VV | 2 | 2 | True | 0 | ROZPOCET
| VV |  | Součet |  | 43.003 | [12 empty] | VV | 2 | 4 | True | 1 | ROZPOCET
| D | 998 | Přesun hmot |  |  |  | 0 |  |  |  |  | 0 |  | 0 |  | 0 | 1 | D | 1 |  |  |  | ROZPOCET | [6 empty] | 0
72 | K | 998273102 | Přesun hmot pro trubní vedení z trub litinových otevřený výkop | t | 33.136 |  | 0 | CS ÚRS 2024 02 |  | základní |  | 0 | 0 | 0 | 0 | 0 | 4 | K | 2 |  |  |  | ROZPOCET | 0 | 0 | 0 | 0 | 0 | 1 | 0 | 4 | 144
| VV |  | 2225,215-2192,079 |  | 33.136 | [12 empty] | VV | 2 | 2 | True | 0 | ROZPOCET
| VV |  | Součet |  | 33.136 | [12 empty] | VV | 2 | 4 | True | 1 | ROZPOCET
| D | PSV | Práce a dodávky PSV |  |  |  | 0 |  |  |  |  | 0 |  | 0 |  | 0 | 2 | D | 0 |  |  |  | ROZPOCET | [6 empty] | 0
| D | 721 | Zdravotechnika - vnitřní kanalizace |  |  |  | 0 |  |  |  |  | 0 |  | 0 |  | 0 | 2 | D | 1 |  |  |  | ROZPOCET | [6 empty] | 0
73 | K | 721241102 | Lapač střešních splavenin z litiny DN 125 | kus | 8 |  | 0 | CS ÚRS 2024 02 |  | základní |  | 0 | 0 | 0 | 0 | 0 | 16 | K | 2 |  |  |  | ROZPOCET | 0 | 0 | 0 | 0 | 0 | 1 | 0 | 16 | 146
| VV |  | 8 |  | 8 | [12 empty] | VV | 2 | 2 | True | 0 | ROZPOCET
| VV |  | Součet |  | 8 | [12 empty] | VV | 2 | 4 | True | 1 | ROZPOCET
74 | K | 998721201 | Přesun hmot procentní pro vnitřní kanalizace v objektech v do 6 m | % |  |  | 0 | CS ÚRS 2024 02 |  | základní |  | 0 | 0 | 0 | 0 | 0 | 16 | K | 2 |  |  |  | ROZPOCET | 0 | 0 | 0 | 0 | 0 | 1 | 0 | 16 | 148

## SO 602 - Přeložka přípoje...
{3cf63afe-a5ec-4b87-bfd2-39e49369f9b1}
2
| KRYCÍ LIST SOUPISU PRACÍ | [7 empty] | v --- níže se nacházejí doplnkové a pomocné údaje k sestavám --- v | [8 empty] | False
Stavba:
Stavba sekundárního kolektoru Česká-Středova - 2024
Objekt:
SO 600 - Úpravy přípojek inženýrských sítí mimo kolektor
Soupis:
SO 602 - Přeložka přípojek vodovodu
| KSO: |  |  |  |  | CC-CZ:
| Místo: |  | Brno |  |  | Datum: | 8. 8. 2024
| Zadavatel: |  |  |  |  | IČ:
|  | Statutární město Brno |  |  |  | DIČ:
| Uchazeč: |  |  |  |  | IČ: | Vyplň údaj
|  | Vyplň údaj |  |  |  | DIČ: | Vyplň údaj
| Projektant: |  |  |  |  | IČ:
|  | INGUTIS, spol. s r.o. |  |  |  | DIČ:
| Zpracovatel: |  |  |  |  | IČ:
|  | Ing. J. Duben |  |  |  | DIČ:
Poznámka:
| Cena bez DPH | [5 empty] | 0
|  |  | Základ daně |  |  | Sazba daně | Výše daně
| DPH | základní | 0 |  |  | 21% | 0
|  | snížená | 0 |  |  | 12% | 0
|  | zákl. přenesená | 0 |  |  | 21% | 0
|  | sníž. přenesená | 0 |  |  | 12% | 0
|  | nulová | 0 |  |  | 0% | 0
| Cena s DPH |  |  | v | CZK |  | 0
| Projektant |  |  | Zpracovatel
| Datum a podpis: |  | Razítko | Datum a podpis: |  |  | Razítko
| Objednavatel |  |  | Uchazeč
| Datum a podpis: |  | Razítko | Datum a podpis: |  |  | Razítko
REKAPITULACE ČLENĚNÍ SOUPISU PRACÍ
Stavba:
Stavba sekundárního kolektoru Česká-Středova - 2024
Objekt:
SO 600 - Úpravy přípojek inženýrských sítí mimo kolektor
Soupis:
SO 602 - Přeložka přípojek vodovodu
Místo: |  |  | Brno |  |  | Datum: | 8. 8. 2024
Zadavatel: |  |  | Statutární město Brno |  |  | Projektant: | INGUTIS, spol. s r.o.
Uchazeč: |  |  | Vyplň údaj |  |  | Zpracovatel: | Ing. J. Duben
Kód dílu - Popis | [6 empty] | Cena celkem [CZK]
Náklady ze soupisu prací | [6 empty] | 0 | [11 empty] | -1
| HSV - Práce a dodávky HSV | [5 empty] | 0
| 1 - Zemní práce | [5 empty] | 0
| 4 - Vodorovné konstrukce | [5 empty] | 0
| 8 - Trubní vedení | [5 empty] | 0
| 9 - Ostatní konstrukce a práce, bourání | [5 empty] | 0
| 997 - Přesun sutě | [5 empty] | 0
| 998 - Přesun hmot | [5 empty] | 0
| PSV - Práce a dodávky PSV | [5 empty] | 0
| 722 - Zdravotechnika - vnitřní vodovod | [5 empty] | 0
SOUPIS PRACÍ
Stavba:
Stavba sekundárního kolektoru Česká-Středova - 2024
Objekt:
SO 600 - Úpravy přípojek inženýrských sítí mimo kolektor
Soupis:
SO 602 - Přeložka přípojek vodovodu
Místo: |  |  | Brno |  |  | Datum: | 8. 8. 2024
Zadavatel: |  |  | Statutární město Brno |  |  | Projektant: | INGUTIS, spol. s r.o.
Uchazeč: |  |  | Vyplň údaj |  |  | Zpracovatel: | Ing. J. Duben
PČ | Typ | Kód | Popis | MJ | Množství | J.cena [CZK] | Cena celkem [CZK] | Cenová soustava |  | DPH | J. Nh [h] | Nh celkem [h] | J. hmotnost [t] | Hmotnost celkem [t] | J. suť [t] | Suť Celkem [t]
Náklady soupisu celkem | [6 empty] | 0 |  |  |  |  | 0 |  | 0 |  | 0 |  | D | -1 | [10 empty] | 0
| D | HSV | Práce a dodávky HSV |  |  |  | 0 |  |  |  |  | 0 |  | 0 |  | 0 | 1 | D | 0 |  |  |  | ROZPOCET | [6 empty] | 0
| D | 1 | Zemní práce |  |  |  | 0 |  |  |  |  | 0 |  | 0 |  | 0 | 1 | D | 1 |  |  |  | ROZPOCET | [6 empty] | 0
1 | K | 113107162 | Odstranění podkladu z kameniva drceného tl 200 mm strojně pl přes 50 do 200 m2 | m2 | 10.89 |  | 0 | CS ÚRS 2024 02 |  | základní |  | 0 | 0 | 0 | 0 | 0 | 4 | K | 2 |  |  |  | ROZPOCET | 0 | 0 | 0 | 0 | 0 | 1 | 0 | 4 | 2
2 | K | 113106161 | Rozebrání dlažeb vozovek z drobných kostek s ložem z kameniva ručně - dlažební kostky | m2 | 10.89 |  | 0 | CS ÚRS 2024 02 |  | základní |  | 0 | 0 | 0 | 0 | 0 | 4 | K | 2 |  |  |  | ROZPOCET | 0 | 0 | 0 | 0 | 0 | 1 | 0 | 4 | 4
| VV |  | 9,9*1,1 |  | 10.89 | [12 empty] | VV | 2 | 2 | True | 0 | ROZPOCET
| VV |  | Součet |  | 10.89 | [12 empty] | VV | 2 | 4 | True | 1 | ROZPOCET
3 | K | 132212221 | Hloubení zapažených rýh šířky do 2000 mm v soudržných horninách třídy těžitelnosti I skupiny 3 ručně | m3 | 17.152 |  | 0 | CS ÚRS 2024 02 |  | základní |  | 0 | 0 | 0 | 0 | 0 | 4 | K | 2 |  |  |  | ROZPOCET | 0 | 0 | 0 | 0 | 0 | 1 | 0 | 4 | 6
4 | K | 132254205 | Hloubení zapažených rýh š do 2000 mm v hornině třídy těžitelnosti I, skupiny 3 objem do 1000 m3 | m3 | 1.906 |  | 0 | CS ÚRS 2024 02 |  | základní |  | 0 | 0 | 0 | 0 | 0 | 4 | K | 2 |  |  |  | ROZPOCET | 0 | 0 | 0 | 0 | 0 | 1 | 0 | 4 | 8
| VV |  | 10% strojně | [14 empty] | VV | 2 | 1 | True | 0 | ROZPOCET
| VV |  | 19,058*0,1 |  | 1.906 | [12 empty] | VV | 2 | 2 | True | 0 | ROZPOCET
| VV |  | Součet |  | 1.906 | [12 empty] | VV | 2 | 4 | True | 1 | ROZPOCET
5 | K | 151201102 | Zřízení zátažného pažení a rozepření stěn rýh hl do 4 m | m2 | 39.6 |  | 0 | CS ÚRS 2024 02 |  | základní |  | 0 | 0 | 0 | 0 | 0 | 4 | K | 2 |  |  |  | ROZPOCET | 0 | 0 | 0 | 0 | 0 | 1 | 0 | 4 | 10
| VV |  | "kašna" 9,9*2*2 |  | 39.6 | [12 empty] | VV | 2 | 2 | True | 0 | ROZPOCET
| VV |  | Součet |  | 39.6 | [12 empty] | VV | 2 | 4 | True | 1 | ROZPOCET
6 | K | 151201112 | Odstranění zátažného pažení a rozepření stěn rýh hl do 4 m | m2 | 39.6 |  | 0 | CS ÚRS 2024 02 |  | základní |  | 0 | 0 | 0 | 0 | 0 | 4 | K | 2 |  |  |  | ROZPOCET | 0 | 0 | 0 | 0 | 0 | 1 | 0 | 4 | 12
7 | K | 162751117 | Vodorovné přemístění do 10000 m výkopku/sypaniny z horniny třídy těžitelnosti I, skupiny 1 až 3 | m3 | 19.058 |  | 0 | CS ÚRS 2024 02 |  | základní |  | 0 | 0 | 0 | 0 | 0 | 4 | K | 2 |  |  |  | ROZPOCET | 0 | 0 | 0 | 0 | 0 | 1 | 0 | 4 | 14
| VV |  | 17,152+1,906 |  | 19.058 | [12 empty] | VV | 2 | 2 | True | 0 | ROZPOCET
| VV |  | Součet |  | 19.058 | [12 empty] | VV | 2 | 4 | True | 1 | ROZPOCET
8 | K | 171152501 | Zhutnění podloží z hornin soudržných nebo nesoudržných | m2 | 10.89 |  | 0 | CS ÚRS 2024 02 |  | základní |  | 0 | 0 | 0 | 0 | 0 | 4 | K | 2 |  |  |  | ROZPOCET | 0 | 0 | 0 | 0 | 0 | 1 | 0 | 4 | 16
| VV |  | 9,9*1,1 |  | 10.89 | [12 empty] | VV | 2 | 2 | True | 0 | ROZPOCET
| VV |  | Součet |  | 10.89 | [12 empty] | VV | 2 | 4 | True | 1 | ROZPOCET
9 | K | 171201231 | Poplatek za uložení zeminy a kamení na recyklační skládce (skládkovné) kód odpadu 17 05 04 | t | 34.304 |  | 0 | CS ÚRS 2024 02 |  | základní |  | 0 | 0 | 0 | 0 | 0 | 4 | K | 2 |  |  |  | ROZPOCET | 0 | 0 | 0 | 0 | 0 | 1 | 0 | 4 | 18
10 | K | 174151101 | Zásyp jam, šachet rýh nebo kolem objektů sypaninou se zhutněním | m3 | 16.739 |  | 0 | CS ÚRS 2024 02 |  | základní |  | 0 | 0 | 0 | 0 | 0 | 4 | K | 2 |  |  |  | ROZPOCET | 0 | 0 | 0 | 0 | 0 | 1 | 0 | 4 | 20
| VV |  | výkop rýh | [14 empty] | VV | 2 | 1 | True | 0 | ROZPOCET
| VV |  | 17,152+1,906 |  | 19.058 | [12 empty] | VV | 2 | 2 | True | 0 | ROZPOCET
| VV |  | lóže | [14 empty] | VV | 2 | 1 | True | 0 | ROZPOCET
| VV |  | -1,089 |  | -1.089 | [12 empty] | VV | 2 | 2 | True | 0 | ROZPOCET
| VV |  | obsyp | [14 empty] | VV | 2 | 1 | True | 0 | ROZPOCET
| VV |  | -3,953 |  | -3.953 | [12 empty] | VV | 2 | 2 | True | 0 | ROZPOCET
| VV |  | dosyp do úrovně terénu | [14 empty] | VV | 2 | 1 | True | 0 | ROZPOCET
| VV |  | "dlažební kostka" 10,89*0,25 |  | 2.723 | [12 empty] | VV | 2 | 2 | True | 0 | ROZPOCET
| VV |  | Součet |  | 16.739 | [12 empty] | VV | 2 | 4 | True | 1 | ROZPOCET
11 | M | 58981144 | recyklát betonový frakce 0/63 | t | 35.152 |  | 0 | CS ÚRS 2024 02 |  | základní |  | 0 | 0 | 0 | 0 | 0 | 8 | M | 2 |  |  |  | ROZPOCET | 0 | 0 | 0 | 0 | 0 | 1 | 0 | 4 | 22
| VV |  | 16,739*2,1 "Přepočtené koeficientem množství |  | 35.152 | [12 empty] | VV | 2 | 2 | True | 0 | ROZPOCET
| VV |  | Součet |  | 35.152 | [12 empty] | VV | 2 | 4 | True | 1 | ROZPOCET
12 | K | 175111101 | Obsypání potrubí ručně sypaninou bez prohození, uloženou do 3 m | m3 | 3.953 |  | 0 | CS ÚRS 2024 02 |  | základní |  | 0 | 0 | 0 | 0 | 0 | 4 | K | 2 |  |  |  | ROZPOCET | 0 | 0 | 0 | 0 | 0 | 1 | 0 | 4 | 24
| VV |  | "kašna" 9,9*1,1*0,363 |  | 3.953 | [12 empty] | VV | 2 | 2 | True | 0 | ROZPOCET
| VV |  | Součet |  | 3.953 | [12 empty] | VV | 2 | 4 | True | 1 | ROZPOCET
13 | M | 58337303 | štěrkopísek frakce 0/8 | t | 7.906 |  | 0 | CS ÚRS 2024 02 |  | základní |  | 0 | 0 | 0 | 0 | 0 | 8 | M | 2 |  |  |  | ROZPOCET | 0 | 0 | 0 | 0 | 0 | 1 | 0 | 4 | 26
| VV |  | 3,953*2 "Přepočtené koeficientem množství |  | 7.906 | [12 empty] | VV | 2 | 2 | True | 0 | ROZPOCET
| VV |  | Součet |  | 7.906 | [12 empty] | VV | 2 | 4 | True | 1 | ROZPOCET
14 | K | 998225111 | Přesun hmot pro pozemní komunikace s krytem z kamene, monolitickým betonovým nebo živičným | t | 43.058 |  | 0 | CS ÚRS 2024 02 |  | základní |  | 0 | 0 | 0 | 0 | 0 | 4 | K | 2 |  |  |  | ROZPOCET | 0 | 0 | 0 | 0 | 0 | 1 | 0 | 4 | 28
| VV |  | 35,152+7,906 |  | 43.058 | [12 empty] | VV | 2 | 2 | True | 0 | ROZPOCET
| VV |  | Součet |  | 43.058 | [12 empty] | VV | 2 | 4 | True | 1 | ROZPOCET
| D | 4 | Vodorovné konstrukce |  |  |  | 0 |  |  |  |  | 0 |  | 0 |  | 0 | 1 | D | 1 |  |  |  | ROZPOCET | [6 empty] | 0
15 | K | 451573111 | Lože pod potrubí otevřený výkop z písku fr 0-8mm | m3 | 1.089 |  | 0 | CS ÚRS 2024 02 |  | základní |  | 0 | 0 | 0 | 0 | 0 | 4 | K | 2 |  |  |  | ROZPOCET | 0 | 0 | 0 | 0 | 0 | 1 | 0 | 4 | 30
| VV |  | "kašna" 9,9*1,1*0,1 |  | 1.089 | [12 empty] | VV | 2 | 2 | True | 0 | ROZPOCET
| VV |  | Součet |  | 1.089 | [12 empty] | VV | 2 | 4 | True | 1 | ROZPOCET
| D | 8 | Trubní vedení |  |  |  | 0 |  |  |  |  | 0 |  | 0 |  | 0 | 1 | D | 1 |  |  |  | ROZPOCET | [6 empty] | 0
16 | K | 871211141 | Montáž potrubí z PE100 SDR 11 otevřený výkop svařovaných na tupo D 63 x 5,8 mm | m | 9.9 |  | 0 | CS ÚRS 2024 02 |  | základní |  | 0 | 0 | 0 | 0 | 0 | 4 | K | 2 |  |  |  | ROZPOCET | 0 | 0 | 0 | 0 | 0 | 1 | 0 | 4 | 32
| VV |  | "kašna" 9,9 |  | 9.9 | [12 empty] | VV | 2 | 2 | True | 0 | ROZPOCET
| VV |  | Součet |  | 9.9 | [12 empty] | VV | 2 | 4 | True | 1 | ROZPOCET
17 | M | 28613173 | potrubí vodovodní PE100 SDR11 se signalizační vrstvou 100m 63x5,8mm | m | 10.395 |  | 0 | CS ÚRS 2024 02 |  | základní |  | 0 | 0 | 0 | 0 | 0 | 8 | M | 2 |  |  |  | ROZPOCET | 0 | 0 | 0 | 0 | 0 | 1 | 0 | 4 | 34
| VV |  | 9,9*1,05 "Přepočtené koeficientem množství |  | 10.395 | [12 empty] | VV | 2 | 2 | True | 0 | ROZPOCET
| VV |  | Součet |  | 10.395 | [12 empty] | VV | 2 | 4 | True | 1 | ROZPOCET
18 | K | 879221111 | Montáž vodovodní přípojky na potrubí DN 63 | kus | 13 |  | 0 | CS ÚRS 2024 02 |  | základní |  | 0 | 0 | 0 | 0 | 0 | 4 | K | 2 |  |  |  | ROZPOCET | 0 | 0 | 0 | 0 | 0 | 1 | 0 | 4 | 36
19 | K | 891211112 | Montáž vodovodních šoupátek otevřený výkop DN 50 | kus | 1 |  | 0 | CS ÚRS 2024 02 |  | základní |  | 0 | 0 | 0 | 0 | 0 | 4 | K | 2 |  |  |  | ROZPOCET | 0 | 0 | 0 | 0 | 0 | 1 | 0 | 4 | 38
| VV |  | "česká 1,3" 1 |  | 1 | [12 empty] | VV | 2 | 2 | True | 0 | ROZPOCET
| VV |  | Součet |  | 1 | [12 empty] | VV | 2 | 4 | True | 1 | ROZPOCET
20 | M | 42221301 | šoupátko pitná voda litina GGG 50 krátká stavební dl PN10/16 DN 50x150mm | kus | 1 |  | 0 | CS ÚRS 2024 02 |  | základní |  | 0 | 0 | 0 | 0 | 0 | 8 | M | 2 |  |  |  | ROZPOCET | 0 | 0 | 0 | 0 | 0 | 1 | 0 | 4 | 40
21 | M | 42291078 | souprava zemní pro šoupátka DN 40-50mm Rd 2,0m | kus | 1 |  | 0 | CS ÚRS 2024 02 |  | základní |  | 0 | 0 | 0 | 0 | 0 | 8 | M | 2 |  |  |  | ROZPOCET | 0 | 0 | 0 | 0 | 0 | 1 | 0 | 4 | 42
22 | K | 891241811 | Demontáž vodovodních šoupátek otevřený výkop DN 80, vč. odvozu a likvidace | kus | 1 |  | 0 | CS ÚRS 2024 02 |  | základní |  | 0 | 0 | 0 | 0 | 0 | 4 | K | 2 |  |  |  | ROZPOCET | 0 | 0 | 0 | 0 | 0 | 1 | 0 | 4 | 44
| VV |  | "česká 1,3" 1 |  | 1 | [12 empty] | VV | 2 | 2 | True | 0 | ROZPOCET
| VV |  | Součet |  | 1 | [12 empty] | VV | 2 | 4 | True | 1 | ROZPOCET
23 | K | 879,2-R | Demontáž + zpětná montáž šoupátkového poklopu | ks | 1 |  | 0 | CS ÚRS 2024 02 |  | základní |  | 0 | 0 | 0 | 0 | 0 | 4 | K | 2 |  |  |  | ROZPOCET | 0 | 0 | 0 | 0 | 0 | 1 | 0 | 4 | 46
24 | K | 892233122 | Proplach a dezinfekce vodovodního potrubí DN od 40 do 70 | m | 9.9 |  | 0 | CS ÚRS 2024 02 |  | základní |  | 0 | 0 | 0 | 0 | 0 | 4 | K | 2 |  |  |  | ROZPOCET | 0 | 0 | 0 | 0 | 0 | 1 | 0 | 4 | 48
25 | K | 892241111 | Tlaková zkouška vodou potrubí do 80 | m | 9.9 |  | 0 | CS ÚRS 2024 02 |  | základní |  | 0 | 0 | 0 | 0 | 0 | 4 | K | 2 |  |  |  | ROZPOCET | 0 | 0 | 0 | 0 | 0 | 1 | 0 | 4 | 50
26 | K | 899721111 | Signalizační vodič DN do 150 mm na potrubí | m | 12.4 |  | 0 | CS ÚRS 2024 02 |  | základní |  | 0 | 0 | 0 | 0 | 0 | 4 | K | 2 |  |  |  | ROZPOCET | 0 | 0 | 0 | 0 | 0 | 1 | 0 | 4 | 52
| VV |  | 9,9+2,5 |  | 12.4 | [12 empty] | VV | 2 | 2 | True | 0 | ROZPOCET
| VV |  | Součet |  | 12.4 | [12 empty] | VV | 2 | 4 | True | 1 | ROZPOCET
27 | K | 899722113 | Krytí potrubí z plastů výstražnou fólií z PVC 34cm | m | 9.9 |  | 0 | CS ÚRS 2024 02 |  | základní |  | 0 | 0 | 0 | 0 | 0 | 4 | K | 2 |  |  |  | ROZPOCET | 0 | 0 | 0 | 0 | 0 | 1 | 0 | 4 | 54
| D | 9 | Ostatní konstrukce a práce, bourání |  |  |  | 0 |  |  |  |  | 0 |  | 0 |  | 0 | 1 | D | 1 |  |  |  | ROZPOCET | [6 empty] | 0
28 | K | 950,1-R | Provedení otvoru DN do 100mm ve stěně tl.do 600mm, vč. odvozu a likvidace suti | ks | 2 |  | 0 |  |  | základní |  | 0 | 0 | 0 | 0 | 0 | 4 | K | 2 |  |  |  | ROZPOCET | 0 | 0 | 0 | 0 | 0 | 1 | 0 | 4 | 56
| VV |  | "česká 14 a 19,21" 1+1 |  | 2 | [12 empty] | VV | 2 | 2 | True | 0 | ROZPOCET
| VV |  | Součet |  | 2 | [12 empty] | VV | 2 | 4 | True | 1 | ROZPOCET
| D | 997 | Přesun sutě |  |  |  | 0 |  |  |  |  | 0 |  | 0 |  | 0 | 1 | D | 1 |  |  |  | ROZPOCET | [6 empty] | 0
29 | K | 997221551 | Vodorovná doprava suti ze sypkých materiálů do 1 km | t | 3.158 |  | 0 | CS ÚRS 2024 02 |  | základní |  | 0 | 0 | 0 | 0 | 0 | 4 | K | 2 |  |  |  | ROZPOCET | 0 | 0 | 0 | 0 | 0 | 1 | 0 | 4 | 58
| VV |  | "kamenivo" 3,158 |  | 3.158 | [12 empty] | VV | 2 | 2 | True | 0 | ROZPOCET
| VV |  | Součet |  | 3.158 | [12 empty] | VV | 2 | 4 | True | 1 | ROZPOCET
30 | K | 997221559 | Příplatek ZKD 1 km u vodorovné dopravy suti ze sypkých materiálů | t | 28.422 |  | 0 | CS ÚRS 2024 02 |  | základní |  | 0 | 0 | 0 | 0 | 0 | 4 | K | 2 |  |  |  | ROZPOCET | 0 | 0 | 0 | 0 | 0 | 1 | 0 | 4 | 60
| VV |  | 3,158*9 "Přepočtené koeficientem množství |  | 28.422 | [12 empty] | VV | 2 | 2 | True | 0 | ROZPOCET
| VV |  | Součet |  | 28.422 | [12 empty] | VV | 2 | 4 | True | 1 | ROZPOCET
31 | K | 997221561 | Vodorovná doprava suti z kusových materiálů do 1 km | t | 3.485 |  | 0 | CS ÚRS 2024 02 |  | základní |  | 0 | 0 | 0 | 0 | 0 | 4 | K | 2 |  |  |  | ROZPOCET | 0 | 0 | 0 | 0 | 0 | 1 | 0 | 4 | 62
| VV |  | "dlažební kostky" 3,485 |  | 3.485 | [12 empty] | VV | 2 | 2 | True | 0 | ROZPOCET
| VV |  | Součet |  | 3.485 | [12 empty] | VV | 2 | 4 | True | 1 | ROZPOCET
32 | K | 997221569 | Příplatek ZKD 1 km u vodorovné dopravy suti z kusových materiálů | t | 31.365 |  | 0 | CS ÚRS 2024 02 |  | základní |  | 0 | 0 | 0 | 0 | 0 | 4 | K | 2 |  |  |  | ROZPOCET | 0 | 0 | 0 | 0 | 0 | 1 | 0 | 4 | 64
| VV |  | 3,485*9 "Přepočtené koeficientem množství |  | 31.365 | [12 empty] | VV | 2 | 2 | True | 0 | ROZPOCET
| VV |  | Součet |  | 31.365 | [12 empty] | VV | 2 | 4 | True | 1 | ROZPOCET
33 | K | 997221611 | Nakládání suti na dopravní prostředky pro vodorovnou dopravu | t | 6.643 |  | 0 | CS ÚRS 2024 02 |  | základní |  | 0 | 0 | 0 | 0 | 0 | 4 | K | 2 |  |  |  | ROZPOCET | 0 | 0 | 0 | 0 | 0 | 1 | 0 | 4 | 66
| VV |  | 3,158+3,485 |  | 6.643 | [12 empty] | VV | 2 | 2 | True | 0 | ROZPOCET
| VV |  | Součet |  | 6.643 | [12 empty] | VV | 2 | 4 | True | 1 | ROZPOCET
34 | K | 997221873 | Poplatek za uložení stavebního odpadu na recyklační skládce (skládkovné) zeminy a kamení zatříděného do Katalogu odpadů pod kódem 17 05 04 | t | 6.643 |  | 0 | CS ÚRS 2024 02 |  | základní |  | 0 | 0 | 0 | 0 | 0 | 4 | K | 2 |  |  |  | ROZPOCET | 0 | 0 | 0 | 0 | 0 | 1 | 0 | 4 | 68
| VV |  | "kamenivo" 3,158 |  | 3.158 | [12 empty] | VV | 2 | 2 | True | 0 | ROZPOCET
| VV |  | "dlažební kostky" 3,485 |  | 3.485 | [12 empty] | VV | 2 | 2 | True | 0 | ROZPOCET
| VV |  | Součet |  | 6.643 | [12 empty] | VV | 2 | 4 | True | 1 | ROZPOCET
| D | 998 | Přesun hmot |  |  |  | 0 |  |  |  |  | 0 |  | 0 |  | 0 | 1 | D | 1 |  |  |  | ROZPOCET | [6 empty] | 0
35 | K | 998276101 | Přesun hmot pro trubní vedení z trub z plastických hmot otevřený výkop | t | 0.131 |  | 0 | CS ÚRS 2024 02 |  | základní |  | 0 | 0 | 0 | 0 | 0 | 4 | K | 2 |  |  |  | ROZPOCET | 0 | 0 | 0 | 0 | 0 | 1 | 0 | 4 | 70
| VV |  | 43,189-43,058 |  | 0.131 | [12 empty] | VV | 2 | 2 | True | 0 | ROZPOCET
| VV |  | Součet |  | 0.131 | [12 empty] | VV | 2 | 4 | True | 1 | ROZPOCET
| D | PSV | Práce a dodávky PSV |  |  |  | 0 |  |  |  |  | 0 |  | 0 |  | 0 | 2 | D | 0 |  |  |  | ROZPOCET | [6 empty] | 0
| D | 722 | Zdravotechnika - vnitřní vodovod |  |  |  | 0 |  |  |  |  | 0 |  | 0 |  | 0 | 2 | D | 1 |  |  |  | ROZPOCET | [6 empty] | 0
36 | K | 722,1-R | Přesunutí stávajícího vodoměru (demontáž + opětovná montáž) | ks | 6 |  | 0 |  |  | základní |  | 0 | 0 | 0 | 0 | 0 | 16 | K | 2 |  |  |  | ROZPOCET | 0 | 0 | 0 | 0 | 0 | 1 | 0 | 16 | 72
| VV |  | "česká 2, 4, 10, 12, 14, 16" 6 |  | 6 | [12 empty] | VV | 2 | 2 | True | 0 | ROZPOCET
| VV |  | Součet |  | 6 | [12 empty] | VV | 2 | 4 | True | 1 | ROZPOCET
37 | K | 722140118 | Potrubí vodovodní z ušlechtilé oceli spojované lisováním DN 65 | m | 6.9 |  | 0 | CS ÚRS 2024 02 |  | základní |  | 0 | 0 | 0 | 0 | 0 | 16 | K | 2 |  |  |  | ROZPOCET | 0 | 0 | 0 | 0 | 0 | 1 | 0 | 16 | 74
| VV |  | 6,9 |  | 6.9 | [12 empty] | VV | 2 | 2 | True | 0 | ROZPOCET
| VV |  | Součet |  | 6.9 | [12 empty] | VV | 2 | 4 | True | 1 | ROZPOCET
38 | K | 722170807 | Demontáž rozvodů vody z plastů do D 110, vč. odvozu a likvidace | m | 3 |  | 0 | CS ÚRS 2024 02 |  | základní |  | 0 | 0 | 0 | 0 | 0 | 16 | K | 2 |  |  |  | ROZPOCET | 0 | 0 | 0 | 0 | 0 | 1 | 0 | 16 | 76
| VV |  | "česká 2+4" 2+1 |  | 3 | [12 empty] | VV | 2 | 2 | True | 0 | ROZPOCET
| VV |  | Součet |  | 3 | [12 empty] | VV | 2 | 4 | True | 1 | ROZPOCET
39 | K | 722174007 | Potrubí vodovodní plastové PPR svar polyfuze PN 16 D 63x8,6 mm | m | 15.6 |  | 0 | CS ÚRS 2024 02 |  | základní |  | 0 | 0 | 0 | 0 | 0 | 16 | K | 2 |  |  |  | ROZPOCET | 0 | 0 | 0 | 0 | 0 | 1 | 0 | 16 | 78
| VV |  | 15,6 |  | 15.6 | [12 empty] | VV | 2 | 2 | True | 0 | ROZPOCET
| VV |  | Součet |  | 15.6 | [12 empty] | VV | 2 | 4 | True | 1 | ROZPOCET
40 | K | 722181253 | Ochrana vodovodního potrubí přilepenými termoizolačními trubicemi z PE tl do 25 mm DN do 63 mm | m | 22.5 |  | 0 | CS ÚRS 2024 02 |  | základní |  | 0 | 0 | 0 | 0 | 0 | 16 | K | 2 |  |  |  | ROZPOCET | 0 | 0 | 0 | 0 | 0 | 1 | 0 | 16 | 80
| VV |  | 15,6+6,9 |  | 22.5 | [12 empty] | VV | 2 | 2 | True | 0 | ROZPOCET
| VV |  | Součet |  | 22.5 | [12 empty] | VV | 2 | 4 | True | 1 | ROZPOCET
41 | K | 722232048 | Kohout kulový přímý G 2" PN 42 do 185°C vnitřní závit | kus | 1 |  | 0 | CS ÚRS 2024 02 |  | základní |  | 0 | 0 | 0 | 0 | 0 | 16 | K | 2 |  |  |  | ROZPOCET | 0 | 0 | 0 | 0 | 0 | 1 | 0 | 16 | 82
| VV |  | "česká 2" 1 |  | 1 | [12 empty] | VV | 2 | 2 | True | 0 | ROZPOCET
| VV |  | Součet |  | 1 | [12 empty] | VV | 2 | 4 | True | 1 | ROZPOCET
42 | K | 722290215 | Zkouška těsnosti vodovodního potrubí hrdlového nebo přírubového do DN 100 | m | 22.5 |  | 0 | CS ÚRS 2024 02 |  | základní |  | 0 | 0 | 0 | 0 | 0 | 16 | K | 2 |  |  |  | ROZPOCET | 0 | 0 | 0 | 0 | 0 | 1 | 0 | 16 | 84
43 | K | 722290234 | Proplach a dezinfekce vodovodního potrubí do DN 80 | m | 22.5 |  | 0 | CS ÚRS 2024 02 |  | základní |  | 0 | 0 | 0 | 0 | 0 | 16 | K | 2 |  |  |  | ROZPOCET | 0 | 0 | 0 | 0 | 0 | 1 | 0 | 16 | 86
44 | K | 998722201 | Přesun hmot procentní pro vnitřní vodovod v objektech v do 6 m | % |  |  | 0 | CS ÚRS 2024 02 |  | základní |  | 0 | 0 | 0 | 0 | 0 | 16 | K | 2 |  |  |  | ROZPOCET | 0 | 0 | 0 | 0 | 0 | 1 | 0 | 16 | 88

## SO 702 - Provizorní přelo...
[18 empty] | {f2aedb83-1b07-401e-88c6-89cfbeed179e} | [5 empty] | L90 | 245 | 2
[18 empty] | 2 | [5 empty] | L63 | 62 | 2
| KRYCÍ LIST SOUPISU PRACÍ | [7 empty] | v --- níže se nacházejí doplnkové a pomocné údaje k sestavám --- v | [8 empty] | False
Stavba:
Stavba sekundárního kolektoru Česká-Středova - 2024
Objekt:
SO 700 - Přeložky a zajištění inženýrských sítí vyvolaných stavbou
Soupis:
SO 702 - Provizorní přeložka vodovodu
| KSO: |  |  |  |  | CC-CZ:
| Místo: |  | Brno |  |  | Datum: | 8. 8. 2024
| Zadavatel: |  |  |  |  | IČ:
|  | Statutární město Brno |  |  |  | DIČ:
| Uchazeč: |  |  |  |  | IČ: | Vyplň údaj
|  | Vyplň údaj |  |  |  | DIČ: | Vyplň údaj
| Projektant: |  |  |  |  | IČ:
|  | INGUTIS, spol. s r.o. |  |  |  | DIČ:
| Zpracovatel: |  |  |  |  | IČ:
|  | Ing. J. Duben |  |  |  | DIČ:
Poznámka:
| Cena bez DPH | [5 empty] | 0
|  |  | Základ daně |  |  | Sazba daně | Výše daně
| DPH | základní | 0 |  |  | 21% | 0
|  | snížená | 0 |  |  | 12% | 0
|  | zákl. přenesená | 0 |  |  | 21% | 0
|  | sníž. přenesená | 0 |  |  | 12% | 0
|  | nulová | 0 |  |  | 0% | 0
| Cena s DPH |  |  | v | CZK |  | 0
| Projektant |  |  | Zpracovatel
| Datum a podpis: |  | Razítko | Datum a podpis: |  |  | Razítko
| Objednavatel |  |  | Uchazeč
| Datum a podpis: |  | Razítko | Datum a podpis: |  |  | Razítko
REKAPITULACE ČLENĚNÍ SOUPISU PRACÍ
Stavba:
Stavba sekundárního kolektoru Česká-Středova - 2024
Objekt:
SO 700 - Přeložky a zajištění inženýrských sítí vyvolaných stavbou
Soupis:
SO 702 - Provizorní přeložka vodovodu
Místo: |  |  | Brno |  |  | Datum: | 8. 8. 2024
Zadavatel: |  |  | Statutární město Brno |  |  | Projektant: | INGUTIS, spol. s r.o.
Uchazeč: |  |  | Vyplň údaj |  |  | Zpracovatel: | Ing. J. Duben
Kód dílu - Popis | [6 empty] | Cena celkem [CZK]
Náklady ze soupisu prací | [6 empty] | 0 | [11 empty] | -1
| HSV - Práce a dodávky HSV | [5 empty] | 0
| 8 - Trubní vedení | [5 empty] | 0
| 998 - Přesun hmot | [5 empty] | 0
| PSV - Práce a dodávky PSV | [5 empty] | 0
| 713 - Izolace tepelné | [5 empty] | 0
SOUPIS PRACÍ
Stavba:
Stavba sekundárního kolektoru Česká-Středova - 2024
Objekt:
SO 700 - Přeložky a zajištění inženýrských sítí vyvolaných stavbou
Soupis:
SO 702 - Provizorní přeložka vodovodu
Místo: |  |  | Brno |  |  | Datum: | 8. 8. 2024
Zadavatel: |  |  | Statutární město Brno |  |  | Projektant: | INGUTIS, spol. s r.o.
Uchazeč: |  |  | Vyplň údaj |  |  | Zpracovatel: | Ing. J. Duben
PČ | Typ | Kód | Popis | MJ | Množství | J.cena [CZK] | Cena celkem [CZK] | Cenová soustava |  | DPH | J. Nh [h] | Nh celkem [h] | J. hmotnost [t] | Hmotnost celkem [t] | J. suť [t] | Suť Celkem [t]
Náklady soupisu celkem | [6 empty] | 0 |  |  |  |  | 0 |  | 1.7183 |  | 1.9193 |  | D | -1 | [13 empty] | 0
| D | HSV | Práce a dodávky HSV |  |  |  | 0 |  |  |  |  | 0 |  | 1.4751 |  | 1.9193 | 1 | D | 0 |  |  |  | ROZPOCET | [9 empty] | 0
| D | 8 | Trubní vedení |  |  |  | 0 |  |  |  |  | 0 |  | 1.4751 |  | 1.9193 | 1 | D | 1 |  |  |  | ROZPOCET | [9 empty] | 0
1 | K | 857242922 | Výměna litinových tvarovek jednoosých přírubových otevřený výkop DN 80 | kus | 26 |  | 0 | CS ÚRS 2024 02 |  | základní |  | 0 | 0.00087 | 0.02262 | 0.00857 | 0.22282 | 4 | K | 2 |  |  |  | ROZPOCET |  |  |  | 0 | 0 | 0 | 0 | 0 | 1 | 0 | 4 | -562442611
2 | M | 55253607 | přechod přírubový,práškový epoxid tl 250µm FFR-kus litinový DN 80/40 | kus | 6 |  | 0 | CS ÚRS 2024 02 |  | základní |  | 0 | 0.0066 | 0.0396 | 0 | 0 | 8 | M | 2 |  |  |  | ROZPOCET |  |  |  | 0 | 0 | 0 | 0 | 0 | 1 | 0 | 4 | -1788397602
| VV |  | "provizorní vodovod - dle kladečského schématu" 6 |  | 6 | [12 empty] | VV | 2 | 2 | True | 1 | ROZPOCET
3 | M | 55253237 | tvarovka přírubová litinová vodovodní FF-kus PN10/16 DN 80 dl 300mm | kus | 3 |  | 0 | CS ÚRS 2024 02 |  | základní |  | 0 | 0.0109 | 0.0327 | 0 | 0 | 8 | M | 2 |  |  |  | ROZPOCET |  |  |  | 0 | 0 | 0 | 0 | 0 | 1 | 0 | 4 | 1173979549
| VV |  | "provizorní vodovod - dle kladečského schématu" 3 |  | 3 | [12 empty] | VV | 2 | 2 | True | 1 | ROZPOCET
4 | M | 55252228 | trouba přírubová PN10/16/25/40 DN 80 dl 500mm | kus | 3 |  | 0 | CS ÚRS 2024 02 |  | základní |  | 0 | 0.0145 | 0.0435 | 0 | 0 | 8 | M | 2 |  |  |  | ROZPOCET |  |  |  | 0 | 0 | 0 | 0 | 0 | 1 | 0 | 4 | -1727355452
| VV |  | "provizorní vodovod - dle kladečského schématu" 3 |  | 3 | [12 empty] | VV | 2 | 2 | True | 1 | ROZPOCET
5 | M | 55252226 | trouba přírubová PN10/16/25/40 DN 80 dl 300mm | kus | 3 |  | 0 | CS ÚRS 2024 02 |  | základní |  | 0 | 0.0112 | 0.0336 | 0 | 0 | 8 | M | 2 |  |  |  | ROZPOCET |  |  |  | 0 | 0 | 0 | 0 | 0 | 1 | 0 | 4 | -2146427004
| VV |  | "provizorní vodovod - dle kladečského schématu" 3 |  | 3 | [12 empty] | VV | 2 | 2 | True | 1 | ROZPOCET
6 | M | 31951001 | potrubní spojka jištěná proti posuvu hrdlo-příruba DN 50 | kus | 11 |  | 0 | CS ÚRS 2024 02 |  | základní |  | 0 | 0.006 | 0.066 | 0 | 0 | 8 | M | 2 |  |  |  | ROZPOCET |  |  |  | 0 | 0 | 0 | 0 | 0 | 1 | 0 | 4 | -210076645
| VV |  | "provizorní vodovod - dle kladečského schématu" 11 |  | 11 | [12 empty] | VV | 2 | 2 | True | 1 | ROZPOCET
7 | K | 857244922 | Výměna litinových tvarovek odbočných přírubových otevřený výkop DN 80 | kus | 2 |  | 0 | CS ÚRS 2024 02 |  | základní |  | 0 | 0.0013 | 0.0026 | 0.1503 | 0.3006 | 4 | K | 2 |  |  |  | ROZPOCET |  |  |  | 0 | 0 | 0 | 0 | 0 | 1 | 0 | 4 | -1871212118
| VV |  | "provizorní vodovod - dle kladečského schématu" 2 |  | 2 | [12 empty] | VV | 2 | 2 | True | 1 | ROZPOCET
8 | M | 55253511 | tvarovka přírubová litinová s přírubovou odbočkou,práškový epoxid tl 250µm T-kus DN 80/80 | kus | 2 |  | 0 | CS ÚRS 2024 02 |  | základní |  | 0 | 0.0155 | 0.031 | 0 | 0 | 8 | M | 2 |  |  |  | ROZPOCET |  |  |  | 0 | 0 | 0 | 0 | 0 | 1 | 0 | 4 | -1184157038
9 | K | 857262922 | Výměna litinových tvarovek jednoosých přírubových otevřený výkop DN 100 | kus | 4 |  | 0 | CS ÚRS 2024 02 |  | základní |  | 0 | 0.00166 | 0.00664 | 0.13666 | 0.54664 | 4 | K | 2 |  |  |  | ROZPOCET |  |  |  | 0 | 0 | 0 | 0 | 0 | 1 | 0 | 4 | -588166461
10 | M | 55253641 | přechod přírubový,práškový epoxid tl 250µm FFR-kus litinový DN 100/80 | kus | 1 |  | 0 | CS ÚRS 2024 02 |  | základní |  | 0 | 0.0095 | 0.0095 | 0 | 0 | 8 | M | 2 |  |  |  | ROZPOCET |  |  |  | 0 | 0 | 0 | 0 | 0 | 1 | 0 | 4 | 1738541500
| VV |  | "provizorní vodovod - dle kladečského schématu" 1 |  | 1 | [12 empty] | VV | 2 | 2 | True | 1 | ROZPOCET
11 | M | 55253661 | příruba zaslepovací litinová vodovodní PN10/16 X-kus DN 100 | kus | 1 |  | 0 | CS ÚRS 2024 02 |  | základní |  | 0 | 0.0049 | 0.0049 | 0 | 0 | 8 | M | 2 |  |  |  | ROZPOCET |  |  |  | 0 | 0 | 0 | 0 | 0 | 1 | 0 | 4 | 950324074
| VV |  | "provizorní vodovod - dle kladečského schématu" 1 |  | 1 | [12 empty] | VV | 2 | 2 | True | 1 | ROZPOCET
12 | M | 31951004 | potrubní spojka jištěná proti posuvu hrdlo-příruba DN 100 | kus | 2 |  | 0 | CS ÚRS 2024 02 |  | základní |  | 0 | 0.01 | 0.02 | 0 | 0 | 8 | M | 2 |  |  |  | ROZPOCET |  |  |  | 0 | 0 | 0 | 0 | 0 | 1 | 0 | 4 | -566993027
| VV |  | "provizorní vodovod - dle kladečského schématu" 2 |  | 2 | [12 empty] | VV | 2 | 2 | True | 1 | ROZPOCET
13 | K | 871211941 | Výměna potrubí z PE100 SDR 11 otevřený výkop svařovaných na tupo d 63 x 5,8 mm | m | 62 |  | 0 | CS ÚRS 2024 02 |  | základní |  | 0 | 0 | 0 | 0.00106 | 0.06572 | 4 | K | 2 |  |  |  | ROZPOCET |  |  |  | 0 | 0 | 0 | 0 | 0 | 1 | 0 | 4 | -324128472
| VV | L63 | "provizorní vodovod - dle kladečského schématu - přípojky" 62 |  | 62 | [12 empty] | VV | 2 | 2 | True | 1 | ROZPOCET
14 | M | 28613173 | potrubí vodovodní dvouvrstvé PE100 RC SDR11 63x5,8mm | m | 62 |  | 0 | CS ÚRS 2024 02 |  | základní |  | 0 | 0.00105 | 0.0651 | 0 | 0 | 8 | M | 2 |  |  |  | ROZPOCET |  |  |  | 0 | 0 | 0 | 0 | 0 | 1 | 0 | 4 | -236044026
15 | K | 871241911 | Výměna potrubí z PE100 SDR 11 otevřený výkop svařovaných elektrotvarovkou d 90 x 8,2 mm | m | 245 |  | 0 | CS ÚRS 2024 02 |  | základní |  | 0 | 0 | 0 | 0.00214 | 0.5243 | 4 | K | 2 |  |  |  | ROZPOCET |  |  |  | 0 | 0 | 0 | 0 | 0 | 1 | 0 | 4 | 1340870466
| VV | L90 | "provizorní vodovod - dle kladečského schématu" 245 |  | 245 | [12 empty] | VV | 2 | 2 | True | 1 | ROZPOCET
16 | M | 28613550 | potrubí vodovodní dvouvrstvé PE100 RC SDR11 110x10mm | m | 245 |  | 0 | CS ÚRS 2024 02 |  | základní |  | 0 | 0.00318 | 0.7791 | 0 | 0 | 8 | M | 2 |  |  |  | ROZPOCET |  |  |  | 0 | 0 | 0 | 0 | 0 | 1 | 0 | 4 | 575766500
17 | K | 877241901 | Výměna elektrospojek na vodovodním potrubí z PE trub d 90 | kus | 13 |  | 0 | CS ÚRS 2024 02 |  | základní |  | 0 | 0 | 0 | 0.00039 | 0.00507 | 4 | K | 2 |  |  |  | ROZPOCET |  |  |  | 0 | 0 | 0 | 0 | 0 | 1 | 0 | 4 | -1392496646
| VV |  | "provizorní vodovod - dle kladečského schématu" 13 |  | 13 | [12 empty] | VV | 2 | 2 | True | 1 | ROZPOCET
18 | M | 28615974 | elektrospojka SDR11 PE 100 PN16 D 90mm | kus | 13 |  | 0 | CS ÚRS 2024 02 |  | základní |  | 0 | 0.00039 | 0.00507 | 0 | 0 | 8 | M | 2 |  |  |  | ROZPOCET |  |  |  | 0 | 0 | 0 | 0 | 0 | 1 | 0 | 4 | -1585885843
19 | M | 28653135 | nákružek lemový PE 100 SDR11 90mm | kus | 6 |  | 0 | CS ÚRS 2024 02 |  | základní |  | 0 | 0.00048 | 0.00288 | 0 | 0 | 8 | M | 2 |  |  |  | ROZPOCET |  |  |  | 0 | 0 | 0 | 0 | 0 | 1 | 0 | 4 | -1124231689
| VV |  | "provizorní vodovod - dle kladečského schématu" 6 |  | 6 | [12 empty] | VV | 2 | 2 | True | 1 | ROZPOCET
20 | M | 28654368 | příruba volná k lemovému nákružku z polypropylénu 90 | kus | 6 |  | 0 | CS ÚRS 2024 02 |  | základní |  | 0 | 0.0036 | 0.0216 | 0 | 0 | 8 | M | 2 |  |  |  | ROZPOCET |  |  |  | 0 | 0 | 0 | 0 | 0 | 1 | 0 | 4 | -1117134144
| VV |  | "provizorní vodovod - dle kladečského schématu" 6 |  | 6 | [12 empty] | VV | 2 | 2 | True | 1 | ROZPOCET
21 | K | 877241912 | Výměna elektrokolen 90° na vodovodním potrubí z PE trub d 90 | kus | 8 |  | 0 | CS ÚRS 2024 02 |  | základní |  | 0 | 0 | 0 | 0.00084 | 0.00672 | 4 | K | 2 |  |  |  | ROZPOCET |  |  |  | 0 | 0 | 0 | 0 | 0 | 1 | 0 | 4 | -270273714
| VV |  | "provizorní vodovod - dle kladečského schématu" 8 |  | 8 | [12 empty] | VV | 2 | 2 | True | 1 | ROZPOCET
22 | M | 28653060 | elektrokoleno 90° PE 100 D 90mm | kus | 8 |  | 0 | CS ÚRS 2024 02 |  | základní |  | 0 | 0.00084 | 0.00672 | 0 | 0 | 8 | M | 2 |  |  |  | ROZPOCET |  |  |  | 0 | 0 | 0 | 0 | 0 | 1 | 0 | 4 | 565993892
23 | K | 877241913 | Výměna elektro T-kusů na vodovodním potrubí z PE trub d 90 | kus | 3 |  | 0 | CS ÚRS 2024 02 |  | základní |  | 0 | 0 | 0 | 0.00145 | 0.00435 | 4 | K | 2 |  |  |  | ROZPOCET |  |  |  | 0 | 0 | 0 | 0 | 0 | 1 | 0 | 4 | -32752464
| VV |  | "provizorní vodovod - dle kladečského schématu" 3 |  | 3 | [12 empty] | VV | 2 | 2 | True | 1 | ROZPOCET
24 | M | 28614960 | elektrotvarovka T-kus rovnoramenný PE 100 PN16 D 90mm | kus | 3 |  | 0 | CS ÚRS 2024 02 |  | základní |  | 0 | 0.00145 | 0.00435 | 0 | 0 | 8 | M | 2 |  |  |  | ROZPOCET |  |  |  | 0 | 0 | 0 | 0 | 0 | 1 | 0 | 4 | 476850014
25 | K | 877241927 | Výměna elektro navrtávacích T-kusů ventil 360° otočná odbočka na vodovodním potrubí z PE trub d 90/63 | kus | 11 |  | 0 | CS ÚRS 2024 02 |  | základní |  | 0 | 0 | 0 | 0.00283 | 0.03113 | 4 | K | 2 |  |  |  | ROZPOCET |  |  |  | 0 | 0 | 0 | 0 | 0 | 1 | 0 | 4 | 649955372
| VV |  | "provizorní vodovod - dle kladečského schématu" 11 |  | 11 | [12 empty] | VV | 2 | 2 | True | 1 | ROZPOCET
26 | M | 28614075 | tvarovka T-kus navrtávací s ventilem, s odbočkou 360° D 90-63mm | kus | 11 |  | 0 | CS ÚRS 2024 02 |  | základní |  | 0 | 0.00283 | 0.03113 | 0 | 0 | 8 | M | 2 |  |  |  | ROZPOCET |  |  |  | 0 | 0 | 0 | 0 | 0 | 1 | 0 | 4 | 998492340
27 | K | 891185921 | Výměna zpětných klapek DN 40 | kus | 3 |  | 0 | CS ÚRS 2024 02 |  | základní |  | 0 | 0.00072 | 0.00216 | 0.00224 | 0.00672 | 4 | K | 2 |  |  |  | ROZPOCET |  |  |  | 0 | 0 | 0 | 0 | 0 | 1 | 0 | 4 | -1429548162
| VV |  | "provizorní vodovod - dle kladečského schématu" 3 |  | 3 | [12 empty] | VV | 2 | 2 | True | 1 | ROZPOCET
28 | M | 42280500 | klapka zpětná litinová L10 117 616 PN16 DN 40x180mm | kus | 3 |  | 0 | CS ÚRS 2024 02 |  | základní |  | 0 | 0.009 | 0.027 | 0 | 0 | 8 | M | 2 |  |  |  | ROZPOCET |  |  |  | 0 | 0 | 0 | 0 | 0 | 1 | 0 | 4 | -871741917
29 | K | 891218312 | Výměna přírubových vodoměrů DN do 50 v šachtě | kus | 3 |  | 0 | CS ÚRS 2024 02 |  | základní |  | 0 | 0.00181 | 0.00543 | 0.01618 | 0.04854 | 4 | K | 2 |  |  |  | ROZPOCET |  |  |  | 0 | 0 | 0 | 0 | 0 | 1 | 0 | 4 | 729536459
| VV |  | "provizorní vodovod - dle kladečského schématu" 3 |  | 3 | [12 empty] | VV | 2 | 2 | True | 1 | ROZPOCET
30 | M | 38821514 | vodoměr domovní přírubový na studenou vodu tlak PN16 DN 40x300mm Qn 10 | kus | 3 |  | 0 | CS ÚRS 2024 02 |  | základní |  | 0 | 0.008 | 0.024 | 0 | 0 | 8 | M | 2 |  |  |  | ROZPOCET |  |  |  | 0 | 0 | 0 | 0 | 0 | 1 | 0 | 4 | 1727065568
31 | M | 42261001 | filtr litinový s vypouštěcí přírubou DN 40 | kus | 3 |  | 0 | CS ÚRS 2024 02 |  | základní |  | 0 | 0.0088 | 0.0264 | 0 | 0 | 8 | M | 2 |  |  |  | ROZPOCET |  |  |  | 0 | 0 | 0 | 0 | 0 | 1 | 0 | 4 | 328343986
32 | K | 891241912 | Výměna vodovodních šoupátek otevřený výkop DN 80 | kus | 7 |  | 0 | CS ÚRS 2024 02 |  | základní |  | 0 | 0.00086 | 0.00602 | 0.01886 | 0.13202 | 4 | K | 2 |  |  |  | ROZPOCET |  |  |  | 0 | 0 | 0 | 0 | 0 | 1 | 0 | 4 | -1706909105
| VV |  | "provizorní vodovod - dle kladečského schématu" 7 |  | 7 | [12 empty] | VV | 2 | 2 | True | 1 | ROZPOCET
33 | M | 42221116 | šoupátko s přírubami voda DN 80 PN16 | kus | 7 |  | 0 | CS ÚRS 2024 02 |  | základní |  | 0 | 0.01847 | 0.12929 | 0 | 0 | 8 | M | 2 |  |  |  | ROZPOCET |  |  |  | 0 | 0 | 0 | 0 | 0 | 1 | 0 | 4 | -119286833
34 | K | 891261912 | Výměna vodovodních šoupátek otevřený výkop DN 100 | kus | 1 |  | 0 | CS ÚRS 2024 02 |  | základní |  | 0 | 0.00165 | 0.00165 | 0.02465 | 0.02465 | 4 | K | 2 |  |  |  | ROZPOCET |  |  |  | 0 | 0 | 0 | 0 | 0 | 1 | 0 | 4 | 1351909369
| VV |  | "provizorní vodovod - dle kladečského schématu" 1 |  | 1 | [12 empty] | VV | 2 | 2 | True | 1 | ROZPOCET
35 | M | 42221117 | šoupátko s přírubami voda DN 100 PN16 | kus | 1 |  | 0 | CS ÚRS 2024 02 |  | základní |  | 0 | 0.0245 | 0.0245 | 0 | 0 | 8 | M | 2 |  |  |  | ROZPOCET |  |  |  | 0 | 0 | 0 | 0 | 0 | 1 | 0 | 4 | -2064616587
36 | K | 892233122 | Proplach a dezinfekce vodovodního potrubí DN od 40 do 70 | m | 62 |  | 0 | CS ÚRS 2024 02 |  | základní |  | 0 | 0 | 0 | 0 | 0 | 4 | K | 2 |  |  |  | ROZPOCET |  |  |  | 0 | 0 | 0 | 0 | 0 | 1 | 0 | 4 | -529194110
| VV |  | L63 |  | 62 | [12 empty] | VV | 2 | 2 | True | 1 | ROZPOCET
37 | K | 892241111 | Tlaková zkouška vodou potrubí DN do 80 | m | 307 |  | 0 | CS ÚRS 2024 02 |  | základní |  | 0 | 0 | 0 | 0 | 0 | 4 | K | 2 |  |  |  | ROZPOCET |  |  |  | 0 | 0 | 0 | 0 | 0 | 1 | 0 | 4 | -470819473
| VV |  | L90+L63 |  | 307 | [12 empty] | VV | 2 | 2 | True | 1 | ROZPOCET
38 | K | 892273122 | Proplach a dezinfekce vodovodního potrubí DN od 80 do 125 | m | 245 |  | 0 | CS ÚRS 2024 02 |  | základní |  | 0 | 0 | 0 | 0 | 0 | 4 | K | 2 |  |  |  | ROZPOCET |  |  |  | 0 | 0 | 0 | 0 | 0 | 1 | 0 | 4 | -26520811
| VV |  | L90 |  | 245 | [12 empty] | VV | 2 | 2 | True | 1 | ROZPOCET
| D | 998 | Přesun hmot |  |  |  | 0 |  |  |  |  | 0 |  | 0 |  | 0 | 1 | D | 1 |  |  |  | ROZPOCET | [9 empty] | 0
39 | K | 998276101 | Přesun hmot pro trubní vedení z trub z plastických hmot otevřený výkop | t | 1.475 |  | 0 | CS ÚRS 2024 02 |  | základní |  | 0 | 0 | 0 | 0 | 0 | 4 | K | 2 |  |  |  | ROZPOCET |  |  |  | 0 | 0 | 0 | 0 | 0 | 1 | 0 | 4 | -1163777780
| D | PSV | Práce a dodávky PSV |  |  |  | 0 |  |  |  |  | 0 |  | 0.24328 |  | 0 | 2 | D | 0 |  |  |  | ROZPOCET | [9 empty] | 0
| D | 713 | Izolace tepelné |  |  |  | 0 |  |  |  |  | 0 |  | 0.24328 |  | 0 | 2 | D | 1 |  |  |  | ROZPOCET | [9 empty] | 0
40 | K | 713411141 | Montáž izolace tepelné potrubí pásy nebo rohožemi s Al fólií staženými Al páskou 1x | m2 | 81.502 |  | 0 | CS ÚRS 2024 02 |  | základní |  | 0 | 0.00036 | 0.029341 | 0 | 0 | 16 | K | 2 |  |  |  | ROZPOCET |  |  |  | 0 | 0 | 0 | 0 | 0 | 1 | 0 | 16 | -1305515337
| VV |  | L90*3,14*0,09+L63*3,14*0,063 |  | 81.502 | [12 empty] | VV | 2 | 2 | True | 1 | ROZPOCET
41 | M | 63141784 | rohož izolační z minerální vlny lamelová s Al fólií 50-60kg/m3 tl 50mm | m2 | 85.577 |  | 0 | CS ÚRS 2024 02 |  | základní |  | 0 | 0.0025 | 0.21394 | 0 | 0 | 32 | M | 2 |  |  |  | ROZPOCET |  |  |  | 0 | 0 | 0 | 0 | 0 | 1 | 0 | 16 | -1677189047
| VV |  | 81,502*1,05 'Přepočtené koeficientem množství |  | 85.577 | [12 empty] | VV | 2 | 2 | False | 1 | ROZPOCET

## SO 703 - Provizorní přelo...
{509837cb-5a5b-4b27-ae3d-d14d4c546f11}
2
| KRYCÍ LIST SOUPISU PRACÍ | [7 empty] | v --- níže se nacházejí doplnkové a pomocné údaje k sestavám --- v | [8 empty] | False
Stavba:
Stavba sekundárního kolektoru Česká-Středova - 2024
Objekt:
SO 700 - Přeložky a zajištění inženýrských sítí vyvolaných stavbou
Soupis:
SO 703 - Provizorní přeložka parovodu
| KSO: |  |  |  |  | CC-CZ:
| Místo: |  | Brno |  |  | Datum: | 8. 8. 2024
| Zadavatel: |  |  |  |  | IČ:
|  | Statutární město Brno |  |  |  | DIČ:
| Uchazeč: |  |  |  |  | IČ: | Vyplň údaj
|  | Vyplň údaj |  |  |  | DIČ: | Vyplň údaj
| Projektant: |  |  |  |  | IČ:
|  | INGUTIS, spol. s r.o. |  |  |  | DIČ:
| Zpracovatel: |  |  |  |  | IČ:
|  | Ing. J. Duben |  |  |  | DIČ:
Poznámka:
| Cena bez DPH | [5 empty] | 0
|  |  | Základ daně |  |  | Sazba daně | Výše daně
| DPH | základní | 0 |  |  | 21% | 0
|  | snížená | 0 |  |  | 12% | 0
|  | zákl. přenesená | 0 |  |  | 21% | 0
|  | sníž. přenesená | 0 |  |  | 12% | 0
|  | nulová | 0 |  |  | 0% | 0
| Cena s DPH |  |  | v | CZK |  | 0
| Projektant |  |  | Zpracovatel
| Datum a podpis: |  | Razítko | Datum a podpis: |  |  | Razítko
| Objednavatel |  |  | Uchazeč
| Datum a podpis: |  | Razítko | Datum a podpis: |  |  | Razítko
REKAPITULACE ČLENĚNÍ SOUPISU PRACÍ
Stavba:
Stavba sekundárního kolektoru Česká-Středova - 2024
Objekt:
SO 700 - Přeložky a zajištění inženýrských sítí vyvolaných stavbou
Soupis:
SO 703 - Provizorní přeložka parovodu
Místo: |  |  | Brno |  |  | Datum: | 8. 8. 2024
Zadavatel: |  |  | Statutární město Brno |  |  | Projektant: | INGUTIS, spol. s r.o.
Uchazeč: |  |  | Vyplň údaj |  |  | Zpracovatel: | Ing. J. Duben
Kód dílu - Popis | [6 empty] | Cena celkem [CZK]
Náklady ze soupisu prací | [6 empty] | 0 | [11 empty] | -1
| 1 - Zemní práce | [5 empty] | 0
| 11 - Přípravné a přidružené práce | [5 empty] | 0
| 2 - Základy a zvláštní zakládání | [5 empty] | 0
| 5 - Komunikace | [5 empty] | 0
| 89 - Ostatní konstrukce na trubním vedení | [5 empty] | 0
| 96 - Bourání konstrukcí | [5 empty] | 0
| 713 - Izolace tepelné | [5 empty] | 0
| 733 - Rozvod potrubí | [5 empty] | 0
| 734 - Armatury | [5 empty] | 0
| 762 - Konstrukce tesařské | [5 empty] | 0
| 767 - Konstrukce zámečnické | [5 empty] | 0
| 783 - Nátěry | [5 empty] | 0
| M23 - Montáže potrubí | [5 empty] | 0
| M46 - Zemní práce při montážích | [5 empty] | 0
| D96 - Přesuny suti a vybouraných hmot | [5 empty] | 0
SOUPIS PRACÍ
Stavba:
Stavba sekundárního kolektoru Česká-Středova - 2024
Objekt:
SO 700 - Přeložky a zajištění inženýrských sítí vyvolaných stavbou
Soupis:
SO 703 - Provizorní přeložka parovodu
Místo: |  |  | Brno |  |  | Datum: | 8. 8. 2024
Zadavatel: |  |  | Statutární město Brno |  |  | Projektant: | INGUTIS, spol. s r.o.
Uchazeč: |  |  | Vyplň údaj |  |  | Zpracovatel: | Ing. J. Duben
PČ | Typ | Kód | Popis | MJ | Množství | J.cena [CZK] | Cena celkem [CZK] | Cenová soustava |  | DPH | J. Nh [h] | Nh celkem [h] | J. hmotnost [t] | Hmotnost celkem [t] | J. suť [t] | Suť Celkem [t]
Náklady soupisu celkem | [6 empty] | 0 |  |  |  |  | 0 |  | 0 |  | 0 |  | D | -1 | [10 empty] | 0
| D | 1 | Zemní práce |  |  |  | 0 |  |  |  |  | 0 |  | 0 |  | 0 | 1 | D | 0 |  |  |  | ROZPOCET | [6 empty] | 0
1 | K | 113106221R00 | Rozebrání vozovek a ploch s jakoukoliv výplní spár v ploše jednotlivě do 200 m2, z drobných kostek nebo odseků, kladených do lože z kameniva těženého, škváry nebo strusky | m2 | 14.875 |  | 0 |  |  | základní |  | 0 | 0 | 0 | 0 | 0 | 4 | K | 1 |  |  |  | ROZPOCET | 0 | 0 | 0 | 0 | 0 | 1 | 0 | 4 | 2
| P |  | Poznámka k položce: s přemístěním hmot na skládku na vzdálenost do 3 m nebo s naložením na dopravní prostředek | [14 empty] | P | 1
| VV |  | (9+7*(1,5*1,5)+5)*0,5 |  | 14.875 | [12 empty] | VV | 1 | 2 | True | 0 | ROZPOCET
| VV |  | Součet |  | 14.875 | [12 empty] | VV | 1 | 4 | True | 1 | ROZPOCET
2 | K | 113107505R00 | Odstranění podkladů nebo krytů z kameniva hrubého drceného, v ploše jednotlivě do 50 m2, tloušťka vrstvy 50 mm | m2 | 14.875 |  | 0 |  |  | základní |  | 0 | 0 | 0 | 0 | 0 | 4 | K | 1 |  |  |  | ROZPOCET | 0 | 0 | 0 | 0 | 0 | 1 | 0 | 4 | 4
3 | K | 113107515R00 | Odstranění podkladů nebo krytů z kameniva hrubého drceného, v ploše jednotlivě do 50 m2, tloušťka vrstvy 150 mm | m2 | 29.75 |  | 0 |  |  | základní |  | 0 | 0 | 0 | 0 | 0 | 4 | K | 1 |  |  |  | ROZPOCET | 0 | 0 | 0 | 0 | 0 | 1 | 0 | 4 | 6
4 | K | 113108305R00 | Odstranění podkladů nebo krytů živičných, v ploše jednotlivě do 50 m2, tloušťka vrstvy 50 mm | m2 | 14.875 |  | 0 |  |  | základní |  | 0 | 0 | 0 | 0 | 0 | 4 | K | 1 |  |  |  | ROZPOCET | 0 | 0 | 0 | 0 | 0 | 1 | 0 | 4 | 8
| VV |  | (9+7*(1,5*1,5)+5)*0,5 |  | 14.875 | [12 empty] | VV | 1 | 2 | True | 0 | ROZPOCET
| VV |  | Součet |  | 14.875 | [12 empty] | VV | 1 | 4 | True | 1 | ROZPOCET
5 | K | 113108310R00 | Odstranění podkladů nebo krytů živičných, v ploše jednotlivě do 50 m2, tloušťka vrstvy 100 mm | m2 | 14.875 |  | 0 |  |  | základní |  | 0 | 0 | 0 | 0 | 0 | 4 | K | 1 |  |  |  | ROZPOCET | 0 | 0 | 0 | 0 | 0 | 1 | 0 | 4 | 10
6 | K | 113111125R00 | Odstranění podkladů nebo krytů z kameniva zpevněného cementem, v ploše jednotlivě do 50 m2, tloušťka vrstvy 250 mm | m2 | 29.75 |  | 0 |  |  | základní |  | 0 | 0 | 0 | 0 | 0 | 4 | K | 1 |  |  |  | ROZPOCET | 0 | 0 | 0 | 0 | 0 | 1 | 0 | 4 | 12
7 | K | 130001101R00 | Příplatek k cenám za ztížené vykopávky v horninách jakékoliv třídy | m3 | 44.625 |  | 0 |  |  | základní |  | 0 | 0 | 0 | 0 | 0 | 4 | K | 1 |  |  |  | ROZPOCET | 0 | 0 | 0 | 0 | 0 | 1 | 0 | 4 | 14
| P |  | Poznámka k položce: Příplatek k cenám hloubených vykopávek za ztížení vykopávky v blízkosti podzemního vedení nebo výbušnin pro jakoukoliv třídu horniny. | [14 empty] | P | 1
8 | K | 131201201R00 | Hloubení zapažených jam a zářezů do 100 m3, v hornině 3, převážně ručně | m3 | 13.388 |  | 0 |  |  | základní |  | 0 | 0 | 0 | 0 | 0 | 4 | K | 1 |  |  |  | ROZPOCET | 0 | 0 | 0 | 0 | 0 | 1 | 0 | 4 | 16
| P |  | Poznámka k položce: s urovnáním dna do předepsaného profilu a spádu, s případně nutným přemístěním výkopku ve výkopišti a dále buď s přemístěním výkopku na přilehlém terénu na vzdálenost do 3 m od kraje jámy nebo s naložením na dopravní prostředek | [14 empty] | P | 1
| VV |  | ((9+7*(1,5*1,5)+5)*1,5)*0,5*0,6 |  | 13.388 | [12 empty] | VV | 1 | 2 | True | 0 | ROZPOCET
| VV |  | Součet |  | 13.388 | [12 empty] | VV | 1 | 4 | True | 1 | ROZPOCET
9 | K | 131201209R00 | Hloubení zapažených jam a zářezů příplatek za lepivost, v hornině 3, | m3 | 13.388 |  | 0 |  |  | základní |  | 0 | 0 | 0 | 0 | 0 | 4 | K | 1 |  |  |  | ROZPOCET | 0 | 0 | 0 | 0 | 0 | 1 | 0 | 4 | 18
| P |  | Poznámka k položce: s urovnáním dna do předepsaného profilu a spádu, s případně nutným přemístěním výkopku ve výkopišti a dále buď s přemístěním výkopku na přilehlém terénu na vzdálenost do 3 m od kraje jámy nebo s naložením na dopravní prostředek | [14 empty] | P | 1
10 | K | 131301201R00 | Hloubení zapažených jam a zářezů do 100 m3, v hornině 4, převážně ručně | m3 | 8.925 |  | 0 |  |  | základní |  | 0 | 0 | 0 | 0 | 0 | 4 | K | 1 |  |  |  | ROZPOCET | 0 | 0 | 0 | 0 | 0 | 1 | 0 | 4 | 20
| P |  | Poznámka k položce: s urovnáním dna do předepsaného profilu a spádu, s případně nutným přemístěním výkopku ve výkopišti a dále buď s přemístěním výkopku na přilehlém terénu na vzdálenost do 3 m od kraje jámy nebo s naložením na dopravní prostředek | [14 empty] | P | 1
| VV |  | ((9+7*(1,5*1,5)+5)*1,5)*0,5*0,4 |  | 8.925 | [12 empty] | VV | 1 | 2 | True | 0 | ROZPOCET
| VV |  | Součet |  | 8.925 | [12 empty] | VV | 1 | 4 | True | 1 | ROZPOCET
11 | K | 131301209R00 | Hloubení zapažených jam a zářezů příplatek za lepivost, v hornině 4, | m3 | 8.925 |  | 0 |  |  | základní |  | 0 | 0 | 0 | 0 | 0 | 4 | K | 1 |  |  |  | ROZPOCET | 0 | 0 | 0 | 0 | 0 | 1 | 0 | 4 | 22
| P |  | Poznámka k položce: s urovnáním dna do předepsaného profilu a spádu, s případně nutným přemístěním výkopku ve výkopišti a dále buď s přemístěním výkopku na přilehlém terénu na vzdálenost do 3 m od kraje jámy nebo s naložením na dopravní prostředek | [14 empty] | P | 1
12 | K | 139601102R00 | Ruční výkop jam, rýh a šachet v hornině 3 | m3 | 13.388 |  | 0 |  |  | základní |  | 0 | 0 | 0 | 0 | 0 | 4 | K | 1 |  |  |  | ROZPOCET | 0 | 0 | 0 | 0 | 0 | 1 | 0 | 4 | 24
| P |  | Poznámka k položce: s přehozením na vzdálenost do 5 m nebo s naložením na ruční dopravní prostředek | [14 empty] | P | 1
| VV |  | ((9+7*(1,5*1,5)+5)*1,5)*0,5*0,6 |  | 13.388 | [12 empty] | VV | 1 | 2 | True | 0 | ROZPOCET
| VV |  | Součet |  | 13.388 | [12 empty] | VV | 1 | 4 | True | 1 | ROZPOCET
13 | K | 139601103R00 | Ruční výkop jam, rýh a šachet v hornině 4 | m3 | 8.925 |  | 0 |  |  | základní |  | 0 | 0 | 0 | 0 | 0 | 4 | K | 1 |  |  |  | ROZPOCET | 0 | 0 | 0 | 0 | 0 | 1 | 0 | 4 | 26
| P |  | Poznámka k položce: s přehozením na vzdálenost do 5 m nebo s naložením na ruční dopravní prostředek | [14 empty] | P | 1
| VV |  | ((9+7*(1,5*1,5)+5)*1,5)*0,5*0,4 |  | 8.925 | [12 empty] | VV | 1 | 2 | True | 0 | ROZPOCET
| VV |  | Součet |  | 8.925 | [12 empty] | VV | 1 | 4 | True | 1 | ROZPOCET
14 | K | 161101101R00 | Svislé přemístění výkopku z horniny 1 až 4, při hloubce výkopu přes 1 do 2,5 m | m3 | 94.983 |  | 0 |  |  | základní |  | 0 | 0 | 0 | 0 | 0 | 4 | K | 1 |  |  |  | ROZPOCET | 0 | 0 | 0 | 0 | 0 | 1 | 0 | 4 | 28
| P |  | Poznámka k položce: bez naložení do dopravní nádoby, ale s vyprázdněním dopravní nádoby na hromadu nebo na dopravní prostředek, | [14 empty] | P | 1
15 | K | 162201102R00 | Vodorovné přemístění výkopku z horniny 1 až 4, na vzdálenost přes 20 do 50 m | m3 | 94.983 |  | 0 |  |  | základní |  | 0 | 0 | 0 | 0 | 0 | 4 | K | 1 |  |  |  | ROZPOCET | 0 | 0 | 0 | 0 | 0 | 1 | 0 | 4 | 30
| P |  | Poznámka k položce: po suchu, bez naložení výkopku, avšak se složením bez rozhrnutí, zpáteční cesta vozidla. viz. technická zpráva a situační výkresy V položce je započten: - odvoz výkopku horniny 1-4 z místní a účelové komunikace (chodníkova tělesa, vozovky) na mezideponii zhotovitele - dovoz výkopku horniny 1-4 z mezideponie zhotovitele pro zásyp jam, rýh, šachet se zhutněním | [14 empty] | P | 1
16 | K | 162701103R00 | Vodorovné přemístění výkopku z horniny 1 až 4, na vzdálenost přes 7 000 do 8 000 m | m3 | 94.983 |  | 0 |  |  | základní |  | 0 | 0 | 0 | 0 | 0 | 4 | K | 1 |  |  |  | ROZPOCET | 0 | 0 | 0 | 0 | 0 | 1 | 0 | 4 | 32
| P |  | Poznámka k položce: po suchu, bez naložení výkopku, avšak se složením bez rozhrnutí, zpáteční cesta vozidla. viz. technická zpráva a situační výkresy V položce je započten: - odvoz výkopku horniny 1-4 z místní a účelové komunikace (chodníkova tělesa, vozovky) na mezideponii zhotovitele - dovoz výkopku horniny 1-4 z mezideponie zhotovitele pro zásyp jam, rýh, šachet se zhutněním | [14 empty] | P | 1
17 | K | 167101101R00 | Nakládání, skládání, překládání neulehlého výkopku nakládání výkopku do 100 m3, z horniny 1 až 4 | m3 | 94.983 |  | 0 |  |  | základní |  | 0 | 0 | 0 | 0 | 0 | 4 | K | 1 |  |  |  | ROZPOCET | 0 | 0 | 0 | 0 | 0 | 1 | 0 | 4 | 34
| P |  | Poznámka k položce: viz. technická zpráva a situační výkresy V položce je započten: - odvoz výkopku horniny 1-4 z místní a účelové komunikace (chodníkova tělesa, vozovky) na mezideponii zhotovitele - dovoz výkopku horniny 1-4 z mezideponie zhotovitele pro zásyp jam, rýh, šachet se zhutněním | [14 empty] | P | 1
18 | K | 171201101R00 | Uložení sypaniny do násypů nezhutněných | m3 | 44.625 |  | 0 |  |  | základní |  | 0 | 0 | 0 | 0 | 0 | 4 | K | 1 |  |  |  | ROZPOCET | 0 | 0 | 0 | 0 | 0 | 1 | 0 | 4 | 36
19 | K | 174101101R00 | Zásyp sypaninou se zhutněním jam, šachet, rýh nebo kolem objektů v těchto vykopávkách | m3 | 50.358 |  | 0 |  |  | základní |  | 0 | 0 | 0 | 0 | 0 | 4 | K | 1 |  |  |  | ROZPOCET | 0 | 0 | 0 | 0 | 0 | 1 | 0 | 4 | 38
| P |  | Poznámka k položce: z jakékoliv horniny s uložením výkopku po vrstvách, | [14 empty] | P | 1
20 | K | 199000002R00-01 | Poplatek za skládku horniny 1- 4, na mezideponii zhotovitele | m3 | 44.625 |  | 0 |  |  | základní |  | 0 | 0 | 0 | 0 | 0 | 4 | K | 1 |  |  |  | ROZPOCET | 0 | 0 | 0 | 0 | 0 | 1 | 0 | 4 | 40
21 | K | 58330002.AR | Zemina stabilizační | m3 | 5.733 |  | 0 |  |  | základní |  | 0 | 0 | 0 | 0 | 0 | 4 | K | 1 |  |  |  | ROZPOCET | 0 | 0 | 0 | 0 | 0 | 1 | 0 | 4 | 42
| D | 11 | Přípravné a přidružené práce |  |  |  | 0 |  |  |  |  | 0 |  | 0 |  | 0 | 1 | D | 0 |  |  |  | ROZPOCET | [6 empty] | 0
22 | K | 11-01 | Dřevěné pěší přemostění pro provizorní rozvody (přechodová deska + zábradlí), včetně montáže | kus | 21 |  | 0 |  |  | základní |  | 0 | 0 | 0 | 0 | 0 | 4 | K | 1 |  |  |  | ROZPOCET | 0 | 0 | 0 | 0 | 0 | 1 | 0 | 4 | 44
23 | K | 11-02 | Těžké přemostění pro provizorní rozvody (přechodová ocelová deska + zábradlí), včetně montáže | soubor | 5 |  | 0 |  |  | základní |  | 0 | 0 | 0 | 0 | 0 | 4 | K | 1 |  |  |  | ROZPOCET | 0 | 0 | 0 | 0 | 0 | 1 | 0 | 4 | 46
| D | 2 | Základy a zvláštní zakládání |  |  |  | 0 |  |  |  |  | 0 |  | 0 |  | 0 | 1 | D | 0 |  |  |  | ROZPOCET | [6 empty] | 0
24 | K | 289970111R00 | Geotextílie separační, filtrační, zpevňující polypropylén, 300 g/m2 | m2 | 10.2 |  | 0 |  |  | základní |  | 0 | 0 | 0 | 0 | 0 | 4 | K | 1 |  |  |  | ROZPOCET | 0 | 0 | 0 | 0 | 0 | 1 | 0 | 4 | 48
| VV |  | 10,2 |  | 10.2 | [12 empty] | VV | 1 | 2 | True | 0 | ROZPOCET
| VV |  | Součet |  | 10.2 | [12 empty] | VV | 1 | 4 | True | 1 | ROZPOCET
| D | 5 | Komunikace |  |  |  | 0 |  |  |  |  | 0 |  | 0 |  | 0 | 1 | D | 0 |  |  |  | ROZPOCET | [6 empty] | 0
25 | K | 564113520R00 | Podklad nebo podsyp z asfaltového recyklátu frakce 0-32 mm, tloušťka po zhutnění 20 cm | m2 | 29.75 |  | 0 |  |  | základní |  | 0 | 0 | 0 | 0 | 0 | 4 | K | 1 |  |  |  | ROZPOCET | 0 | 0 | 0 | 0 | 0 | 1 | 0 | 4 | 50
| P |  | Poznámka k položce: s rozprostřením, vlhčením a zhutněním | [14 empty] | P | 1
| D | 89 | Ostatní konstrukce na trubním vedení |  |  |  | 0 |  |  |  |  | 0 |  | 0 |  | 0 | 1 | D | 0 |  |  |  | ROZPOCET | [6 empty] | 0
26 | K | 89-01 | Práce spojené s odpojením stávajícího parovodního potrubí a přepojení na nový parohorkovod | soubor | 1 |  | 0 |  |  | základní |  | 0 | 0 | 0 | 0 | 0 | 4 | K | 1 |  |  |  | ROZPOCET | 0 | 0 | 0 | 0 | 0 | 1 | 0 | 4 | 52
27 | K | 89-03 | Uchycení parního potrubí v provizorní šachtě | soubor | 1 |  | 0 |  |  | základní |  | 0 | 0 | 0 | 0 | 0 | 4 | K | 1 |  |  |  | ROZPOCET | 0 | 0 | 0 | 0 | 0 | 1 | 0 | 4 | 54
28 | K | 89-04 | Napojení na stávající parní potrubí v provizorní šachtě | soubor | 1 |  | 0 |  |  | základní |  | 0 | 0 | 0 | 0 | 0 | 4 | K | 1 |  |  |  | ROZPOCET | 0 | 0 | 0 | 0 | 0 | 1 | 0 | 4 | 56
29 | K | 89-05 | Uchycení kondenzátního potrubí v provizorní šachtě | soubor | 1 |  | 0 |  |  | základní |  | 0 | 0 | 0 | 0 | 0 | 4 | K | 1 |  |  |  | ROZPOCET | 0 | 0 | 0 | 0 | 0 | 1 | 0 | 4 | 58
30 | K | 89-051 | Napojení na stávající kondenzátní potrubí v provizorní šachtě | soubor | 1 |  | 0 |  |  | základní |  | 0 | 0 | 0 | 0 | 0 | 4 | K | 1 |  |  |  | ROZPOCET | 0 | 0 | 0 | 0 | 0 | 1 | 0 | 4 | 60
31 | K | 89-052 | Napojení na stávající parní potrubí v objektech | soubor | 7 |  | 0 |  |  | základní |  | 0 | 0 | 0 | 0 | 0 | 4 | K | 1 |  |  |  | ROZPOCET | 0 | 0 | 0 | 0 | 0 | 1 | 0 | 4 | 62
32 | K | 89-053 | Napojení na stávající kondenzátní potrubí v objektech | soubor | 7 |  | 0 |  |  | základní |  | 0 | 0 | 0 | 0 | 0 | 4 | K | 1 |  |  |  | ROZPOCET | 0 | 0 | 0 | 0 | 0 | 1 | 0 | 4 | 64
33 | K | 89-054 | Napojení na stávající odbočku ul. Veselá | soubor | 1 |  | 0 |  |  | základní |  | 0 | 0 | 0 | 0 | 0 | 4 | K | 1 |  |  |  | ROZPOCET | 0 | 0 | 0 | 0 | 0 | 1 | 0 | 4 | 66
| P |  | Poznámka k položce: ve stávající šachtě M156 | [14 empty] | P | 1
34 | K | 89-061 | Uzavření stávající uzavírací armatury DN100 | kus | 1 |  | 0 |  |  | základní |  | 0 | 0 | 0 | 0 | 0 | 4 | K | 1 |  |  |  | ROZPOCET | 0 | 0 | 0 | 0 | 0 | 1 | 0 | 4 | 68
| P |  | Poznámka k položce: š 160/2 | [14 empty] | P | 1
35 | K | 89-062 | Uzavření stávající uzavírací armatury DN150 | kus | 1 |  | 0 |  |  | základní |  | 0 | 0 | 0 | 0 | 0 | 4 | K | 1 |  |  |  | ROZPOCET | 0 | 0 | 0 | 0 | 0 | 1 | 0 | 4 | 70
| P |  | Poznámka k položce: š 160/2 | [14 empty] | P | 1
36 | K | 89-063 | Uzavření stávající uzavírací armatury DN200 | kus | 1 |  | 0 |  |  | základní |  | 0 | 0 | 0 | 0 | 0 | 4 | K | 1 |  |  |  | ROZPOCET | 0 | 0 | 0 | 0 | 0 | 1 | 0 | 4 | 72
| P |  | Poznámka k položce: š 160/2 | [14 empty] | P | 1
37 | K | 89-07 | Demontáž sestav odvaděčů kondenzátu | soubor | 10 |  | 0 |  |  | základní |  | 0 | 0 | 0 | 0 | 0 | 4 | K | 1 |  |  |  | ROZPOCET | 0 | 0 | 0 | 0 | 0 | 1 | 0 | 4 | 74
38 | K | 89-071 | Izolace sestavy odvaděče kondenzátu | soubor | 9 |  | 0 |  |  | základní |  | 0 | 0 | 0 | 0 | 0 | 4 | K | 1 |  |  |  | ROZPOCET | 0 | 0 | 0 | 0 | 0 | 1 | 0 | 4 | 76
39 | K | 89-08 | Asfalt pro zalití přejezdů a zařezaného potrubí pro provizorní potrubí | m3 | 2.849 |  | 0 |  |  | základní |  | 0 | 0 | 0 | 0 | 0 | 4 | K | 1 |  |  |  | ROZPOCET | 0 | 0 | 0 | 0 | 0 | 1 | 0 | 4 | 78
40 | K | 89-081 | Beton pro zalití potrubí sestavy pro vypouštění kondenzátu do kanalizace | m3 | 3.4 |  | 0 |  |  | základní |  | 0 | 0 | 0 | 0 | 0 | 4 | K | 1 |  |  |  | ROZPOCET | 0 | 0 | 0 | 0 | 0 | 1 | 0 | 4 | 80
41 | K | 89-082 | Proveden zářez do komunikace pro uložení potrubí | m2 | 9.496 |  | 0 |  |  | základní |  | 0 | 0 | 0 | 0 | 0 | 4 | K | 1 |  |  |  | ROZPOCET | 0 | 0 | 0 | 0 | 0 | 1 | 0 | 4 | 82
| VV |  | (8,6+1,7+2)*0,2 |  | 2.46 | [12 empty] | VV | 1 | 2 | True | 0 | ROZPOCET
| VV |  | (5*0,3)+(5*0,23) |  | 2.65 | [12 empty] | VV | 1 | 2 | True | 0 | ROZPOCET
| VV |  | (10,2*0,23)+(10,2*0,2) |  | 4.386 | [12 empty] | VV | 1 | 2 | True | 0 | ROZPOCET
| VV |  | Součet |  | 9.496 | [12 empty] | VV | 1 | 4 | True | 1 | ROZPOCET
42 | K | 89-09 | Pískový obsyp pro provizorní rozvody | m3 | 4.11 |  | 0 |  |  | základní |  | 0 | 0 | 0 | 0 | 0 | 4 | K | 1 |  |  |  | ROZPOCET | 0 | 0 | 0 | 0 | 0 | 1 | 0 | 4 | 84
| VV |  | (8,6+1,7+2+5+5+10,2+10,2)*0,09625 |  | 4.11 | [12 empty] | VV | 1 | 2 | True | 0 | ROZPOCET
| VV |  | Součet |  | 4.11 | [12 empty] | VV | 1 | 4 | True | 1 | ROZPOCET
43 | K | 89-10a | Odstranění asfaltové vrstvy z provizorních rozvodů | soubor | 1 |  | 0 |  |  | základní |  | 0 | 0 | 0 | 0 | 0 | 4 | K | 1 |  |  |  | ROZPOCET | 0 | 0 | 0 | 0 | 0 | 1 | 0 | 4 | 86
44 | K | 89-12 | Likvidace použitých materiálů (asfalt, dřevo, izolace a atd.) | soubor | 1 |  | 0 |  |  | základní |  | 0 | 0 | 0 | 0 | 0 | 4 | K | 1 |  |  |  | ROZPOCET | 0 | 0 | 0 | 0 | 0 | 1 | 0 | 4 | 88
45 | K | 89-13 | Dřevěné bednění pro zakrytí provizorních rozvodů (desky + trámky), včetně montáže | m2 | 236.16 |  | 0 |  |  | základní |  | 0 | 0 | 0 | 0 | 0 | 4 | K | 1 |  |  |  | ROZPOCET | 0 | 0 | 0 | 0 | 0 | 1 | 0 | 4 | 90
| VV |  | 196,8*1,2 |  | 236.16 | [12 empty] | VV | 1 | 2 | True | 0 | ROZPOCET
| VV |  | Součet |  | 236.16 | [12 empty] | VV | 1 | 4 | True | 1 | ROZPOCET
46 | K | 89-14 | Betonová podkladní deska 260x50 mm, včetně ocelové desky 260x10 mm | ks | 51 |  | 0 |  |  | základní |  | 0 | 0 | 0 | 0 | 0 | 4 | K | 1 |  |  |  | ROZPOCET | 0 | 0 | 0 | 0 | 0 | 1 | 0 | 4 | 92
47 | K | 89-15 | Montáž provizorní monolitické betonové šachty s vnitřními rozměry 1x1,5 m včetně litinového poklopu, PREFA strop rozměr 1800x1300 mm tl. 200 mm, tl. stěn 150 mm | soubor | 1 |  | 0 |  |  | základní |  | 0 | 0 | 0 | 0 | 0 | 4 | K | 1 |  |  |  | ROZPOCET | 0 | 0 | 0 | 0 | 0 | 1 | 0 | 4 | 94
| P |  | Poznámka k položce: litinový poklop 600x600, D400 s rámem. Beton pevnostní třídy C30/37 s armovací výstuží a spojovací výstuží R12/150. | [14 empty] | P | 1
48 | K | 89-16 | Demontáž provizorní monolitické betonové šachty s vnitřními rozměry 1x1,5 m včetně litinového pokl., PREFA strop rozměr 1800x1300 mm tl. 150 mm, tl. stěn 150 mm | soubor | 1 |  | 0 |  |  | základní |  | 0 | 0 | 0 | 0 | 0 | 4 | K | 1 |  |  |  | ROZPOCET | 0 | 0 | 0 | 0 | 0 | 1 | 0 | 4 | 96
| P |  | Poznámka k položce: litinový poklop 600x600, D400 s rámem. Beton pevnostní třídy C30/37 s armovací výstuží | [14 empty] | P | 1
| D | 96 | Bourání konstrukcí |  |  |  | 0 |  |  |  |  | 0 |  | 0 |  | 0 | 1 | D | 0 |  |  |  | ROZPOCET | [6 empty] | 0
49 | K | 979071111R00 | Očištění vybouraných dlažebních kostek velkých, s původním vyplněním spár kamenivem těženým | m2 | 20 |  | 0 |  |  | základní |  | 0 | 0 | 0 | 0 | 0 | 4 | K | 1 |  |  |  | ROZPOCET | 0 | 0 | 0 | 0 | 0 | 1 | 0 | 4 | 98
| P |  | Poznámka k položce: od spojovacího materiálu, s uložením očištěných kostek na skládku, s odklizením odpadových hmot na hromady a s odklizením vybouraných kostek na vzdálenost do 3 m | [14 empty] | P | 1
50 | K | 979097012R00 | Odvoz suti a vybouraných hmot na skládku pronájem kontejneru na suť | den | 30 |  | 0 |  |  | základní |  | 0 | 0 | 0 | 0 | 0 | 4 | K | 1 |  |  |  | ROZPOCET | 0 | 0 | 0 | 0 | 0 | 1 | 0 | 4 | 100
| VV |  | 30 |  | 30 | [12 empty] | VV | 1 | 2 | True | 0 | ROZPOCET
| VV |  | Součet |  | 30 | [12 empty] | VV | 1 | 4 | True | 1 | ROZPOCET
| D | 713 | Izolace tepelné |  |  |  | 0 |  |  |  |  | 0 |  | 0 |  | 0 | 2 | D | 0 |  |  |  | ROZPOCET | [6 empty] | 0
51 | K | 713400841R00 | Odstranění tepelné izolace potrubí z vláknitých materiálů s konstrukcí bez povrchové úpravy | m2 | 318.898 |  | 0 |  |  | základní |  | 0 | 0 | 0 | 0 | 0 | 16 | K | 1 |  |  |  | ROZPOCET | 0 | 0 | 0 | 0 | 0 | 1 | 0 | 16 | 102
52 | K | 713-01 | Izolace z minerálních vláken s AL polepem pro DN 25, tl. 30 mm, vč. montáže | m | 245.6 |  | 0 |  |  | základní |  | 0 | 0 | 0 | 0 | 0 | 16 | K | 1 |  |  |  | ROZPOCET | 0 | 0 | 0 | 0 | 0 | 1 | 0 | 16 | 104
53 | K | 713-02 | Izolace z minerálních vláken s AL polepem pro DN 40, tl. 40 mm, vč. montáže | m | 77.4 |  | 0 |  |  | základní |  | 0 | 0 | 0 | 0 | 0 | 16 | K | 1 |  |  |  | ROZPOCET | 0 | 0 | 0 | 0 | 0 | 1 | 0 | 16 | 106
54 | K | 713-03 | Izolace z minerálních vláken s AL polepem pro DN 50, tl. 60 mm, vč. montáže | m | 75.6 |  | 0 |  |  | základní |  | 0 | 0 | 0 | 0 | 0 | 16 | K | 1 |  |  |  | ROZPOCET | 0 | 0 | 0 | 0 | 0 | 1 | 0 | 16 | 108
55 | K | 713-04 | Izolace z minerálních vláken s AL polepem pro DN 65, tl. 60 mm, vč. montáže | m | 167.8 |  | 0 |  |  | základní |  | 0 | 0 | 0 | 0 | 0 | 16 | K | 1 |  |  |  | ROZPOCET | 0 | 0 | 0 | 0 | 0 | 1 | 0 | 16 | 110
56 | K | 713-05 | Izolace z minerálních vláken s AL polepem pro DN 80, tl. 80 mm, vč. montáže | m | 74 |  | 0 |  |  | základní |  | 0 | 0 | 0 | 0 | 0 | 16 | K | 1 |  |  |  | ROZPOCET | 0 | 0 | 0 | 0 | 0 | 1 | 0 | 16 | 112
57 | K | 713-051 | Izolace z minerálních vláken s AL polepem pro DN 100, tl. 100 mm, vč. montáže | m | 117.1 |  | 0 |  |  | základní |  | 0 | 0 | 0 | 0 | 0 | 16 | K | 1 |  |  |  | ROZPOCET | 0 | 0 | 0 | 0 | 0 | 1 | 0 | 16 | 114
58 | K | 713-06 | Tepelná izolace pro parní armatury do DN100, vč. montáže | kus | 9 |  | 0 |  |  | základní |  | 0 | 0 | 0 | 0 | 0 | 16 | K | 1 |  |  |  | ROZPOCET | 0 | 0 | 0 | 0 | 0 | 1 | 0 | 16 | 116
59 | K | 998713101R00 | Přesun hmot pro izolace tepelné v objektech výšky do 6 m | t | 2.622 |  | 0 |  |  | základní |  | 0 | 0 | 0 | 0 | 0 | 16 | K | 1 |  |  |  | ROZPOCET | 0 | 0 | 0 | 0 | 0 | 1 | 0 | 16 | 118
| P |  | Poznámka k položce: 50 m vodorovně | [14 empty] | P | 1
60 | K | 998713192R00 | Přesun hmot pro izolace tepelné příplatek k ceně za zvětšený přesun přes vymezenou největší dopravní vzdálenost za vzdálenost do 100 m | t | 2.622 |  | 0 |  |  | základní |  | 0 | 0 | 0 | 0 | 0 | 16 | K | 1 |  |  |  | ROZPOCET | 0 | 0 | 0 | 0 | 0 | 1 | 0 | 16 | 120
| P |  | Poznámka k položce: 50 m vodorovně | [14 empty] | P | 1
| D | 733 | Rozvod potrubí |  |  |  | 0 |  |  |  |  | 0 |  | 0 |  | 0 | 2 | D | 0 |  |  |  | ROZPOCET | [6 empty] | 0
61 | K | 723150368R00 | Potrubí ocel. černé svařované - chráničky D 76 mm, s 3,2 mm | m | 31.7 |  | 0 |  |  | základní |  | 0 | 0 | 0 | 0 | 0 | 16 | K | 1 |  |  |  | ROZPOCET | 0 | 0 | 0 | 0 | 0 | 1 | 0 | 16 | 122
| VV |  | 3,1+3,1+3,4+3,4+3,4+4,5+4,2+4,2+2,4 |  | 31.7 | [12 empty] | VV | 1 | 2 | True | 0 | ROZPOCET
| VV |  | Součet |  | 31.7 | [12 empty] | VV | 1 | 4 | True | 1 | ROZPOCET
62 | K | 723150371R00 | Potrubí ocel. černé svařované - chráničky D 108 mm, s 4,0 mm | m | 11.7 |  | 0 |  |  | základní |  | 0 | 0 | 0 | 0 | 0 | 16 | K | 1 |  |  |  | ROZPOCET | 0 | 0 | 0 | 0 | 0 | 1 | 0 | 16 | 124
| VV |  | 3,2+3,2+4,2+0,4+0,7 |  | 11.7 | [12 empty] | VV | 1 | 2 | True | 0 | ROZPOCET
| VV |  | Součet |  | 11.7 | [12 empty] | VV | 1 | 4 | True | 1 | ROZPOCET
63 | K | 723150372R00 | Potrubí ocel. černé svařované - chráničky D 133 mm, s 4,5 mm | m | 9.6 |  | 0 |  |  | základní |  | 0 | 0 | 0 | 0 | 0 | 16 | K | 1 |  |  |  | ROZPOCET | 0 | 0 | 0 | 0 | 0 | 1 | 0 | 16 | 126
| VV |  | 4,5+4,2+0,3+0,6 |  | 9.6 | [12 empty] | VV | 1 | 2 | True | 0 | ROZPOCET
| VV |  | Součet |  | 9.6 | [12 empty] | VV | 1 | 4 | True | 1 | ROZPOCET
64 | K | 723150373R00 | Potrubí ocel. černé svařované - chráničky D 159 mm, s 4,5 mm | m | 5 |  | 0 |  |  | základní |  | 0 | 0 | 0 | 0 | 0 | 16 | K | 1 |  |  |  | ROZPOCET | 0 | 0 | 0 | 0 | 0 | 1 | 0 | 16 | 128
| VV |  | 4,5+0,5 |  | 5 | [12 empty] | VV | 1 | 2 | True | 0 | ROZPOCET
| VV |  | Součet |  | 5 | [12 empty] | VV | 1 | 4 | True | 1 | ROZPOCET
65 | K | 733111325R00 | Potrubí z trubek závitových ocelových svařovaných, běžných, nízkotlaké a středotlaké, DN 25 | m | 245.6 |  | 0 |  |  | základní |  | 0 | 0 | 0 | 0 | 0 | 16 | K | 1 |  |  |  | ROZPOCET | 0 | 0 | 0 | 0 | 0 | 1 | 0 | 16 | 130
| P |  | Poznámka k položce: Potrubí včetně tvarovek. | [14 empty] | P | 1
| VV |  | 3*2+9,5*2+0,8*3+16,1*1+45,7*1+0,5*3+0,2*2+2,9*1+3,2*3+3,8*1+5,4*1+5,8*1+6,5*3+23,5*1+26,6*1+14,3*1+2,2*1+40,9 |  | 245.6 | [12 empty] | VV | 1 | 2 | True | 0 | ROZPOCET
| VV |  | Součet |  | 245.6 | [12 empty] | VV | 1 | 4 | True | 1 | ROZPOCET
66 | K | 733111327R00 | Potrubí z trubek závitových ocelových svařovaných, běžných, nízkotlaké a středotlaké, DN 40 | m | 77.4 |  | 0 |  |  | základní |  | 0 | 0 | 0 | 0 | 0 | 16 | K | 1 |  |  |  | ROZPOCET | 0 | 0 | 0 | 0 | 0 | 1 | 0 | 16 | 132
| P |  | Poznámka k položce: Potrubí včetně tvarovek. | [14 empty] | P | 1
| VV |  | 9,2+3,6+47,5+12,1+5 |  | 77.4 | [12 empty] | VV | 1 | 2 | True | 0 | ROZPOCET
| VV |  | Součet |  | 77.4 | [12 empty] | VV | 1 | 4 | True | 1 | ROZPOCET
67 | K | 733111328R00 | Potrubí z trubek závitových ocelových svařovaných, běžných, nízkotlaké a středotlaké, DN 50 | m | 75.6 |  | 0 |  |  | základní |  | 0 | 0 | 0 | 0 | 0 | 16 | K | 1 |  |  |  | ROZPOCET | 0 | 0 | 0 | 0 | 0 | 1 | 0 | 16 | 134
| P |  | Poznámka k položce: Potrubí včetně tvarovek. | [14 empty] | P | 1
| VV |  | 75,6 |  | 75.6 | [12 empty] | VV | 1 | 2 | True | 0 | ROZPOCET
| VV |  | Součet |  | 75.6 | [12 empty] | VV | 1 | 4 | True | 1 | ROZPOCET
68 | K | 733110806R00 | Demontáž potrubí z ocelových trubek závitových přes 15 do DN 32 | m | 245.6 |  | 0 |  |  | základní |  | 0 | 0 | 0 | 0 | 0 | 16 | K | 1 |  |  |  | ROZPOCET | 0 | 0 | 0 | 0 | 0 | 1 | 0 | 16 | 136
69 | K | 733110808R00 | Demontáž potrubí z ocelových trubek závitových přes 32 do DN 50 | m | 153 |  | 0 |  |  | základní |  | 0 | 0 | 0 | 0 | 0 | 16 | K | 1 |  |  |  | ROZPOCET | 0 | 0 | 0 | 0 | 0 | 1 | 0 | 16 | 138
70 | K | 733121122R00 | Potrubí z trubek hladkých ocelových bezešvých tvářených za tepla nízkotlaké, D 76, tloušťka stěny 3,2 mm | m | 167.8 |  | 0 |  |  | základní |  | 0 | 0 | 0 | 0 | 0 | 16 | K | 1 |  |  |  | ROZPOCET | 0 | 0 | 0 | 0 | 0 | 1 | 0 | 16 | 140
| VV |  | 1+3,5+55+2,3+10,6+4,2+2,5+2,4+6,3+2,5+2+2,5+28+2,5+2+2,5+10+28 |  | 167.8 | [12 empty] | VV | 1 | 2 | True | 0 | ROZPOCET
| VV |  | Součet |  | 167.8 | [12 empty] | VV | 1 | 4 | True | 1 | ROZPOCET
71 | K | 733121125R00 | Potrubí z trubek hladkých ocelových bezešvých tvářených za tepla nízkotlaké, D 89, tloušťka stěny 3,6 mm | m | 74 |  | 0 |  |  | základní |  | 0 | 0 | 0 | 0 | 0 | 16 | K | 1 |  |  |  | ROZPOCET | 0 | 0 | 0 | 0 | 0 | 1 | 0 | 16 | 142
| VV |  | 17,7+2,5+2+2,5+18+2,5+2+2,5+6,5+3,8+9+5 |  | 74 | [12 empty] | VV | 1 | 2 | True | 0 | ROZPOCET
| VV |  | Součet |  | 74 | [12 empty] | VV | 1 | 4 | True | 1 | ROZPOCET
72 | K | 733121128R00 | Potrubí z trubek hladkých ocelových bezešvých tvářených za tepla nízkotlaké, D 108, tloušťka stěny 4 mm | m | 117.1 |  | 0 |  |  | základní |  | 0 | 0 | 0 | 0 | 0 | 16 | K | 1 |  |  |  | ROZPOCET | 0 | 0 | 0 | 0 | 0 | 1 | 0 | 16 | 144
| P |  | Poznámka k položce: Potrubí včetně tvarovek. | [14 empty] | P | 1
| VV |  | 5,4+14,2+2,5+2+2,5+18+2,5+2+2,5+17+2,5+2+2,5+12+10+19,5 |  | 117.1 | [12 empty] | VV | 1 | 2 | True | 0 | ROZPOCET
| VV |  | Součet |  | 117.1 | [12 empty] | VV | 1 | 4 | True | 1 | ROZPOCET
73 | K | 733120826R00 | Demontáž potrubí z ocelových trubek hladkých přes 60,3 do D 89 | m | 241.8 |  | 0 |  |  | základní |  | 0 | 0 | 0 | 0 | 0 | 16 | K | 1 |  |  |  | ROZPOCET | 0 | 0 | 0 | 0 | 0 | 1 | 0 | 16 | 146
74 | K | 733120832R00 | Demontáž potrubí z ocelových trubek hladkých přes 89 do D 133 | m | 117.1 |  | 0 |  |  | základní |  | 0 | 0 | 0 | 0 | 0 | 16 | K | 1 |  |  |  | ROZPOCET | 0 | 0 | 0 | 0 | 0 | 1 | 0 | 16 | 148
75 | K | 733190106R00 | Tlakové zkoušky potrubí ocelových závitových, plastových, měděných do DN 32 | m | 245.6 |  | 0 |  |  | základní |  | 0 | 0 | 0 | 0 | 0 | 16 | K | 1 |  |  |  | ROZPOCET | 0 | 0 | 0 | 0 | 0 | 1 | 0 | 16 | 150
76 | K | 733190108R00 | Tlakové zkoušky potrubí ocelových závitových, plastových, měděných přes DN 40 do DN 50 | m | 153 |  | 0 |  |  | základní |  | 0 | 0 | 0 | 0 | 0 | 16 | K | 1 |  |  |  | ROZPOCET | 0 | 0 | 0 | 0 | 0 | 1 | 0 | 16 | 152
| P |  | Poznámka k položce: Včetně dodávky vody, uzavření a zabezpečení konců potrubí. | [14 empty] | P | 1
77 | K | 733190225R00 | Tlakové zkoušky potrubí ocelových hladkých přes D 60,3/2,9 do D 89/3,6 | m | 241.8 |  | 0 |  |  | základní |  | 0 | 0 | 0 | 0 | 0 | 16 | K | 1 |  |  |  | ROZPOCET | 0 | 0 | 0 | 0 | 0 | 1 | 0 | 16 | 154
78 | K | 733190232R00 | Tlakové zkoušky potrubí ocelových hladkých přes D 89/3,6 do D 133/4,5 | m | 117.1 |  | 0 |  |  | základní |  | 0 | 0 | 0 | 0 | 0 | 16 | K | 1 |  |  |  | ROZPOCET | 0 | 0 | 0 | 0 | 0 | 1 | 0 | 16 | 156
| P |  | Poznámka k položce: Včetně dodávky vody, uzavření a zabezpečení konců potrubí. | [14 empty] | P | 1
79 | K | 733193928R00 | Opravy rozvodu potrubí z ocelových trubek hladkých zaslepení potrubí dýnkem D 108 mm | kus | 1 |  | 0 |  |  | základní |  | 0 | 0 | 0 | 0 | 0 | 16 | K | 1 |  |  |  | ROZPOCET | 0 | 0 | 0 | 0 | 0 | 1 | 0 | 16 | 158
| P |  | Poznámka k položce: V provizorní šachtě. | [14 empty] | P | 1
80 | K | 733193942R00 | Opravy rozvodu potrubí z ocelových trubek hladkých zaslepení potrubí dýnkem D 273 mm | kus | 2 |  | 0 |  |  | základní |  | 0 | 0 | 0 | 0 | 0 | 16 | K | 1 |  |  |  | ROZPOCET | 0 | 0 | 0 | 0 | 0 | 1 | 0 | 16 | 160
| P |  | Poznámka k položce: V provizorní šachtě. | [14 empty] | P | 1
81 | K | 31630509R | oblouk trubkový mat. ocel S 235; typ 3; úhel 90 °; DN 20 mm; vnější pr. 31,8 mm; síla stěny 2,6 mm | kus | 24 |  | 0 |  |  | základní |  | 0 | 0 | 0 | 0 | 0 | 16 | K | 1 |  |  |  | ROZPOCET | 0 | 0 | 0 | 0 | 0 | 1 | 0 | 16 | 162
| VV |  | 24 |  | 24 | [12 empty] | VV | 1 | 2 | True | 0 | ROZPOCET
| VV |  | Součet |  | 24 | [12 empty] | VV | 1 | 4 | True | 1 | ROZPOCET
82 | K | 31630513R | oblouk trubkový mat. ocel S 235; typ 3; úhel 90 °; DN 40 mm; vnější pr. 44,5 mm; síla stěny 2,6 mm | kus | 12 |  | 0 |  |  | základní |  | 0 | 0 | 0 | 0 | 0 | 16 | K | 1 |  |  |  | ROZPOCET | 0 | 0 | 0 | 0 | 0 | 1 | 0 | 16 | 164
| VV |  | 12 |  | 12 | [12 empty] | VV | 1 | 2 | True | 0 | ROZPOCET
| VV |  | Součet |  | 12 | [12 empty] | VV | 1 | 4 | True | 1 | ROZPOCET
83 | K | 31630519R | oblouk trubkový mat. ocel S 235; typ 3; úhel 90 °; DN 50 mm; vnější pr. 60,3 mm; síla stěny 2,9 mm | kus | 4 |  | 0 |  |  | základní |  | 0 | 0 | 0 | 0 | 0 | 16 | K | 1 |  |  |  | ROZPOCET | 0 | 0 | 0 | 0 | 0 | 1 | 0 | 16 | 166
| VV |  | 4 |  | 4 | [12 empty] | VV | 1 | 2 | True | 0 | ROZPOCET
| VV |  | Součet |  | 4 | [12 empty] | VV | 1 | 4 | True | 1 | ROZPOCET
84 | K | 31630525R | oblouk trubkový mat. ocel S 235; typ 3; úhel 90 °; DN 65 mm; vnější pr. 76,1 mm; síla stěny 2,9 mm | kus | 23 |  | 0 |  |  | základní |  | 0 | 0 | 0 | 0 | 0 | 16 | K | 1 |  |  |  | ROZPOCET | 0 | 0 | 0 | 0 | 0 | 1 | 0 | 16 | 168
| VV |  | 21 |  | 21 | [12 empty] | VV | 1 | 2 | True | 0 | ROZPOCET
| VV |  | 2 |  | 2 | [12 empty] | VV | 1 | 2 | True | 0 | ROZPOCET
| VV |  | Součet |  | 23 | [12 empty] | VV | 1 | 4 | True | 1 | ROZPOCET
85 | K | 31630529R | oblouk trubkový mat. ocel S 235; typ 3; úhel 90 °; DN 80 mm; vnější pr. 88,9 mm; síla stěny 3,2 mm | kus | 12 |  | 0 |  |  | základní |  | 0 | 0 | 0 | 0 | 0 | 16 | K | 1 |  |  |  | ROZPOCET | 0 | 0 | 0 | 0 | 0 | 1 | 0 | 16 | 170
| VV |  | 12 |  | 12 | [12 empty] | VV | 1 | 2 | True | 0 | ROZPOCET
| VV |  | Součet |  | 12 | [12 empty] | VV | 1 | 4 | True | 1 | ROZPOCET
86 | K | 31630532R | oblouk trubkový mat. ocel S 235; typ 3; úhel 90 °; DN 80 mm; vnější pr. 108,0 mm; síla stěny 3,6 mm | kus | 17 |  | 0 |  |  | základní |  | 0 | 0 | 0 | 0 | 0 | 16 | K | 1 |  |  |  | ROZPOCET | 0 | 0 | 0 | 0 | 0 | 1 | 0 | 16 | 172
| VV |  | 17 |  | 17 | [12 empty] | VV | 1 | 2 | True | 0 | ROZPOCET
| VV |  | Součet |  | 17 | [12 empty] | VV | 1 | 4 | True | 1 | ROZPOCET
87 | K | 733-01 | Ocelový T-kus varný, DN 40 | kus | 1 |  | 0 |  |  | základní |  | 0 | 0 | 0 | 0 | 0 | 16 | K | 1 |  |  |  | ROZPOCET | 0 | 0 | 0 | 0 | 0 | 1 | 0 | 16 | 174
88 | K | 733-02 | Ocelový T-kus varný, DN 50/40 | kus | 2 |  | 0 |  |  | základní |  | 0 | 0 | 0 | 0 | 0 | 16 | K | 1 |  |  |  | ROZPOCET | 0 | 0 | 0 | 0 | 0 | 1 | 0 | 16 | 176
89 | K | 733-03 | Ocelová redukce varná, DN 40 / 25 | kus | 7 |  | 0 |  |  | základní |  | 0 | 0 | 0 | 0 | 0 | 16 | K | 1 |  |  |  | ROZPOCET | 0 | 0 | 0 | 0 | 0 | 1 | 0 | 16 | 178
90 | K | 733-033 | Ocelový T-kus varný, DN 65/40 | kus | 3 |  | 0 |  |  | základní |  | 0 | 0 | 0 | 0 | 0 | 16 | K | 1 |  |  |  | ROZPOCET | 0 | 0 | 0 | 0 | 0 | 1 | 0 | 16 | 180
91 | K | 733-034 | Ocelový T-kus varný, DN 65/50 | kus | 3 |  | 0 |  |  | základní |  | 0 | 0 | 0 | 0 | 0 | 16 | K | 1 |  |  |  | ROZPOCET | 0 | 0 | 0 | 0 | 0 | 1 | 0 | 16 | 182
92 | K | 733-036 | Ocelový T-kus varný, DN 80/40 | kus | 2 |  | 0 |  |  | základní |  | 0 | 0 | 0 | 0 | 0 | 16 | K | 1 |  |  |  | ROZPOCET | 0 | 0 | 0 | 0 | 0 | 1 | 0 | 16 | 184
93 | K | 733-037 | Ocelový T-kus varný, DN 100/40 | kus | 4 |  | 0 |  |  | základní |  | 0 | 0 | 0 | 0 | 0 | 16 | K | 1 |  |  |  | ROZPOCET | 0 | 0 | 0 | 0 | 0 | 1 | 0 | 16 | 186
94 | K | 733-038 | Ocelový T-kus varný, DN 100/65 | kus | 2 |  | 0 |  |  | základní |  | 0 | 0 | 0 | 0 | 0 | 16 | K | 1 |  |  |  | ROZPOCET | 0 | 0 | 0 | 0 | 0 | 1 | 0 | 16 | 188
95 | K | 733-039 | Ocelový T-kus varný, DN 100/80 | kus | 1 |  | 0 |  |  | základní |  | 0 | 0 | 0 | 0 | 0 | 16 | K | 1 |  |  |  | ROZPOCET | 0 | 0 | 0 | 0 | 0 | 1 | 0 | 16 | 190
96 | K | 733-04 | Ocelová redukce varná, DN 50 / 40 | kus | 1 |  | 0 |  |  | základní |  | 0 | 0 | 0 | 0 | 0 | 16 | K | 1 |  |  |  | ROZPOCET | 0 | 0 | 0 | 0 | 0 | 1 | 0 | 16 | 192
97 | K | 733-06 | Ocelová redukce varná, DN 65 / 50 | kus | 2 |  | 0 |  |  | základní |  | 0 | 0 | 0 | 0 | 0 | 16 | K | 1 |  |  |  | ROZPOCET | 0 | 0 | 0 | 0 | 0 | 1 | 0 | 16 | 194
98 | K | 733-10 | Ocelová redukce varná, DN 80 / 65 | kus | 1 |  | 0 |  |  | základní |  | 0 | 0 | 0 | 0 | 0 | 16 | K | 1 |  |  |  | ROZPOCET | 0 | 0 | 0 | 0 | 0 | 1 | 0 | 16 | 196
99 | K | 733-101 | Ocelová redukce varná, DN 100 / 65 | kus | 1 |  | 0 |  |  | základní |  | 0 | 0 | 0 | 0 | 0 | 16 | K | 1 |  |  |  | ROZPOCET | 0 | 0 | 0 | 0 | 0 | 1 | 0 | 16 | 198
| P |  | Poznámka k položce: Napojení provizorních rozvodů v provizorní šachtě. | [14 empty] | P | 1
100 | K | 733-11 | Ocelová redukce varná, DN 100 / 80 | kus | 1 |  | 0 |  |  | základní |  | 0 | 0 | 0 | 0 | 0 | 16 | K | 1 |  |  |  | ROZPOCET | 0 | 0 | 0 | 0 | 0 | 1 | 0 | 16 | 200
101 | K | 998733101R00 | Přesun hmot pro rozvody potrubí v objektech výšky do 6 m | t | 8.818 |  | 0 |  |  | základní |  | 0 | 0 | 0 | 0 | 0 | 16 | K | 1 |  |  |  | ROZPOCET | 0 | 0 | 0 | 0 | 0 | 1 | 0 | 16 | 202
102 | K | 998733193R00 | Přesun hmot pro rozvody potrubí příplatek k ceně za zvětšený přesun přes vymezenou největší dopravní vzdálenost do 500 m | t | 8.818 |  | 0 |  |  | základní |  | 0 | 0 | 0 | 0 | 0 | 16 | K | 1 |  |  |  | ROZPOCET | 0 | 0 | 0 | 0 | 0 | 1 | 0 | 16 | 204
| D | 734 | Armatury |  |  |  | 0 |  |  |  |  | 0 |  | 0 |  | 0 | 2 | D | 0 |  |  |  | ROZPOCET | [6 empty] | 0
103 | K | 734109312R00 | Montáž přírubových armatur se dvěma přírubami, PN 25, PN 40, DN 25, bez dodávky materiálu | soubor | 27 |  | 0 |  |  | základní |  | 0 | 0 | 0 | 0 | 0 | 16 | K | 1 |  |  |  | ROZPOCET | 0 | 0 | 0 | 0 | 0 | 1 | 0 | 16 | 206
104 | K | 734109313R00 | Montáž přírubových armatur se dvěma přírubami, PN 25, PN 40, DN 40, bez dodávky materiálu | soubor | 1 |  | 0 |  |  | základní |  | 0 | 0 | 0 | 0 | 0 | 16 | K | 1 |  |  |  | ROZPOCET | 0 | 0 | 0 | 0 | 0 | 1 | 0 | 16 | 208
105 | K | 734109314R00 | Montáž přírubových armatur se dvěma přírubami, PN 25, PN 40, DN 50, bez dodávky materiálu | soubor | 2 |  | 0 |  |  | základní |  | 0 | 0 | 0 | 0 | 0 | 16 | K | 1 |  |  |  | ROZPOCET | 0 | 0 | 0 | 0 | 0 | 1 | 0 | 16 | 210
106 | K | 734109315R00 | Montáž přírubových armatur se dvěma přírubami, PN 25, PN 40, DN 65, bez dodávky materiálu | soubor | 5 |  | 0 |  |  | základní |  | 0 | 0 | 0 | 0 | 0 | 16 | K | 1 |  |  |  | ROZPOCET | 0 | 0 | 0 | 0 | 0 | 1 | 0 | 16 | 212
107 | K | 734109317R00 | Montáž přírubových armatur se dvěma přírubami, PN 25, PN 40, DN 100, bez dodávky materiálu | soubor | 1 |  | 0 |  |  | základní |  | 0 | 0 | 0 | 0 | 0 | 16 | K | 1 |  |  |  | ROZPOCET | 0 | 0 | 0 | 0 | 0 | 1 | 0 | 16 | 214
108 | K | 734100812R00 | Demontáž přírubových armatur se dvěma přírubami, přes 50 do DN 100 | kus | 46 |  | 0 |  |  | základní |  | 0 | 0 | 0 | 0 | 0 | 16 | K | 1 |  |  |  | ROZPOCET | 0 | 0 | 0 | 0 | 0 | 1 | 0 | 16 | 216
109 | K | 734111612R00 | Ventil uzavírací, ocelový, DN 25, PN 40, spoj s navařením přírub, včetně dodávky materiálu | soubor | 27 |  | 0 |  |  | základní |  | 0 | 0 | 0 | 0 | 0 | 16 | K | 1 |  |  |  | ROZPOCET | 0 | 0 | 0 | 0 | 0 | 1 | 0 | 16 | 218
110 | K | 734111613R00 | Ventil uzavírací, ocelový, DN 40, PN 40, spoj s navařením přírub, včetně dodávky materiálu | soubor | 1 |  | 0 |  |  | základní |  | 0 | 0 | 0 | 0 | 0 | 16 | K | 1 |  |  |  | ROZPOCET | 0 | 0 | 0 | 0 | 0 | 1 | 0 | 16 | 220
111 | K | 734111614R00 | Ventil uzavírací, ocelový, DN 50, PN 40, spoj s navařením přírub, včetně dodávky materiálu | soubor | 2 |  | 0 |  |  | základní |  | 0 | 0 | 0 | 0 | 0 | 16 | K | 1 |  |  |  | ROZPOCET | 0 | 0 | 0 | 0 | 0 | 1 | 0 | 16 | 222
112 | K | 734111616R00 | Ventil uzavírací, ocelový, DN 65, PN 40, spoj s navařením přírub, včetně dodávky materiálu | soubor | 5 |  | 0 |  |  | základní |  | 0 | 0 | 0 | 0 | 0 | 16 | K | 1 |  |  |  | ROZPOCET | 0 | 0 | 0 | 0 | 0 | 1 | 0 | 16 | 224
113 | K | 734111618R00 | Ventil uzavírací, ocelový, DN 100, PN 40, spoj s navařením přírub, včetně dodávky materiálu | soubor | 1 |  | 0 |  |  | základní |  | 0 | 0 | 0 | 0 | 0 | 16 | K | 1 |  |  |  | ROZPOCET | 0 | 0 | 0 | 0 | 0 | 1 | 0 | 16 | 226
114 | K | 734169412R00 | Montáž odvaděčů kondenzátu přírubových, DN 25, bez dodávky materiálu | soubor | 10 |  | 0 |  |  | základní |  | 0 | 0 | 0 | 0 | 0 | 16 | K | 1 |  |  |  | ROZPOCET | 0 | 0 | 0 | 0 | 0 | 1 | 0 | 16 | 228
115 | K | 734173612R00 | Přírubový spoj PN 4,0/I MPa, DN 25, včetně dodávky materiálu | soubor | 18 |  | 0 |  |  | základní |  | 0 | 0 | 0 | 0 | 0 | 16 | K | 1 |  |  |  | ROZPOCET | 0 | 0 | 0 | 0 | 0 | 1 | 0 | 16 | 230
| VV |  | 18 |  | 18 | [12 empty] | VV | 1 | 2 | True | 0 | ROZPOCET
| VV |  | Součet |  | 18 | [12 empty] | VV | 1 | 4 | True | 1 | ROZPOCET
116 | K | 734173613R00 | Přírubový spoj PN 4,0/I MPa, DN 40, včetně dodávky materiálu | soubor | 1 |  | 0 |  |  | základní |  | 0 | 0 | 0 | 0 | 0 | 16 | K | 1 |  |  |  | ROZPOCET | 0 | 0 | 0 | 0 | 0 | 1 | 0 | 16 | 232
117 | K | 734173614R00 | Přírubový spoj PN 4,0/I MPa, DN 50, včetně dodávky materiálu | soubor | 2 |  | 0 |  |  | základní |  | 0 | 0 | 0 | 0 | 0 | 16 | K | 1 |  |  |  | ROZPOCET | 0 | 0 | 0 | 0 | 0 | 1 | 0 | 16 | 234
118 | K | 734173616R00 | Přírubový spoj PN 4,0/I MPa, DN 65, včetně dodávky materiálu | soubor | 5 |  | 0 |  |  | základní |  | 0 | 0 | 0 | 0 | 0 | 16 | K | 1 |  |  |  | ROZPOCET | 0 | 0 | 0 | 0 | 0 | 1 | 0 | 16 | 236
119 | K | 734173618R00 | Přírubový spoj PN 4,0/I MPa, DN 100, včetně dodávky materiálu | soubor | 1 |  | 0 |  |  | základní |  | 0 | 0 | 0 | 0 | 0 | 16 | K | 1 |  |  |  | ROZPOCET | 0 | 0 | 0 | 0 | 0 | 1 | 0 | 16 | 238
120 | K | 42260552R1 | Odvaděč kondenzátu; DN 25 mm; PN 40 bar; připojení přírubové, termický | kus | 10 |  | 0 |  |  | základní |  | 0 | 0 | 0 | 0 | 0 | 16 | K | 1 |  |  |  | ROZPOCET | 0 | 0 | 0 | 0 | 0 | 1 | 0 | 16 | 240
| VV |  | 10 |  | 10 | [12 empty] | VV | 1 | 2 | True | 0 | ROZPOCET
| VV |  | Součet |  | 10 | [12 empty] | VV | 1 | 4 | True | 1 | ROZPOCET
121 | K | 998734101R00 | Přesun hmot pro armatury v objektech výšky do 6 m | t | 0.964 |  | 0 |  |  | základní |  | 0 | 0 | 0 | 0 | 0 | 16 | K | 1 |  |  |  | ROZPOCET | 0 | 0 | 0 | 0 | 0 | 1 | 0 | 16 | 242
122 | K | 998734193R00 | Přesun hmot pro armatury příplatek k ceně za zvětšený přesun přes vymezenou největší dopravní vzdálenost do 500 m | t | 0.964 |  | 0 |  |  | základní |  | 0 | 0 | 0 | 0 | 0 | 16 | K | 1 |  |  |  | ROZPOCET | 0 | 0 | 0 | 0 | 0 | 1 | 0 | 16 | 244
| D | 762 | Konstrukce tesařské |  |  |  | 0 |  |  |  |  | 0 |  | 0 |  | 0 | 2 | D | 0 |  |  |  | ROZPOCET | [6 empty] | 0
123 | K | 762131124RT2 | Bednění stěn s dodávkou řeziva z prken hrubých do 32 mm, na sraz, prkna, tloušťky 18 mm | m2 | 236.16 |  | 0 |  |  | základní |  | 0 | 0 | 0 | 0 | 0 | 16 | K | 1 |  |  |  | ROZPOCET | 0 | 0 | 0 | 0 | 0 | 1 | 0 | 16 | 246
124 | K | 762131811R00 | Demontáž bednění svislých a nadstřešních stěn z hrubých prken, latí a tyčoviny | m2 | 236.16 |  | 0 |  |  | základní |  | 0 | 0 | 0 | 0 | 0 | 16 | K | 1 |  |  |  | ROZPOCET | 0 | 0 | 0 | 0 | 0 | 1 | 0 | 16 | 248
125 | K | 998762102R00 | Přesun hmot pro konstrukce tesařské v objektech výšky do 12 m | t | 2.647 |  | 0 |  |  | základní |  | 0 | 0 | 0 | 0 | 0 | 16 | K | 1 |  |  |  | ROZPOCET | 0 | 0 | 0 | 0 | 0 | 1 | 0 | 16 | 250
| P |  | Poznámka k položce: 50 m vodorovně | [14 empty] | P | 1
126 | K | 998762194R00 | Přesun hmot pro konstrukce tesařské příplatek k ceně za zvětšený přesun přes vymezenou největší dopravní vzdálenost do 1000 m | t | 2.647 |  | 0 |  |  | základní |  | 0 | 0 | 0 | 0 | 0 | 16 | K | 1 |  |  |  | ROZPOCET | 0 | 0 | 0 | 0 | 0 | 1 | 0 | 16 | 252
| P |  | Poznámka k položce: 50 m vodorovně | [14 empty] | P | 1
| D | 767 | Konstrukce zámečnické |  |  |  | 0 |  |  |  |  | 0 |  | 0 |  | 0 | 2 | D | 0 |  |  |  | ROZPOCET | [6 empty] | 0
127 | K | 767995102R00 | Výroba a montáž atypických kovovových doplňků staveb hmotnosti přes 5 do 10 kg | kg | 51 |  | 0 |  |  | základní |  | 0 | 0 | 0 | 0 | 0 | 16 | K | 1 |  |  |  | ROZPOCET | 0 | 0 | 0 | 0 | 0 | 1 | 0 | 16 | 254
128 | K | 767996801R00 | Demontáž ostatních doplňků staveb atypických konstrukcí o hmotnosti přes 20 do 50 kg | kg | 409.2 |  | 0 |  |  | základní |  | 0 | 0 | 0 | 0 | 0 | 16 | K | 1 |  |  |  | ROZPOCET | 0 | 0 | 0 | 0 | 0 | 1 | 0 | 16 | 256
129 | K | 767-01 | Podpěra kluzná s osovým vedením, žárově zinkovaná, dle ON 13 0801 pro potrubí DN 100, včetně montáže | kus | 8 |  | 0 |  |  | základní |  | 0 | 0 | 0 | 0 | 0 | 16 | K | 1 |  |  |  | ROZPOCET | 0 | 0 | 0 | 0 | 0 | 1 | 0 | 16 | 258
| P |  | Poznámka k položce: viz výkresová část pro potrubí parovodu | [14 empty] | P | 1
130 | K | 767-012 | Podpěra kluzná s osovým vedením, žárově zinkovaná, dle ON 13 0801 pro potrubí DN 80, včetně montáže | kus | 5 |  | 0 |  |  | základní |  | 0 | 0 | 0 | 0 | 0 | 16 | K | 1 |  |  |  | ROZPOCET | 0 | 0 | 0 | 0 | 0 | 1 | 0 | 16 | 260
| P |  | Poznámka k položce: viz výkresová část pro potrubí parovodu | [14 empty] | P | 1
131 | K | 767-013 | Podpěra kluzná s osovým vedením, žárově zinkovaná, dle ON 13 0801 pro potrubí DN 65, včetně montáže | kus | 19 |  | 0 |  |  | základní |  | 0 | 0 | 0 | 0 | 0 | 16 | K | 1 |  |  |  | ROZPOCET | 0 | 0 | 0 | 0 | 0 | 1 | 0 | 16 | 262
| P |  | Poznámka k položce: viz výkresová část pro potrubí parovodu | [14 empty] | P | 1
132 | K | 767-014 | Podpěra kluzná s osovým vedením, žárově zinkovaná, dle ON 13 0801 pro potrubí DN 50, včetně montáže | kus | 8 |  | 0 |  |  | základní |  | 0 | 0 | 0 | 0 | 0 | 16 | K | 1 |  |  |  | ROZPOCET | 0 | 0 | 0 | 0 | 0 | 1 | 0 | 16 | 264
| P |  | Poznámka k položce: viz výkresová část | [14 empty] | P | 1
133 | K | 767-015 | Podpěra kluzná s osovým vedením, žárově zinkovaná, dle ON 13 0801 pro potrubí DN 40, včetně montáže | kus | 8 |  | 0 |  |  | základní |  | 0 | 0 | 0 | 0 | 0 | 16 | K | 1 |  |  |  | ROZPOCET | 0 | 0 | 0 | 0 | 0 | 1 | 0 | 16 | 266
| P |  | Poznámka k položce: viz výkresová část | [14 empty] | P | 1
134 | K | 767-02 | Podpěra kluzná, žárově zinkovaná, dle ON 13 0800 pro potrubí DN 100, včetně montáže | kus | 11 |  | 0 |  |  | základní |  | 0 | 0 | 0 | 0 | 0 | 16 | K | 1 |  |  |  | ROZPOCET | 0 | 0 | 0 | 0 | 0 | 1 | 0 | 16 | 268
| P |  | Poznámka k položce: viz výkresová část pro potrubí parovodu | [14 empty] | P | 1
135 | K | 767-021 | Podpěra kluzná, žárově zinkovaná, dle ON 13 0800 pro potrubí DN 80, včetně montáže | kus | 7 |  | 0 |  |  | základní |  | 0 | 0 | 0 | 0 | 0 | 16 | K | 1 |  |  |  | ROZPOCET | 0 | 0 | 0 | 0 | 0 | 1 | 0 | 16 | 270
| P |  | Poznámka k položce: viz výkresová část pro potrubí parovodu | [14 empty] | P | 1
136 | K | 767-022 | Podpěra kluzná, žárově zinkovaná, dle ON 13 0800 pro potrubí DN 65, včetně montáže | kus | 11 |  | 0 |  |  | základní |  | 0 | 0 | 0 | 0 | 0 | 16 | K | 1 |  |  |  | ROZPOCET | 0 | 0 | 0 | 0 | 0 | 1 | 0 | 16 | 272
| P |  | Poznámka k položce: viz výkresová část pro potrubí parovodu | [14 empty] | P | 1
137 | K | 767-023 | Podpěra kluzná, žárově zinkovaná, dle ON 13 0800 pro potrubí DN 50, včetně montáže | kus | 2 |  | 0 |  |  | základní |  | 0 | 0 | 0 | 0 | 0 | 16 | K | 1 |  |  |  | ROZPOCET | 0 | 0 | 0 | 0 | 0 | 1 | 0 | 16 | 274
| P |  | Poznámka k položce: viz výkresová část | [14 empty] | P | 1
138 | K | 767-024 | Podpěra kluzná, žárově zinkovaná, dle ON 13 0800 pro potrubí DN 40, včetně montáže | kus | 3 |  | 0 |  |  | základní |  | 0 | 0 | 0 | 0 | 0 | 16 | K | 1 |  |  |  | ROZPOCET | 0 | 0 | 0 | 0 | 0 | 1 | 0 | 16 | 276
| P |  | Poznámka k položce: viz výkresová část | [14 empty] | P | 1
139 | K | 767-300 | Stojan kotevní, žárově zinkovaný, 2 třmeny dle ON 13 0852 pro potrubí DN 100, včetně montáže | kus | 4 |  | 0 |  |  | základní |  | 0 | 0 | 0 | 0 | 0 | 16 | K | 1 |  |  |  | ROZPOCET | 0 | 0 | 0 | 0 | 0 | 1 | 0 | 16 | 278
| P |  | Poznámka k položce: viz výkresová část pro potrubí parovodu | [14 empty] | P | 1
140 | K | 767-301 | Stojan kotevní, žárově zinkovaný, 2 třmeny dle ON 13 0852 pro potrubí DN 80, včetně montáže | kus | 2 |  | 0 |  |  | základní |  | 0 | 0 | 0 | 0 | 0 | 16 | K | 1 |  |  |  | ROZPOCET | 0 | 0 | 0 | 0 | 0 | 1 | 0 | 16 | 280
| P |  | Poznámka k položce: viz výkresová část pro potrubí parovodu | [14 empty] | P | 1
141 | K | 767-302 | Stojan kotevní, žárově zinkovaný, 2 třmeny dle ON 13 0852 pro potrubí DN 65, včetně montáže | kus | 2 |  | 0 |  |  | základní |  | 0 | 0 | 0 | 0 | 0 | 16 | K | 1 |  |  |  | ROZPOCET | 0 | 0 | 0 | 0 | 0 | 1 | 0 | 16 | 282
| P |  | Poznámka k položce: viz výkresová část pro potrubí parovodu | [14 empty] | P | 1
142 | K | 767-303 | Stojan kotevní, žárově zinkovaný, 2 třmeny dle ON 13 0852 pro potrubí DN 50, včetně montáže | kus | 1 |  | 0 |  |  | základní |  | 0 | 0 | 0 | 0 | 0 | 16 | K | 1 |  |  |  | ROZPOCET | 0 | 0 | 0 | 0 | 0 | 1 | 0 | 16 | 284
| P |  | Poznámka k položce: viz výkresová část | [14 empty] | P | 1
143 | K | 767-304 | Stojan kotevní, žárově zinkovaný, 2 třmeny dle ON 13 0852 pro potrubí DN 40, včetně montáže | kus | 1 |  | 0 |  |  | základní |  | 0 | 0 | 0 | 0 | 0 | 16 | K | 1 |  |  |  | ROZPOCET | 0 | 0 | 0 | 0 | 0 | 1 | 0 | 16 | 286
| P |  | Poznámka k položce: viz výkresová část | [14 empty] | P | 1
144 | K | 998767101R00 | Přesun hmot pro kovové stavební doplňk. konstrukce v objektech výšky do 6 m | t | 0.544 |  | 0 |  |  | základní |  | 0 | 0 | 0 | 0 | 0 | 16 | K | 1 |  |  |  | ROZPOCET | 0 | 0 | 0 | 0 | 0 | 1 | 0 | 16 | 288
| P |  | Poznámka k položce: 50 m vodorovně | [14 empty] | P | 1
145 | K | 998767192R00 | Přesun hmot pro kovové stavební doplňk. konstrukce příplatek k ceně za zvětšený přesun přes vymezenou největší dopravní vzdálenost do 100 m | t | 0.544 |  | 0 |  |  | základní |  | 0 | 0 | 0 | 0 | 0 | 16 | K | 1 |  |  |  | ROZPOCET | 0 | 0 | 0 | 0 | 0 | 1 | 0 | 16 | 290
| P |  | Poznámka k položce: 50 m vodorovně | [14 empty] | P | 1
| D | 783 | Nátěry |  |  |  | 0 |  |  |  |  | 0 |  | 0 |  | 0 | 2 | D | 0 |  |  |  | ROZPOCET | [6 empty] | 0
146 | K | 783426760R00 | Nátěry potrubí a armatur syntetické potrubí, do DN 150 mm, základní | m | 757.5 |  | 0 |  |  | základní |  | 0 | 0 | 0 | 0 | 0 | 16 | K | 1 |  |  |  | ROZPOCET | 0 | 0 | 0 | 0 | 0 | 1 | 0 | 16 | 292
| P |  | Poznámka k položce: na vzduchu schnoucí | [14 empty] | P | 1
| D | M23 | Montáže potrubí |  |  |  | 0 |  |  |  |  | 0 |  | 0 |  | 0 | 1 | D | 0 |  |  |  | ROZPOCET | [6 empty] | 0
147 | K | 230120046R00 | Čištění potrubí profukováním nebo proplach. DN 100 | m | 757.5 |  | 0 |  |  | základní |  | 0 | 0 | 0 | 0 | 0 | 4 | K | 1 |  |  |  | ROZPOCET | 0 | 0 | 0 | 0 | 0 | 1 | 0 | 4 | 294
148 | K | 230170001R00 | Příprava pro zkoušku těsnosti, DN do 40 | sada | 1 |  | 0 |  |  | základní |  | 0 | 0 | 0 | 0 | 0 | 4 | K | 1 |  |  |  | ROZPOCET | 0 | 0 | 0 | 0 | 0 | 1 | 0 | 4 | 296
149 | K | 230170002R00 | Příprava pro zkoušku těsnosti, DN 50 - 80 | sada | 1 |  | 0 |  |  | základní |  | 0 | 0 | 0 | 0 | 0 | 4 | K | 1 |  |  |  | ROZPOCET | 0 | 0 | 0 | 0 | 0 | 1 | 0 | 4 | 298
150 | K | 230170003R00 | Příprava pro zkoušku těsnosti, DN 100 - 125 | sada | 1 |  | 0 |  |  | základní |  | 0 | 0 | 0 | 0 | 0 | 4 | K | 1 |  |  |  | ROZPOCET | 0 | 0 | 0 | 0 | 0 | 1 | 0 | 4 | 300
151 | K | 230170011R00 | Zkouška těsnosti potrubí, DN do 40 | m | 323 |  | 0 |  |  | základní |  | 0 | 0 | 0 | 0 | 0 | 4 | K | 1 |  |  |  | ROZPOCET | 0 | 0 | 0 | 0 | 0 | 1 | 0 | 4 | 302
152 | K | 230170012R00 | Zkouška těsnosti potrubí, DN 50 - 80 | m | 317.4 |  | 0 |  |  | základní |  | 0 | 0 | 0 | 0 | 0 | 4 | K | 1 |  |  |  | ROZPOCET | 0 | 0 | 0 | 0 | 0 | 1 | 0 | 4 | 304
153 | K | 230170013R00 | Zkouška těsnosti potrubí, DN 100 - 125 | m | 117.1 |  | 0 |  |  | základní |  | 0 | 0 | 0 | 0 | 0 | 4 | K | 1 |  |  |  | ROZPOCET | 0 | 0 | 0 | 0 | 0 | 1 | 0 | 4 | 306
154 | K | 421473390200R | Svářecí dieselagregát MEZ DG 321 | soubor | 1 |  | 0 |  |  | základní |  | 0 | 0 | 0 | 0 | 0 | 4 | K | 1 |  |  |  | ROZPOCET | 0 | 0 | 0 | 0 | 0 | 1 | 0 | 4 | 308
| D | M46 | Zemní práce při montážích |  |  |  | 0 |  |  |  |  | 0 |  | 0 |  | 0 | 1 | D | 0 |  |  |  | ROZPOCET | [6 empty] | 0
155 | K | 460400051RT4 | Pažení jam půdorysu do 10 m2, hloubky do.2 m, jáma půdorysu do 6 m2, hl. 2 m | kus | 7 |  | 0 |  |  | základní |  | 0 | 0 | 0 | 0 | 0 | 4 | K | 1 |  |  |  | ROZPOCET | 0 | 0 | 0 | 0 | 0 | 1 | 0 | 4 | 310
| VV |  | 7 |  | 7 | [12 empty] | VV | 1 | 2 | True | 0 | ROZPOCET
| VV |  | Součet |  | 7 | [12 empty] | VV | 1 | 4 | True | 1 | ROZPOCET
156 | K | 460400051RT6 | Pažení jam půdorysu do 10 m2, hloubky do.2 m, jáma půdorysu do 10 m2, hl. 2 m | kus | 1 |  | 0 |  |  | základní |  | 0 | 0 | 0 | 0 | 0 | 4 | K | 1 |  |  |  | ROZPOCET | 0 | 0 | 0 | 0 | 0 | 1 | 0 | 4 | 312
| VV |  | 1 |  | 1 | [12 empty] | VV | 1 | 2 | True | 0 | ROZPOCET
| VV |  | Součet |  | 1 | [12 empty] | VV | 1 | 4 | True | 1 | ROZPOCET
157 | K | 460400151RT4 | Odstranění pažení z jámy do 10 m2, hloubky do 2 m, jáma půdorysu do 6 m2, hl. 2 m | kus | 7 |  | 0 |  |  | základní |  | 0 | 0 | 0 | 0 | 0 | 4 | K | 1 |  |  |  | ROZPOCET | 0 | 0 | 0 | 0 | 0 | 1 | 0 | 4 | 314
158 | K | 460400151RT6 | Odstranění pažení z jámy do 10 m2, hloubky do 2 m, jáma půdorysu do 10 m2, hl. 2 m | kus | 1 |  | 0 |  |  | základní |  | 0 | 0 | 0 | 0 | 0 | 4 | K | 1 |  |  |  | ROZPOCET | 0 | 0 | 0 | 0 | 0 | 1 | 0 | 4 | 316
| D | D96 | Přesuny suti a vybouraných hmot |  |  |  | 0 |  |  |  |  | 0 |  | 0 |  | 0 | 1 | D | 0 |  |  |  | ROZPOCET | [6 empty] | 0
159 | K | 979951112R00 | Výkup kovů železný šrot, tloušťky nad 4 mm | t | 7.657 |  | 0 |  |  | základní |  | 0 | 0 | 0 | 0 | 0 | 4 | K | 1 |  |  |  | ROZPOCET | 0 | 0 | 0 | 0 | 0 | 1 | 0 | 4 | 318
| P |  | Poznámka k položce: Pro vyjádření výnosu ve prospěch zhotovitele je nutné jednotkovou cenu uvést se záporným znaménkem. (Získaná částka ponižuje náklad stavby.) | [14 empty] | P | 1
160 | K | 979087212R00 | Nakládání na dopravní prostředky suti | t | 52.47 |  | 0 |  |  | základní |  | 0 | 0 | 0 | 0 | 0 | 4 | K | 1 |  |  |  | ROZPOCET | 0 | 0 | 0 | 0 | 0 | 1 | 0 | 4 | 320
| P |  | Poznámka k položce: pro vodorovnou dopravu | [14 empty] | P | 1
161 | K | 979089001R00 | Nakládání na dopravní prostředky Poplatek za uložení | t | 14.429 |  | 0 |  |  | základní |  | 0 | 0 | 0 | 0 | 0 | 4 | K | 1 |  |  |  | ROZPOCET | 0 | 0 | 0 | 0 | 0 | 1 | 0 | 4 | 322
| P |  | Poznámka k položce: pro vodorovnou dopravu | [14 empty] | P | 1
162 | K | 979082111R00 | Vnitrostaveništní doprava suti a vybouraných hmot do 10 m | t | 52.47 |  | 0 |  |  | základní |  | 0 | 0 | 0 | 0 | 0 | 4 | K | 1 |  |  |  | ROZPOCET | 0 | 0 | 0 | 0 | 0 | 1 | 0 | 4 | 324
163 | K | 979083117R00 | Vodorovné přemístění suti přes 5000 m do 6000 m | t | 52.47 |  | 0 |  |  | základní |  | 0 | 0 | 0 | 0 | 0 | 4 | K | 1 |  |  |  | ROZPOCET | 0 | 0 | 0 | 0 | 0 | 1 | 0 | 4 | 326
| P |  | Poznámka k položce: včetně naložení na dopravní prostředek a složení, | [14 empty] | P | 1
164 | K | 979083191R00 | Vodorovné přemístění suti za každých dalších započatých 1000 m přes 6000 m | t | 52.47 |  | 0 |  |  | základní |  | 0 | 0 | 0 | 0 | 0 | 4 | K | 1 |  |  |  | ROZPOCET | 0 | 0 | 0 | 0 | 0 | 1 | 0 | 4 | 328
| P |  | Poznámka k položce: včetně naložení na dopravní prostředek a složení, | [14 empty] | P | 1
165 | K | 979990103R00 | Poplatek za uložení, betonu, , skupina 17 01 01 z Katalogu odpadů | t | 18.997 |  | 0 |  |  | základní |  | 0 | 0 | 0 | 0 | 0 | 4 | K | 1 |  |  |  | ROZPOCET | 0 | 0 | 0 | 0 | 0 | 1 | 0 | 4 | 330
166 | K | 979990112R00 | Poplatek za uložení, obalované kamenivo, asfalt, kusovost do 300 x 300 mm, , skupina 17 03 02 z Katalogu odpadů | t | 4.909 |  | 0 |  |  | základní |  | 0 | 0 | 0 | 0 | 0 | 4 | K | 1 |  |  |  | ROZPOCET | 0 | 0 | 0 | 0 | 0 | 1 | 0 | 4 | 332
167 | K | 979990144R00 | Poplatek za uložení, minerální vata, , skupina 17 06 04 z Katalogu odpadů | t | 6.378 |  | 0 |  |  | základní |  | 0 | 0 | 0 | 0 | 0 | 4 | K | 1 |  |  |  | ROZPOCET | 0 | 0 | 0 | 0 | 0 | 1 | 0 | 4 | 334
168 | K | 979999999R00 | Poplatek za recyklaci, suti s 10 % příměsi dřeva, plastu apod., , skupina 17 01 07 z Katalogu odpadů | t | 0.1 |  | 0 |  |  | základní |  | 0 | 0 | 0 | 0 | 0 | 4 | K | 1 |  |  |  | ROZPOCET | 0 | 0 | 0 | 0 | 0 | 1 | 0 | 4 | 336
| VV |  | 0,1 |  | 0.1 | [12 empty] | VV | 1 | 2 | True | 0 | ROZPOCET
| VV |  | Součet |  | 0.1 | [12 empty] | VV | 1 | 4 | True | 1 | ROZPOCET
169 | K | 005121 R | Zařízení staveniště | Soubor | 1 |  | 0 |  |  | základní |  | 0 | 0 | 0 | 0 | 0 | 4 | K | 1 |  |  |  | ROZPOCET | 0 | 0 | 0 | 0 | 0 | 1 | 0 | 4 | 338
| P |  | Poznámka k položce: Veškeré náklady spojené s vybudováním, provozem a odstraněním zařízení staveniště. | [14 empty] | P | 1
170 | K | 0051250 R | Ztížené výrobní podmínky | Soubor | 1 |  | 0 |  |  | základní |  | 0 | 0 | 0 | 0 | 0 | 4 | K | 1 |  |  |  | ROZPOCET | 0 | 0 | 0 | 0 | 0 | 1 | 0 | 4 | 340
171 | K | 0051260 R | Mimostaveništní doprava | Soubor | 1 |  | 0 |  |  | základní |  | 0 | 0 | 0 | 0 | 0 | 4 | K | 1 |  |  |  | ROZPOCET | 0 | 0 | 0 | 0 | 0 | 1 | 0 | 4 | 342

## SO 706.01 - NTL plynovody
[18 empty] | {ee4803d9-9a21-4e75-b3d3-21d7965f25d6} | [5 empty] | obsyp | obsyp | 24,631 | 2
[18 empty] | 2 | [5 empty] | páska |  | 1,272 | 2
| KRYCÍ LIST SOUPISU PRACÍ | [7 empty] | v --- níže se nacházejí doplnkové a pomocné údaje k sestavám --- v | [8 empty] | False | [5 empty] | pj |  | 78,12 | 2
[24 empty] | pr | pažení rýh | 53,2 | 2
| Stavba: | [22 empty] | rozepření |  | 51,84 | 2
|  | Stavba sekundárního kolektoru Česká-Středova - 2024 | [21 empty] | žebříky | žebříky | 14,5 | 2
| Objekt: | [22 empty] | žlab |  | 18 | 2
SO 700 - Přeložky a zajištění inženýrských sítí vyvolaných stavbou
Soupis:
SO 706 - Přeložky NTL plynovodů
Úroveň 3:
SO 706.01 - NTL plynovody
| KSO: |  |  |  |  | CC-CZ:
| Místo: |  | Brno |  |  | Datum: | 8. 8. 2024
| Zadavatel: |  |  |  |  | IČ:
|  | Statutární město Brno |  |  |  | DIČ:
| Uchazeč: |  |  |  |  | IČ: | Vyplň údaj
|  | Vyplň údaj |  |  |  | DIČ: | Vyplň údaj
| Projektant: |  |  |  |  | IČ:
|  | INGUTIS, spol. s r.o. |  |  |  | DIČ:
| Zpracovatel: |  |  |  |  | IČ:
|  | Ing. J. Duben |  |  |  | DIČ:
Poznámka:
| Cena bez DPH | [5 empty] | 0
|  |  | Základ daně |  |  | Sazba daně | Výše daně
| DPH | základní | 0 |  |  | 21% | 0
|  | snížená | 0 |  |  | 12% | 0
|  | zákl. přenesená | 0 |  |  | 21% | 0
|  | sníž. přenesená | 0 |  |  | 12% | 0
|  | nulová | 0 |  |  | 0% | 0
| Cena s DPH |  |  | v | CZK |  | 0
| Projektant |  |  | Zpracovatel
| Datum a podpis: |  | Razítko | Datum a podpis: |  |  | Razítko
| Objednavatel |  |  | Uchazeč
| Datum a podpis: |  | Razítko | Datum a podpis: |  |  | Razítko
REKAPITULACE ČLENĚNÍ SOUPISU PRACÍ
Stavba:
Stavba sekundárního kolektoru Česká-Středova - 2024
Objekt:
SO 700 - Přeložky a zajištění inženýrských sítí vyvolaných stavbou
Soupis:
SO 706 - Přeložky NTL plynovodů
Úroveň 3:
SO 706.01 - NTL plynovody
Místo: |  |  | Brno |  |  | Datum: | 8. 8. 2024
Zadavatel: |  |  | Statutární město Brno |  |  | Projektant: | INGUTIS, spol. s r.o.
Uchazeč: |  |  | Vyplň údaj |  |  | Zpracovatel: | Ing. J. Duben
Kód dílu - Popis | [6 empty] | Cena celkem [CZK]
Náklady ze soupisu prací | [6 empty] | 0 | [11 empty] | -1
| HSV - Práce a dodávky HSV | [5 empty] | 0
| 1 - Zemní práce | [5 empty] | 0
| 5 - Komunikace pozemní | [5 empty] | 0
| 8 - Trubní vedení | [5 empty] | 0
| 9 - Ostatní konstrukce a práce, bourání | [5 empty] | 0
| 997 - Přesun sutě | [5 empty] | 0
| 998 - Přesun hmot | [5 empty] | 0
| M - Práce a dodávky M | [5 empty] | 0
| 21-M - Elektromontáže | [5 empty] | 0
| 23-M - Montáže potrubí | [5 empty] | 0
| 46-M - Zemní práce při extr.mont.pracích | [5 empty] | 0
| OST - Ostatní | [5 empty] | 0
SOUPIS PRACÍ
Stavba:
Stavba sekundárního kolektoru Česká-Středova - 2024
Objekt:
SO 700 - Přeložky a zajištění inženýrských sítí vyvolaných stavbou
Soupis:
SO 706 - Přeložky NTL plynovodů
Úroveň 3:
SO 706.01 - NTL plynovody
Místo: |  |  | Brno |  |  | Datum: | 8. 8. 2024
Zadavatel: |  |  | Statutární město Brno |  |  | Projektant: | INGUTIS, spol. s r.o.
Uchazeč: |  |  | Vyplň údaj |  |  | Zpracovatel: | Ing. J. Duben
PČ | Typ | Kód | Popis | MJ | Množství | J.cena [CZK] | Cena celkem [CZK] | Cenová soustava |  | DPH | J. Nh [h] | Nh celkem [h] | J. hmotnost [t] | Hmotnost celkem [t] | J. suť [t] | Suť Celkem [t]
Náklady soupisu celkem | [6 empty] | 0 |  |  |  |  | 0 |  | 1.4874 |  | 57.1035 |  | D | -1 | [14 empty] | 0
| D | HSV | Práce a dodávky HSV |  |  |  | 0 |  |  |  |  | 0 |  | 0.63703 |  | 57.1035 | 1 | D | 0 |  |  |  | ROZPOCET | [10 empty] | 0
| D | 1 | Zemní práce |  |  |  | 0 |  |  |  |  | 0 |  | 0.63417 |  | 57.1035 | 1 | D | 1 |  |  |  | ROZPOCET | [10 empty] | 0
1 | K | 113107131 | Odstranění podkladu z betonu prostého tl přes 100 do 150 mm ručně | m2 | 27.15 |  | 0 |  |  | základní |  | 0 | 0 | 0 | 0.325 | 8.8238 | 4 | K | 2 |  |  |  | ROZPOCET |  |  |  |  | 0 | 0 | 0 | 0 | 0 | 1 | 0 | 4 | -1692430887
| VV |  | 11,5*0,9"kostky do bet.lože |  | 10.35 | [12 empty] | VV | 2 | 2 | True | 0 | ROZPOCET
| VV |  | 3*2 |  | 6 | [12 empty] | VV | 2 | 2 | True | 0 | ROZPOCET
| VV |  | 3*1,8*2 |  | 10.8 | [12 empty] | VV | 2 | 2 | True | 0 | ROZPOCET
| VV |  | Mezisoučet |  | 27.15 | [12 empty] | VV | 2 | 3 | True | 1 | ROZPOCET
2 | K | 113107122 | Odstranění podkladu z kameniva drceného tl přes 100 do 200 mm ručně | m2 | 45.9 |  | 0 |  |  | základní |  | 0 | 0 | 0 | 0.29 | 13.311 | 4 | K | 2 |  |  |  | ROZPOCET |  |  |  |  | 0 | 0 | 0 | 0 | 0 | 1 | 0 | 4 | -321453579
| VV |  | 7,5*0,9 |  | 6.75 | [12 empty] | VV | 2 | 2 | True | 0 | ROZPOCET
| VV |  | 3*2*2 |  | 12 | [12 empty] | VV | 2 | 2 | True | 0 | ROZPOCET
| VV |  | dlažba | [14 empty] | VV | 2 | 1 | True | 0 | ROZPOCET
| VV |  | 11,5*0,9 |  | 10.35 | [12 empty] | VV | 2 | 2 | True | 0 | ROZPOCET
| VV |  | 3*2 |  | 6 | [12 empty] | VV | 2 | 2 | True | 0 | ROZPOCET
| VV |  | 3*1,8*2 |  | 10.8 | [12 empty] | VV | 2 | 2 | True | 0 | ROZPOCET
| VV |  | Mezisoučet |  | 45.9 | [12 empty] | VV | 2 | 3 | True | 1 | ROZPOCET
3 | K | 113107132 | Odstranění podkladu z betonu prostého tl přes 150 do 300 mm ručně | m2 | 45.9 |  | 0 |  |  | základní |  | 0 | 0 | 0 | 0.625 | 28.6875 | 4 | K | 2 |  |  |  | ROZPOCET |  |  |  |  | 0 | 0 | 0 | 0 | 0 | 1 | 0 | 4 | -914252604
| VV |  | 7,5*0,9 |  | 6.75 | [12 empty] | VV | 2 | 2 | True | 0 | ROZPOCET
| VV |  | 3*2*2 |  | 12 | [12 empty] | VV | 2 | 2 | True | 0 | ROZPOCET
| VV |  | dlažba | [14 empty] | VV | 2 | 1 | True | 0 | ROZPOCET
| VV |  | 11,5*0,9 |  | 10.35 | [12 empty] | VV | 2 | 2 | True | 0 | ROZPOCET
| VV |  | 3*2 |  | 6 | [12 empty] | VV | 2 | 2 | True | 0 | ROZPOCET
| VV |  | 3*1,8*2 |  | 10.8 | [12 empty] | VV | 2 | 2 | True | 0 | ROZPOCET
| VV |  | Mezisoučet |  | 45.9 | [12 empty] | VV | 2 | 3 | True | 1 | ROZPOCET
4 | K | 113107142 | Odstranění podkladu živičného tl přes 50 do 100 mm ručně | m2 | 18.75 |  | 0 |  |  | základní |  | 0 | 0 | 0 | 0.22 | 4.125 | 4 | K | 2 |  |  |  | ROZPOCET |  |  |  |  | 0 | 0 | 0 | 0 | 0 | 1 | 0 | 4 | 118770500
| VV |  | 7,5*0,9 |  | 6.75 | [12 empty] | VV | 2 | 2 | True | 0 | ROZPOCET
| VV |  | 3*2*2 |  | 12 | [12 empty] | VV | 2 | 2 | True | 0 | ROZPOCET
| VV |  | Mezisoučet |  | 18.75 | [12 empty] | VV | 2 | 3 | True | 1 | ROZPOCET
5 | K | 113154523 | Frézování živičného krytu tl 50 mm pruh š přes 0,5 m pl do 500 m2 | m2 | 18.75 |  | 0 |  |  | základní |  | 0 | 1e-05 | 0.0001875 | 0.115 | 2.1562 | 4 | K | 2 |  |  |  | ROZPOCET |  |  |  |  | 0 | 0 | 0 | 0 | 0 | 1 | 0 | 4 | -259780331
| VV |  | 7,5*0,9 |  | 6.75 | [12 empty] | VV | 2 | 2 | True | 0 | ROZPOCET
| VV |  | 3*2*2 |  | 12 | [12 empty] | VV | 2 | 2 | True | 0 | ROZPOCET
| VV |  | Mezisoučet |  | 18.75 | [12 empty] | VV | 2 | 3 | True | 1 | ROZPOCET
6 | K | 115101201 | Čerpání vody na dopravní výšku do 10 m průměrný přítok do 500 l/min | hod | 5 |  | 0 |  |  | základní |  | 0 | 3e-05 | 0.00015 | 0 | 0 | 4 | K | 2 |  |  |  | ROZPOCET |  |  |  |  | 0 | 0 | 0 | 0 | 0 | 1 | 0 | 4 | -219404197
7 | K | 115101301 | Pohotovost čerpací soupravy pro dopravní výšku do 10 m přítok do 500 l/min | den | 5 |  | 0 |  |  | základní |  | 0 | 0 | 0 | 0 | 0 | 4 | K | 2 |  |  |  | ROZPOCET |  |  |  |  | 0 | 0 | 0 | 0 | 0 | 1 | 0 | 4 | 772707579
8 | K | 119001421 | Dočasné zajištění kabelů a kabelových tratí ze 3 volně ložených kabelů | m | 13 |  | 0 |  |  | základní |  | 0 | 0.0369 | 0.4797 | 0 | 0 | 4 | K | 2 |  |  |  | ROZPOCET |  |  |  |  | 0 | 0 | 0 | 0 | 0 | 1 | 0 | 4 | 249252778
| VV |  | 1+4+8 |  | 13 | [12 empty] | VV | 2 | 2 | True | 1 | ROZPOCET
9 | K | 119002121 | Přechodová lávka délky do 2 m včetně zábradlí pro zabezpečení výkopu zřízení | kus | 2 |  | 0 |  |  | základní |  | 0 | 0.00065 | 0.0013 | 0 | 0 | 4 | K | 2 |  |  |  | ROZPOCET |  |  |  |  | 0 | 0 | 0 | 0 | 0 | 1 | 0 | 4 | -1233601455
10 | K | 119002122 | Přechodová lávka délky do 2 m včetně zábradlí pro zabezpečení výkopu odstranění | kus | 2 |  | 0 |  |  | základní |  | 0 | 0 | 0 | 0 | 0 | 4 | K | 2 |  |  |  | ROZPOCET |  |  |  |  | 0 | 0 | 0 | 0 | 0 | 1 | 0 | 4 | -1800747314
11 | K | 119002411 | Pojezdový ocelový plech pro zabezpečení výkopu zřízení | m2 | 7.5 |  | 0 |  |  | základní |  | 0 | 0.00064 | 0.0048 | 0 | 0 | 4 | K | 2 |  |  |  | ROZPOCET |  |  |  |  | 0 | 0 | 0 | 0 | 0 | 1 | 0 | 4 | -1505110478
| VV |  | 3*2,5 |  | 7.5 | [12 empty] | VV | 2 | 2 | True | 1 | ROZPOCET
12 | K | 119002412 | Pojezdový ocelový plech pro zabezpečení výkopu odstranění | m2 | 7.5 |  | 0 |  |  | základní |  | 0 | 0 | 0 | 0 | 0 | 4 | K | 2 |  |  |  | ROZPOCET |  |  |  |  | 0 | 0 | 0 | 0 | 0 | 1 | 0 | 4 | -1447853327
13 | K | 119003227 | Mobilní plotová zábrana vyplněná dráty výšky přes 1,5 do 2,2 m pro zabezpečení výkopu zřízení | m | 120 |  | 0 |  |  | základní |  | 0 | 0.00015 | 0.018 | 0 | 0 | 4 | K | 2 |  |  |  | ROZPOCET |  |  |  |  | 0 | 0 | 0 | 0 | 0 | 1 | 0 | 4 | -1301173026
| VV |  | (8,5+12,5)*2+4*2 |  | 50 | [12 empty] | VV | 2 | 2 | True | 0 | ROZPOCET
| VV |  | (4+3)*2*3 |  | 42 | [12 empty] | VV | 2 | 2 | True | 0 | ROZPOCET
| VV |  | (4+2,8)*2*2 |  | 27.2 | [12 empty] | VV | 2 | 2 | True | 0 | ROZPOCET
| VV |  | Mezisoučet |  | 119.2 | [12 empty] | VV | 2 | 3 | True | 0 | ROZPOCET
| VV |  | 120 |  | 120 | [12 empty] | VV | 2 | 2 | True | 1 | ROZPOCET
14 | K | 119003228 | Mobilní plotová zábrana vyplněná dráty výšky přes 1,5 do 2,2 m pro zabezpečení výkopu odstranění | m | 120 |  | 0 |  |  | základní |  | 0 | 0 | 0 | 0 | 0 | 4 | K | 2 |  |  |  | ROZPOCET |  |  |  |  | 0 | 0 | 0 | 0 | 0 | 1 | 0 | 4 | -1907227888
15 | K | 119004111 | Bezpečný vstup nebo výstup z výkopu pomocí žebříku zřízení | m | 14.5 |  | 0 |  |  | základní |  | 0 | 0.00047 | 0.006815 | 0 | 0 | 4 | K | 2 |  |  |  | ROZPOCET |  |  |  |  | 0 | 0 | 0 | 0 | 0 | 1 | 0 | 4 | -1101752324
| VV | žebříky | 5*(1,8+1,1) |  | 14.5 | [12 empty] | VV | 2 | 2 | True | 1 | ROZPOCET
16 | K | 119004112 | Bezpečný vstup nebo výstup z výkopu pomocí žebříku odstranění | m | 14.5 |  | 0 |  |  | základní |  | 0 | 0 | 0 | 0 | 0 | 4 | K | 2 |  |  |  | ROZPOCET |  |  |  |  | 0 | 0 | 0 | 0 | 0 | 1 | 0 | 4 | -604290402
| VV |  | žebříky |  | 14.5 | [12 empty] | VV | 2 | 2 | True | 1 | ROZPOCET
17 | K | 129001101 | Příplatek za ztížení odkopávky nebo prokopávky v blízkosti inženýrských sítí | m3 | 9.36 |  | 0 |  |  | základní |  | 0 | 0 | 0 | 0 | 0 | 4 | K | 2 |  |  |  | ROZPOCET |  |  |  |  | 0 | 0 | 0 | 0 | 0 | 1 | 0 | 4 | 549415546
| VV |  | 13*0,9*(1,3-0,5) |  | 9.36 | [12 empty] | VV | 2 | 2 | True | 0 | ROZPOCET
| VV |  | Mezisoučet |  | 9.36 | [12 empty] | VV | 2 | 3 | True | 1 | ROZPOCET
18 | K | 131213701 | Hloubení nezapažených jam v soudržných horninách třídy těžitelnosti I skupiny 3 ručně | m3 | 39.78 |  | 0 |  |  | základní |  | 0 | 0 | 0 | 0 | 0 | 4 | K | 2 |  |  |  | ROZPOCET |  |  |  |  | 0 | 0 | 0 | 0 | 0 | 1 | 0 | 4 | -931235818
| VV |  | 3*2*(1,8-0,5)*2"balonovací |  | 15.6 | [12 empty] | VV | 2 | 2 | True | 0 | ROZPOCET
| VV |  | 3*2*(1,8-0,5)*1"propojovací |  | 7.8 | [12 empty] | VV | 2 | 2 | True | 0 | ROZPOCET
| VV |  | 3*1,8*(1,8-0,5)+(3+1)*1,8*(1,8-0,5)"Jakubská 4, křiž.ČeskáxJakubská by pass |  | 16.38 | [12 empty] | VV | 2 | 2 | True | 0 | ROZPOCET
| VV | jámy | Součet |  | 39.78 | [12 empty] | VV | 2 | 4 | True | 1 | ROZPOCET
19 | K | 132212331 | Hloubení nezapažených rýh šířky do 2000 mm v soudržných horninách třídy těžitelnosti I skupiny 3 ručně | m3 | 13.68 |  | 0 |  |  | základní |  | 0 | 0 | 0 | 0 | 0 | 4 | K | 2 |  |  |  | ROZPOCET |  |  |  |  | 0 | 0 | 0 | 0 | 0 | 1 | 0 | 4 | 551474910
| VV |  | 7,5*0,9*(1,3-0,5)"dn315 |  | 5.4 | [12 empty] | VV | 2 | 2 | True | 0 | ROZPOCET
| VV |  | 11,5*0,9*(1,3-0,5)"dn110 |  | 8.28 | [12 empty] | VV | 2 | 2 | True | 0 | ROZPOCET
| VV | rýhy | Mezisoučet |  | 13.68 | [12 empty] | VV | 2 | 3 | True | 1 | ROZPOCET
20 | K | 151101101 | Zřízení příložného pažení a rozepření stěn rýh hl do 2 m | m2 | 53.2 |  | 0 |  |  | základní |  | 0 | 0.00084 | 0.044688 | 0 | 0 | 4 | K | 2 |  |  |  | ROZPOCET |  |  |  |  | 0 | 0 | 0 | 0 | 0 | 1 | 0 | 4 | -1866560778
| VV |  | (7,5+11,5)*1,4*2 |  | 53.2 | [12 empty] | VV | 2 | 2 | True | 0 | ROZPOCET
| VV | pr | Mezisoučet |  | 53.2 | [12 empty] | VV | 2 | 3 | True | 1 | ROZPOCET
21 | K | 151101111 | Odstranění příložného pažení a rozepření stěn rýh hl do 2 m | m2 | 53.2 |  | 0 |  |  | základní |  | 0 | 0 | 0 | 0 | 0 | 4 | K | 2 |  |  |  | ROZPOCET |  |  |  |  | 0 | 0 | 0 | 0 | 0 | 1 | 0 | 4 | -263638084
| VV |  | pr |  | 53.2 | [12 empty] | VV | 2 | 2 | True | 1 | ROZPOCET
22 | K | 151101201 | Zřízení příložného pažení stěn výkopu hl do 4 m | m2 | 78.12 |  | 0 |  |  | základní |  | 0 | 0.0007 | 0.054684 | 0 | 0 | 4 | K | 2 |  |  |  | ROZPOCET |  |  |  |  | 0 | 0 | 0 | 0 | 0 | 1 | 0 | 4 | 914500393
| VV |  | (2*3+2)*1,8*2+(2+3)*2*1,8 |  | 46.8 | [12 empty] | VV | 2 | 2 | True | 0 | ROZPOCET
| VV |  | (2*3+1,8)*1,8+(3+1,8)*2*1,8 |  | 31.32 | [12 empty] | VV | 2 | 2 | True | 0 | ROZPOCET
| VV | pj | Mezisoučet |  | 78.12 | [12 empty] | VV | 2 | 3 | True | 1 | ROZPOCET
23 | K | 151101211 | Odstranění příložného pažení stěn hl do 4 m | m2 | 78.12 |  | 0 |  |  | základní |  | 0 | 0 | 0 | 0 | 0 | 4 | K | 2 |  |  |  | ROZPOCET |  |  |  |  | 0 | 0 | 0 | 0 | 0 | 1 | 0 | 4 | 1967293462
| VV |  | pj |  | 78.12 | [12 empty] | VV | 2 | 2 | True | 1 | ROZPOCET
24 | K | 151101301 | Zřízení rozepření stěn při pažení příložném hl do 4 m | m3 | 51.84 |  | 0 |  |  | základní |  | 0 | 0.00046 | 0.023846 | 0 | 0 | 4 | K | 2 |  |  |  | ROZPOCET |  |  |  |  | 0 | 0 | 0 | 0 | 0 | 1 | 0 | 4 | 29205981
| VV |  | 3*2*1,8*3 |  | 32.4 | [12 empty] | VV | 2 | 2 | True | 0 | ROZPOCET
| VV |  | 3*1,8*1,8*2 |  | 19.44 | [12 empty] | VV | 2 | 2 | True | 0 | ROZPOCET
| VV | rozepření | Mezisoučet |  | 51.84 | [12 empty] | VV | 2 | 3 | True | 1 | ROZPOCET
25 | K | 151101311 | Odstranění rozepření stěn při pažení příložném hl do 4 m | m3 | 51.84 |  | 0 |  |  | základní |  | 0 | 0 | 0 | 0 | 0 | 4 | K | 2 |  |  |  | ROZPOCET |  |  |  |  | 0 | 0 | 0 | 0 | 0 | 1 | 0 | 4 | 1916381328
| VV |  | rozepření |  | 51.84 | [12 empty] | VV | 2 | 2 | True | 1 | ROZPOCET
26 | K | 162351103 | Vodorovné přemístění přes 50 do 500 m výkopku/sypaniny z horniny třídy těžitelnosti I skupiny 1 až 3 | m3 | 24.631 |  | 0 |  |  | základní |  | 0 | 0 | 0 | 0 | 0 | 4 | K | 2 |  |  |  | ROZPOCET |  |  |  |  | 0 | 0 | 0 | 0 | 0 | 1 | 0 | 4 | 1365531891
| VV |  | obsyp |  | 24.631 | [12 empty] | VV | 2 | 2 | True | 1 | ROZPOCET
27 | K | 162751117 | Vodorovné přemístění přes 9 000 do 10000 m výkopku/sypaniny z horniny třídy těžitelnosti I skupiny 1 až 3 | m3 | 24.631 |  | 0 |  |  | základní |  | 0 | 0 | 0 | 0 | 0 | 4 | K | 2 |  |  |  | ROZPOCET |  |  |  |  | 0 | 0 | 0 | 0 | 0 | 1 | 0 | 4 | 2054289665
| VV |  | obsyp |  | 24.631 | [12 empty] | VV | 2 | 2 | True | 1 | ROZPOCET
28 | K | 171201231R | Poplatek za uložení zeminy a kamení na recyklační skládce (skládkovné) kód odpadu 17 05 04 | t | 44.336 |  | 0 |  |  | základní |  | 0 | 0 | 0 | 0 | 0 | 4 | K | 2 |  |  |  | ROZPOCET |  |  |  |  | 0 | 0 | 0 | 0 | 0 | 1 | 0 | 4 | -1398584723
| VV |  | obsyp*1,8 |  | 44.336 | [12 empty] | VV | 2 | 2 | True | 1 | ROZPOCET
29 | K | 174151101 | Zásyp jam, šachet rýh nebo kolem objektů sypaninou se zhutněním | m3 | 28.83 |  | 0 |  |  | základní |  | 0 | 0 | 0 | 0 | 0 | 4 | K | 2 |  |  |  | ROZPOCET |  |  |  |  | 0 | 0 | 0 | 0 | 0 | 1 | 0 | 4 | -1342109378
| VV |  | 3*2*(1,8-0,5-0,615)*2 |  | 8.22 | [12 empty] | VV | 2 | 2 | True | 0 | ROZPOCET
| VV |  | 3*2*(1,8-0,5-0,615)*1 |  | 4.11 | [12 empty] | VV | 2 | 2 | True | 0 | ROZPOCET
| VV |  | 3*1,8*(1,8-0,5-0,41)+(3+1)*1,8*(1,8-0,5-0,41)"Jakubská 4, křiž.ČeskáxJakubská by pass |  | 11.214 | [12 empty] | VV | 2 | 2 | True | 0 | ROZPOCET
| VV |  | Mezisoučet |  | 23.544 | [12 empty] | VV | 2 | 3 | True | 0 | ROZPOCET
| VV |  | 7,5*0,9*(1,3-0,5-0,615)"dn315 |  | 1.249 | [12 empty] | VV | 2 | 2 | True | 0 | ROZPOCET
| VV |  | 11,5*0,9*(1,3-0,5-0,41)"dn110 |  | 4.037 | [12 empty] | VV | 2 | 2 | True | 0 | ROZPOCET
| VV |  | Mezisoučet |  | 5.286 | [12 empty] | VV | 2 | 3 | True | 0 | ROZPOCET
| VV | zásyp | Součet |  | 28.83 | [12 empty] | VV | 2 | 4 | True | 1 | ROZPOCET
30 | K | 175111101 | Obsypání potrubí ručně sypaninou bez prohození, uloženou do 3 m | m3 | 24.631 |  | 0 |  |  | základní |  | 0 | 0 | 0 | 0 | 0 | 4 | K | 2 |  |  |  | ROZPOCET |  |  |  |  | 0 | 0 | 0 | 0 | 0 | 1 | 0 | 4 | 293040977
| VV |  | 3*2*(0,615)*2 |  | 7.38 | [12 empty] | VV | 2 | 2 | True | 0 | ROZPOCET
| VV |  | 3*2*(0,615)*1 |  | 3.69 | [12 empty] | VV | 2 | 2 | True | 0 | ROZPOCET
| VV |  | 3*1,8*(0,41)+(3+1)*1,8*(0,41)"Jakubská 4, křiž.ČeskáxJakubská by pass |  | 5.166 | [12 empty] | VV | 2 | 2 | True | 0 | ROZPOCET
| VV |  | Mezisoučet |  | 16.236 | [12 empty] | VV | 2 | 3 | True | 0 | ROZPOCET
| VV |  | 7,5*0,9*(0,615)"dn315 |  | 4.151 | [12 empty] | VV | 2 | 2 | True | 0 | ROZPOCET
| VV |  | 11,5*0,9*(0,41)"dn110 |  | 4.244 | [12 empty] | VV | 2 | 2 | True | 0 | ROZPOCET
| VV |  | Mezisoučet |  | 8.395 | [12 empty] | VV | 2 | 3 | True | 0 | ROZPOCET
| VV | obsyp | Součet |  | 24.631 | [12 empty] | VV | 2 | 4 | True | 1 | ROZPOCET
31 | M | 58337302 | štěrkopísek frakce 0/16 | t | 42.291 |  | 0 |  |  | základní |  | 0 | 0 | 0 | 0 | 0 | 8 | M | 2 |  |  |  | ROZPOCET |  |  |  |  | 0 | 0 | 0 | 0 | 0 | 1 | 0 | 4 | -825887366
| VV |  | obsyp*1,7*1,01 |  | 42.291 | [12 empty] | VV | 2 | 2 | True | 1 | ROZPOCET
32 | K | 175111300R | Hutnící zkoušky zatěžovací deskou | kpl | 1 |  | 0 |  |  | základní |  | 0 | 0 | 0 | 0 | 0 | 4 | K | 2 |  |  |  | ROZPOCET |  |  |  |  | 0 | 0 | 0 | 0 | 0 | 1 | 0 | 4 | 763495798
| D | 5 | Komunikace pozemní |  |  |  | 0 |  |  |  |  | 0 |  | 0 |  | 0 | 1 | D | 1 |  |  |  | ROZPOCET | [10 empty] | 0
33 | K | 564930412R | Podklad z asfaltového recyklátu plochy do 100 m2 tl 500 mm | m2 | 45.9 |  | 0 |  |  | základní |  | 0 | 0 | 0 | 0 | 0 | 4 | K | 2 |  |  |  | ROZPOCET |  |  |  |  | 0 | 0 | 0 | 0 | 0 | 1 | 0 | 4 | 1982938357
| VV |  | 7,5*0,9 |  | 6.75 | [12 empty] | VV | 2 | 2 | True | 0 | ROZPOCET
| VV |  | 3*2*2 |  | 12 | [12 empty] | VV | 2 | 2 | True | 0 | ROZPOCET
| VV |  | dlažba | [14 empty] | VV | 2 | 1 | True | 0 | ROZPOCET
| VV |  | 11,5*0,9 |  | 10.35 | [12 empty] | VV | 2 | 2 | True | 0 | ROZPOCET
| VV |  | 3*2 |  | 6 | [12 empty] | VV | 2 | 2 | True | 0 | ROZPOCET
| VV |  | 3*1,8*2 |  | 10.8 | [12 empty] | VV | 2 | 2 | True | 0 | ROZPOCET
| VV |  | Mezisoučet |  | 45.9 | [12 empty] | VV | 2 | 3 | True | 1 | ROZPOCET
| D | 8 | Trubní vedení |  |  |  | 0 |  |  |  |  | 0 |  | 0.00286 |  | 0 | 1 | D | 1 |  |  |  | ROZPOCET | [10 empty] | 0
34 | K | 89972311R | Obetonování potrubí dn110 + dvojitý ovin ISOCHRANEM dl. 4m | kpl | 1 |  | 0 |  |  | základní |  | 0 | 0 | 0 | 0 | 0 | 4 | K | 2 |  |  |  | ROZPOCET |  |  |  |  | 0 | 0 | 0 | 0 | 0 | 1 | 0 | 4 | -1202560411
35 | K | 899722114 | Krytí potrubí z plastů výstražnou fólií z PVC přes 34 do 40 cm | m | 22 |  | 0 |  |  | základní |  | 0 | 0.00013 | 0.00286 | 0 | 0 | 4 | K | 2 |  |  |  | ROZPOCET |  |  |  |  | 0 | 0 | 0 | 0 | 0 | 1 | 0 | 4 | -745855787
| D | 9 | Ostatní konstrukce a práce, bourání |  |  |  | 0 |  |  |  |  | 0 |  | 0 |  | 0 | 1 | D | 1 |  |  |  | ROZPOCET | [10 empty] | 0
36 | K | 919735113 | Řezání stávajícího živičného krytu hl přes 100 do 150 mm | m | 87.2 |  | 0 |  |  | základní |  | 0 | 0 | 0 | 0 | 0 | 4 | K | 2 |  |  |  | ROZPOCET |  |  |  |  | 0 | 0 | 0 | 0 | 0 | 1 | 0 | 4 | 1994089600
| VV |  | (7,5+11,5+3*3+3*2+2*3+1,8*2)*2 |  | 87.2 | [12 empty] | VV | 2 | 2 | True | 1 | ROZPOCET
| D | 997 | Přesun sutě |  |  |  | 0 |  |  |  |  | 0 |  | 0 |  | 0 | 1 | D | 1 |  |  |  | ROZPOCET | [10 empty] | 0
37 | K | 997221551 | Vodorovná doprava suti ze sypkých materiálů do 1 km | t | 57.103 |  | 0 |  |  | základní |  | 0 | 0 | 0 | 0 | 0 | 4 | K | 2 |  |  |  | ROZPOCET |  |  |  |  | 0 | 0 | 0 | 0 | 0 | 1 | 0 | 4 | 1765208127
38 | K | 997221559 | Příplatek ZKD 1 km u vodorovné dopravy suti ze sypkých materiálů | t | 513.927 |  | 0 |  |  | základní |  | 0 | 0 | 0 | 0 | 0 | 4 | K | 2 |  |  |  | ROZPOCET |  |  |  |  | 0 | 0 | 0 | 0 | 0 | 1 | 0 | 4 | 1453483285
| VV |  | 57,103*9 |  | 513.927 | [12 empty] | VV | 2 | 2 | True | 1 | ROZPOCET
39 | K | 997221875R | Poplatek za uložení asfaltového odpadu bez obsahu dehtu na skládce | t | 6.281 |  | 0 |  |  | základní |  | 0 | 0 | 0 | 0 | 0 | 4 | K | 2 |  |  |  | ROZPOCET |  |  |  |  | 0 | 0 | 0 | 0 | 0 | 1 | 0 | 4 | -252207353
40 | K | 997221873R | Poplatek za uložení odpadu zeminy a kameniva na skládce | t | 13.311 |  | 0 |  |  | základní |  | 0 | 0 | 0 | 0 | 0 | 4 | K | 2 |  |  |  | ROZPOCET |  |  |  |  | 0 | 0 | 0 | 0 | 0 | 1 | 0 | 4 | -324036461
41 | K | 997221861R | Poplatek za uložení stavebního odpadu z prostého betonu na skládce | t | 37.511 |  | 0 |  |  | základní |  | 0 | 0 | 0 | 0 | 0 | 4 | K | 2 |  |  |  | ROZPOCET |  |  |  |  | 0 | 0 | 0 | 0 | 0 | 1 | 0 | 4 | -616885417
| D | 998 | Přesun hmot |  |  |  | 0 |  |  |  |  | 0 |  | 0 |  | 0 | 1 | D | 1 |  |  |  | ROZPOCET | [10 empty] | 0
42 | K | 998225111 | Přesun hmot pro pozemní komunikace s krytem z kamene, monolitickým betonovým nebo živičným | t | 0.637 |  | 0 |  |  | základní |  | 0 | 0 | 0 | 0 | 0 | 4 | K | 2 |  |  |  | ROZPOCET |  |  |  |  | 0 | 0 | 0 | 0 | 0 | 1 | 0 | 4 | -81532452
| D | M | Práce a dodávky M |  |  |  | 0 |  |  |  |  | 0 |  | 0.85039 |  | 0 | 3 | D | 0 |  |  |  | ROZPOCET | [10 empty] | 0
| D | 21-M | Elektromontáže |  |  |  | 0 |  |  |  |  | 0 |  | 0.000924 |  | 0 | 3 | D | 1 |  |  |  | ROZPOCET | [10 empty] | 0
43 | K | 210801311 | Montáž vodiče Cu izolovaného plného nebo laněného s PVC pláštěm do 1 kV žíla 1,5 až 16 mm2 uloženého volně (např. CY, CHAH-V) | m | 22 |  | 0 |  |  | základní |  | 0 | 0 | 0 | 0 | 0 | 64 | K | 2 |  |  |  | ROZPOCET |  |  |  |  | 0 | 0 | 0 | 0 | 0 | 1 | 0 | 64 | 1373402769
44 | M | 34141042 | vodič propojovací jádro Cu plné dvojitá izolace PVC 450/750V (CYY) 1x2,5mm2 | m | 23.1 |  | 0 |  |  | základní |  | 0 | 4e-05 | 0.000924 | 0 | 0 | 128 | M | 2 |  |  |  | ROZPOCET |  |  |  |  | 0 | 0 | 0 | 0 | 0 | 1 | 0 | 128 | 21167122
| VV |  | 22*1,05 |  | 23.1 | [12 empty] | VV | 2 | 2 | True | 1 | ROZPOCET
45 | K | 21082721R | Propojení signalizačního vodiče se stávajícím vodičem | kpl | 3 |  | 0 |  |  | základní |  | 0 | 0 | 0 | 0 | 0 | 4 | K | 2 |  |  |  | ROZPOCET |  |  |  |  | 0 | 0 | 0 | 0 | 0 | 1 | 0 | 4 | 936331497
46 | K | 21082722R | Aluminotermické napojení navařením na ocelové potrubí | kpl | 1 |  | 0 |  |  | základní |  | 0 | 0 | 0 | 0 | 0 | 4 | K | 2 |  |  |  | ROZPOCET |  |  |  |  | 0 | 0 | 0 | 0 | 0 | 1 | 0 | 4 | -165655152
| D | 23-M | Montáže potrubí |  |  |  | 0 |  |  |  |  | 0 |  | 0.07547 |  | 0 | 3 | D | 1 |  |  |  | ROZPOCET | [10 empty] | 0
47 | K | 230082087 | Demontáž potrubí do šrotu přes 10 do 50 kg D 159 mm tl 4,5 mm | kus | 1 |  | 0 |  |  | základní |  | 0 | 0.00016 | 0.00016 | 0 | 0 | 64 | K | 2 |  |  |  | ROZPOCET |  |  |  |  | 0 | 0 | 0 | 0 | 0 | 1 | 0 | 64 | 1256166620
48 | K | 230083119 | Demontáž potrubí do šrotu přes 50 do 250 kg D 324 mm tl 5,0 mm | kus | 7 |  | 0 |  |  | základní |  | 0 | 0.0004 | 0.0028 | 0 | 0 | 64 | K | 2 |  |  |  | ROZPOCET |  |  |  |  | 0 | 0 | 0 | 0 | 0 | 1 | 0 | 64 | -2031763615
49 | K | 230083120R | Odvoz demontovaného potrubí na skládku | kpl | 1 |  | 0 |  |  | základní |  | 0 | 0 | 0 | 0 | 0 | 64 | K | 2 |  |  |  | ROZPOCET |  |  |  |  | 0 | 0 | 0 | 0 | 0 | 1 | 0 | 64 | 1136346398
50 | K | 230086115 | Demontáž plastového potrubí dn do 110 mm | m | 10.5 |  | 0 |  |  | základní |  | 0 | 0 | 0 | 0 | 0 | 64 | K | 2 |  |  |  | ROZPOCET |  |  |  |  | 0 | 0 | 0 | 0 | 0 | 1 | 0 | 64 | -1758391629
51 | K | 230170003 | Tlakové zkoušky těsnosti potrubí - příprava DN přes 80 do 125 | sada | 1 |  | 0 |  |  | základní |  | 0 | 0 | 0 | 0 | 0 | 64 | K | 2 |  |  |  | ROZPOCET |  |  |  |  | 0 | 0 | 0 | 0 | 0 | 1 | 0 | 64 | 1627915706
52 | K | 230170005 | Tlakové zkoušky těsnosti potrubí - příprava DN přes 200 do 350 | sada | 1 |  | 0 |  |  | základní |  | 0 | 0 | 0 | 0 | 0 | 64 | K | 2 |  |  |  | ROZPOCET |  |  |  |  | 0 | 0 | 0 | 0 | 0 | 1 | 0 | 64 | 1137070936
53 | K | 230170013 | Tlakové zkoušky těsnosti potrubí - zkouška DN přes 80 do 125 | m | 11.5 |  | 0 |  |  | základní |  | 0 | 0 | 0 | 0 | 0 | 64 | K | 2 |  |  |  | ROZPOCET |  |  |  |  | 0 | 0 | 0 | 0 | 0 | 1 | 0 | 64 | -206574360
54 | K | 230170015 | Tlakové zkoušky těsnosti potrubí - zkouška DN přes 200 do 350 | m | 9 |  | 0 |  |  | základní |  | 0 | 0 | 0 | 0 | 0 | 64 | K | 2 |  |  |  | ROZPOCET |  |  |  |  | 0 | 0 | 0 | 0 | 0 | 1 | 0 | 64 | 2026427039
55 | K | 230200313 | Jednostranné přerušení průtoku plynu 2 balony vloženými pomocí zaváděcích komor v ocelovém potrubí DN do 300 mm | kus | 1 |  | 0 |  |  | základní |  | 0 | 0.00032 | 0.00032 | 0 | 0 | 64 | K | 2 |  |  |  | ROZPOCET |  |  |  |  | 0 | 0 | 0 | 0 | 0 | 1 | 0 | 64 | 1718706472
56 | M | 10009002 | Balónovací navařovací ocelový nátrubek DN 2“ / 2 1/2“ vč. víčka | kus | 3 |  | 0 |  |  | základní |  | 0 | 0 | 0 | 0 | 0 | 256 | M | 2 |  |  |  | ROZPOCET |  |  |  |  | 0 | 0 | 0 | 0 | 0 | 1 | 0 | 64 | 11195338
| VV |  | 2"přerušení průtoku plynu |  | 2 | [12 empty] | VV | 2 | 2 | True | 0 | ROZPOCET
| VV |  | 1"provizorní propoj |  | 1 | [12 empty] | VV | 2 | 2 | True | 0 | ROZPOCET
| VV |  | Mezisoučet |  | 3 | [12 empty] | VV | 2 | 3 | True | 1 | ROZPOCET
57 | K | 230200321 | Jednostranné přerušení průtoku plynu 2 balony vloženými pomocí zaváděcích komor v plastovém potrubí dn do 125 mm | kus | 2 |  | 0 |  |  | základní |  | 0 | 0.00024 | 0.00048 | 0 | 0 | 64 | K | 2 |  |  |  | ROZPOCET |  |  |  |  | 0 | 0 | 0 | 0 | 0 | 1 | 0 | 64 | 318237020
58 | M | 10009003 | Balónovací tvarovka vč. zátky dn 110 / 2“ / 2 1/2“ | kus | 5 |  | 0 |  |  | základní |  | 0 | 0 | 0 | 0 | 0 | 256 | M | 2 |  |  |  | ROZPOCET |  |  |  |  | 0 | 0 | 0 | 0 | 0 | 1 | 0 | 64 | -32172476
| VV |  | 4"přerušení průtoku |  | 4 | [12 empty] | VV | 2 | 2 | True | 0 | ROZPOCET
| VV |  | 1"provizorní propoj |  | 1 | [12 empty] | VV | 2 | 2 | True | 0 | ROZPOCET
| VV |  | Mezisoučet |  | 5 | [12 empty] | VV | 2 | 3 | True | 1 | ROZPOCET
59 | K | 230200323 | Jednostranné přerušení průtoku plynu 2 balony vloženými pomocí zaváděcích komor v plastovém potrubí dn do 315 mm | kus | 1 |  | 0 |  |  | základní |  | 0 | 0.00029 | 0.00029 | 0 | 0 | 64 | K | 2 |  |  |  | ROZPOCET |  |  |  |  | 0 | 0 | 0 | 0 | 0 | 1 | 0 | 64 | 2050534043
60 | M | 10009005 | Balónovací tvarovka vč. zátky dn 315 / 2“ / 2 1/2“ | kus | 2 |  | 0 |  |  | základní |  | 0 | 0 | 0 | 0 | 0 | 256 | M | 2 |  |  |  | ROZPOCET |  |  |  |  | 0 | 0 | 0 | 0 | 0 | 1 | 0 | 64 | -304907743
61 | K | 230200333 | Opětovné jednostranné přerušení průtoku plynu 2 balony vloženými pomocí zaváděcích komor v ocelovém potrubí DN do 300 mm | kus | 1 |  | 0 |  |  | základní |  | 0 | 0.0002 | 0.0002 | 0 | 0 | 64 | K | 2 |  |  |  | ROZPOCET |  |  |  |  | 0 | 0 | 0 | 0 | 0 | 1 | 0 | 64 | 698558877
62 | K | 230200343 | Opětovné jednostranné přerušení průtoku plynu 2 balony vloženými pomocí zaváděcích komor v plastovém potrubí dn do 315 mm | kus | 1 |  | 0 |  |  | základní |  | 0 | 0.0001 | 0.0001 | 0 | 0 | 64 | K | 2 |  |  |  | ROZPOCET |  |  |  |  | 0 | 0 | 0 | 0 | 0 | 1 | 0 | 64 | 564637358
63 | K | 230200413 | Vysazení odbočky na ocelovém potrubí metodou navrtání přetlak do 1,6 MPa DN do 65 mm | kus | 1 |  | 0 |  |  | základní |  | 0 | 4e-05 | 4e-05 | 0 | 0 | 64 | K | 2 |  |  |  | ROZPOCET |  |  |  |  | 0 | 0 | 0 | 0 | 0 | 1 | 0 | 64 | -1570412266
| VV |  | 1"provizorní propoj |  | 1 | [12 empty] | VV | 2 | 2 | True | 1 | ROZPOCET
64 | K | 23020105R | Navaření balonovací PE tvarovky na potrubí vč. navrtání navrtávací soupravou do dn 63 pro bypass | kus | 1 |  | 0 |  |  | základní |  | 0 | 0 | 0 | 0 | 0 | 64 | K | 2 |  |  |  | ROZPOCET |  |  |  |  | 0 | 0 | 0 | 0 | 0 | 1 | 0 | 64 | -323265679
| VV |  | 1"provizorní propoj tvarovka zahrnuta v pol.61 |  | 1 | [12 empty] | VV | 2 | 2 | True | 1 | ROZPOCET
65 | K | 23020106R | Provizorní propoj (bypass) mezi stávajícím DN 300 v ul. Česká a plynovodem dn 110 v ul. Jakubská, napojení na balonovací tvarovky, flexi nerezová hadice DN50 dl. 50 m, vč. demontáže | kpl | 1 |  | 0 |  |  | základní |  | 0 | 0 | 0 | 0 | 0 | 64 | K | 2 |  |  |  | ROZPOCET |  |  |  |  | 0 | 0 | 0 | 0 | 0 | 1 | 0 | 64 | 1958125688
66 | K | 230201106 | Montáž trubních dílů přivařovacích D do 60,3 mm tl stěny 3,2 mm | kus | 1 |  | 0 |  |  | základní |  | 0 | 0.00014 | 0.00014 | 0 | 0 | 64 | K | 2 |  |  |  | ROZPOCET |  |  |  |  | 0 | 0 | 0 | 0 | 0 | 1 | 0 | 64 | -883559765
| VV |  | 1"tvarovka pro provizorní propoj zahrnuta v pol.59 |  | 1 | [12 empty] | VV | 2 | 2 | True | 1 | ROZPOCET
67 | K | 230201142 | Montáž trubních dílů přivařovacích D přes 273 do 324,6 mm tl stěny 6,0 mm | kus | 2 |  | 0 |  |  | základní |  | 0 | 0.00148 | 0.00296 | 0 | 0 | 64 | K | 2 |  |  |  | ROZPOCET |  |  |  |  | 0 | 0 | 0 | 0 | 0 | 1 | 0 | 64 | 1411260349
68 | M | 10009006 | Přechodový kus ocel / PE - DN 300 / dn 315 (TEZAP 3) | kus | 1 |  | 0 |  |  | základní |  | 0 | 0 | 0 | 0 | 0 | 256 | M | 2 |  |  |  | ROZPOCET |  |  |  |  | 0 | 0 | 0 | 0 | 0 | 1 | 0 | 64 | 1925406246
69 | M | 10009007 | Přesuvka propojovací SCHUCK SMU-1 DN 300 | kus | 1 |  | 0 |  |  | základní |  | 0 | 0 | 0 | 0 | 0 | 256 | M | 2 |  |  |  | ROZPOCET |  |  |  |  | 0 | 0 | 0 | 0 | 0 | 1 | 0 | 64 | -1251948304
70 | K | 230201341 | Montáž trubního dílu PE elektrotvarovky dn 315 mm en 18,7 mm | kus | 5 |  | 0 |  |  | základní |  | 0 | 0 | 0 | 0 | 0 | 64 | K | 2 |  |  |  | ROZPOCET |  |  |  |  | 0 | 0 | 0 | 0 | 0 | 1 | 0 | 64 | -1777986400
71 | M | 10009008 | PE elektrospojka SDR17 dn315 | kus | 5 |  | 0 |  |  | základní |  | 0 | 0 | 0 | 0 | 0 | 256 | M | 2 |  |  |  | ROZPOCET |  |  |  |  | 0 | 0 | 0 | 0 | 0 | 1 | 0 | 64 | 753858639
72 | K | 230202033 | Montáž chráničky plastové průměru přes 110 do 160 mm | m | 8 |  | 0 |  |  | základní |  | 0 | 0 | 0 | 0 | 0 | 64 | K | 2 |  |  |  | ROZPOCET |  |  |  |  | 0 | 0 | 0 | 0 | 0 | 1 | 0 | 64 | 1858048718
73 | M | 10009010 | Chránička dn 160 x 9,1 mat. PE100, SDR 17 | m | 8.4 |  | 0 |  |  | základní |  | 0 | 0 | 0 | 0 | 0 | 256 | M | 2 |  |  |  | ROZPOCET |  |  |  |  | 0 | 0 | 0 | 0 | 0 | 1 | 0 | 64 | 1458659899
| VV |  | 8*1,05 |  | 8.4 | [12 empty] | VV | 2 | 2 | True | 1 | ROZPOCET
74 | K | 230202037 | Montáž chráničky plastové průměru přes 315 do 450 mm | m | 7 |  | 0 |  |  | základní |  | 0 | 0 | 0 | 0 | 0 | 64 | K | 2 |  |  |  | ROZPOCET |  |  |  |  | 0 | 0 | 0 | 0 | 0 | 1 | 0 | 64 | -693265061
75 | M | 10009012 | Chránička dn 400 x 22,7 mat. PE100, SDR 17 | m | 7.35 |  | 0 |  |  | základní |  | 0 | 0 | 0 | 0 | 0 | 256 | M | 2 |  |  |  | ROZPOCET |  |  |  |  | 0 | 0 | 0 | 0 | 0 | 1 | 0 | 64 | 2082113442
| VV |  | 7*1,05 |  | 7.35 | [12 empty] | VV | 2 | 2 | True | 1 | ROZPOCET
76 | K | 230202072 | Nasunutí potrubní sekce plastové průměru přes 63 do 110 mm do chráničky | m | 8 |  | 0 |  |  | základní |  | 0 | 0 | 0 | 0 | 0 | 64 | K | 2 |  |  |  | ROZPOCET |  |  |  |  | 0 | 0 | 0 | 0 | 0 | 1 | 0 | 64 | 1100973794
77 | K | 230202076 | Nasunutí potrubní sekce plastové průměru přes 250 do 315 mm do chráničky | m | 7 |  | 0 |  |  | základní |  | 0 | 0 | 0 | 0 | 0 | 64 | K | 2 |  |  |  | ROZPOCET |  |  |  |  | 0 | 0 | 0 | 0 | 0 | 1 | 0 | 64 | 140551814
78 | K | 230202114 | Montáž kluzných objímek výšky 15 mm vnějšího průměru potrubí přes 98 mm do 114 mm | kus | 11 |  | 0 |  |  | základní |  | 0 | 1e-05 | 0.00011 | 0 | 0 | 64 | K | 2 |  |  |  | ROZPOCET |  |  |  |  | 0 | 0 | 0 | 0 | 0 | 1 | 0 | 64 | -1806560714
| VV |  | 8/1+3 |  | 11 | [12 empty] | VV | 2 | 2 | True | 1 | ROZPOCET
79 | M | 28655140 | objímka kluzná typ C segment v 15mm | kus | 11 |  | 0 |  |  | základní |  | 0 | 3e-05 | 0.00033 | 0 | 0 | 128 | M | 2 |  |  |  | ROZPOCET |  |  |  |  | 0 | 0 | 0 | 0 | 0 | 1 | 0 | 128 | 702828429
80 | M | 28655195 | objímka kluzná typ I segment v 15mm | kus | 11 |  | 0 |  |  | základní |  | 0 | 5e-05 | 0.00055 | 0 | 0 | 128 | M | 2 |  |  |  | ROZPOCET |  |  |  |  | 0 | 0 | 0 | 0 | 0 | 1 | 0 | 128 | -287411890
81 | K | 230202117 | Montáž kluzných objímek výšky 15 mm vnějšího průměru potrubí přes 152 mm do 197 mm | kus | 10 |  | 0 |  |  | základní |  | 0 | 1e-05 | 0.0001 | 0 | 0 | 64 | K | 2 |  |  |  | ROZPOCET |  |  |  |  | 0 | 0 | 0 | 0 | 0 | 1 | 0 | 64 | 1987999816
| VV |  | 7/1+3 |  | 10 | [12 empty] | VV | 2 | 2 | True | 1 | ROZPOCET
82 | M | 28655145 | objímka kluzná typ D segment v 15mm | kus | 20 |  | 0 |  |  | základní |  | 0 | 4e-05 | 0.0008 | 0 | 0 | 128 | M | 2 |  |  |  | ROZPOCET |  |  |  |  | 0 | 0 | 0 | 0 | 0 | 1 | 0 | 128 | 895574772
| VV |  | 10*2 "Přepočtené koeficientem množství |  | 20 | [12 empty] | VV | 2 | 2 | True | 1 | ROZPOCET
83 | K | 230202226 | Montáž manžety na chráničku potrubí plastové průměru přes 110 do 160 mm | kus | 2 |  | 0 |  |  | základní |  | 0 | 0 | 0 | 0 | 0 | 64 | K | 2 |  |  |  | ROZPOCET |  |  |  |  | 0 | 0 | 0 | 0 | 0 | 1 | 0 | 64 | 664569735
84 | M | 28655115 | manžeta chráničky vč. upínací pásky 110x160mm DN 100x150 | kus | 2 |  | 0 |  |  | základní |  | 0 | 0.0004 | 0.0008 | 0 | 0 | 256 | M | 2 |  |  |  | ROZPOCET |  |  |  |  | 0 | 0 | 0 | 0 | 0 | 1 | 0 | 64 | 1155784638
85 | K | 230202230 | Montáž manžety na chráničku potrubí plastové průměru přes 315 do 450 mm | kus | 2 |  | 0 |  |  | základní |  | 0 | 0 | 0 | 0 | 0 | 64 | K | 2 |  |  |  | ROZPOCET |  |  |  |  | 0 | 0 | 0 | 0 | 0 | 1 | 0 | 64 | -261252233
86 | M | 28655125 | manžeta chráničky vč. upínací pásky 320x410mm DN 300x400 | kus | 2 |  | 0 |  |  | základní |  | 0 | 0.00162 | 0.00324 | 0 | 0 | 256 | M | 2 |  |  |  | ROZPOCET |  |  |  |  | 0 | 0 | 0 | 0 | 0 | 1 | 0 | 64 | 1978270508
87 | K | 230205056 | Montáž potrubí plastového svařované na tupo nebo elektrospojkou dn 110 mm en 10,0 mm | m | 11.5 |  | 0 |  |  | základní |  | 0 | 0 | 0 | 0 | 0 | 64 | K | 2 |  |  |  | ROZPOCET |  |  |  |  | 0 | 0 | 0 | 0 | 0 | 1 | 0 | 64 | -1878558691
88 | M | 10009009 | Potrubí dn 110 x 6,3 SDR 17,6 - PE 100 RC | m | 12.075 |  | 0 |  |  | základní |  | 0 | 0 | 0 | 0 | 0 | 256 | M | 2 |  |  |  | ROZPOCET |  |  |  |  | 0 | 0 | 0 | 0 | 0 | 1 | 0 | 64 | -1422512750
| VV |  | 11,5*1,05 |  | 12.075 | [12 empty] | VV | 2 | 2 | True | 1 | ROZPOCET
89 | K | 230205156 | Montáž potrubí plastového svařovaného na tupo nebo elektrospojkou dn 315 mm en 17,9 mm | m | 9 |  | 0 |  |  | základní |  | 0 | 0 | 0 | 0 | 0 | 64 | K | 2 |  |  |  | ROZPOCET |  |  |  |  | 0 | 0 | 0 | 0 | 0 | 1 | 0 | 64 | 67511106
90 | M | 10009011 | Potrubí dn 315 x 17,9 SDR 17,6 - PE 100 RC | m | 9.45 |  | 0 |  |  | základní |  | 0 | 0 | 0 | 0 | 0 | 256 | M | 2 |  |  |  | ROZPOCET |  |  |  |  | 0 | 0 | 0 | 0 | 0 | 1 | 0 | 64 | 860591722
| VV |  | 9*1,05 |  | 9.45 | [12 empty] | VV | 2 | 2 | True | 1 | ROZPOCET
91 | K | 230205255 | Montáž trubního dílu PE elektrotvarovky nebo svařovaného na tupo dn 110 mm en 6,2 mm | kus | 6 |  | 0 |  |  | základní |  | 0 | 0 | 0 | 0 | 0 | 64 | K | 2 |  |  |  | ROZPOCET |  |  |  |  | 0 | 0 | 0 | 0 | 0 | 1 | 0 | 64 | 2089401431
92 | M | 10009013 | El. koleno dn 110 PE 100, SDR 17,6 - 45° | kus | 3 |  | 0 |  |  | základní |  | 0 | 0 | 0 | 0 | 0 | 256 | M | 2 |  |  |  | ROZPOCET |  |  |  |  | 0 | 0 | 0 | 0 | 0 | 1 | 0 | 64 | 44513112
93 | M | 10009014 | El. koleno dn 110 PE 100, SDR 17,6 - 30° | kus | 1 |  | 0 |  |  | základní |  | 0 | 0 | 0 | 0 | 0 | 256 | M | 2 |  |  |  | ROZPOCET |  |  |  |  | 0 | 0 | 0 | 0 | 0 | 1 | 0 | 64 | 1349985567
94 | M | 10009015 | PE elektrospojka SDR11 dn110 | kus | 2 |  | 0 |  |  | základní |  | 0 | 0 | 0 | 0 | 0 | 256 | M | 2 |  |  |  | ROZPOCET |  |  |  |  | 0 | 0 | 0 | 0 | 0 | 1 | 0 | 64 | 464391407
95 | K | 230205442 | Montáž trubního dílu PE svařovaného na tupo nebo elektrospojkou dn 315 mm en 17,9 mm | kus | 6 |  | 0 |  |  | základní |  | 0 | 0 | 0 | 0 | 0 | 64 | K | 2 |  |  |  | ROZPOCET |  |  |  |  | 0 | 0 | 0 | 0 | 0 | 1 | 0 | 64 | 1769233920
96 | M | 10009016 | Koleno dn 315 PE 100, SDR 17,6 - 15° | kus | 2 |  | 0 |  |  | základní |  | 0 | 0 | 0 | 0 | 0 | 256 | M | 2 |  |  |  | ROZPOCET |  |  |  |  | 0 | 0 | 0 | 0 | 0 | 1 | 0 | 64 | 1607735304
97 | M | 10009017 | Oblouk dn 315 PE 100, SDR 17,6 - 22° | kus | 1 |  | 0 |  |  | základní |  | 0 | 0 | 0 | 0 | 0 | 256 | M | 2 |  |  |  | ROZPOCET |  |  |  |  | 0 | 0 | 0 | 0 | 0 | 1 | 0 | 64 | 816708828
98 | M | 10009018 | Oblouk dn 315 PE 100, SDR 17,6 - 11° | kus | 2 |  | 0 |  |  | základní |  | 0 | 0 | 0 | 0 | 0 | 256 | M | 2 |  |  |  | ROZPOCET |  |  |  |  | 0 | 0 | 0 | 0 | 0 | 1 | 0 | 64 | -1726043951
99 | M | 10009019 | Víčko dn 315 PE 100, SDR 17,6 | kus | 1 |  | 0 |  |  | základní |  | 0 | 0 | 0 | 0 | 0 | 256 | M | 2 |  |  |  | ROZPOCET |  |  |  |  | 0 | 0 | 0 | 0 | 0 | 1 | 0 | 64 | -392410314
100 | K | 230208514 | Odplynění a inertizace ocelového potrubí DN přes 100 do 200 mm | m | 1 |  | 0 |  |  | základní |  | 0 | 1e-05 | 1e-05 | 0 | 0 | 64 | K | 2 |  |  |  | ROZPOCET |  |  |  |  | 0 | 0 | 0 | 0 | 0 | 1 | 0 | 64 | -1797593947
| VV |  | 1 |  | 1 | [12 empty] | VV | 2 | 2 | True | 1 | ROZPOCET
101 | K | 230208515 | Odplynění a inertizace ocelového potrubí DN přes 200 do 300 mm | m | 10 |  | 0 |  |  | základní |  | 0 | 2e-05 | 0.0002 | 0 | 0 | 64 | K | 2 |  |  |  | ROZPOCET |  |  |  |  | 0 | 0 | 0 | 0 | 0 | 1 | 0 | 64 | -2111440851
102 | K | 230210013 | Oprava opláštění ruční ovinem páskou za studena 2vrstvy | m2 | 1.272 |  | 0 |  |  | základní |  | 0 | 0 | 0 | 0 | 0 | 64 | K | 2 |  |  |  | ROZPOCET |  |  |  |  | 0 | 0 | 0 | 0 | 0 | 1 | 0 | 64 | -613993080
| VV |  | 3,14*0,324*0,25*5 |  | 1.272 | [12 empty] | VV | 2 | 2 | True | 0 | ROZPOCET
| VV | páska | Součet |  | 1.272 | [12 empty] | VV | 2 | 4 | True | 1 | ROZPOCET
103 | M | 10009020 | páska Serviwrap R30A, samolepící izolační, š. 100mm, dl. 15m | role | 2 |  | 0 |  |  | základní |  | 0 | 0 | 0 | 0 | 0 | 256 | M | 2 |  |  |  | ROZPOCET |  |  |  |  | 0 | 0 | 0 | 0 | 0 | 1 | 0 | 64 | 1238798575
| VV |  | páska*1,15*1,5/(0,1*15) |  | 1.463 | [12 empty] | VV | 2 | 2 | True | 0 | ROZPOCET
| VV |  | 2 |  | 2 | [12 empty] | VV | 2 | 2 | True | 1 | ROZPOCET
104 | K | 230220006 | Montáž litinového poklopu | kus | 4 |  | 0 |  |  | základní |  | 0 | 0 | 0 | 0 | 0 | 64 | K | 2 |  |  |  | ROZPOCET |  |  |  |  | 0 | 0 | 0 | 0 | 0 | 1 | 0 | 64 | -1856303334
105 | M | 42291352 | poklop litinový šoupátkový pro zemní soupravy osazení do terénu a do vozovky | kus | 4 |  | 0 |  |  | základní |  | 0 | 0.0133 | 0.0532 | 0 | 0 | 256 | M | 2 |  |  |  | ROZPOCET |  |  |  |  | 0 | 0 | 0 | 0 | 0 | 1 | 0 | 64 | -989248924
106 | M | 42210050 | deska podkladová uličního poklopu litinového šoupatového | kus | 4 |  | 0 |  |  | základní |  | 0 | 0.0003 | 0.0012 | 0 | 0 | 256 | M | 2 |  |  |  | ROZPOCET |  |  |  |  | 0 | 0 | 0 | 0 | 0 | 1 | 0 | 64 | -1382878200
107 | K | 230220031 | Montáž čichačky na chráničku PN 38 6724 | kus | 2 |  | 0 |  |  | základní |  | 0 | 0 | 0 | 0 | 0 | 64 | K | 2 |  |  |  | ROZPOCET |  |  |  |  | 0 | 0 | 0 | 0 | 0 | 1 | 0 | 64 | 531643569
108 | M | 10009021 | čichačka zemní pro PE chráničku | kus | 2 |  | 0 |  |  | základní |  | 0 | 0 | 0 | 0 | 0 | 256 | M | 2 |  |  |  | ROZPOCET |  |  |  |  | 0 | 0 | 0 | 0 | 0 | 1 | 0 | 64 | -554884583
109 | K | 230230076 | Čištění potrubí PN 38 6416 DN 200 | m | 11.5 |  | 0 |  |  | základní |  | 0 | 0 | 0 | 0 | 0 | 64 | K | 2 |  |  |  | ROZPOCET |  |  |  |  | 0 | 0 | 0 | 0 | 0 | 1 | 0 | 64 | -641151166
| VV |  | 11,5 |  | 11.5 | [12 empty] | VV | 2 | 2 | True | 1 | ROZPOCET
110 | K | 230230078 | Čištění potrubí PN 38 6416 DN 300 | m | 9 |  | 0 |  |  | základní |  | 0 | 0 | 0 | 0 | 0 | 64 | K | 2 |  |  |  | ROZPOCET |  |  |  |  | 0 | 0 | 0 | 0 | 0 | 1 | 0 | 64 | -544643580
111 | K | 230250002 | Montáž kontrolní vývod napěťový zemní KVZ | kus | 2 |  | 0 |  |  | základní |  | 0 | 0.00372 | 0.00744 | 0 | 0 | 64 | K | 2 |  |  |  | ROZPOCET |  |  |  |  | 0 | 0 | 0 | 0 | 0 | 1 | 0 | 64 | -1060907158
112 | M | 100130003 | Vývod signalizačního vodiče | kus | 2 |  | 0 |  |  | základní |  | 0 | 0 | 0 | 0 | 0 | 256 | M | 2 |  |  |  | ROZPOCET |  |  |  |  | 0 | 0 | 0 | 0 | 0 | 1 | 0 | 64 | 1941216264
113 | K | 23026111R | Označení potrubí markerem | kus | 6 |  | 0 |  |  | základní |  | 0 | 0 | 0 | 0 | 0 | 64 | K | 2 |  |  |  | ROZPOCET |  |  |  |  | 0 | 0 | 0 | 0 | 0 | 1 | 0 | 64 | -1982607396
114 | M | 10009022 | 3M EMS 4" BALL MARKER 1405-XR - provozovatelem schválený typ | kus | 6 |  | 0 |  |  | základní |  | 0 | 0 | 0 | 0 | 0 | 256 | M | 2 |  |  |  | ROZPOCET |  |  |  |  | 0 | 0 | 0 | 0 | 0 | 1 | 0 | 64 | -465264262
| D | 46-M | Zemní práce při extr.mont.pracích |  |  |  | 0 |  |  |  |  | 0 |  | 0.774 |  | 0 | 3 | D | 1 |  |  |  | ROZPOCET | [10 empty] | 0
115 | K | 460751111 | Osazení kabelových kanálů do rýhy z prefabrikovaných betonových žlabů vnější šířky do 20 cm | m | 18 |  | 0 |  |  | základní |  | 0 | 0 | 0 | 0 | 0 | 64 | K | 2 |  |  |  | ROZPOCET |  |  |  |  | 0 | 0 | 0 | 0 | 0 | 1 | 0 | 64 | 14015874
| VV |  | 2+8+8 |  | 18 | [12 empty] | VV | 2 | 2 | True | 0 | ROZPOCET
| VV | žlab | Mezisoučet |  | 18 | [12 empty] | VV | 2 | 3 | True | 1 | ROZPOCET
116 | M | 59213009 | žlab kabelový betonový k ochraně zemního drátovodného vedení 100x17x14cm | m | 18 |  | 0 |  |  | základní |  | 0 | 0.031 | 0.558 | 0 | 0 | 128 | M | 2 |  |  |  | ROZPOCET |  |  |  |  | 0 | 0 | 0 | 0 | 0 | 1 | 0 | 128 | 1374540567
| VV |  | žlab |  | 18 | [12 empty] | VV | 2 | 2 | True | 1 | ROZPOCET
117 | M | 59213344 | poklop kabelového žlabu betonový 500x160x35mm | kus | 36 |  | 0 |  |  | základní |  | 0 | 0.006 | 0.216 | 0 | 0 | 128 | M | 2 |  |  |  | ROZPOCET |  |  |  |  | 0 | 0 | 0 | 0 | 0 | 1 | 0 | 128 | -577388805
| VV |  | žlab*2 |  | 36 | [12 empty] | VV | 2 | 2 | True | 1 | ROZPOCET
| D | OST | Ostatní |  |  |  | 0 |  |  |  |  | 0 |  | 0 |  | 0 | 4 | D | 0 |  |  |  | ROZPOCET | [10 empty] | 0
118 | K | HZS4501RA | HZS - propoje, odpoje | hod | 80 |  | 0 |  |  | základní |  | 0 | 0 | 0 | 0 | 0 | 512 | K | 1 |  |  |  | ROZPOCET |  |  |  |  | 0 | 0 | 0 | 0 | 0 | 1 | 0 | 512 | -779204307
| VV |  | 2*18"dn110 |  | 36 | [12 empty] | VV | 1 | 2 | True | 0 | ROZPOCET
| VV |  | 2*10"DN300 |  | 20 | [12 empty] | VV | 1 | 2 | True | 0 | ROZPOCET
| VV |  | 2*12"DN300 |  | 24 | [12 empty] | VV | 1 | 2 | True | 0 | ROZPOCET
| VV |  | Mezisoučet |  | 80 | [12 empty] | VV | 1 | 3 | True | 1 | ROZPOCET
119 | K | HZS4502RA | HZS - revize NTL plynovodu | kpl | 2 |  | 0 |  |  | základní |  | 0 | 0 | 0 | 0 | 0 | 512 | K | 1 |  |  |  | ROZPOCET |  |  |  |  | 0 | 0 | 0 | 0 | 0 | 1 | 0 | 512 | -2129281072

## SO 706.02 - NTL plynovodn...
[18 empty] | {793e1688-e143-49a7-9ac3-8627fe054e8f} | [5 empty] | obsyp |  | 5,501 | 2
[18 empty] | 2 | [5 empty] | páska |  | 0,283 | 2
| KRYCÍ LIST SOUPISU PRACÍ | [7 empty] | v --- níže se nacházejí doplnkové a pomocné údaje k sestavám --- v | [8 empty] | False | [5 empty] | pj |  | 72 | 2
[24 empty] | pr | pažení rýh | 7,28 | 2
| Stavba: | [22 empty] | rozepření |  | 28,08 | 2
|  | Stavba sekundárního kolektoru Česká-Středova - 2024 | [21 empty] | skladka |  | 26,392 | 2
| Objekt: | [22 empty] | skládka |  | 5,501 | 2
|  | SO 700 - Přeložky a zajištění inženýrských sítí vyvolaných stavbou | [21 empty] | žebříky | žebříky | 18,2 | 2
| Soupis: | [22 empty] | žlab |  | 10 | 2
SO 706 - Přeložky NTL plynovodů
Úroveň 3:
SO 706.02 - NTL plynovodní přípojky
| KSO: |  |  |  |  | CC-CZ:
| Místo: |  | Brno |  |  | Datum: | 8. 8. 2024
| Zadavatel: |  |  |  |  | IČ:
|  | Statutární město Brno |  |  |  | DIČ:
| Uchazeč: |  |  |  |  | IČ: | Vyplň údaj
|  | Vyplň údaj |  |  |  | DIČ: | Vyplň údaj
| Projektant: |  |  |  |  | IČ:
|  | INGUTIS, spol. s r.o. |  |  |  | DIČ:
| Zpracovatel: |  |  |  |  | IČ:
|  | Ing. J. Duben |  |  |  | DIČ:
Poznámka:
| Cena bez DPH | [5 empty] | 0
|  |  | Základ daně |  |  | Sazba daně | Výše daně
| DPH | základní | 0 |  |  | 21% | 0
|  | snížená | 0 |  |  | 12% | 0
|  | zákl. přenesená | 0 |  |  | 21% | 0
|  | sníž. přenesená | 0 |  |  | 12% | 0
|  | nulová | 0 |  |  | 0% | 0
| Cena s DPH |  |  | v | CZK |  | 0
| Projektant |  |  | Zpracovatel
| Datum a podpis: |  | Razítko | Datum a podpis: |  |  | Razítko
| Objednavatel |  |  | Uchazeč
| Datum a podpis: |  | Razítko | Datum a podpis: |  |  | Razítko
REKAPITULACE ČLENĚNÍ SOUPISU PRACÍ
Stavba:
Stavba sekundárního kolektoru Česká-Středova - 2024
Objekt:
SO 700 - Přeložky a zajištění inženýrských sítí vyvolaných stavbou
Soupis:
SO 706 - Přeložky NTL plynovodů
Úroveň 3:
SO 706.02 - NTL plynovodní přípojky
Místo: |  |  | Brno |  |  | Datum: | 8. 8. 2024
Zadavatel: |  |  | Statutární město Brno |  |  | Projektant: | INGUTIS, spol. s r.o.
Uchazeč: |  |  | Vyplň údaj |  |  | Zpracovatel: | Ing. J. Duben
Kód dílu - Popis | [6 empty] | Cena celkem [CZK]
Náklady ze soupisu prací | [6 empty] | 0 | [11 empty] | -1
| HSV - Práce a dodávky HSV | [5 empty] | 0
| 1 - Zemní práce | [5 empty] | 0
| 3 - Svislé a kompletní konstrukce | [5 empty] | 0
| 5 - Komunikace pozemní | [5 empty] | 0
| 8 - Trubní vedení | [5 empty] | 0
| 9 - Ostatní konstrukce a práce-bourání | [5 empty] | 0
| 997 - Přesun sutě | [5 empty] | 0
| 998 - Přesun hmot | [5 empty] | 0
| PSV - Práce a dodávky PSV | [5 empty] | 0
| 711 - Izolace proti vodě, vlhkosti a plynům | [5 empty] | 0
| 783 - Dokončovací práce - nátěry | [5 empty] | 0
| M - Práce a dodávky M | [5 empty] | 0
| 21-M - Elektromontáže | [5 empty] | 0
| 23-M - Montáže potrubí | [5 empty] | 0
| 46-M - Zemní práce při extr.mont.pracích | [5 empty] | 0
| OST - Ostatní | [5 empty] | 0
SOUPIS PRACÍ
Stavba:
Stavba sekundárního kolektoru Česká-Středova - 2024
Objekt:
SO 700 - Přeložky a zajištění inženýrských sítí vyvolaných stavbou
Soupis:
SO 706 - Přeložky NTL plynovodů
Úroveň 3:
SO 706.02 - NTL plynovodní přípojky
Místo: |  |  | Brno |  |  | Datum: | 8. 8. 2024
Zadavatel: |  |  | Statutární město Brno |  |  | Projektant: | INGUTIS, spol. s r.o.
Uchazeč: |  |  | Vyplň údaj |  |  | Zpracovatel: | Ing. J. Duben
PČ | Typ | Kód | Popis | MJ | Množství | J.cena [CZK] | Cena celkem [CZK] | Cenová soustava |  | DPH | J. Nh [h] | Nh celkem [h] | J. hmotnost [t] | Hmotnost celkem [t] | J. suť [t] | Suť Celkem [t]
Náklady soupisu celkem | [6 empty] | 0 |  |  |  |  | 0 |  | 1.8106 |  | 26.5587 |  | D | -1 | [14 empty] | 0
| D | HSV | Práce a dodávky HSV |  |  |  | 0 |  |  |  |  | 0 |  | 1.3168 |  | 26.5587 | 1 | D | 0 |  |  |  | ROZPOCET | [10 empty] | 0
| D | 1 | Zemní práce |  |  |  | 0 |  |  |  |  | 0 |  | 0.31255 |  | 26.5356 | 1 | D | 1 |  |  |  | ROZPOCET | [10 empty] | 0
1 | K | 113107131 | Odstranění podkladu z betonu prostého tl přes 100 do 150 mm ručně | m2 | 1.44 |  | 0 |  |  | základní |  | 0 | 0 | 0 | 0.325 | 0.468 | 4 | K | 2 |  |  |  | ROZPOCET |  |  |  |  | 0 | 0 | 0 | 0 | 0 | 1 | 0 | 4 | 1404384073
| VV |  | 1,2*1,2 |  | 1.44 | [12 empty] | VV | 2 | 2 | True | 0 | ROZPOCET
| VV |  | Mezisoučet |  | 1.44 | [12 empty] | VV | 2 | 3 | True | 1 | ROZPOCET
2 | K | 113107122 | Odstranění podkladu z kameniva drceného tl přes 100 do 200 mm ručně | m2 | 21.24 |  | 0 |  |  | základní |  | 0 | 0 | 0 | 0.29 | 6.1596 | 4 | K | 2 |  |  |  | ROZPOCET |  |  |  |  | 0 | 0 | 0 | 0 | 0 | 1 | 0 | 4 | -59560023
| VV |  | 2,8*0,9 |  | 2.52 | [12 empty] | VV | 2 | 2 | True | 0 | ROZPOCET
| VV |  | 1,2*1,2*3 |  | 4.32 | [12 empty] | VV | 2 | 2 | True | 0 | ROZPOCET
| VV |  | 1,2*2,5*2 |  | 6 | [12 empty] | VV | 2 | 2 | True | 0 | ROZPOCET
| VV |  | 1,2*3,5*2 |  | 8.4 | [12 empty] | VV | 2 | 2 | True | 0 | ROZPOCET
| VV |  | Mezisoučet |  | 21.24 | [12 empty] | VV | 2 | 3 | True | 1 | ROZPOCET
3 | K | 113107132 | Odstranění podkladu z betonu prostého tl přes 150 do 300 mm ručně | m2 | 21.24 |  | 0 |  |  | základní |  | 0 | 0 | 0 | 0.625 | 13.275 | 4 | K | 2 |  |  |  | ROZPOCET |  |  |  |  | 0 | 0 | 0 | 0 | 0 | 1 | 0 | 4 | 528309699
| VV |  | 2,8*0,9 |  | 2.52 | [12 empty] | VV | 2 | 2 | True | 0 | ROZPOCET
| VV |  | 1,2*1,2*3 |  | 4.32 | [12 empty] | VV | 2 | 2 | True | 0 | ROZPOCET
| VV |  | 1,2*2,5*2 |  | 6 | [12 empty] | VV | 2 | 2 | True | 0 | ROZPOCET
| VV |  | 1,2*3,5*2 |  | 8.4 | [12 empty] | VV | 2 | 2 | True | 0 | ROZPOCET
| VV |  | Mezisoučet |  | 21.24 | [12 empty] | VV | 2 | 3 | True | 1 | ROZPOCET
4 | K | 113107142 | Odstranění podkladu živičného tl přes 50 do 100 mm ručně | m2 | 19.8 |  | 0 |  |  | základní |  | 0 | 0 | 0 | 0.22 | 4.356 | 4 | K | 2 |  |  |  | ROZPOCET |  |  |  |  | 0 | 0 | 0 | 0 | 0 | 1 | 0 | 4 | -696764612
| VV |  | 2,8*0,9 |  | 2.52 | [12 empty] | VV | 2 | 2 | True | 0 | ROZPOCET
| VV |  | 1,2*1,2*2 |  | 2.88 | [12 empty] | VV | 2 | 2 | True | 0 | ROZPOCET
| VV |  | 1,2*2,5*2 |  | 6 | [12 empty] | VV | 2 | 2 | True | 0 | ROZPOCET
| VV |  | 1,2*3,5*2 |  | 8.4 | [12 empty] | VV | 2 | 2 | True | 0 | ROZPOCET
| VV |  | Mezisoučet |  | 19.8 | [12 empty] | VV | 2 | 3 | True | 1 | ROZPOCET
5 | K | 113154523 | Frézování živičného krytu tl 50 mm pruh š přes 0,5 m pl do 500 m2 | m2 | 19.8 |  | 0 |  |  | základní |  | 0 | 1e-05 | 0.000198 | 0.115 | 2.277 | 4 | K | 2 |  |  |  | ROZPOCET |  |  |  |  | 0 | 0 | 0 | 0 | 0 | 1 | 0 | 4 | 1829679166
| VV |  | 2,8*0,9 |  | 2.52 | [12 empty] | VV | 2 | 2 | True | 0 | ROZPOCET
| VV |  | 1,2*1,2*2 |  | 2.88 | [12 empty] | VV | 2 | 2 | True | 0 | ROZPOCET
| VV |  | 1,2*2,5*2 |  | 6 | [12 empty] | VV | 2 | 2 | True | 0 | ROZPOCET
| VV |  | 1,2*3,5*2 |  | 8.4 | [12 empty] | VV | 2 | 2 | True | 0 | ROZPOCET
| VV |  | Mezisoučet |  | 19.8 | [12 empty] | VV | 2 | 3 | True | 1 | ROZPOCET
6 | K | 119001421 | Dočasné zajištění kabelů a kabelových tratí ze 3 volně ložených kabelů | m | 6 |  | 0 |  |  | základní |  | 0 | 0.0369 | 0.2214 | 0 | 0 | 4 | K | 2 |  |  |  | ROZPOCET |  |  |  |  | 0 | 0 | 0 | 0 | 0 | 1 | 0 | 4 | -790546707
| VV |  | 2+2+2 |  | 6 | [12 empty] | VV | 2 | 2 | True | 1 | ROZPOCET
7 | K | 119002121 | Přechodová lávka délky do 2 m včetně zábradlí pro zabezpečení výkopu zřízení | kus | 1 |  | 0 |  |  | základní |  | 0 | 0.00065 | 0.00065 | 0 | 0 | 4 | K | 2 |  |  |  | ROZPOCET |  |  |  |  | 0 | 0 | 0 | 0 | 0 | 1 | 0 | 4 | -1701488692
8 | K | 119002122 | Přechodová lávka délky do 2 m včetně zábradlí pro zabezpečení výkopu odstranění | kus | 1 |  | 0 |  |  | základní |  | 0 | 0 | 0 | 0 | 0 | 4 | K | 2 |  |  |  | ROZPOCET |  |  |  |  | 0 | 0 | 0 | 0 | 0 | 1 | 0 | 4 | -434543649
9 | K | 119003215 | Trubková mobilní plotová zábrana výšky do 1,5 m pro zabezpečení výkopu zřízení | m | 88 |  | 0 |  |  | základní |  | 0 | 0.00014 | 0.01232 | 0 | 0 | 4 | K | 2 |  |  |  | ROZPOCET |  |  |  |  | 0 | 0 | 0 | 0 | 0 | 1 | 0 | 4 | 580308742
| VV |  | (3,8)*2+2*2 |  | 11.6 | [12 empty] | VV | 2 | 2 | True | 0 | ROZPOCET
| VV |  | (2,2+2,2)*2*3 |  | 26.4 | [12 empty] | VV | 2 | 2 | True | 0 | ROZPOCET
| VV |  | (2,2+3,5)*2*2 |  | 22.8 | [12 empty] | VV | 2 | 2 | True | 0 | ROZPOCET
| VV |  | (2,2+4,5)*2*2 |  | 26.8 | [12 empty] | VV | 2 | 2 | True | 0 | ROZPOCET
| VV |  | Mezisoučet |  | 87.6 | [12 empty] | VV | 2 | 3 | True | 0 | ROZPOCET
| VV |  | 88 |  | 88 | [12 empty] | VV | 2 | 2 | True | 1 | ROZPOCET
10 | K | 119003216 | Trubková mobilní plotová zábrana výšky do 1,5 m pro zabezpečení výkopu odstranění | m | 88 |  | 0 |  |  | základní |  | 0 | 0 | 0 | 0 | 0 | 4 | K | 2 |  |  |  | ROZPOCET |  |  |  |  | 0 | 0 | 0 | 0 | 0 | 1 | 0 | 4 | 636349084
11 | K | 119004111 | Bezpečný vstup nebo výstup z výkopu pomocí žebříku zřízení | m | 18.2 |  | 0 |  |  | základní |  | 0 | 0.00047 | 0.008554 | 0 | 0 | 4 | K | 2 |  |  |  | ROZPOCET |  |  |  |  | 0 | 0 | 0 | 0 | 0 | 1 | 0 | 4 | -1318596734
| VV | žebříky | 7*(1,5+1,1) |  | 18.2 | [12 empty] | VV | 2 | 2 | True | 1 | ROZPOCET
12 | K | 119004112 | Bezpečný vstup nebo výstup z výkopu pomocí žebříku odstranění | m | 18.2 |  | 0 |  |  | základní |  | 0 | 0 | 0 | 0 | 0 | 4 | K | 2 |  |  |  | ROZPOCET |  |  |  |  | 0 | 0 | 0 | 0 | 0 | 1 | 0 | 4 | 267440354
| VV |  | žebříky |  | 18.2 | [12 empty] | VV | 2 | 2 | True | 1 | ROZPOCET
13 | K | 129001101 | Příplatek za ztížení odkopávky nebo prokopávky v blízkosti inženýrských sítí | m3 | 3.78 |  | 0 |  |  | základní |  | 0 | 0 | 0 | 0 | 0 | 4 | K | 2 |  |  |  | ROZPOCET |  |  |  |  | 0 | 0 | 0 | 0 | 0 | 1 | 0 | 4 | -864233902
| VV |  | 6*0,9*(1,2-0,5) |  | 3.78 | [12 empty] | VV | 2 | 2 | True | 0 | ROZPOCET
| VV |  | Mezisoučet |  | 3.78 | [12 empty] | VV | 2 | 3 | True | 1 | ROZPOCET
14 | K | 131213701 | Hloubení nezapažených jam v soudržných horninách třídy těžitelnosti I skupiny 3 ručně | m3 | 18.72 |  | 0 |  |  | základní |  | 0 | 0 | 0 | 0 | 0 | 4 | K | 2 |  |  |  | ROZPOCET |  |  |  |  | 0 | 0 | 0 | 0 | 0 | 1 | 0 | 4 | -37006865
| VV |  | 1,2*1,2*(1,5-0,5)*3 |  | 4.32 | [12 empty] | VV | 2 | 2 | True | 0 | ROZPOCET
| VV |  | 1,2*2,5*(1,5-0,5)*2 |  | 6 | [12 empty] | VV | 2 | 2 | True | 0 | ROZPOCET
| VV |  | 1,2*3,5*(1,5-0,5)*2 |  | 8.4 | [12 empty] | VV | 2 | 2 | True | 0 | ROZPOCET
| VV | jámy | Součet |  | 18.72 | [12 empty] | VV | 2 | 4 | True | 1 | ROZPOCET
15 | K | 132212331 | Hloubení nezapažených rýh šířky do 2000 mm v soudržných horninách třídy těžitelnosti I skupiny 3 ručně | m3 | 1.764 |  | 0 |  |  | základní |  | 0 | 0 | 0 | 0 | 0 | 4 | K | 2 |  |  |  | ROZPOCET |  |  |  |  | 0 | 0 | 0 | 0 | 0 | 1 | 0 | 4 | -1912025884
| VV |  | 2,8*0,9*(1,2-0,5)"dn63 |  | 1.764 | [12 empty] | VV | 2 | 2 | True | 0 | ROZPOCET
| VV | rýhy | Mezisoučet |  | 1.764 | [12 empty] | VV | 2 | 3 | True | 1 | ROZPOCET
16 | K | 151101101 | Zřízení příložného pažení a rozepření stěn rýh hl do 2 m | m2 | 7.28 |  | 0 |  |  | základní |  | 0 | 0.00084 | 0.0061152 | 0 | 0 | 4 | K | 2 |  |  |  | ROZPOCET |  |  |  |  | 0 | 0 | 0 | 0 | 0 | 1 | 0 | 4 | 1844975366
| VV |  | (2,8)*1,3*2 |  | 7.28 | [12 empty] | VV | 2 | 2 | True | 0 | ROZPOCET
| VV | pr | Mezisoučet |  | 7.28 | [12 empty] | VV | 2 | 3 | True | 1 | ROZPOCET
17 | K | 151101111 | Odstranění příložného pažení a rozepření stěn rýh hl do 2 m | m2 | 7.28 |  | 0 |  |  | základní |  | 0 | 0 | 0 | 0 | 0 | 4 | K | 2 |  |  |  | ROZPOCET |  |  |  |  | 0 | 0 | 0 | 0 | 0 | 1 | 0 | 4 | 499537408
| VV |  | pr |  | 7.28 | [12 empty] | VV | 2 | 2 | True | 1 | ROZPOCET
18 | K | 151101201 | Zřízení příložného pažení stěn výkopu hl do 4 m | m2 | 72 |  | 0 |  |  | základní |  | 0 | 0.0007 | 0.0504 | 0 | 0 | 4 | K | 2 |  |  |  | ROZPOCET |  |  |  |  | 0 | 0 | 0 | 0 | 0 | 1 | 0 | 4 | 704379793
| VV |  | (1,2+1,2)*2*1,5*3 |  | 21.6 | [12 empty] | VV | 2 | 2 | True | 0 | ROZPOCET
| VV |  | (1,2+2,5)*2*1,5*2 |  | 22.2 | [12 empty] | VV | 2 | 2 | True | 0 | ROZPOCET
| VV |  | (1,2+3,5)*2*1,5*2 |  | 28.2 | [12 empty] | VV | 2 | 2 | True | 0 | ROZPOCET
| VV | pj | Mezisoučet |  | 72 | [12 empty] | VV | 2 | 3 | True | 1 | ROZPOCET
19 | K | 151101211 | Odstranění příložného pažení stěn hl do 4 m | m2 | 72 |  | 0 |  |  | základní |  | 0 | 0 | 0 | 0 | 0 | 4 | K | 2 |  |  |  | ROZPOCET |  |  |  |  | 0 | 0 | 0 | 0 | 0 | 1 | 0 | 4 | -1903718589
| VV |  | pj |  | 72 | [12 empty] | VV | 2 | 2 | True | 1 | ROZPOCET
20 | K | 151101301 | Zřízení rozepření stěn při pažení příložném hl do 4 m | m3 | 28.08 |  | 0 |  |  | základní |  | 0 | 0.00046 | 0.012917 | 0 | 0 | 4 | K | 2 |  |  |  | ROZPOCET |  |  |  |  | 0 | 0 | 0 | 0 | 0 | 1 | 0 | 4 | 1143748009
| VV |  | 1,2*1,2*1,5*3 |  | 6.48 | [12 empty] | VV | 2 | 2 | True | 0 | ROZPOCET
| VV |  | 1,2*2,5*1,5*2 |  | 9 | [12 empty] | VV | 2 | 2 | True | 0 | ROZPOCET
| VV |  | 1,2*3,5*1,5*2 |  | 12.6 | [12 empty] | VV | 2 | 2 | True | 0 | ROZPOCET
| VV | rozepření | Mezisoučet |  | 28.08 | [12 empty] | VV | 2 | 3 | True | 1 | ROZPOCET
21 | K | 151101311 | Odstranění rozepření stěn při pažení příložném hl do 4 m | m3 | 28.08 |  | 0 |  |  | základní |  | 0 | 0 | 0 | 0 | 0 | 4 | K | 2 |  |  |  | ROZPOCET |  |  |  |  | 0 | 0 | 0 | 0 | 0 | 1 | 0 | 4 | 48316523
| VV |  | rozepření |  | 28.08 | [12 empty] | VV | 2 | 2 | True | 1 | ROZPOCET
22 | K | 162351103 | Vodorovné přemístění přes 50 do 500 m výkopku/sypaniny z horniny třídy těžitelnosti I skupiny 1 až 3 | m3 | 5.501 |  | 0 |  |  | základní |  | 0 | 0 | 0 | 0 | 0 | 4 | K | 2 |  |  |  | ROZPOCET |  |  |  |  | 0 | 0 | 0 | 0 | 0 | 1 | 0 | 4 | -962687541
| VV |  | obsyp |  | 5.501 | [12 empty] | VV | 2 | 2 | True | 1 | ROZPOCET
23 | K | 162751117 | Vodorovné přemístění přes 9 000 do 10000 m výkopku/sypaniny z horniny třídy těžitelnosti I skupiny 1 až 3 | m3 | 5.501 |  | 0 |  |  | základní |  | 0 | 0 | 0 | 0 | 0 | 4 | K | 2 |  |  |  | ROZPOCET |  |  |  |  | 0 | 0 | 0 | 0 | 0 | 1 | 0 | 4 | 963656967
| VV |  | obsyp |  | 5.501 | [12 empty] | VV | 2 | 2 | True | 0 | ROZPOCET
| VV | skládka | Mezisoučet |  | 5.501 | [12 empty] | VV | 2 | 3 | True | 1 | ROZPOCET
24 | K | 171201231R | Poplatek za uložení zeminy a kamení na recyklační skládce (skládkovné) kód odpadu 17 05 04 | t | 9.902 |  | 0 |  |  | základní |  | 0 | 0 | 0 | 0 | 0 | 4 | K | 2 |  |  |  | ROZPOCET |  |  |  |  | 0 | 0 | 0 | 0 | 0 | 1 | 0 | 4 | -1372588237
| VV |  | skládka*1,8 |  | 9.902 | [12 empty] | VV | 2 | 2 | True | 1 | ROZPOCET
25 | K | 174151101 | Zásyp jam, šachet rýh nebo kolem objektů sypaninou se zhutněním | m3 | 14.983 |  | 0 |  |  | základní |  | 0 | 0 | 0 | 0 | 0 | 4 | K | 2 |  |  |  | ROZPOCET |  |  |  |  | 0 | 0 | 0 | 0 | 0 | 1 | 0 | 4 | 1129815329
| VV |  | 1,2*1,2*(1,5-0,5)*2"rušení přípojky |  | 2.88 | [12 empty] | VV | 2 | 2 | True | 0 | ROZPOCET
| VV |  | 1,2*1,2*(1,5-0,5-0,35)*1"prostup |  | 0.936 | [12 empty] | VV | 2 | 2 | True | 0 | ROZPOCET
| VV |  | 1,2*2,5*(1,5-0,5)-1,2*1,2*0,63"obsyp jen u plynovodu (čp4) |  | 2.093 | [12 empty] | VV | 2 | 2 | True | 0 | ROZPOCET
| VV |  | 1,2*2,5*(1,5-0,5)-1,2*1,2*0,63"obsyp jen u plynovodu (čp14) |  | 2.093 | [12 empty] | VV | 2 | 2 | True | 0 | ROZPOCET
| VV |  | 1,2*3,5*(1,5-0,5)-1,5*1,2*0,63"(čp16) |  | 3.066 | [12 empty] | VV | 2 | 2 | True | 0 | ROZPOCET
| VV |  | 1,2*3,5*(1,5-0,5)-1,5*1,2*0,63"(čp19) |  | 3.066 | [12 empty] | VV | 2 | 2 | True | 0 | ROZPOCET
| VV |  | Mezisoučet |  | 14.134 | [12 empty] | VV | 2 | 3 | True | 0 | ROZPOCET
| VV |  | 2,8*0,9*(1,2-0,5-0,363)"dn63 |  | 0.849 | [12 empty] | VV | 2 | 2 | True | 0 | ROZPOCET
| VV |  | Mezisoučet |  | 0.849 | [12 empty] | VV | 2 | 3 | True | 0 | ROZPOCET
| VV | zásyp | Součet |  | 14.983 | [12 empty] | VV | 2 | 4 | True | 1 | ROZPOCET
26 | K | 175111101 | Obsypání potrubí ručně sypaninou bez prohození, uloženou do 3 m | m3 | 5.501 |  | 0 |  |  | základní |  | 0 | 0 | 0 | 0 | 0 | 4 | K | 2 |  |  |  | ROZPOCET |  |  |  |  | 0 | 0 | 0 | 0 | 0 | 1 | 0 | 4 | 722924674
| VV |  | 1,2*1,2*(0,35)*1"prostup |  | 0.504 | [12 empty] | VV | 2 | 2 | True | 0 | ROZPOCET
| VV |  | 1,2*1,2*0,63"obsyp jen u plynovodu (čp4) |  | 0.907 | [12 empty] | VV | 2 | 2 | True | 0 | ROZPOCET
| VV |  | 1,2*1,2*0,63"obsyp jen u plynovodu (čp14) |  | 0.907 | [12 empty] | VV | 2 | 2 | True | 0 | ROZPOCET
| VV |  | 1,5*1,2*0,63"(čp16) |  | 1.134 | [12 empty] | VV | 2 | 2 | True | 0 | ROZPOCET
| VV |  | 1,5*1,2*0,63"(čp19) |  | 1.134 | [12 empty] | VV | 2 | 2 | True | 0 | ROZPOCET
| VV |  | Mezisoučet |  | 4.586 | [12 empty] | VV | 2 | 3 | True | 0 | ROZPOCET
| VV |  | 2,8*0,9*(0,363)"dn63 |  | 0.915 | [12 empty] | VV | 2 | 2 | True | 0 | ROZPOCET
| VV |  | Mezisoučet |  | 0.915 | [12 empty] | VV | 2 | 3 | True | 0 | ROZPOCET
| VV | obsyp | Součet |  | 5.501 | [12 empty] | VV | 2 | 4 | True | 1 | ROZPOCET
27 | M | 58337302 | štěrkopísek frakce 0/16 | t | 9.445 |  | 0 |  |  | základní |  | 0 | 0 | 0 | 0 | 0 | 8 | M | 2 |  |  |  | ROZPOCET |  |  |  |  | 0 | 0 | 0 | 0 | 0 | 1 | 0 | 4 | -1291428843
| VV |  | obsyp*1,7*1,01 |  | 9.445 | [12 empty] | VV | 2 | 2 | True | 1 | ROZPOCET
| D | 3 | Svislé a kompletní konstrukce |  |  |  | 0 |  |  |  |  | 0 |  | 0.96168 |  | 0 | 1 | D | 1 |  |  |  | ROZPOCET | [10 empty] | 0
28 | K | 310237261 | Zazdívka otvorů pl přes 0,09 do 0,25 m2 ve zdivu nadzákladovém cihlami pálenými tl přes 450 do 600 mm | kus | 4 |  | 0 |  |  | základní |  | 0 | 0.24042 | 0.96168 | 0 | 0 | 4 | K | 2 |  |  |  | ROZPOCET |  |  |  |  | 0 | 0 | 0 | 0 | 0 | 1 | 0 | 4 | 165169823
| D | 5 | Komunikace pozemní |  |  |  | 0 |  |  |  |  | 0 |  | 0 |  | 0 | 1 | D | 1 |  |  |  | ROZPOCET | [10 empty] | 0
29 | K | 564930412R | Podklad z asfaltového recyklátu plochy do 100 m2 tl 500 mm | m2 | 21.24 |  | 0 |  |  | základní |  | 0 | 0 | 0 | 0 | 0 | 4 | K | 2 |  |  |  | ROZPOCET |  |  |  |  | 0 | 0 | 0 | 0 | 0 | 1 | 0 | 4 | -1589854045
| VV |  | 2,8*0,9 |  | 2.52 | [12 empty] | VV | 2 | 2 | True | 0 | ROZPOCET
| VV |  | 1,2*1,2*3 |  | 4.32 | [12 empty] | VV | 2 | 2 | True | 0 | ROZPOCET
| VV |  | 1,2*2,5*2 |  | 6 | [12 empty] | VV | 2 | 2 | True | 0 | ROZPOCET
| VV |  | 1,2*3,5*2 |  | 8.4 | [12 empty] | VV | 2 | 2 | True | 0 | ROZPOCET
| VV |  | Mezisoučet |  | 21.24 | [12 empty] | VV | 2 | 3 | True | 1 | ROZPOCET
| D | 8 | Trubní vedení |  |  |  | 0 |  |  |  |  | 0 |  | 0.00018 |  | 0 | 1 | D | 1 |  |  |  | ROZPOCET | [10 empty] | 0
30 | K | 899722111 | Krytí potrubí z plastů výstražnou fólií z PVC do 20 cm | m | 3 |  | 0 |  |  | základní |  | 0 | 6e-05 | 0.00018 | 0 | 0 | 4 | K | 2 |  |  |  | ROZPOCET |  |  |  |  | 0 | 0 | 0 | 0 | 0 | 1 | 0 | 4 | 1505341755
| D | 9 | Ostatní konstrukce a práce-bourání |  |  |  | 0 |  |  |  |  | 0 |  | 0.042373 |  | 0.0231 | 1 | D | 1 |  |  |  | ROZPOCET | [10 empty] | 0
31 | K | 919735113 | Řezání stávajícího živičného krytu hl přes 100 do 150 mm | m | 55.4 |  | 0 |  |  | základní |  | 0 | 0 | 0 | 0 | 0 | 4 | K | 2 |  |  |  | ROZPOCET |  |  |  |  | 0 | 0 | 0 | 0 | 0 | 1 | 0 | 4 | 698128644
| VV |  | (2,8+0,9)*2+(1,2+1,2)*2*3+(1,2+2,5)*2*2+(1,2+3,5)*2*2 |  | 55.4 | [12 empty] | VV | 2 | 2 | True | 1 | ROZPOCET
32 | K | 953941611 | Osazování konzol ve zdivu cihelném | kus | 6 |  | 0 |  |  | základní |  | 0 | 0.00442 | 0.02652 | 0 | 0 | 4 | K | 2 |  |  |  | ROZPOCET |  |  |  |  | 0 | 0 | 0 | 0 | 0 | 1 | 0 | 4 | -539227979
| VV |  | 6 |  | 6 | [12 empty] | VV | 2 | 2 | True | 1 | ROZPOCET
33 | K | 953941621 | Osazování konzol ve zdivu betonovém | kus | 2 |  | 0 |  |  | základní |  | 0 | 0.00442 | 0.00884 | 0 | 0 | 4 | K | 2 |  |  |  | ROZPOCET |  |  |  |  | 0 | 0 | 0 | 0 | 0 | 1 | 0 | 4 | 370424276
34 | M | 42392872 | konzola 150/150 otvor D 12,5mm | kus | 8 |  | 0 |  |  | základní |  | 0 | 0.00058 | 0.00464 | 0 | 0 | 8 | M | 2 |  |  |  | ROZPOCET |  |  |  |  | 0 | 0 | 0 | 0 | 0 | 1 | 0 | 4 | -852734680
35 | K | 977151116 | Jádrové vrty diamantovými korunkami do stavebních materiálů D přes 70 do 80 mm | m | 2.1 |  | 0 |  |  | základní |  | 0 | 0.00113 | 0.002373 | 0.011 | 0.0231 | 4 | K | 2 |  |  |  | ROZPOCET |  |  |  |  | 0 | 0 | 0 | 0 | 0 | 1 | 0 | 4 | 145437002
| VV |  | 1,4+0,7 |  | 2.1 | [12 empty] | VV | 2 | 2 | True | 1 | ROZPOCET
| D | 997 | Přesun sutě |  |  |  | 0 |  |  |  |  | 0 |  | 0 |  | 0 | 1 | D | 1 |  |  |  | ROZPOCET | [10 empty] | 0
36 | K | 997221551 | Vodorovná doprava suti ze sypkých materiálů do 1 km | t | 26.392 |  | 0 |  |  | základní |  | 0 | 0 | 0 | 0 | 0 | 4 | K | 2 |  |  |  | ROZPOCET |  |  |  |  | 0 | 0 | 0 | 0 | 0 | 1 | 0 | 4 | 121591174
| VV | skladka | 6,633+6,16+13,599 |  | 26.392 | [12 empty] | VV | 2 | 2 | True | 1 | ROZPOCET
37 | K | 997221559 | Příplatek ZKD 1 km u vodorovné dopravy suti ze sypkých materiálů | t | 237.528 |  | 0 |  |  | základní |  | 0 | 0 | 0 | 0 | 0 | 4 | K | 2 |  |  |  | ROZPOCET |  |  |  |  | 0 | 0 | 0 | 0 | 0 | 1 | 0 | 4 | -1457024162
| VV |  | skladka*9 |  | 237.528 | [12 empty] | VV | 2 | 2 | True | 1 | ROZPOCET
38 | K | 997221875R | Poplatek za uložení asfaltového odpadu bez obsahu dehtu na skládce | t | 6.633 |  | 0 |  |  | základní |  | 0 | 0 | 0 | 0 | 0 | 4 | K | 2 |  |  |  | ROZPOCET |  |  |  |  | 0 | 0 | 0 | 0 | 0 | 1 | 0 | 4 | 879573470
39 | K | 997221873R | Poplatek za uložení odpadu zeminy a kameniva na skládce | t | 6.16 |  | 0 |  |  | základní |  | 0 | 0 | 0 | 0 | 0 | 4 | K | 2 |  |  |  | ROZPOCET |  |  |  |  | 0 | 0 | 0 | 0 | 0 | 1 | 0 | 4 | 2062412849
40 | K | 997221861R | Poplatek za uložení stavebního odpadu z prostého betonu na skládce | t | 13.599 |  | 0 |  |  | základní |  | 0 | 0 | 0 | 0 | 0 | 4 | K | 2 |  |  |  | ROZPOCET |  |  |  |  | 0 | 0 | 0 | 0 | 0 | 1 | 0 | 4 | -568396228
| D | 998 | Přesun hmot |  |  |  | 0 |  |  |  |  | 0 |  | 0 |  | 0 | 1 | D | 1 |  |  |  | ROZPOCET | [10 empty] | 0
41 | K | 998225111 | Přesun hmot pro pozemní komunikace s krytem z kamene, monolitickým betonovým nebo živičným | t | 1.317 |  | 0 |  |  | základní |  | 0 | 0 | 0 | 0 | 0 | 4 | K | 2 |  |  |  | ROZPOCET |  |  |  |  | 0 | 0 | 0 | 0 | 0 | 1 | 0 | 4 | 1269241164
| D | PSV | Práce a dodávky PSV |  |  |  | 0 |  |  |  |  | 0 |  | 0.02739 |  | 0 | 2 | D | 0 |  |  |  | ROZPOCET | [10 empty] | 0
| D | 711 | Izolace proti vodě, vlhkosti a plynům |  |  |  | 0 |  |  |  |  | 0 |  | 0.02674 |  | 0 | 2 | D | 1 |  |  |  | ROZPOCET | [10 empty] | 0
42 | K | 711142559 | Provedení izolace proti zemní vlhkosti pásy přitavením svislé NAIP | m2 | 4 |  | 0 |  |  | základní |  | 0 | 0.0004 | 0.0016 | 0 | 0 | 16 | K | 2 |  |  |  | ROZPOCET |  |  |  |  | 0 | 0 | 0 | 0 | 0 | 1 | 0 | 16 | 1379680599
43 | M | 62832134 | pás asfaltový natavitelný oxidovaný tl 4,0mm typu V60 S40 s vložkou ze skleněné rohože, s jemnozrnným minerálním posypem | m2 | 4.6 |  | 0 |  |  | základní |  | 0 | 0.0054 | 0.02484 | 0 | 0 | 32 | M | 2 |  |  |  | ROZPOCET |  |  |  |  | 0 | 0 | 0 | 0 | 0 | 1 | 0 | 16 | 1801318811
| VV |  | 4*1,15 |  | 4.6 | [12 empty] | VV | 2 | 2 | True | 1 | ROZPOCET
44 | K | 711199097 | Příplatek k izolacím proti zemní vlhkosti za plochu do 10 m2 pásy přitavením NAIP nebo termoplasty | m2 | 4 |  | 0 |  |  | základní |  | 0 | 0 | 0 | 0 | 0 | 16 | K | 2 |  |  |  | ROZPOCET |  |  |  |  | 0 | 0 | 0 | 0 | 0 | 1 | 0 | 16 | 1186832246
45 | K | 711747067 | Izolace proti vodě opracování trubních prostupů pod objímkou do 300 mm přitavením NAIP | kus | 1 |  | 0 |  |  | základní |  | 0 | 0.0003 | 0.0003 | 0 | 0 | 16 | K | 2 |  |  |  | ROZPOCET |  |  |  |  | 0 | 0 | 0 | 0 | 0 | 1 | 0 | 16 | 539294093
46 | K | 71175171R | Dodávka a montáž dělené těsnící průchodky vč. kompaktního těsnění SG 100/62 | kpl | 1 |  | 0 |  |  | základní |  | 0 | 0 | 0 | 0 | 0 | 16 | K | 2 |  |  |  | ROZPOCET |  |  |  |  | 0 | 0 | 0 | 0 | 0 | 1 | 0 | 16 | -1388961659
| D | 783 | Dokončovací práce - nátěry |  |  |  | 0 |  |  |  |  | 0 |  | 0.00065 |  | 0 | 2 | D | 1 |  |  |  | ROZPOCET | [10 empty] | 0
47 | K | 783614551 | Základní jednonásobný syntetický nátěr potrubí DN do 50 mm | m | 13 |  | 0 |  |  | základní |  | 0 | 2e-05 | 0.00026 | 0 | 0 | 16 | K | 2 |  |  |  | ROZPOCET |  |  |  |  | 0 | 0 | 0 | 0 | 0 | 1 | 0 | 16 | -994568516
48 | K | 783617611 | Krycí dvojnásobný syntetický nátěr potrubí DN do 50 mm | m | 13 |  | 0 |  |  | základní |  | 0 | 3e-05 | 0.00039 | 0 | 0 | 16 | K | 2 |  |  |  | ROZPOCET |  |  |  |  | 0 | 0 | 0 | 0 | 0 | 1 | 0 | 16 | -350641452
| D | M | Práce a dodávky M |  |  |  | 0 |  |  |  |  | 0 |  | 0.46641 |  | 0 | 3 | D | 0 |  |  |  | ROZPOCET | [10 empty] | 0
| D | 21-M | Elektromontáže |  |  |  | 0 |  |  |  |  | 0 |  | 0.000189 |  | 0 | 3 | D | 1 |  |  |  | ROZPOCET | [10 empty] | 0
49 | K | 210801311 | Montáž vodiče Cu izolovaného plného nebo laněného s PVC pláštěm do 1 kV žíla 1,5 až 16 mm2 uloženého volně (např. CY, CHAH-V) | m | 4.5 |  | 0 |  |  | základní |  | 0 | 0 | 0 | 0 | 0 | 64 | K | 2 |  |  |  | ROZPOCET |  |  |  |  | 0 | 0 | 0 | 0 | 0 | 1 | 0 | 64 | -1579500946
50 | M | 34141042 | vodič propojovací jádro Cu plné dvojitá izolace PVC 450/750V (CYY) 1x2,5mm2 | m | 4.725 |  | 0 |  |  | základní |  | 0 | 4e-05 | 0.000189 | 0 | 0 | 128 | M | 2 |  |  |  | ROZPOCET |  |  |  |  | 0 | 0 | 0 | 0 | 0 | 1 | 0 | 128 | 1530468015
| VV |  | 4,5*1,05 |  | 4.725 | [12 empty] | VV | 2 | 2 | True | 1 | ROZPOCET
51 | K | 21082721R | Propojení signalizačního vodiče se stávajícím vodičem | kpl | 1 |  | 0 |  |  | základní |  | 0 | 0 | 0 | 0 | 0 | 4 | K | 2 |  |  |  | ROZPOCET |  |  |  |  | 0 | 0 | 0 | 0 | 0 | 1 | 0 | 4 | -495491769
| D | 23-M | Montáže potrubí |  |  |  | 0 |  |  |  |  | 0 |  | 0.036217 |  | 0 | 3 | D | 1 |  |  |  | ROZPOCET | [10 empty] | 0
52 | K | 230011057 | Montáž potrubí trouby ocelové hladké tř.11-13 D 89 mm, tl 3,6 mm | m | 2.1 |  | 0 |  |  | základní |  | 0 | 3e-05 | 6.3e-05 | 0 | 0 | 64 | K | 2 |  |  |  | ROZPOCET |  |  |  |  | 0 | 0 | 0 | 0 | 0 | 1 | 0 | 64 | -1044551873
| VV |  | 0,7+1,4 |  | 2.1 | [12 empty] | VV | 2 | 2 | True | 1 | ROZPOCET
53 | M | 10009054 | Ochranná trubka ocel DN 80 | m | 1.4 |  | 0 |  |  | základní |  | 0 | 0 | 0 | 0 | 0 | 256 | M | 2 |  |  |  | ROZPOCET |  |  |  |  | 0 | 0 | 0 | 0 | 0 | 1 | 0 | 64 | 762875062
54 | M | 10009055 | Ochranná trubka ocel DN 80 s PE izolací | m | 0.7 |  | 0 |  |  | základní |  | 0 | 0 | 0 | 0 | 0 | 256 | M | 2 |  |  |  | ROZPOCET |  |  |  |  | 0 | 0 | 0 | 0 | 0 | 1 | 0 | 64 | -2004729580
55 | K | 230021045 | Montáž trubní díly přivařovací tř.11-13 do 1 kg D 60,3 mm tl 2,9 mm | kus | 3 |  | 0 |  |  | základní |  | 0 | 0.00012 | 0.00036 | 0 | 0 | 64 | K | 2 |  |  |  | ROZPOCET |  |  |  |  | 0 | 0 | 0 | 0 | 0 | 1 | 0 | 64 | 1813306167
56 | M | 1009056 | Dýnko DN 50 | kus | 3 |  | 0 |  |  | základní |  | 0 | 0 | 0 | 0 | 0 | 256 | M | 2 |  |  |  | ROZPOCET |  |  |  |  | 0 | 0 | 0 | 0 | 0 | 1 | 0 | 64 | 439231321
57 | K | 230021057 | Montáž trubní díly přivařovací tř.11-13 do 1 kg D 89 mm tl 3,6 mm | kus | 1 |  | 0 |  |  | základní |  | 0 | 0.0002 | 0.0002 | 0 | 0 | 64 | K | 2 |  |  |  | ROZPOCET |  |  |  |  | 0 | 0 | 0 | 0 | 0 | 1 | 0 | 64 | 144460002
58 | M | 1009057 | Dýnko DN 80 | kus | 1 |  | 0 |  |  | základní |  | 0 | 0 | 0 | 0 | 0 | 256 | M | 2 |  |  |  | ROZPOCET |  |  |  |  | 0 | 0 | 0 | 0 | 0 | 1 | 0 | 64 | -901657889
59 | K | 230081044 | Demontáž potrubí do šrotu do 10 kg D 60,3 mm, tl 2,9 mm | kus | 10 |  | 0 |  |  | základní |  | 0 | 0.0001 | 0.001 | 0 | 0 | 64 | K | 2 |  |  |  | ROZPOCET |  |  |  |  | 0 | 0 | 0 | 0 | 0 | 1 | 0 | 64 | 1217201856
| VV |  | (10+5)/1,5 |  | 10 | [12 empty] | VV | 2 | 2 | True | 1 | ROZPOCET
60 | K | 230082056 | Demontáž potrubí do šrotu přes 10 do 50 kg D 89 mm tl 3,6 mm | kus | 4 |  | 0 |  |  | základní |  | 0 | 0.00015 | 0.0006 | 0 | 0 | 64 | K | 2 |  |  |  | ROZPOCET |  |  |  |  | 0 | 0 | 0 | 0 | 0 | 1 | 0 | 64 | -318912315
61 | K | 230083120R | Odvoz demontovaného potrubí na skládku | kpl | 1 |  | 0 |  |  | základní |  | 0 | 0 | 0 | 0 | 0 | 64 | K | 2 |  |  |  | ROZPOCET |  |  |  |  | 0 | 0 | 0 | 0 | 0 | 1 | 0 | 64 | -2117849111
62 | K | 230170012 | Tlakové zkoušky těsnosti potrubí - zkouška DN přes 40 do 80 | m | 17.5 |  | 0 |  |  | základní |  | 0 | 0 | 0 | 0 | 0 | 64 | K | 2 |  |  |  | ROZPOCET |  |  |  |  | 0 | 0 | 0 | 0 | 0 | 1 | 0 | 64 | -1126663387
| VV |  | 13+1,7+2,8 |  | 17.5 | [12 empty] | VV | 2 | 2 | True | 1 | ROZPOCET
63 | K | 230200006 | Montáž plynovodních přípojek svářením DN 50 (2") | m | 14.7 |  | 0 |  |  | základní |  | 0 | 7e-05 | 0.001029 | 0 | 0 | 64 | K | 2 |  |  |  | ROZPOCET |  |  |  |  | 0 | 0 | 0 | 0 | 0 | 1 | 0 | 64 | -925480378
| VV |  | 13+1,7 |  | 14.7 | [12 empty] | VV | 2 | 2 | True | 1 | ROZPOCET
64 | M | 10009041 | Potrubí ocelové DN 50 - Ø 60,3 x 3,6 mm materiál L245GA podle ČSN EN 12007-3, 10208-1/00 nebo ekvivalent TPG 702 04, izol. třívrstvým extrudovaným PE dle DIN 30670 N-n | m | 1.751 |  | 0 |  |  | základní |  | 0 | 0 | 0 | 0 | 0 | 256 | M | 2 |  |  |  | ROZPOCET |  |  |  |  | 0 | 0 | 0 | 0 | 0 | 1 | 0 | 64 | -915627351
| VV |  | 1,7*1,03 |  | 1.751 | [12 empty] | VV | 2 | 2 | True | 1 | ROZPOCET
65 | M | 10009042 | Potrubí ocelové DN 50 - Ø 60,3 x 3,6 mm materiál L245GA podle ČSN EN 12007-3, 10208-1/00 nebo ekvivalent TPG 702 04 | m | 13.39 |  | 0 |  |  | základní |  | 0 | 0 | 0 | 0 | 0 | 256 | M | 2 |  |  |  | ROZPOCET |  |  |  |  | 0 | 0 | 0 | 0 | 0 | 1 | 0 | 64 | 517219817
| VV |  | 13*1,03 |  | 13.39 | [12 empty] | VV | 2 | 2 | True | 1 | ROZPOCET
66 | K | 230200116 | Nasunutí potrubní sekce do ocelové chráničky DN 50 | m | 2.1 |  | 0 |  |  | základní |  | 0 | 0.00485 | 0.010185 | 0 | 0 | 64 | K | 2 |  |  |  | ROZPOCET |  |  |  |  | 0 | 0 | 0 | 0 | 0 | 1 | 0 | 64 | 387946658
67 | M | 28655106 | manžeta chráničky vč. upínací pásky DN 50x80 | kus | 2 |  | 0 |  |  | základní |  | 0 | 0.00018 | 0.00036 | 0 | 0 | 256 | M | 2 |  |  |  | ROZPOCET |  |  |  |  | 0 | 0 | 0 | 0 | 0 | 1 | 0 | 64 | 689464933
68 | K | 230200311 | Jednostranné přerušení průtoku plynu 2 balony vloženými pomocí zaváděcích komor v ocelovém potrubí DN do 125 mm | kus | 1 |  | 0 |  |  | základní |  | 0 | 0.00016 | 0.00016 | 0 | 0 | 64 | K | 2 |  |  |  | ROZPOCET |  |  |  |  | 0 | 0 | 0 | 0 | 0 | 1 | 0 | 64 | 44507773
| VV |  | 1"Česká 16 |  | 1 | [12 empty] | VV | 2 | 2 | True | 1 | ROZPOCET
69 | M | 10009043 | Balónovací navařovací ocelový nátrubek DN 2“ / 2 1/2“ vč. víčka | kus | 2 |  | 0 |  |  | základní |  | 0 | 0 | 0 | 0 | 0 | 256 | M | 2 |  |  |  | ROZPOCET |  |  |  |  | 0 | 0 | 0 | 0 | 0 | 1 | 0 | 64 | -754236590
| VV |  | 2"přerušení průtoku plynu |  | 2 | [12 empty] | VV | 2 | 2 | True | 1 | ROZPOCET
70 | K | 230200354 | Jednostranné přerušení průtoku plynu za použití trnování potrubí DN do 50 mm | kus | 3 |  | 0 |  |  | základní |  | 0 | 0 | 0 | 0 | 0 | 64 | K | 2 |  |  |  | ROZPOCET |  |  |  |  | 0 | 0 | 0 | 0 | 0 | 1 | 0 | 64 | 302154907
| VV |  | 3"Česká 4, 14,21 |  | 3 | [12 empty] | VV | 2 | 2 | True | 1 | ROZPOCET
71 | K | 230200412 | Vysazení odbočky na ocelovém potrubí metodou navrtání přetlak do 1,6 MPa DN do 50 mm | kus | 1 |  | 0 |  |  | základní |  | 0 | 2e-05 | 2e-05 | 0 | 0 | 64 | K | 2 |  |  |  | ROZPOCET |  |  |  |  | 0 | 0 | 0 | 0 | 0 | 1 | 0 | 64 | -1036239795
72 | K | 230201106 | Montáž trubních dílů přivařovacích D do 60,3 mm tl stěny 3,2 mm | kus | 9 |  | 0 |  |  | základní |  | 0 | 0.00014 | 0.00126 | 0 | 0 | 64 | K | 2 |  |  |  | ROZPOCET |  |  |  |  | 0 | 0 | 0 | 0 | 0 | 1 | 0 | 64 | -1809855419
73 | M | 10009044 | Přesuvka ukončovací SCHUCK - DN 50 - TYP SMU – K | kus | 3 |  | 0 |  |  | základní |  | 0 | 0 | 0 | 0 | 0 | 256 | M | 2 |  |  |  | ROZPOCET |  |  |  |  | 0 | 0 | 0 | 0 | 0 | 1 | 0 | 64 | -2138453108
74 | M | 10009045 | Stoplovací tvarovka FSX-F DN 50 vč. víčka | kus | 3 |  | 0 |  |  | základní |  | 0 | 0 | 0 | 0 | 0 | 256 | M | 2 |  |  |  | ROZPOCET |  |  |  |  | 0 | 0 | 0 | 0 | 0 | 1 | 0 | 64 | 1404541016
75 | M | 10009046 | Navařovací navrtávací T-kus DN 50 | kus | 1 |  | 0 |  |  | základní |  | 0 | 0 | 0 | 0 | 0 | 256 | M | 2 |  |  |  | ROZPOCET |  |  |  |  | 0 | 0 | 0 | 0 | 0 | 1 | 0 | 64 | -1989030874
76 | M | 10009047 | Přechodový kus ocel / PE - DN 50/dn 63 (TEZAP 1) | kus | 2 |  | 0 |  |  | základní |  | 0 | 0 | 0 | 0 | 0 | 256 | M | 2 |  |  |  | ROZPOCET |  |  |  |  | 0 | 0 | 0 | 0 | 0 | 1 | 0 | 64 | -1315245204
77 | K | 230201113 | Montáž trubních dílů přivařovacích D přes 60,3 do 89 mm tl stěny 3,6 mm | kus | 1 |  | 0 |  |  | základní |  | 0 | 0.00014 | 0.00014 | 0 | 0 | 64 | K | 2 |  |  |  | ROZPOCET |  |  |  |  | 0 | 0 | 0 | 0 | 0 | 1 | 0 | 64 | -295435748
78 | M | 10009048 | Přesuvka ukončovací SCHUCK - DN 80 - TYP SMU – K | kus | 1 |  | 0 |  |  | základní |  | 0 | 0 | 0 | 0 | 0 | 256 | M | 2 |  |  |  | ROZPOCET |  |  |  |  | 0 | 0 | 0 | 0 | 0 | 1 | 0 | 64 | -278104349
79 | K | 230205042 | Montáž potrubí plastového svařované na tupo nebo elektrospojkou dn 63 mm en 5,8 mm | m | 2.8 |  | 0 |  |  | základní |  | 0 | 0 | 0 | 0 | 0 | 64 | K | 2 |  |  |  | ROZPOCET |  |  |  |  | 0 | 0 | 0 | 0 | 0 | 1 | 0 | 64 | -1257528250
80 | M | 10009049 | Potrubí dn 63 x 5,8 SDR 11 - PE 100 RC | m | 3.08 |  | 0 |  |  | základní |  | 0 | 0.00106 | 0.0032648 | 0 | 0 | 128 | M | 2 |  |  |  | ROZPOCET |  |  |  |  | 0 | 0 | 0 | 0 | 0 | 1 | 0 | 128 | -232334449
| VV |  | 2,8*1,1 |  | 3.08 | [12 empty] | VV | 2 | 2 | True | 1 | ROZPOCET
81 | K | 230205242 | Montáž trubního dílu PE elektrotvarovky nebo svařovaného na tupo dn 63 mm en 5,7 mm | kus | 5 |  | 0 |  |  | základní |  | 0 | 0 | 0 | 0 | 0 | 64 | K | 2 |  |  |  | ROZPOCET |  |  |  |  | 0 | 0 | 0 | 0 | 0 | 1 | 0 | 64 | -198291470
82 | M | 10009050 | Elektrospojka dn 63 PE100, SDR 11 | kus | 4 |  | 0 |  |  | základní |  | 0 | 0 | 0 | 0 | 0 | 256 | M | 2 |  |  |  | ROZPOCET |  |  |  |  | 0 | 0 | 0 | 0 | 0 | 1 | 0 | 64 | 2069988847
83 | M | 10009051 | Uzav. kohout BTR dn 63 PE 100 SDR 11, zemní provedení | kus | 1 |  | 0 |  |  | základní |  | 0 | 0 | 0 | 0 | 0 | 256 | M | 2 |  |  |  | ROZPOCET |  |  |  |  | 0 | 0 | 0 | 0 | 0 | 1 | 0 | 64 | -2005963513
84 | K | 230208513 | Odplynění a inertizace ocelového potrubí DN do 100 mm | m | 25.5 |  | 0 |  |  | základní |  | 0 | 1e-05 | 0.000255 | 0 | 0 | 64 | K | 2 |  |  |  | ROZPOCET |  |  |  |  | 0 | 0 | 0 | 0 | 0 | 1 | 0 | 64 | -110770969
| VV |  | 3+5+1,5+6+10 |  | 25.5 | [12 empty] | VV | 2 | 2 | True | 1 | ROZPOCET
85 | K | 230210013 | Oprava opláštění ruční ovinem páskou za studena 2vrstvy | m2 | 0.283 |  | 0 |  |  | základní |  | 0 | 0 | 0 | 0 | 0 | 64 | K | 2 |  |  |  | ROZPOCET |  |  |  |  | 0 | 0 | 0 | 0 | 0 | 1 | 0 | 64 | 1670925364
| VV |  | 3,14*0,06*0,15*(4+3+3) |  | 0.283 | [12 empty] | VV | 2 | 2 | True | 0 | ROZPOCET
| VV | páska | Součet |  | 0.283 | [12 empty] | VV | 2 | 4 | True | 1 | ROZPOCET
86 | M | 10009052 | páska Serviwrap R30A, samolepící izolační, š. 50mm, dl. 15m | role | 1 |  | 0 |  |  | základní |  | 0 | 0 | 0 | 0 | 0 | 256 | M | 2 |  |  |  | ROZPOCET |  |  |  |  | 0 | 0 | 0 | 0 | 0 | 1 | 0 | 64 | -745021388
| VV |  | páska*1,15*1,5/(0,05*15) |  | 0.651 | [12 empty] | VV | 2 | 2 | True | 0 | ROZPOCET
| VV |  | 1 |  | 1 | [12 empty] | VV | 2 | 2 | True | 1 | ROZPOCET
87 | K | 230220001 | Montáž zemní soupravy pro šoupátka ON 13 6580 | kus | 1 |  | 0 |  |  | základní |  | 0 | 0 | 0 | 0 | 0 | 64 | K | 2 |  |  |  | ROZPOCET |  |  |  |  | 0 | 0 | 0 | 0 | 0 | 1 | 0 | 64 | -446043433
88 | M | 10009053 | Zemní teleskopická souprava | kus | 1 |  | 0 |  |  | základní |  | 0 | 0 | 0 | 0 | 0 | 256 | M | 2 |  |  |  | ROZPOCET |  |  |  |  | 0 | 0 | 0 | 0 | 0 | 1 | 0 | 64 | -1697328776
89 | K | 230220006 | Montáž litinového poklopu | kus | 1 |  | 0 |  |  | základní |  | 0 | 0 | 0 | 0 | 0 | 64 | K | 2 |  |  |  | ROZPOCET |  |  |  |  | 0 | 0 | 0 | 0 | 0 | 1 | 0 | 64 | 1931224068
90 | M | 42291352 | poklop litinový šoupátkový pro zemní soupravy osazení do terénu a do vozovky | kus | 1 |  | 0 |  |  | základní |  | 0 | 0.0133 | 0.0133 | 0 | 0 | 256 | M | 2 |  |  |  | ROZPOCET |  |  |  |  | 0 | 0 | 0 | 0 | 0 | 1 | 0 | 64 | 836030505
91 | M | 42210050 | deska podkladová uličního poklopu litinového šoupatového | kus | 1 |  | 0 |  |  | základní |  | 0 | 0.0003 | 0.0003 | 0 | 0 | 256 | M | 2 |  |  |  | ROZPOCET |  |  |  |  | 0 | 0 | 0 | 0 | 0 | 1 | 0 | 64 | 1157899656
92 | K | 230230076 | Čištění potrubí PN 38 6416 DN 200 | m | 17.5 |  | 0 |  |  | základní |  | 0 | 0 | 0 | 0 | 0 | 64 | K | 2 |  |  |  | ROZPOCET |  |  |  |  | 0 | 0 | 0 | 0 | 0 | 1 | 0 | 64 | -218675290
| VV |  | 13+1,7+2,8 |  | 17.5 | [12 empty] | VV | 2 | 2 | True | 1 | ROZPOCET
93 | K | 230250002 | Montáž kontrolní vývod napěťový zemní KVZ | kus | 1 |  | 0 |  |  | základní |  | 0 | 0.00372 | 0.00372 | 0 | 0 | 64 | K | 2 |  |  |  | ROZPOCET |  |  |  |  | 0 | 0 | 0 | 0 | 0 | 1 | 0 | 64 | 2104689699
94 | M | 100130003 | Vývod signalizačního vodiče | kus | 1 |  | 0 |  |  | základní |  | 0 | 0 | 0 | 0 | 0 | 256 | M | 2 |  |  |  | ROZPOCET |  |  |  |  | 0 | 0 | 0 | 0 | 0 | 1 | 0 | 64 | 1181138527
| D | 46-M | Zemní práce při extr.mont.pracích |  |  |  | 0 |  |  |  |  | 0 |  | 0.43 |  | 0 | 3 | D | 1 |  |  |  | ROZPOCET | [10 empty] | 0
95 | K | 460751111 | Osazení kabelových kanálů do rýhy z prefabrikovaných betonových žlabů vnější šířky do 20 cm | m | 10 |  | 0 |  |  | základní |  | 0 | 0 | 0 | 0 | 0 | 64 | K | 2 |  |  |  | ROZPOCET |  |  |  |  | 0 | 0 | 0 | 0 | 0 | 1 | 0 | 64 | -1875267265
| VV |  | 4+4+2 |  | 10 | [12 empty] | VV | 2 | 2 | True | 0 | ROZPOCET
| VV | žlab | Mezisoučet |  | 10 | [12 empty] | VV | 2 | 3 | True | 1 | ROZPOCET
96 | M | 59213009 | žlab kabelový betonový k ochraně zemního drátovodného vedení 100x17x14cm | m | 10 |  | 0 |  |  | základní |  | 0 | 0.031 | 0.31 | 0 | 0 | 128 | M | 2 |  |  |  | ROZPOCET |  |  |  |  | 0 | 0 | 0 | 0 | 0 | 1 | 0 | 128 | 548236659
| VV |  | žlab |  | 10 | [12 empty] | VV | 2 | 2 | True | 1 | ROZPOCET
97 | M | 59213344 | poklop kabelového žlabu betonový 500x160x35mm | kus | 20 |  | 0 |  |  | základní |  | 0 | 0.006 | 0.12 | 0 | 0 | 128 | M | 2 |  |  |  | ROZPOCET |  |  |  |  | 0 | 0 | 0 | 0 | 0 | 1 | 0 | 128 | 1065791052
| VV |  | žlab*2 |  | 20 | [12 empty] | VV | 2 | 2 | True | 1 | ROZPOCET
| D | OST | Ostatní |  |  |  | 0 |  |  |  |  | 0 |  | 0 |  | 0 | 4 | D | 0 |  |  |  | ROZPOCET | [10 empty] | 0
98 | K | HZS4501RA | HZS - propoje, odpoje | hod | 25 |  | 0 |  |  | základní |  | 0 | 0 | 0 | 0 | 0 | 512 | K | 1 |  |  |  | ROZPOCET |  |  |  |  | 0 | 0 | 0 | 0 | 0 | 1 | 0 | 512 | 1309798030
| VV |  | (1+3+1)*5 |  | 25 | [12 empty] | VV | 1 | 2 | True | 1 | ROZPOCET
99 | K | OST0001R | Odstavení objektu z provozu vč. oznámení, uvedení do provozu do počtu 5 odběratelů | kus | 1 |  | 0 |  |  | základní |  | 0 | 0 | 0 | 0 | 0 | 512 | K | 1 |  |  |  | ROZPOCET |  |  |  |  | 0 | 0 | 0 | 0 | 0 | 1 | 0 | 512 | 389947155
100 | K | OST0004R | Revize přípojky a OPZ | kus | 1 |  | 0 |  |  | základní |  | 0 | 0 | 0 | 0 | 0 | 512 | K | 1 |  |  |  | ROZPOCET |  |  |  |  | 0 | 0 | 0 | 0 | 0 | 1 | 0 | 512 | 1636387559

## PS 101 - Měření a regulace
{7e803837-d31e-47ad-ac01-646aeec0db16}
2
| KRYCÍ LIST SOUPISU PRACÍ | [7 empty] | v --- níže se nacházejí doplnkové a pomocné údaje k sestavám --- v | [8 empty] | False
Stavba:
Stavba sekundárního kolektoru Česká-Středova - 2024
Objekt:
PS - Provozní soubory
Soupis:
PS 101 - Měření a regulace
| KSO: |  |  |  |  | CC-CZ:
| Místo: |  | Brno |  |  | Datum: | 8. 8. 2024
| Zadavatel: |  |  |  |  | IČ:
|  | Statutární město Brno |  |  |  | DIČ:
| Uchazeč: |  |  |  |  | IČ: | Vyplň údaj
|  | Vyplň údaj |  |  |  | DIČ: | Vyplň údaj
| Projektant: |  |  |  |  | IČ:
|  | INGUTIS, spol. s r.o. |  |  |  | DIČ:
| Zpracovatel: |  |  |  |  | IČ:
|  | Ing. J. Duben |  |  |  | DIČ:
Poznámka:
| Cena bez DPH | [5 empty] | 0
|  |  | Základ daně |  |  | Sazba daně | Výše daně
| DPH | základní | 0 |  |  | 21% | 0
|  | snížená | 0 |  |  | 12% | 0
|  | zákl. přenesená | 0 |  |  | 21% | 0
|  | sníž. přenesená | 0 |  |  | 12% | 0
|  | nulová | 0 |  |  | 0% | 0
| Cena s DPH |  |  | v | CZK |  | 0
| Projektant |  |  | Zpracovatel
| Datum a podpis: |  | Razítko | Datum a podpis: |  |  | Razítko
| Objednavatel |  |  | Uchazeč
| Datum a podpis: |  | Razítko | Datum a podpis: |  |  | Razítko
REKAPITULACE ČLENĚNÍ SOUPISU PRACÍ
Stavba:
Stavba sekundárního kolektoru Česká-Středova - 2024
Objekt:
PS - Provozní soubory
Soupis:
PS 101 - Měření a regulace
Místo: |  |  | Brno |  |  | Datum: | 8. 8. 2024
Zadavatel: |  |  | Statutární město Brno |  |  | Projektant: | INGUTIS, spol. s r.o.
Uchazeč: |  |  | Vyplň údaj |  |  | Zpracovatel: | Ing. J. Duben
Kód dílu - Popis | [6 empty] | Cena celkem [CZK]
Náklady ze soupisu prací | [6 empty] | 0 | [11 empty] | -1
| M21 - Elektromontáže | [5 empty] | 0
| M22 - Montáž sdělovací a zabezp. techniky | [5 empty] | 0
SOUPIS PRACÍ
Stavba:
Stavba sekundárního kolektoru Česká-Středova - 2024
Objekt:
PS - Provozní soubory
Soupis:
PS 101 - Měření a regulace
Místo: |  |  | Brno |  |  | Datum: | 8. 8. 2024
Zadavatel: |  |  | Statutární město Brno |  |  | Projektant: | INGUTIS, spol. s r.o.
Uchazeč: |  |  | Vyplň údaj |  |  | Zpracovatel: | Ing. J. Duben
PČ | Typ | Kód | Popis | MJ | Množství | J.cena [CZK] | Cena celkem [CZK] | Cenová soustava |  | DPH | J. Nh [h] | Nh celkem [h] | J. hmotnost [t] | Hmotnost celkem [t] | J. suť [t] | Suť Celkem [t]
Náklady soupisu celkem | [6 empty] | 0 |  |  |  |  | 0 |  | 0 |  | 0 |  | D | -1 | [7 empty] | 0
| D | M21 | Elektromontáže |  |  |  | 0 |  |  |  |  | 0 |  | 0 |  | 0 | 1 | D | 0 | ROZPOCET | [6 empty] | 0
1 | K | 34111715112R | Kabel silový s Cu jádrem 1kV 1-CHKE-V 3 x 2,5 mm2 se zvýšenou odolností proti šíření plamene | m | 420 |  | 0 |  |  | základní |  | 0 | 0 | 0 | 0 | 0 | 4 | K | 1 | ROZPOCET | 0 | 0 | 0 | 0 | 0 | 1 | 0 | 4 | 2
2 | K | 210810006R00 | Kabel CYKY-m 750 V 3 x 2,5 mm2 volně uložený | m | 420 |  | 0 |  |  | základní |  | 0 | 0 | 0 | 0 | 0 | 4 | K | 1 | ROZPOCET | 0 | 0 | 0 | 0 | 0 | 1 | 0 | 4 | 4
3 | K | 341350122R | Kabel PRAFlaGuardF 2x2x0,8 | m | 850 |  | 0 |  |  | základní |  | 0 | 0 | 0 | 0 | 0 | 4 | K | 1 | ROZPOCET | 0 | 0 | 0 | 0 | 0 | 1 | 0 | 4 | 6
4 | K | 210850102R00 | Kabel sdělovací TCEKY C 2 P 1 volně uložený | m | 850 |  | 0 |  |  | základní |  | 0 | 0 | 0 | 0 | 0 | 4 | K | 1 | ROZPOCET | 0 | 0 | 0 | 0 | 0 | 1 | 0 | 4 | 8
5 | K | 341350124R | Kabel PRAFlaGuardF 4x2x0,8 | m | 1220 |  | 0 |  |  | základní |  | 0 | 0 | 0 | 0 | 0 | 4 | K | 1 | ROZPOCET | 0 | 0 | 0 | 0 | 0 | 1 | 0 | 4 | 10
6 | K | 210850104R00 | Kabel sdělovací TCEKY C 4 P 1 volně uložený | m | 1220 |  | 0 |  |  | základní |  | 0 | 0 | 0 | 0 | 0 | 4 | K | 1 | ROZPOCET | 0 | 0 | 0 | 0 | 0 | 1 | 0 | 4 | 12
7 | K | 341350126R | Kabel PRAFlaGuardF 10x2x0,8 | m | 630 |  | 0 |  |  | základní |  | 0 | 0 | 0 | 0 | 0 | 4 | K | 1 | ROZPOCET | 0 | 0 | 0 | 0 | 0 | 1 | 0 | 4 | 14
8 | K | 210850107R00 | Kabel sdělovací TCEKY C 12 P 1 volně uložený | m | 630 |  | 0 |  |  | základní |  | 0 | 0 | 0 | 0 | 0 | 4 | K | 1 | ROZPOCET | 0 | 0 | 0 | 0 | 0 | 1 | 0 | 4 | 16
9 | K | 210010133R00 | Trubka ochranná z PE, uložená pevně, DN do 38 mm bezhalogenová | m | 12 |  | 0 |  |  | základní |  | 0 | 0 | 0 | 0 | 0 | 4 | K | 1 | ROZPOCET | 0 | 0 | 0 | 0 | 0 | 1 | 0 | 4 | 18
10 | K | 345710702R | Trubka elektroinst.bezhalogenová 1525HF | m | 12 |  | 0 |  |  | základní |  | 0 | 0 | 0 | 0 | 0 | 4 | K | 1 | ROZPOCET | 0 | 0 | 0 | 0 | 0 | 1 | 0 | 4 | 20
11 | K | 345712030000R | Příchytka instalační kovová 3623A | kus | 12 |  | 0 |  |  | základní |  | 0 | 0 | 0 | 0 | 0 | 4 | K | 1 | ROZPOCET | 0 | 0 | 0 | 0 | 0 | 1 | 0 | 4 | 22
12 | K | 211010006R00 | Osazení hmoždinky do ostrých cihel/kamene, HM 8 | kus | 12 |  | 0 |  |  | základní |  | 0 | 0 | 0 | 0 | 0 | 4 | K | 1 | ROZPOCET | 0 | 0 | 0 | 0 | 0 | 1 | 0 | 4 | 24
13 | K | 56284030R | Hmoždinka IDK-T 8/60Lx 95 mm EJOT | kus | 12 |  | 0 |  |  | základní |  | 0 | 0 | 0 | 0 | 0 | 4 | K | 1 | ROZPOCET | 0 | 0 | 0 | 0 | 0 | 1 | 0 | 4 | 26
14 | K | 553474990R | MARS žlab kabelový NKZIN 50X62X0,7 mm S neděrovaný, s integrovanou spojkou | m | 25 |  | 0 |  |  | základní |  | 0 | 0 | 0 | 0 | 0 | 4 | K | 1 | ROZPOCET | 0 | 0 | 0 | 0 | 0 | 1 | 0 | 4 | 28
15 | K | 55347510R | MARS víko žlabu V 62, l=2 m 0,6 mm S | kus | 12.5 |  | 0 |  |  | základní |  | 0 | 0 | 0 | 0 | 0 | 4 | K | 1 | ROZPOCET | 0 | 0 | 0 | 0 | 0 | 1 | 0 | 4 | 30
16 | K | 553475540R | MARS závěs NZ 62 1,0 mm S | kus | 25 |  | 0 |  |  | základní |  | 0 | 0 | 0 | 0 | 0 | 4 | K | 1 | ROZPOCET | 0 | 0 | 0 | 0 | 0 | 1 | 0 | 4 | 32
17 | K | 210020303R00 | Žlab kabelový s příslušenstvím, 62/50 mm s víkem | m | 25 |  | 0 |  |  | základní |  | 0 | 0 | 0 | 0 | 0 | 4 | K | 1 | ROZPOCET | 0 | 0 | 0 | 0 | 0 | 1 | 0 | 4 | 34
18 | K | 210800507RT1 | Vodič H07V-U (CY) 6 mm2 uložený v trubkách včetně dodávky vodiče CY 6 bezhalogenový | m | 220 |  | 0 |  |  | základní |  | 0 | 0 | 0 | 0 | 0 | 4 | K | 1 | ROZPOCET | 0 | 0 | 0 | 0 | 0 | 1 | 0 | 4 | 36
19 | K | 210010325RT2 | Krabice rozvodná KT 250, se zapojením, obdélník. včetně dodávky KT 250 s víčkem, bezhalogenové | kus | 34 |  | 0 |  |  | základní |  | 0 | 0 | 0 | 0 | 0 | 4 | K | 1 | ROZPOCET | 0 | 0 | 0 | 0 | 0 | 1 | 0 | 4 | 38
20 | K | 345712030000T | Příchytka instalační s páskem nastřelovací do betonu Dodávka včetně nastřelení | kus | 220 |  | 0 |  |  | základní |  | 0 | 0 | 0 | 0 | 0 | 4 | K | 1 | ROZPOCET | 0 | 0 | 0 | 0 | 0 | 1 | 0 | 4 | 40
| P |  | Poznámka k položce: Příchytka instalační s stahovacím páskem, součást nastřelovací hřeb do betonu 15 mm | [14 empty] | P | 1
21 | K | 34572311R | Pásky stahovací SP 430 x 4,5 | 100 ks | 10 |  | 0 |  |  | základní |  | 0 | 0 | 0 | 0 | 0 | 4 | K | 1 | ROZPOCET | 0 | 0 | 0 | 0 | 0 | 1 | 0 | 4 | 42
22 | K | 28399911R | Štítek kabelový zavírací 40 x 16 mm | kus | 200 |  | 0 |  |  | základní |  | 0 | 0 | 0 | 0 | 0 | 4 | K | 1 | ROZPOCET | 0 | 0 | 0 | 0 | 0 | 1 | 0 | 4 | 44
23 | K | 220110346R00 | Štítek kabelový | kus | 200 |  | 0 |  |  | základní |  | 0 | 0 | 0 | 0 | 0 | 4 | K | 1 | ROZPOCET | 0 | 0 | 0 | 0 | 0 | 1 | 0 | 4 | 46
| D | M22 | Montáž sdělovací a zabezp. techniky |  |  |  | 0 |  |  |  |  | 0 |  | 0 |  | 0 | 1 | D | 0 | ROZPOCET | [6 empty] | 0
24 | K | 45166013-3016T | Rozvaděčová skříň rozměry 1000x2000x300 (š x v x h), Včetně výbavy | ks | 1 |  | 0 |  |  | základní |  | 0 | 0 | 0 | 0 | 0 | 4 | K | 1 | ROZPOCET | 0 | 0 | 0 | 0 | 0 | 1 | 0 | 4 | 48
| P |  | Poznámka k položce: Rozvaděčová skříň, svorkovnice dole, krytí IP 44, ochrana dle ČSN 33 2000-4-41 samočinným odpojením vadné části v síti TN-S, barva RAL 7032,Další příslušenství rozvaděče:montážní deska, přepěťová ochrana II.a III. st.,na dveřích signalizace stavu hlavního přívodu, jištěné vývody pro danou technologii včetně motorových spouštěčů, pomocná relé, pomocnéh kontakty, stykače atp., LED osvětlení rozvaděče, bezpečnostní trafo 230/24VAC,100VA, ss zdroj 5A/24VDC, servisní zásuvka 230V/10A, pomocná relé, svorky, kabelové průchodky, , atd. Kapsa na dokumentaci, přístroje se zkratovou odolností 10kA, vývody kabelů nahoru, přívod kabelu zhora, ventilátor a topení, dveřní kontakt , atd. | [14 empty] | P | 1
25 | K | 210190071R00 | Montáž rozvaděče nedělitelného do 500 kg | kus | 1 |  | 0 |  |  | základní |  | 0 | 0 | 0 | 0 | 0 | 4 | K | 1 | ROZPOCET | 0 | 0 | 0 | 0 | 0 | 1 | 0 | 4 | 50
26 | K | 4051000100.ROT | Příslušenství rozvaděče Atest, zkoušky, prohlášení o shodě | ks | 1 |  | 0 |  |  | základní |  | 0 | 0 | 0 | 0 | 0 | 4 | K | 1 | ROZPOCET | 0 | 0 | 0 | 0 | 0 | 1 | 0 | 4 | 52
27 | K | UPSC1500VAT | Záložní zdroj UPSC 1500VA LCD LAN | ks | 1 |  | 0 |  |  | základní |  | 0 | 0 | 0 | 0 | 0 | 4 | K | 1 | ROZPOCET | 0 | 0 | 0 | 0 | 0 | 1 | 0 | 4 | 54
| P |  | Poznámka k položce: Výstup: UPS C 1500VA LCD LAN , Max. nastavitelný výkon (W) 900W / 1.5 kVA, Jmenovité výstupní napětí 230V, Zkreslení výstupního napětí Méně než 5 %, Výstupní kmitočet (synchr. se sítí) 50/60Hz +/- 3 Hz,Jiná výstupní napětí 220, 240, Topologie Line interaktivní, (8) IEC 320 C13 (Záložní provoz na baterie) (2) IEC Jumpers (Záložní provoz na baterie), Doba přechodu 6ms typical : 10ms maximum, Typ baterie Bezúdržbový olověný zatavený akumulátor se suspendovaným elektrolytem: neteče, Obvyklá doba nabíjení 3hod., Náhradní akumulátor RBC6, Očekávaná životnost baterie (roky) 3 - 5, Počet bateriových modulů 1 | [14 empty] | P | 1
28 | K | BECX8090T | Řídicí systém Beckhoff CX8090 | ks | 1 |  | 0 |  |  | základní |  | 0 | 0 | 0 | 0 | 0 | 4 | K | 1 | ROZPOCET | 0 | 0 | 0 | 0 | 0 | 1 | 0 | 4 | 56
| P |  | Poznámka k položce: Embedded-PC for serial communication DIN rail Indu Intrastat: 84719000; Hmotnost: 0,2 kg | [14 empty] | P | 1
29 | K | BECEL3058T | Rozšiřující modul 8x AI | ks | 1 |  | 0 |  |  | základní |  | 0 | 0 | 0 | 0 | 0 | 4 | K | 1 | ROZPOCET | 0 | 0 | 0 | 0 | 0 | 1 | 0 | 4 | 58
| P |  | Poznámka k položce: Beckhoff 8-channel-analog-input terminal 4...20 mA, single- Intrastat: 85369010; Hmotnost: 0,05 kg | [14 empty] | P | 1
30 | K | BECEL1008T | Rozšiřující modul 8x DI | ks | 8 |  | 0 |  |  | základní |  | 0 | 0 | 0 | 0 | 0 | 4 | K | 1 | ROZPOCET | 0 | 0 | 0 | 0 | 0 | 1 | 0 | 4 | 60
| P |  | Poznámka k položce: Beckhoff 8-channel digital input terminal 24 V DC, fi lter Intrastat: 85369010; Hmotnost: 0,05 kg | [14 empty] | P | 1
31 | K | BECEL2008T | Rozšiřující modul 8x DO | ks | 4 |  | 0 |  |  | základní |  | 0 | 0 | 0 | 0 | 0 | 4 | K | 1 | ROZPOCET | 0 | 0 | 0 | 0 | 0 | 1 | 0 | 4 | 62
| P |  | Poznámka k položce: Beckhoff channel digital output terminal 24 V DC, 0.5 A, Intrastat: 85369010; Hmotnost: 0,05 kg | [14 empty] | P | 1
32 | K | BECEL9011T | END bus ukončovací modul | ks | 1 |  | 0 |  |  | základní |  | 0 | 0 | 0 | 0 | 0 | 4 | K | 1 | ROZPOCET | 0 | 0 | 0 | 0 | 0 | 1 | 0 | 4 | 64
| P |  | Poznámka k položce: BeckhoffBus end cap Intrastat: 85369010; Hmotnost: 0,01 kg | [14 empty] | P | 1
33 | K | 45166013-2900T | Displej LCD | ks | 1 |  | 0 |  |  | základní |  | 0 | 0 | 0 | 0 | 0 | 4 | K | 1 | ROZPOCET | 0 | 0 | 0 | 0 | 0 | 1 | 0 | 4 | 66
| P |  | Poznámka k položce: 7" TFT LCD-dotyková obrazovka; res.: 800 x 480; USB, ETH, RS232, RS485; 24VDC; Montáž do panelu; BacNt-IP | [14 empty] | P | 1
34 | K | 3712010112MT | Patch kabel FTP RJ45-RJ45, 2m | kus | 1 |  | 0 |  |  | základní |  | 0 | 0 | 0 | 0 | 0 | 4 | K | 1 | ROZPOCET | 0 | 0 | 0 | 0 | 0 | 1 | 0 | 4 | 68
35 | K | 405100009 | Uživatelské programové vybavení DDC | DB | 125 |  | 0 |  |  | základní |  | 0 | 0 | 0 | 0 | 0 | 4 | K | 1 | ROZPOCET | 0 | 0 | 0 | 0 | 0 | 1 | 0 | 4 | 70
| P |  | Poznámka k položce: Zpracování regulacních algoritmu dle uvedené technologie DPS, nastavení parameru, reglacních konstant regulátoru, naprogramování časovych programu, | [14 empty] | P | 1
36 | K | 405100012 | Test 1:1 | DB | 125 |  | 0 |  |  | základní |  | 0 | 0 | 0 | 0 | 0 | 4 | K | 1 | ROZPOCET | 0 | 0 | 0 | 0 | 0 | 1 | 0 | 4 | 72
| P |  | Poznámka k položce: Odzkoušení zapojení všech zapojených signálů, ověření a ozkoušení vazeb na ŘS, nastvení parametrů prvků, odzkoušení chodů a havarijních stavů, | [14 empty] | P | 1
37 | K | 405100014 | Zaregulování a odladění na parametry | DB | 125 |  | 0 |  |  | základní |  | 0 | 0 | 0 | 0 | 0 | 4 | K | 1 | ROZPOCET | 0 | 0 | 0 | 0 | 0 | 1 | 0 | 4 | 74
| P |  | Poznámka k položce: Zaregulování systému MaR při zkušebním provozu - úpravava parametrů pro řízení polních přístrojů dle skutečného provozu | [14 empty] | P | 1
38 | K | 405100015 | Oživení odladění, účast na komplexním vyzkoušení | DB | 125 |  | 0 |  |  | základní |  | 0 | 0 | 0 | 0 | 0 | 4 | K | 1 | ROZPOCET | 0 | 0 | 0 | 0 | 0 | 1 | 0 | 4 | 76
| P |  | Poznámka k položce: Zaregulování systému MaR při zkušebním provozu, kontrola adresace polních přístrojů, kontrola funce pohonů, čidel a ostaních instalovaných zařízení, nastavení komunikace sřídící jednotkou | [14 empty] | P | 1
39 | K | 428580119T | Uživatelská vizualizace DISPLAY GRAFICKÝ | DB | 93.75 |  | 0 |  |  | základní |  | 0 | 0 | 0 | 0 | 0 | 4 | K | 1 | ROZPOCET | 0 | 0 | 0 | 0 | 0 | 1 | 0 | 4 | 78
| P |  | Poznámka k položce: Uživatelská vizualizace datových bodů na display s grafickým zobrazením. Technologické schéma definovaného zařízení, dynamizace technologických schémat, nastavení paramerů, vyzkoušení funkce. | [14 empty] | P | 1
40 | K | 405100013 | Kompletní napojení komunikačních rozhraní | ks | 1 |  | 0 |  |  | základní |  | 0 | 0 | 0 | 0 | 0 | 4 | K | 1 | ROZPOCET | 0 | 0 | 0 | 0 | 0 | 1 | 0 | 4 | 80
| P |  | Poznámka k položce: Odzkoušení zapojení komunikace s příslušnou OPS , nastavení včetně přizpůsobení požadovaným úrovním uživatelského přístupu | [14 empty] | P | 1
41 | K | 991NVP4ExT | Snímač teploty prostorový do výbušného prostředí | ks | 5 |  | 0 |  |  | základní |  | 0 | 0 | 0 | 0 | 0 | 4 | K | 1 | ROZPOCET | 0 | 0 | 0 | 0 | 0 | 1 | 0 | 4 | 82
| P |  | Poznámka k položce: SNÍMAČE TEPLOTY S HLAVICÍ DO VÝBUŠNÉHO PROSTŘEDÍ, rozsah -30 - 80 °C, s převodníkem RS485, IP44 | [14 empty] | P | 1
42 | K | 38226869.2T | Držák pro montáž na zeď dodávka+ montáž - systémový boční pro snímač teploty | kus | 5 |  | 0 |  |  | základní |  | 0 | 0 | 0 | 0 | 0 | 4 | K | 1 | ROZPOCET | 0 | 0 | 0 | 0 | 0 | 1 | 0 | 4 | 84
43 | K | 991NVP4ExQT | Snímač vlhkosti prostorový do výbušného prostředí | ks | 5 |  | 0 |  |  | základní |  | 0 | 0 | 0 | 0 | 0 | 4 | K | 1 | ROZPOCET | 0 | 0 | 0 | 0 | 0 | 1 | 0 | 4 | 86
| P |  | Poznámka k položce: SNÍMAČE VLHKOSTI DO VÝBUŠNÉHO PROSTŘEDÍ, rozsah 0-100%, s převodníkem RS485, IP44 | [14 empty] | P | 1
44 | K | 38226869.2QT | Držák pro montáž na zeď dodávka+ montáž - systémový boční pro snímač VLHKOSTI | kus | 5 |  | 0 |  |  | základní |  | 0 | 0 | 0 | 0 | 0 | 4 | K | 1 | ROZPOCET | 0 | 0 | 0 | 0 | 0 | 1 | 0 | 4 | 88
45 | K | 991NVP4ExQI,IIT | Snímač úniku zemního plynu prostorový METAN | ks | 5 |  | 0 |  |  | základní |  | 0 | 0 | 0 | 0 | 0 | 4 | K | 1 | ROZPOCET | 0 | 0 | 0 | 0 | 0 | 1 | 0 | 4 | 90
| P |  | Poznámka k položce: Výstup 4-20mA | [14 empty] | P | 1
46 | K | 219010002T02 | Montáž snímače aktivního | ks | 15 |  | 0 |  |  | základní |  | 0 | 0 | 0 | 0 | 0 | 4 | K | 1 | ROZPOCET | 0 | 0 | 0 | 0 | 0 | 1 | 0 | 4 | 92
47 | K | 34531510ExT | Čidlo pohybu PROFI krytí IP44 stropní přisazený | kus | 1 |  | 0 |  |  | základní |  | 0 | 0 | 0 | 0 | 0 | 4 | K | 1 | ROZPOCET | 0 | 0 | 0 | 0 | 0 | 1 | 0 | 4 | 94
| P |  | Poznámka k položce: Jiskrově bezpečný detektor pohybu | [14 empty] | P | 1
48 | K | 650072621R00 | Montáž čidla pohybu stropního přisazeného | kus | 1 |  | 0 |  |  | základní |  | 0 | 0 | 0 | 0 | 0 | 4 | K | 1 | ROZPOCET | 0 | 0 | 0 | 0 | 0 | 1 | 0 | 4 | 96
49 | K | 334531510ExT | Dveřní kontakt Bezjiskrové provedení | kus | 3 |  | 0 |  |  | základní |  | 0 | 0 | 0 | 0 | 0 | 4 | K | 1 | ROZPOCET | 0 | 0 | 0 | 0 | 0 | 1 | 0 | 4 | 98
50 | K | 344531510ExT | Koncový spínač poklopový Bezjiskrové provedení | kus | 2 |  | 0 |  |  | základní |  | 0 | 0 | 0 | 0 | 0 | 4 | K | 1 | ROZPOCET | 0 | 0 | 0 | 0 | 0 | 1 | 0 | 4 | 100
51 | K | 2206112KST00 | Montáž koncového spínače | ks | 5 |  | 0 |  |  | základní |  | 0 | 0 | 0 | 0 | 0 | 4 | K | 1 | ROZPOCET | 0 | 0 | 0 | 0 | 0 | 1 | 0 | 4 | 102
52 | K | 371661020T | Siréna poplachová vnitřní Do výbušného prostřědí, včetně světelné signalizace, IP65 | kus | 2 |  | 0 |  |  | základní |  | 0 | 0 | 0 | 0 | 0 | 4 | K | 1 | ROZPOCET | 0 | 0 | 0 | 0 | 0 | 1 | 0 | 4 | 104
53 | K | 222330173R00 | Siréna s majákem na budovu na úchytné body | kus | 2 |  | 0 |  |  | základní |  | 0 | 0 | 0 | 0 | 0 | 4 | K | 1 | ROZPOCET | 0 | 0 | 0 | 0 | 0 | 1 | 0 | 4 | 106
54 | K | 40511608 | Prostorový termostat | ks | 1 |  | 0 |  |  | základní |  | 0 | 0 | 0 | 0 | 0 | 4 | K | 1 | ROZPOCET | 0 | 0 | 0 | 0 | 0 | 1 | 0 | 4 | 108
| P |  | Poznámka k položce: 2-bodový teplotu omezující termostat s jednopólovým přepínacím kontaktem.Proudová zatí?itelnost kontakty 1-2: 10 (2.5) A, AC 250 V, 3 druhy montá?e: do jímky, jako přílo?né nebo na zeď -prostorový 15... 95 °C | [14 empty] | P | 1
55 | K | 361410050R00 | Montáž regulátoru teploty typ 61 113 prostorový | kus | 1 |  | 0 |  |  | základní |  | 0 | 0 | 0 | 0 | 0 | 4 | K | 1 | ROZPOCET | 0 | 0 | 0 | 0 | 0 | 1 | 0 | 4 | 110
56 | K | 900 RT5 | HZS Práce v tarifní třídě 8 (např. tesař) | h | 120 |  | 0 |  |  | základní |  | 0 | 0 | 0 | 0 | 0 | 4 | K | 1 | ROZPOCET | 0 | 0 | 0 | 0 | 0 | 1 | 0 | 4 | 112
57 | K | 901 R00 | Hzs-předběžná obhlídka čl.17-1a | h | 8 |  | 0 |  |  | základní |  | 0 | 0 | 0 | 0 | 0 | 4 | K | 1 | ROZPOCET | 0 | 0 | 0 | 0 | 0 | 1 | 0 | 4 | 114
58 | K | 00523 R | Zkoušky a revize | Soubor | 1 |  | 0 |  |  | základní |  | 0 | 0 | 0 | 0 | 0 | 4 | K | 1 | ROZPOCET | 0 | 0 | 0 | 0 | 0 | 1 | 0 | 4 | 116
59 | K | 004111020.10T | Vypracování výrobní dílenské dokumetace dle konkrétních dodávaných zařízení | hod | 80 |  | 0 |  |  | základní |  | 0 | 0 | 0 | 0 | 0 | 4 | K | 1 | ROZPOCET | 0 | 0 | 0 | 0 | 0 | 1 | 0 | 4 | 118
| P |  | Poznámka k položce: Náklady spojené s vypracováním projektové dokumentace, většinou v obsahu a rozsahu projektové dokumentace pro provádění stavby, ale mohou zde být obsaženy i náklady na jiné stupně projektové dokumentace, pokud jsou součástí požadavků objednatele. | [14 empty] | P | 1
60 | K | 005241010R | Dokumentace skutečného provedení | hod | 30 |  | 0 |  |  | základní |  | 0 | 0 | 0 | 0 | 0 | 4 | K | 1 | ROZPOCET | 0 | 0 | 0 | 0 | 0 | 1 | 0 | 4 | 120
61 | K | 005231020R | Individuální a komplexní vyzkoušení | hod | 40 |  | 0 |  |  | základní |  | 0 | 0 | 0 | 0 | 0 | 4 | K | 1 | ROZPOCET | 0 | 0 | 0 | 0 | 0 | 1 | 0 | 4 | 122
62 | K | 005231030R | Zkušební provoz | hod | 78 |  | 0 |  |  | základní |  | 0 | 0 | 0 | 0 | 0 | 4 | K | 1 | ROZPOCET | 0 | 0 | 0 | 0 | 0 | 1 | 0 | 4 | 124
63 | K | 005211010R | Předání a převzetí staveniště | Soubor | 1 |  | 0 |  |  | základní |  | 0 | 0 | 0 | 0 | 0 | 4 | K | 1 | ROZPOCET | 0 | 0 | 0 | 0 | 0 | 1 | 0 | 4 | 126
64 | K | 005121 R | Zařízení staveniště | Soubor | 1 |  | 0 |  |  | základní |  | 0 | 0 | 0 | 0 | 0 | 4 | K | 1 | ROZPOCET | 0 | 0 | 0 | 0 | 0 | 1 | 0 | 4 | 128
65 | K | 005124010R | Koordinační činnost | Soubor | 1 |  | 0 |  |  | základní |  | 0 | 0 | 0 | 0 | 0 | 4 | K | 1 | ROZPOCET | 0 | 0 | 0 | 0 | 0 | 1 | 0 | 4 | 130
66 | K | 005122 R | Provozní vlivy | Soubor | 1 |  | 0 |  |  | základní |  | 0 | 0 | 0 | 0 | 0 | 4 | K | 1 | ROZPOCET | 0 | 0 | 0 | 0 | 0 | 1 | 0 | 4 | 132
67 | K | 005211080R | Bezpečnostní a hygienická opatření na staveništi | Soubor | 1 |  | 0 |  |  | základní |  | 0 | 0 | 0 | 0 | 0 | 4 | K | 1 | ROZPOCET | 0 | 0 | 0 | 0 | 0 | 1 | 0 | 4 | 134
68 | K | 005231040R | Provozní řády | Soubor | 1 |  | 0 |  |  | základní |  | 0 | 0 | 0 | 0 | 0 | 4 | K | 1 | ROZPOCET | 0 | 0 | 0 | 0 | 0 | 1 | 0 | 4 | 136
69 | K | 900 TR4 | HZS TIČR - ZPRÁVA | KS | 1 |  | 0 |  |  | základní |  | 0 | 0 | 0 | 0 | 0 | 4 | K | 1 | ROZPOCET | 0 | 0 | 0 | 0 | 0 | 1 | 0 | 4 | 138
| P |  | Poznámka k položce: Nahlášení a zajištění závazného stanoviska TIČR k montáži MaR dle místně příslušného úřadu. | [14 empty] | P | 1

## PS 102 - Přidružné řídící...
{632ce3db-eb72-4d9e-b447-0b5047f0878d}
2
| KRYCÍ LIST SOUPISU PRACÍ | [7 empty] | v --- níže se nacházejí doplnkové a pomocné údaje k sestavám --- v | [8 empty] | False
Stavba:
Stavba sekundárního kolektoru Česká-Středova - 2024
Objekt:
PS - Provozní soubory
Soupis:
PS 102 - Přidružné řídící stanoviště
| KSO: |  |  |  |  | CC-CZ:
| Místo: |  | Brno |  |  | Datum: | 8. 8. 2024
| Zadavatel: |  |  |  |  | IČ:
|  | Statutární město Brno |  |  |  | DIČ:
| Uchazeč: |  |  |  |  | IČ: | Vyplň údaj
|  | Vyplň údaj |  |  |  | DIČ: | Vyplň údaj
| Projektant: |  |  |  |  | IČ:
|  | INGUTIS, spol. s r.o. |  |  |  | DIČ:
| Zpracovatel: |  |  |  |  | IČ:
|  | Ing. J. Duben |  |  |  | DIČ:
Poznámka:
| Cena bez DPH | [5 empty] | 0
|  |  | Základ daně |  |  | Sazba daně | Výše daně
| DPH | základní | 0 |  |  | 21% | 0
|  | snížená | 0 |  |  | 12% | 0
|  | zákl. přenesená | 0 |  |  | 21% | 0
|  | sníž. přenesená | 0 |  |  | 12% | 0
|  | nulová | 0 |  |  | 0% | 0
| Cena s DPH |  |  | v | CZK |  | 0
| Projektant |  |  | Zpracovatel
| Datum a podpis: |  | Razítko | Datum a podpis: |  |  | Razítko
| Objednavatel |  |  | Uchazeč
| Datum a podpis: |  | Razítko | Datum a podpis: |  |  | Razítko
REKAPITULACE ČLENĚNÍ SOUPISU PRACÍ
Stavba:
Stavba sekundárního kolektoru Česká-Středova - 2024
Objekt:
PS - Provozní soubory
Soupis:
PS 102 - Přidružné řídící stanoviště
Místo: |  |  | Brno |  |  | Datum: | 8. 8. 2024
Zadavatel: |  |  | Statutární město Brno |  |  | Projektant: | INGUTIS, spol. s r.o.
Uchazeč: |  |  | Vyplň údaj |  |  | Zpracovatel: | Ing. J. Duben
Kód dílu - Popis | [6 empty] | Cena celkem [CZK]
Náklady ze soupisu prací | [6 empty] | 0 | [11 empty] | -1
| M21 - Elektromontáže | [5 empty] | 0
| M22 - Montáž sdělovací a zabezp. techniky | [5 empty] | 0
SOUPIS PRACÍ
Stavba:
Stavba sekundárního kolektoru Česká-Středova - 2024
Objekt:
PS - Provozní soubory
Soupis:
PS 102 - Přidružné řídící stanoviště
Místo: |  |  | Brno |  |  | Datum: | 8. 8. 2024
Zadavatel: |  |  | Statutární město Brno |  |  | Projektant: | INGUTIS, spol. s r.o.
Uchazeč: |  |  | Vyplň údaj |  |  | Zpracovatel: | Ing. J. Duben
PČ | Typ | Kód | Popis | MJ | Množství | J.cena [CZK] | Cena celkem [CZK] | Cenová soustava |  | DPH | J. Nh [h] | Nh celkem [h] | J. hmotnost [t] | Hmotnost celkem [t] | J. suť [t] | Suť Celkem [t]
Náklady soupisu celkem | [6 empty] | 0 |  |  |  |  | 0 |  | 0 |  | 0 |  | D | -1 | [7 empty] | 0
| D | M21 | Elektromontáže |  |  |  | 0 |  |  |  |  | 0 |  | 0 |  | 0 | 1 | D | 0 | ROZPOCET | [6 empty] | 0
1 | K | 553474990R | MARS žlab kabelový NKZIN 50X62X0,7 mm S neděrovaný, s integrovanou spojkou | m | 10 |  | 0 |  |  | základní |  | 0 | 0 | 0 | 0 | 0 | 4 | K | 1 | ROZPOCET | 0 | 0 | 0 | 0 | 0 | 1 | 0 | 4 | 2
2 | K | 55347510R | MARS víko žlabu V 62, l=2 m 0,6 mm S | kus | 5 |  | 0 |  |  | základní |  | 0 | 0 | 0 | 0 | 0 | 4 | K | 1 | ROZPOCET | 0 | 0 | 0 | 0 | 0 | 1 | 0 | 4 | 4
3 | K | 553475540R | MARS závěs NZ 62 1,0 mm S | kus | 10 |  | 0 |  |  | základní |  | 0 | 0 | 0 | 0 | 0 | 4 | K | 1 | ROZPOCET | 0 | 0 | 0 | 0 | 0 | 1 | 0 | 4 | 6
4 | K | 210020303R00 | Žlab kabelový s příslušenstvím, 62/50 mm s víkem | m | 10 |  | 0 |  |  | základní |  | 0 | 0 | 0 | 0 | 0 | 4 | K | 1 | ROZPOCET | 0 | 0 | 0 | 0 | 0 | 1 | 0 | 4 | 8
5 | K | 31179105R | Tyč závitová M8, DIN 975 | m | 10 |  | 0 |  |  | základní |  | 0 | 0 | 0 | 0 | 0 | 4 | K | 1 | ROZPOCET | 0 | 0 | 0 | 0 | 0 | 1 | 0 | 4 | 10
6 | K | 31110712R | Matice přesná šestihranná 02 1401 M 8 | kus | 200 |  | 0 |  |  | základní |  | 0 | 0 | 0 | 0 | 0 | 4 | K | 1 | ROZPOCET | 0 | 0 | 0 | 0 | 0 | 1 | 0 | 4 | 12
7 | K | 31120514R | Podložka přesná 021702 tvar A otvor 8,4 mm | 1000 ks | 0.2 |  | 0 |  |  | základní |  | 0 | 0 | 0 | 0 | 0 | 4 | K | 1 | ROZPOCET | 0 | 0 | 0 | 0 | 0 | 1 | 0 | 4 | 14
8 | K | 903 R00 | Hzs-mont.prace ve stolach a tunel. | h | 16 |  | 0 |  |  | základní |  | 0 | 0 | 0 | 0 | 0 | 4 | K | 1 | ROZPOCET | 0 | 0 | 0 | 0 | 0 | 1 | 0 | 4 | 16
9 | K | 341333036.01T | Kabel optický 50/125 OKAKDPJ/A-VQ(ZN) 6x4E 9/125 | m | 550 |  | 0 |  |  | základní |  | 0 | 0 | 0 | 0 | 0 | 4 | K | 1 | ROZPOCET | 0 | 0 | 0 | 0 | 0 | 1 | 0 | 4 | 18
| P |  | Poznámka k položce: Optický kabel bezhalogenový oheň nešířící s těsnou sekundární ochranou vlákna Konstrukce 1. Vlákna optická vlákna s primární ochranou, sekundární těsná ochrana vlákna (neobsahuje gel) 2. Konstrukce centrální tahový prvek, vlákna laněny okolo centrálního prvku, vyplnění chybějících vláken vyplňovacím prvkem, vrstva vodoblokujících sklelných vláken, ovin duše vodoblokující páskou 3. Plášť oheň nešířící bezhalogenová polymerní směs 4. Varianty, počet vláken 2, 4, 6, 8, 10, 12, 16, 20, 24 varianta s natrhávací přízí pod pláštěm Technické parametry Teploty okolí (pevné uložení): -30°C až +70°C Teploty okolí (během instalace): -5°C až +50°C Minimální poloměr ohybu(pevné uložení): 20D Minimální poloměr ohybu (při ukládání): 15D Základní charakteristiky: Bezhalogenové, nízká korozivita plynů při hoření: IEC 60754-2 Nízká hustota kouře při hoření: IEC 61034-2 Samozhášivý: EN 60332-1-2 Odolný proti vertikálnímu šíření plamene: EN 50266-2-2 kat A Barevné značení vláken 1-12 dle IEC 60304: červená, zelená, modrá, žlutá, bílá, šedá, hnědá, fialová, tyrkysová, oranžová, černá, růžová Barevné značení trubiček: 1. červená, 2. zelená, ostatní bílé Barva pláště: oranžová | [14 empty] | P | 1
10 | K | 222080501R00 | Samonos.optic.kabel upevn. do svorek závěsů,kotev Single mod 24 vláken | m | 550 |  | 0 |  |  | základní |  | 0 | 0 | 0 | 0 | 0 | 4 | K | 1 | ROZPOCET | 0 | 0 | 0 | 0 | 0 | 1 | 0 | 4 | 20
11 | K | 34572311R | Pásky stahovací SP 430 x 4,5 | 100 ks | 10 |  | 0 |  |  | základní |  | 0 | 0 | 0 | 0 | 0 | 4 | K | 1 | ROZPOCET | 0 | 0 | 0 | 0 | 0 | 1 | 0 | 4 | 22
12 | K | 28399911R | Štítek kabelový zavírací 40 x 16 mm | kus | 55 |  | 0 |  |  | základní |  | 0 | 0 | 0 | 0 | 0 | 4 | K | 1 | ROZPOCET | 0 | 0 | 0 | 0 | 0 | 1 | 0 | 4 | 24
13 | K | 220110346R00 | Štítek kabelový | kus | 55 |  | 0 |  |  | základní |  | 0 | 0 | 0 | 0 | 0 | 4 | K | 1 | ROZPOCET | 0 | 0 | 0 | 0 | 0 | 1 | 0 | 4 | 26
14 | K | 345712030000T | Příchytka instalační s páskem nastřelovací do betonu Dodávka včetně nastřelení | kus | 100 |  | 0 |  |  | základní |  | 0 | 0 | 0 | 0 | 0 | 4 | K | 1 | ROZPOCET | 0 | 0 | 0 | 0 | 0 | 1 | 0 | 4 | 28
| P |  | Poznámka k položce: Příchytka instalační s stahovacím páskem, součást nastřelovací hřeb do betonu 15 mm | [14 empty] | P | 1
| D | M22 | Montáž sdělovací a zabezp. techniky |  |  |  | 0 |  |  |  |  | 0 |  | 0 |  | 0 | 1 | D | 0 | ROZPOCET | [6 empty] | 0
15 | K | 451660133006T | Úprava a dovybavení Rozvaděčová skříň rozměry 1500x1250x300,(š x v x h)-Kolektory ED2 Panská | ks | 1 |  | 0 |  |  | základní |  | 0 | 0 | 0 | 0 | 0 | 4 | K | 1 | ROZPOCET | 0 | 0 | 0 | 0 | 0 | 1 | 0 | 4 | 30
| P |  | Poznámka k položce: Rozvaděčová skříň, 1, vytápěná, plastová, včetně výbavy,svorkovnice nahoře, krytí IP 65/20, ochrana dle ČSN 33 2000-4-41 samočinným odpojením vadné části v síti TN-S,Další příslušenství rozvaděče:montážní deska, přepěťová ochrana II.a III. st.,na dveřích signalizace stavu hlavního přívodu, jištěné vývody pro danou technologii , pomocná relé, pomocnéh kontakty, osvětlení rozvaděče, bezpečnostní trafo 230/24VAC,100VA, ss zdroj 5A/24VDC, servisní zásuvka 230V/10A, pomocná relé, svorky, kabelové průchodky, , atd. Kapsa na dokumentaci, přístroje se zkratovou odolností 10kA, vývody kabelů nahoru, přívod kabelu zhora, atd. | [14 empty] | P | 1
16 | K | 45166013opt-ethT | Převodník-switch Opt/Eth PLANET ISW-621S15 | ks | 2 |  | 0 |  |  | základní |  | 0 | 0 | 0 | 0 | 0 | 4 | K | 1 | ROZPOCET | 0 | 0 | 0 | 0 | 0 | 1 | 0 | 4 | 32
| P |  | Poznámka k položce: 4x meth Eth + 2x2 Opt | [14 empty] | P | 1
17 | K | 3712010112MT | Patch kabel FTP RJ45-RJ45, 2m | kus | 2 |  | 0 |  |  | základní |  | 0 | 0 | 0 | 0 | 0 | 4 | K | 1 | ROZPOCET | 0 | 0 | 0 | 0 | 0 | 1 | 0 | 4 | 34
18 | K | 451660131201T | Optická vana 24x SC vybavená kazetou pro 24 vl. Výsuvná OPVANA24SC-OK | ks | 2 |  | 0 |  |  | základní |  | 0 | 0 | 0 | 0 | 0 | 4 | K | 1 | ROZPOCET | 0 | 0 | 0 | 0 | 0 | 1 | 0 | 4 | 36
| P |  | Poznámka k položce: Optická vana výsuvná 19" 1U pro 24 SC vybavená kazetami pro 24 vláken včetně hřebínků pro sváry včetně ochrany svárů | [14 empty] | P | 1
19 | K | 222310011R00 | Optická vana | kus | 2 |  | 0 |  |  | základní |  | 0 | 0 | 0 | 0 | 0 | 4 | K | 1 | ROZPOCET | 0 | 0 | 0 | 0 | 0 | 1 | 0 | 4 | 38
20 | K | 222090101R00 | Ukončení kabelu ve spojce, bez montáže vláken | kus | 2 |  | 0 |  |  | základní |  | 0 | 0 | 0 | 0 | 0 | 4 | K | 1 | ROZPOCET | 0 | 0 | 0 | 0 | 0 | 1 | 0 | 4 | 40
21 | K | 222090001R00 | Spojka optického kabelu, vč. označení | kus | 2 |  | 0 |  |  | základní |  | 0 | 0 | 0 | 0 | 0 | 4 | K | 1 | ROZPOCET | 0 | 0 | 0 | 0 | 0 | 1 | 0 | 4 | 42
22 | K | 222090201R00 | Svaření vlákna optic.kabelu,1.vlákno,ochrana svaru | kus | 48 |  | 0 |  |  | základní |  | 0 | 0 | 0 | 0 | 0 | 4 | K | 1 | ROZPOCET | 0 | 0 | 0 | 0 | 0 | 1 | 0 | 4 | 44
23 | K | 222090202R00 | Svaření vlákna optic.kabelu, další vlákno | kus | 48 |  | 0 |  |  | základní |  | 0 | 0 | 0 | 0 | 0 | 4 | K | 1 | ROZPOCET | 0 | 0 | 0 | 0 | 0 | 1 | 0 | 4 | 46
24 | K | 45166013cordT | Opt patch cord pro single mode 9/125 délka 2m | ks | 48 |  | 0 |  |  | základní |  | 0 | 0 | 0 | 0 | 0 | 4 | K | 1 | ROZPOCET | 0 | 0 | 0 | 0 | 0 | 1 | 0 | 4 | 48
25 | K | 222171001R00 | Měření optic. kabelů transmisní metoda, 1. měř. | kus | 1 |  | 0 |  |  | základní |  | 0 | 0 | 0 | 0 | 0 | 4 | K | 1 | ROZPOCET | 0 | 0 | 0 | 0 | 0 | 1 | 0 | 4 | 50
26 | K | 222171002R00 | Měření optic.kabelů transmisní metoda, další měř. | kus | 47 |  | 0 |  |  | základní |  | 0 | 0 | 0 | 0 | 0 | 4 | K | 1 | ROZPOCET | 0 | 0 | 0 | 0 | 0 | 1 | 0 | 4 | 52
27 | K | 405100013 | Kompletní napojení komunikačních rozhraní | ks | 2 |  | 0 |  |  | základní |  | 0 | 0 | 0 | 0 | 0 | 4 | K | 1 | ROZPOCET | 0 | 0 | 0 | 0 | 0 | 1 | 0 | 4 | 54
| P |  | Poznámka k položce: Odzkoušení zapojení komunikace s příslušnou OPS , nastavení včetně přizpůsobení požadovaným úrovním uživatelského přístupu | [14 empty] | P | 1
28 | K | 222171101R00 | Vyhotovení protokolu o měření optických kabelů | hod | 6 |  | 0 |  |  | základní |  | 0 | 0 | 0 | 0 | 0 | 4 | K | 1 | ROZPOCET | 0 | 0 | 0 | 0 | 0 | 1 | 0 | 4 | 56
29 | K | 900 RT5 | HZS Práce v tarifní třídě 8 (např. tesař) | h | 24 |  | 0 |  |  | základní |  | 0 | 0 | 0 | 0 | 0 | 4 | K | 1 | ROZPOCET | 0 | 0 | 0 | 0 | 0 | 1 | 0 | 4 | 58
30 | K | 901 R00 | Hzs-předběžná obhlídka čl.17-1a | h | 8 |  | 0 |  |  | základní |  | 0 | 0 | 0 | 0 | 0 | 4 | K | 1 | ROZPOCET | 0 | 0 | 0 | 0 | 0 | 1 | 0 | 4 | 60
31 | K | 00523 R | Zkoušky a revize | Soubor | 1 |  | 0 |  |  | základní |  | 0 | 0 | 0 | 0 | 0 | 4 | K | 1 | ROZPOCET | 0 | 0 | 0 | 0 | 0 | 1 | 0 | 4 | 62
32 | K | 429 580-119HDT | Doplnění stávajícho SW pro integraci nového úseku kolektoru , kompletní vizuaizace na dispečerském pracovišti | DB | 120 |  | 0 |  |  | základní |  | 0 | 0 | 0 | 0 | 0 | 4 | K | 1 | ROZPOCET | 0 | 0 | 0 | 0 | 0 | 1 | 0 | 4 | 64
| P |  | Poznámka k položce: Software pro hlavní dispečerské stanoviště | [14 empty] | P | 1
33 | K | 004111020.10T | Vypracování výrobní dílenské dokumetace dle konkrétních dodávaných zařízení | hod | 65 |  | 0 |  |  | základní |  | 0 | 0 | 0 | 0 | 0 | 4 | K | 1 | ROZPOCET | 0 | 0 | 0 | 0 | 0 | 1 | 0 | 4 | 66
| P |  | Poznámka k položce: Náklady spojené s vypracováním projektové dokumentace, většinou v obsahu a rozsahu projektové dokumentace pro provádění stavby, ale mohou zde být obsaženy i náklady na jiné stupně projektové dokumentace, pokud jsou součástí požadavků objednatele. | [14 empty] | P | 1
34 | K | 005241010R | Dokumentace skutečného provedení | hod | 20 |  | 0 |  |  | základní |  | 0 | 0 | 0 | 0 | 0 | 4 | K | 1 | ROZPOCET | 0 | 0 | 0 | 0 | 0 | 1 | 0 | 4 | 68
35 | K | 005231020R | Individuální a komplexní vyzkoušení | hod | 40 |  | 0 |  |  | základní |  | 0 | 0 | 0 | 0 | 0 | 4 | K | 1 | ROZPOCET | 0 | 0 | 0 | 0 | 0 | 1 | 0 | 4 | 70
36 | K | 005231030R | Zkušební provoz | hod | 78 |  | 0 |  |  | základní |  | 0 | 0 | 0 | 0 | 0 | 4 | K | 1 | ROZPOCET | 0 | 0 | 0 | 0 | 0 | 1 | 0 | 4 | 72
37 | K | 005211010R | Předání a převzetí staveniště | Soubor | 1 |  | 0 |  |  | základní |  | 0 | 0 | 0 | 0 | 0 | 4 | K | 1 | ROZPOCET | 0 | 0 | 0 | 0 | 0 | 1 | 0 | 4 | 74
38 | K | 005121 R | Zařízení staveniště | Soubor | 1 |  | 0 |  |  | základní |  | 0 | 0 | 0 | 0 | 0 | 4 | K | 1 | ROZPOCET | 0 | 0 | 0 | 0 | 0 | 1 | 0 | 4 | 76
39 | K | 005124010R | Koordinační činnost | Soubor | 1 |  | 0 |  |  | základní |  | 0 | 0 | 0 | 0 | 0 | 4 | K | 1 | ROZPOCET | 0 | 0 | 0 | 0 | 0 | 1 | 0 | 4 | 78
40 | K | 005122 R | Provozní vlivy | Soubor | 1 |  | 0 |  |  | základní |  | 0 | 0 | 0 | 0 | 0 | 4 | K | 1 | ROZPOCET | 0 | 0 | 0 | 0 | 0 | 1 | 0 | 4 | 80
41 | K | 005211080R | Bezpečnostní a hygienická opatření na staveništi | Soubor | 1 |  | 0 |  |  | základní |  | 0 | 0 | 0 | 0 | 0 | 4 | K | 1 | ROZPOCET | 0 | 0 | 0 | 0 | 0 | 1 | 0 | 4 | 82
42 | K | 005231040R | Provozní řády | Soubor | 1 |  | 0 |  |  | základní |  | 0 | 0 | 0 | 0 | 0 | 4 | K | 1 | ROZPOCET | 0 | 0 | 0 | 0 | 0 | 1 | 0 | 4 | 84

## PS 103 - Provozní rozvod ...
{562574ad-acbc-4815-89f2-123cd4d64b4d}
2
| KRYCÍ LIST SOUPISU PRACÍ | [7 empty] | v --- níže se nacházejí doplnkové a pomocné údaje k sestavám --- v | [8 empty] | False
Stavba:
Stavba sekundárního kolektoru Česká-Středova - 2024
Objekt:
PS - Provozní soubory
Soupis:
PS 103 - Provozní rozvod silnoproudu
| KSO: |  |  |  |  | CC-CZ:
| Místo: |  | Brno |  |  | Datum: | 8. 8. 2024
| Zadavatel: |  |  |  |  | IČ:
|  | Statutární město Brno |  |  |  | DIČ:
| Uchazeč: |  |  |  |  | IČ: | Vyplň údaj
|  | Vyplň údaj |  |  |  | DIČ: | Vyplň údaj
| Projektant: |  |  |  |  | IČ:
|  | INGUTIS, spol. s r.o. |  |  |  | DIČ:
| Zpracovatel: |  |  |  |  | IČ:
|  | Ing. J. Duben |  |  |  | DIČ:
Poznámka:
| Cena bez DPH | [5 empty] | 0
|  |  | Základ daně |  |  | Sazba daně | Výše daně
| DPH | základní | 0 |  |  | 21% | 0
|  | snížená | 0 |  |  | 12% | 0
|  | zákl. přenesená | 0 |  |  | 21% | 0
|  | sníž. přenesená | 0 |  |  | 12% | 0
|  | nulová | 0 |  |  | 0% | 0
| Cena s DPH |  |  | v | CZK |  | 0
| Projektant |  |  | Zpracovatel
| Datum a podpis: |  | Razítko | Datum a podpis: |  |  | Razítko
| Objednavatel |  |  | Uchazeč
| Datum a podpis: |  | Razítko | Datum a podpis: |  |  | Razítko
REKAPITULACE ČLENĚNÍ SOUPISU PRACÍ
Stavba:
Stavba sekundárního kolektoru Česká-Středova - 2024
Objekt:
PS - Provozní soubory
Soupis:
PS 103 - Provozní rozvod silnoproudu
Místo: |  |  | Brno |  |  | Datum: | 8. 8. 2024
Zadavatel: |  |  | Statutární město Brno |  |  | Projektant: | INGUTIS, spol. s r.o.
Uchazeč: |  |  | Vyplň údaj |  |  | Zpracovatel: | Ing. J. Duben
Kód dílu - Popis | [6 empty] | Cena celkem [CZK]
Náklady ze soupisu prací | [6 empty] | 0 | [11 empty] | -1
| D1 - Elektromontáže | [5 empty] | 0
SOUPIS PRACÍ
Stavba:
Stavba sekundárního kolektoru Česká-Středova - 2024
Objekt:
PS - Provozní soubory
Soupis:
PS 103 - Provozní rozvod silnoproudu
Místo: |  |  | Brno |  |  | Datum: | 8. 8. 2024
Zadavatel: |  |  | Statutární město Brno |  |  | Projektant: | INGUTIS, spol. s r.o.
Uchazeč: |  |  | Vyplň údaj |  |  | Zpracovatel: | Ing. J. Duben
PČ | Typ | Kód | Popis | MJ | Množství | J.cena [CZK] | Cena celkem [CZK] | Cenová soustava |  | DPH | J. Nh [h] | Nh celkem [h] | J. hmotnost [t] | Hmotnost celkem [t] | J. suť [t] | Suť Celkem [t]
Náklady soupisu celkem | [6 empty] | 0 |  |  |  |  | 0 |  | 0 |  | 0 |  | D | -1 | [7 empty] | 0
| D | D1 | Elektromontáže |  |  |  | 0 |  |  |  |  | 0 |  | 0 |  | 0 | 1 | D | 0 | ROZPOCET | [6 empty] | 0
1 | K | 210101(R) | Rozvaděč RM4 | kpl | 1 |  | 0 |  |  | základní |  | 0 | 0 | 0 | 0 | 0 | 4 | K | 1 | ROZPOCET | 0 | 0 | 0 | 0 | 0 | 1 | 0 | 4 | 2
| P |  | Poznámka k položce: Skříňový rozvaděč 9. pólový rozdělený na dvě části 5+4pole Skříně na podstavci 50 mm š×v×h = 4000×2050×500mm + 3200×2050×500mm Napěťová soustava: 3+PE+N 50 Hz 230/400 V/TN-C-S, In = 160 A Krytí: IP 40/20 Přívody i vývody spodem do zdvojené podlahy montážní celky jedno pole Náplň a detailní zapojení viz. příloha D.1.4.6.3 1x Kompaktní jistič se spouští 160A 1x Podpěťová spoušť AC 230V 2x Kompaktní jistič 250A 2x Motorový pohon AC 230V 4x Spínací kontakt jednoduchý 2x Dvojitý kontakt 1+1 2x Nadproudová spoušť 160A 2x Podpěťová spoušť AC/DC 24V 1x Záskokový automat na zálohované napětí pro dvojici přívodů bez podélné spojky 1x Relé pro kontrolu sledu a výpadku fází, 400V, 3f 3x Měřící trafo proudu násuvné 150A/5A 1x Multifunkční wattmetr, 230V, 1x RS 485, 1x ethernet, IP65/20 2x Pojistkový odpínač 3pólový, vč pojistek 100A gG se signalizačními kontakty 2x Jistič třípólový 50C-3 9x Jistič jednopólový 10C-1 9x Jistič jednopólový 4B-1 1x Jistič třípólový 4B-3 1x Jistič jednopólový 6C-1 1x Podpěťová spoušť pro jistič 2x Pojistkový odpínač 3 pólový, vč pojistek 10A gG 1x Pojistkový odpínač 3 pólový, vč pojistek 25A gG 2x Přepěťová ochrana B+C, I a II se signalizačním kontaktem 16x Pomocné relé 230V 4p s paticí 7x Stykač trojpólový, 9A, 230V 7x Blok pomocných kontaktů 4NO 2x Stykač trojpólový, 12A, 230V 4x Blok pomocných kontaktů 1+1 2x Spouštěč motor 1-1,6A 2x Spouštěč motor 2,5-4A 2x Tlačítko hřibové - rudé 2x Polosestava kontaktů - 1NO/1NC 2x Termistorové relé určené k ochraně Ex ventilátoru, který má vyvedené termistory. 1x Modulární bzučák, 230V, 70 dB na DIN lištu 1x Signálka žlutá blikající, 230V 1x Signálka zelená trvale svítící, 230V 6x Sběrnicová silová svorka 120 mm2 73x Řadová svorka 1,5 mm2 65x Řadová svorka 2,5 mm2 8x Řadová svorka 4 mm2 3x Řadová svorka 6 mm2 3x Řadová svorka s propojkou 6 mm2 3x Řadová svorka 70 mm2 5x Řadová svorka PE 2,5 mm2 8x Řadová svorka PE 35 mm2 2x Řadová svorka PE 4 mm2 1x Řadová svorka PE 70 mm2 | [14 empty] | P | 1
2 | K | 210102(R) | Rozvaděč RC4 | kpl | 1 |  | 0 |  |  | základní |  | 0 | 0 | 0 | 0 | 0 | 4 | K | 1 | ROZPOCET | 0 | 0 | 0 | 0 | 0 | 1 | 0 | 4 | 4
| P |  | Poznámka k položce: Kompenzační rozvaděč nástěnný 30kVAr, regulátor š×v×h = 600×800×3150 Napěťová soustava: 3+PEN 50 Hz 230/400 V/TN-C, In = 63 A Krytí: IP 40/20 | [14 empty] | P | 1
3 | K | 210103(R) | Záložní zdroj GS4 | ks | 1 |  | 0 |  |  | základní |  | 0 | 0 | 0 | 0 | 0 | 4 | K | 1 | ROZPOCET | 0 | 0 | 0 | 0 | 0 | 1 | 0 | 4 | 6
| P |  | Poznámka k položce: UPS, 10 kVA Technologie VFI, řízení mikroprocesorem, RS 232 port, USB, slot pro komunikaci, SW, automatický by-pass, auto power OFF, battery test, autorestart, 3f 400V:1f 230V, na dobu zálohy minimálně 3kVA/60min | [14 empty] | P | 1
4 | K | 210104(R) | Deblokační skříň 2MS22.1÷2MS22.7, 2MS22.01 | ks | 8 |  | 0 |  |  | základní |  | 0 | 0 | 0 | 0 | 0 | 4 | K | 1 | ROZPOCET | 0 | 0 | 0 | 0 | 0 | 1 | 0 | 4 | 8
| P |  | Poznámka k položce: Atypická deblokační skříň, tvořená polyesterovou skříní v zajištěném provedení II 2G Ex db eb mbII 2G Ex db eb mb IIC T6 Gb Napěťová soustava: 1+PE+N 50 Hz 230/400 V/TN-C-S, In = 10 A Krytí: IP 65 Přívod i vývod spodem, viz příloha D.1.4.6.3 Náplň: 1x Plastová otočná hlavice třípolohová černá se třemi spínacími jednotkami 10A 1x Stiskací plastová hlavice zelená se spínací jednotkou NO, 10A 1x Stiskací plastová hlavice bílá se spínací jednotkou NC, 10A 1x Signálka zelená 230V~ 12x Řadová svorkovnice 4mm2, EEx e 1x Polyamidová vývodka P 29 1x Polyamidová vývodka P 13,5 | [14 empty] | P | 1
5 | K | 210105(R) | Ovládací dvojtlačítková skříň 2SB22.1÷2SB22.3 | ks | 3 |  | 0 |  |  | základní |  | 0 | 0 | 0 | 0 | 0 | 4 | K | 1 | ROZPOCET | 0 | 0 | 0 | 0 | 0 | 1 | 0 | 4 | 10
| P |  | Poznámka k položce: Atypická ovládací skříň, tvořená polyesterovou skříní v zajištěném provedení II 2G Ex db eb IIC T6 Gb Napěťová soustava: 1+PE+N 50 Hz 230/400 V/TN-C-S, In = 10 A Krytí: IP 65, třída II Přívod spodem Náplň: 1x Stiskací plastová hlavice zelená, se spínací jednotkou NO,10A 1x Stiskací plastová hlavice bílá, se spínací jednotkou NO, 10A 1x Signálka zelená 230V~ 1x Polyamidová vývodka P 21 | [14 empty] | P | 1
6 | K | 210106(R) | Ovládací dvojtlačítková skříň 2SB17.6 | ks | 1 |  | 0 |  |  | základní |  | 0 | 0 | 0 | 0 | 0 | 4 | K | 1 | ROZPOCET | 0 | 0 | 0 | 0 | 0 | 1 | 0 | 4 | 12
| P |  | Poznámka k položce: Typová ovládací skříň, tvořená polyesterovou skříní v zajištěném provedení II 2G Ex db eb IIC T6 Gb Krytí: IP 65, třída II Náplň: 1x Stiskací plastová hlavice zelená se spínací jednotkou NO,10A 1x Stiskací plastová hlavice bílá se spínací jednotkou NO,10A 1x Vývodka P 21 | [14 empty] | P | 1
7 | K | 210107(R) | Svorkovnicová skříň 2MX22.1, 2MX17.4 | ks | 2 |  | 0 |  |  | základní |  | 0 | 0 | 0 | 0 | 0 | 4 | K | 1 | ROZPOCET | 0 | 0 | 0 | 0 | 0 | 1 | 0 | 4 | 14
| P |  | Poznámka k položce: Polyesterová skříň v zajištěném provedení II 2G Ex db eb IIC T6 Gb Napěťová soustava: 1+PE+N 50 Hz 230/400 V/TN-C-S, In = 10 A Krytí: IP 65 Náplň: 4x Řadová svorkovnice mini 4x2,5mm2, EEx e 3x Polyamidová vývodka P 21 | [14 empty] | P | 1
8 | K | 210108(R) | Montáž rozvaděče RM4 | kpl | 1 |  | 0 |  |  | základní |  | 0 | 0 | 0 | 0 | 0 | 4 | K | 1 | ROZPOCET | 0 | 0 | 0 | 0 | 0 | 1 | 0 | 4 | 16
9 | K | 210109(R) | Montáž rozvaděče RC4 | ks | 1 |  | 0 |  |  | základní |  | 0 | 0 | 0 | 0 | 0 | 4 | K | 1 | ROZPOCET | 0 | 0 | 0 | 0 | 0 | 1 | 0 | 4 | 18
10 | K | 210110(R) | Montáž záložního zdroje | ks | 1 |  | 0 |  |  | základní |  | 0 | 0 | 0 | 0 | 0 | 4 | K | 1 | ROZPOCET | 0 | 0 | 0 | 0 | 0 | 1 | 0 | 4 | 20
11 | K | 210111(R) | Montáž deblokační skříně | ks | 8 |  | 0 |  |  | základní |  | 0 | 0 | 0 | 0 | 0 | 4 | K | 1 | ROZPOCET | 0 | 0 | 0 | 0 | 0 | 1 | 0 | 4 | 22
12 | K | 210112(R) | Montáž tlačítkového ovladače | ks | 3 |  | 0 |  |  | základní |  | 0 | 0 | 0 | 0 | 0 | 4 | K | 1 | ROZPOCET | 0 | 0 | 0 | 0 | 0 | 1 | 0 | 4 | 24
13 | K | 21013(R) | Montáž svorkovací skříně | ks | 2 |  | 0 |  |  | základní |  | 0 | 0 | 0 | 0 | 0 | 4 | K | 1 | ROZPOCET | 0 | 0 | 0 | 0 | 0 | 1 | 0 | 4 | 26
14 | K | 210114R) | Nevýbušná houkačka, 230V, 40VA, Min. 68dB 5m od houkačky, EEx d, I/IIB T5 | ks | 1 |  | 0 |  |  | základní |  | 0 | 0 | 0 | 0 | 0 | 4 | K | 1 | ROZPOCET | 0 | 0 | 0 | 0 | 0 | 1 | 0 | 4 | 28
15 | K | 210115(R) | Trubka tuhá bezhalogenová, ø 25 mm | m | 70 |  | 0 |  |  | základní |  | 0 | 0 | 0 | 0 | 0 | 4 | K | 1 | ROZPOCET | 0 | 0 | 0 | 0 | 0 | 1 | 0 | 4 | 30
16 | K | 210116(R) | Samostatná příchytka pro kabel požárně odolná pro průměr kabelu 10-14 mm, upevnění pomocí protipožárních šroubových kotev v kombinaci se závitovou tyčí 6 mm, rozestup upevnění max. po 0,3m, funkčnost min. E60 | ks | 60 |  | 0 |  |  | základní |  | 0 | 0 | 0 | 0 | 0 | 4 | K | 1 | ROZPOCET | 0 | 0 | 0 | 0 | 0 | 1 | 0 | 4 | 32
17 | K | 210117(R) | Samostatná příchytka pro kabel požárně odolná pro průměr trubky 25-30 mm, upevnění pomocí protipožárních šroubových kotev v kombinaci se závitovou tyčí 6 mm, rozestup upevnění max. po 0,3m, funkčnost min. E60 | ks | 200 |  | 0 |  |  | základní |  | 0 | 0 | 0 | 0 | 0 | 4 | K | 1 | ROZPOCET | 0 | 0 | 0 | 0 | 0 | 1 | 0 | 4 | 34
18 | K | 210118(R) | Měděný instalační kabel s plnými jádry a pláštěm PVC J 3x1,5 mm2, včetně uložení, ukončení a označení štítky | m | 5 |  | 0 |  |  | základní |  | 0 | 0 | 0 | 0 | 0 | 4 | K | 1 | ROZPOCET | 0 | 0 | 0 | 0 | 0 | 1 | 0 | 4 | 36
19 | K | 210119(R) | Měděný instalační kabel s plnými jádry a pláštěm PVC J 12x1,5 mm2, včetně uložení, ukončení a označení štítky | m | 5 |  | 0 |  |  | základní |  | 0 | 0 | 0 | 0 | 0 | 4 | K | 1 | ROZPOCET | 0 | 0 | 0 | 0 | 0 | 1 | 0 | 4 | 38
20 | K | 210120(R) | Měděný instalační kabel s plnými jádry a pláštěm PVC J 4x2,5 mm2, včetně uložení, ukončení a označení štítky | m | 165 |  | 0 |  |  | základní |  | 0 | 0 | 0 | 0 | 0 | 4 | K | 1 | ROZPOCET | 0 | 0 | 0 | 0 | 0 | 1 | 0 | 4 | 40
21 | K | 210121(R) | Měděný instalační kabel s plnými jádry a pláštěm PVC J 4x25 mm2, včetně uložení, ukončení a označení štítky | m | 8 |  | 0 |  |  | základní |  | 0 | 0 | 0 | 0 | 0 | 4 | K | 1 | ROZPOCET | 0 | 0 | 0 | 0 | 0 | 1 | 0 | 4 | 42
22 | K | 210122(R) | Měděný instalační kabel s plnými jádry a pláštěm PVC J 4x70 mm2, včetně uložení, ukončení a označení štítky | m | 10 |  | 0 |  |  | základní |  | 0 | 0 | 0 | 0 | 0 | 4 | K | 1 | ROZPOCET | 0 | 0 | 0 | 0 | 0 | 1 | 0 | 4 | 44
23 | K | 210123(R) | Měděný instalační kabel s plnými jádry a pláštěm PVC O 5x1,5 mm2, včetně uložení, ukončení a označení štítky | m | 10 |  | 0 |  |  | základní |  | 0 | 0 | 0 | 0 | 0 | 4 | K | 1 | ROZPOCET | 0 | 0 | 0 | 0 | 0 | 1 | 0 | 4 | 46
24 | K | 210124(R) | Měděný instalační kabel s plnými jádry a pláštěm PVC O 12x1,5 mm2, včetně uložení, ukončení a označení štítky | m | 50 |  | 0 |  |  | základní |  | 0 | 0 | 0 | 0 | 0 | 4 | K | 1 | ROZPOCET | 0 | 0 | 0 | 0 | 0 | 1 | 0 | 4 | 48
25 | K | 210125(R) | Měděný instalační kabel s plnými jádry a pláštěm PVC O 3x2,5 mm2, včetně uložení, ukončení a označení štítky | m | 10 |  | 0 |  |  | základní |  | 0 | 0 | 0 | 0 | 0 | 4 | K | 1 | ROZPOCET | 0 | 0 | 0 | 0 | 0 | 1 | 0 | 4 | 50
26 | K | 210126(R) | Měděný instalační kabel s plnými jádry a pláštěm PVC O 2x4 mm2, včetně uložení, ukončení a označení štítky | m | 8 |  | 0 |  |  | základní |  | 0 | 0 | 0 | 0 | 0 | 4 | K | 1 | ROZPOCET | 0 | 0 | 0 | 0 | 0 | 1 | 0 | 4 | 52
27 | K | 210127(R) | Měděný instalační kabel s plnými jádry a pláštěm PVC O 3x4 mm2, včetně uložení, ukončení a označení štítky | m | 10 |  | 0 |  |  | základní |  | 0 | 0 | 0 | 0 | 0 | 4 | K | 1 | ROZPOCET | 0 | 0 | 0 | 0 | 0 | 1 | 0 | 4 | 54
28 | K | 210128(R) | Měděný flexibilní kabel s lanovými jádry a pláštěm PVC, těžké provedení,G 5x4 mm2, včetně uložení, ukončení a označení štítky | m | 7 |  | 0 |  |  | základní |  | 0 | 0 | 0 | 0 | 0 | 4 | K | 1 | ROZPOCET | 0 | 0 | 0 | 0 | 0 | 1 | 0 | 4 | 56
29 | K | 210129(R) | Měděný instalační kabel s plnými jádry a pláštěm HFFR J 3x1,5 mm2. Kabely se sníženým požárním nebezpečím (LFHC kabely) se zachováním funkční integrity systému kabelové trasy P60-R | m | 80 |  | 0 |  |  | základní |  | 0 | 0 | 0 | 0 | 0 | 4 | K | 1 | ROZPOCET | 0 | 0 | 0 | 0 | 0 | 1 | 0 | 4 | 58
30 | K | 210130(R) | Měděný instalační kabel s plnými jádry a pláštěm HFFR J 12x1,5 mm2. Kabely se sníženým požárním nebezpečím (LFHC kabely) se zachováním funkční integrity systému kabelové trasy P60-R, včetně uložení, ukončení a označení štítky | m | 560 |  | 0 |  |  | základní |  | 0 | 0 | 0 | 0 | 0 | 4 | K | 1 | ROZPOCET | 0 | 0 | 0 | 0 | 0 | 1 | 0 | 4 | 60
31 | K | 210131(R) | Měděný instalační kabel s plnými jádry a pláštěm HFFR J 3x2,5 mm2. Kabely se sníženým požárním nebezpečím (LFHC kabely) se zachováním funkční integrity systému kabelové trasy P60-R, včetně uložení, ukončení a označení štítky | m | 530 |  | 0 |  |  | základní |  | 0 | 0 | 0 | 0 | 0 | 4 | K | 1 | ROZPOCET | 0 | 0 | 0 | 0 | 0 | 1 | 0 | 4 | 62
32 | K | 210132(R) | Měděný instalační kabel s plnými jádry a pláštěm HFFR J 4x2,5 mm2. Kabely se sníženým požárním nebezpečím (LFHC kabely) se zachováním funkční integrity systému kabelové trasy P60-R, včetně uložení, ukončení a označení štítky | m | 30 |  | 0 |  |  | základní |  | 0 | 0 | 0 | 0 | 0 | 4 | K | 1 | ROZPOCET | 0 | 0 | 0 | 0 | 0 | 1 | 0 | 4 | 64
33 | K | 210133(R) | Měděný instalační kabel s plnými jádry a pláštěm HFFR O 3x1,5 mm2. Kabely se sníženým požárním nebezpečím (LFHC kabely) se zachováním funkční integrity systému kabelové trasy P60-R, včetně uložení, ukončení a označení štítky | m | 265 |  | 0 |  |  | základní |  | 0 | 0 | 0 | 0 | 0 | 4 | K | 1 | ROZPOCET | 0 | 0 | 0 | 0 | 0 | 1 | 0 | 4 | 66
34 | K | 210134(R) | Bezhalogenový nízkofrekvenční měděný sdělovací kabel s Al stíněním 1x2x0,5 s malým množstvím uvolněného tepla v případě požáru a se zachováním funkčnosti kabelové trasy při požáru podle ČSN 73 0895, STN 92 0205, včetně uložení, ukončení a označení štítky | m | 30 |  | 0 |  |  | základní |  | 0 | 0 | 0 | 0 | 0 | 4 | K | 1 | ROZPOCET | 0 | 0 | 0 | 0 | 0 | 1 | 0 | 4 | 68
35 | K | 210135(R) | Měděný instalační kabel s plnými jádry a pláštěm PVC s Al stíněním O 7x1 mm, včetně uložení, ukončení a označení štítky | m | 10 |  | 0 |  |  | základní |  | 0 | 0 | 0 | 0 | 0 | 4 | K | 1 | ROZPOCET | 0 | 0 | 0 | 0 | 0 | 1 | 0 | 4 | 70
36 | K | 210136(R) | Měděný instalační kabel s plnými jádry a pláštěm PVC s Al stíněním O 14x1 mm, včetně uložení, ukončení a označení štítky | m | 265 |  | 0 |  |  | základní |  | 0 | 0 | 0 | 0 | 0 | 4 | K | 1 | ROZPOCET | 0 | 0 | 0 | 0 | 0 | 1 | 0 | 4 | 72
37 | K | 210137(R) | Kabel UTP-drát 4 páry drát, CAT 5e | m | 10 |  | 0 |  |  | základní |  | 0 | 0 | 0 | 0 | 0 | 4 | K | 1 | ROZPOCET | 0 | 0 | 0 | 0 | 0 | 1 | 0 | 4 | 74
38 | K | 210138(R) | Měděný instalační vodič s plným jádrem a pláštěm PVC 6 mm2, žlutozelený včetně uložení a ukončení | m | 50 |  | 0 |  |  | základní |  | 0 | 0 | 0 | 0 | 0 | 4 | K | 1 | ROZPOCET | 0 | 0 | 0 | 0 | 0 | 1 | 0 | 4 | 76
39 | K | 210139(R) | Měděný instalační vodič s plným jádrem a pláštěm PVC 25 mm2, žlutozelený včetně uložení a ukončení | m | 50 |  | 0 |  |  | základní |  | 0 | 0 | 0 | 0 | 0 | 4 | K | 1 | ROZPOCET | 0 | 0 | 0 | 0 | 0 | 1 | 0 | 4 | 78
40 | K | 210140(R) | Ostatní drobný instalační materiál (chemické kotvy, nerezový upevňovací materiál, stahovacích pásky, kabelové štítky, apod) | kpl | 1 |  | 0 |  |  | základní |  | 0 | 0 | 0 | 0 | 0 | 4 | K | 1 | ROZPOCET | 0 | 0 | 0 | 0 | 0 | 1 | 0 | 4 | 80
41 | K | 210141(R) | Stanovisko TIČR pro vyhrazená technická zařízení elektrická | kpl | 1 |  | 0 |  |  | základní |  | 0 | 0 | 0 | 0 | 0 | 4 | K | 1 | ROZPOCET | 0 | 0 | 0 | 0 | 0 | 1 | 0 | 4 | 82
42 | K | 210142(R) | Revize elektrických zařízení | ks | 1 |  | 0 |  |  | základní |  | 0 | 0 | 0 | 0 | 0 | 4 | K | 1 | ROZPOCET | 0 | 0 | 0 | 0 | 0 | 1 | 0 | 4 | 84

## PS 104 - Provozní telefon
{42f4b01c-1f1e-4bfc-952b-3dd8f5ae0aa0}
2
| KRYCÍ LIST SOUPISU PRACÍ | [7 empty] | v --- níže se nacházejí doplnkové a pomocné údaje k sestavám --- v | [8 empty] | False
Stavba:
Stavba sekundárního kolektoru Česká-Středova - 2024
Objekt:
PS - Provozní soubory
Soupis:
PS 104 - Provozní telefon
| KSO: |  |  |  |  | CC-CZ:
| Místo: |  | Brno |  |  | Datum: | 8. 8. 2024
| Zadavatel: |  |  |  |  | IČ:
|  | Statutární město Brno |  |  |  | DIČ:
| Uchazeč: |  |  |  |  | IČ: | Vyplň údaj
|  | Vyplň údaj |  |  |  | DIČ: | Vyplň údaj
| Projektant: |  |  |  |  | IČ:
|  | INGUTIS, spol. s r.o. |  |  |  | DIČ:
| Zpracovatel: |  |  |  |  | IČ:
|  | Ing. J. Duben |  |  |  | DIČ:
Poznámka:
| Cena bez DPH | [5 empty] | 0
|  |  | Základ daně |  |  | Sazba daně | Výše daně
| DPH | základní | 0 |  |  | 21% | 0
|  | snížená | 0 |  |  | 12% | 0
|  | zákl. přenesená | 0 |  |  | 21% | 0
|  | sníž. přenesená | 0 |  |  | 12% | 0
|  | nulová | 0 |  |  | 0% | 0
| Cena s DPH |  |  | v | CZK |  | 0
| Projektant |  |  | Zpracovatel
| Datum a podpis: |  | Razítko | Datum a podpis: |  |  | Razítko
| Objednavatel |  |  | Uchazeč
| Datum a podpis: |  | Razítko | Datum a podpis: |  |  | Razítko
REKAPITULACE ČLENĚNÍ SOUPISU PRACÍ
Stavba:
Stavba sekundárního kolektoru Česká-Středova - 2024
Objekt:
PS - Provozní soubory
Soupis:
PS 104 - Provozní telefon
Místo: |  |  | Brno |  |  | Datum: | 8. 8. 2024
Zadavatel: |  |  | Statutární město Brno |  |  | Projektant: | INGUTIS, spol. s r.o.
Uchazeč: |  |  | Vyplň údaj |  |  | Zpracovatel: | Ing. J. Duben
Kód dílu - Popis | [6 empty] | Cena celkem [CZK]
Náklady ze soupisu prací | [6 empty] | 0 | [11 empty] | -1
| M21 - Elektromontáže | [5 empty] | 0
| M22 - Montáž sdělovací a zabezp. techniky | [5 empty] | 0
SOUPIS PRACÍ
Stavba:
Stavba sekundárního kolektoru Česká-Středova - 2024
Objekt:
PS - Provozní soubory
Soupis:
PS 104 - Provozní telefon
Místo: |  |  | Brno |  |  | Datum: | 8. 8. 2024
Zadavatel: |  |  | Statutární město Brno |  |  | Projektant: | INGUTIS, spol. s r.o.
Uchazeč: |  |  | Vyplň údaj |  |  | Zpracovatel: | Ing. J. Duben
PČ | Typ | Kód | Popis | MJ | Množství | J.cena [CZK] | Cena celkem [CZK] | Cenová soustava |  | DPH | J. Nh [h] | Nh celkem [h] | J. hmotnost [t] | Hmotnost celkem [t] | J. suť [t] | Suť Celkem [t]
Náklady soupisu celkem | [6 empty] | 0 |  |  |  |  | 0 |  | 0 |  | 0 |  | D | -1 | [7 empty] | 0
| D | M21 | Elektromontáže |  |  |  | 0 |  |  |  |  | 0 |  | 0 |  | 0 | 1 | D | 0 | ROZPOCET | [6 empty] | 0
1 | K | koax1250VTKT | Kabel vyzařovací telefonní koaxiální baleno po 1000 m délky | km | 1 |  | 0 |  |  | základní |  | 0 | 0 | 0 | 0 | 0 | 4 | K | 1 | ROZPOCET | 0 | 0 | 0 | 0 | 0 | 1 | 0 | 4 | 2
| P |  | Poznámka k položce: Kabel Radiaflex RLK12-50CPR, Halogen free, non corrosive, flame and fire retardant, low smoke, polyolefin + flame barrier tape above outer conductor for lowest cable loss | [14 empty] | P | 1
2 | K | koax12-50mtT00 | montáž kabelu vyzařovacího na strop do orig. objímek | m | 240 |  | 0 |  |  | základní |  | 0 | 0 | 0 | 0 | 0 | 4 | K | 1 | ROZPOCET | 0 | 0 | 0 | 0 | 0 | 1 | 0 | 4 | 4
3 | K | 34571265vkT | Hmoždinka plastová, 6x30mm PLUG-6-1 | kus | 450 |  | 0 |  |  | základní |  | 0 | 0 | 0 | 0 | 0 | 4 | K | 1 | ROZPOCET | 0 | 0 | 0 | 0 | 0 | 1 | 0 | 4 | 6
4 | K | 34571260vkT | Vrut 4.5x125 mm, pro clic-clamp SC-45125-2 | kus | 450 |  | 0 |  |  | základní |  | 0 | 0 | 0 | 0 | 0 | 4 | K | 1 | ROZPOCET | 0 | 0 | 0 | 0 | 0 | 1 | 0 | 4 | 8
5 | K | 34571261vkT | Clic clamp, kabelová objímka, pro 1/2" CC-12-2 | kus | 450 |  | 0 |  |  | základní |  | 0 | 0 | 0 | 0 | 0 | 4 | K | 1 | ROZPOCET | 0 | 0 | 0 | 0 | 0 | 1 | 0 | 4 | 10
6 | K | 34571262vkT | Round base, 80 mm, flame retardant RB-80-4 | kus | 450 |  | 0 |  |  | základní |  | 0 | 0 | 0 | 0 | 0 | 4 | K | 1 | ROZPOCET | 0 | 0 | 0 | 0 | 0 | 1 | 0 | 4 | 12
7 | K | 2102909vk1T00 | Montáž kabelové příchytky standard-komplet | kus | 450 |  | 0 |  |  | základní |  | 0 | 0 | 0 | 0 | 0 | 4 | K | 1 | ROZPOCET | 0 | 0 | 0 | 0 | 0 | 1 | 0 | 4 | 14
8 | K | 34571266vkT | Kovová kotva, M8x30mm PLUG-8-2 protipožární příchytka | kus | 30 |  | 0 |  |  | základní |  | 0 | 0 | 0 | 0 | 0 | 4 | K | 1 | ROZPOCET | 0 | 0 | 0 | 0 | 0 | 1 | 0 | 4 | 16
9 | K | 34571267vkT | Šroub M8x95, nerez, pro kovový držák S-895-2 | kus | 30 |  | 0 |  |  | základní |  | 0 | 0 | 0 | 0 | 0 | 4 | K | 1 | ROZPOCET | 0 | 0 | 0 | 0 | 0 | 1 | 0 | 4 | 18
10 | K | 34571268vkT | Podložka M8, nerezová ocel W-84-2 | kus | 30 |  | 0 |  |  | základní |  | 0 | 0 | 0 | 0 | 0 | 4 | K | 1 | ROZPOCET | 0 | 0 | 0 | 0 | 0 | 1 | 0 | 4 | 20
11 | K | 34571262vkT | Round base, 80 mm, flame retardant RB-80-4 | kus | 30 |  | 0 |  |  | základní |  | 0 | 0 | 0 | 0 | 0 | 4 | K | 1 | ROZPOCET | 0 | 0 | 0 | 0 | 0 | 1 | 0 | 4 | 22
12 | K | 34571269vkT | RSB-Clip, LCF 12 RSB-12 | kus | 30 |  | 0 |  |  | základní |  | 0 | 0 | 0 | 0 | 0 | 4 | K | 1 | ROZPOCET | 0 | 0 | 0 | 0 | 0 | 1 | 0 | 4 | 24
13 | K | 2102909vk2T00 | Montáž kabelové příchytky protipožární-komplet | kus | 30 |  | 0 |  |  | základní |  | 0 | 0 | 0 | 0 | 0 | 4 | K | 1 | ROZPOCET | 0 | 0 | 0 | 0 | 0 | 1 | 0 | 4 | 26
14 | K | 34572311R | Pásky stahovací SP 430 x 4,5 | 100 ks | 3 |  | 0 |  |  | základní |  | 0 | 0 | 0 | 0 | 0 | 4 | K | 1 | ROZPOCET | 0 | 0 | 0 | 0 | 0 | 1 | 0 | 4 | 28
15 | K | 28399911R | Štítek kabelový zavírací 40 x 16 mm | kus | 50 |  | 0 |  |  | základní |  | 0 | 0 | 0 | 0 | 0 | 4 | K | 1 | ROZPOCET | 0 | 0 | 0 | 0 | 0 | 1 | 0 | 4 | 30
16 | K | 220110346R00 | Štítek kabelový | kus | 50 |  | 0 |  |  | základní |  | 0 | 0 | 0 | 0 | 0 | 4 | K | 1 | ROZPOCET | 0 | 0 | 0 | 0 | 0 | 1 | 0 | 4 | 32
17 | K | 210800507RT1 | Vodič H07V-U (CY) 6 mm2 uložený v trubkách včetně dodávky vodiče CY 6 bezhalogenový | m | 120 |  | 0 |  |  | základní |  | 0 | 0 | 0 | 0 | 0 | 4 | K | 1 | ROZPOCET | 0 | 0 | 0 | 0 | 0 | 1 | 0 | 4 | 34
| D | M22 | Montáž sdělovací a zabezp. techniky |  |  |  | 0 |  |  |  |  | 0 |  | 0 |  | 0 | 1 | D | 0 | ROZPOCET | [6 empty] | 0
18 | K | 37120vkjump1T | Jumper SF12-50J, N male - N male, 5m NMNMS12-0500H | kus | 1 |  | 0 |  |  | základní |  | 0 | 0 | 0 | 0 | 0 | 4 | K | 1 | ROZPOCET | 0 | 0 | 0 | 0 | 0 | 1 | 0 | 4 | 36
19 | K | 21102vk2T00 | Montáž předkonektorovaného jumper kabelu | ks | 1 |  | 0 |  |  | základní |  | 0 | 0 | 0 | 0 | 0 | 4 | K | 1 | ROZPOCET | 0 | 0 | 0 | 0 | 0 | 1 | 0 | 4 | 38
20 | K | 37120vkjump4T | Konektor N female, Radiaflex 1/2" NF-RA12-P02 | kus | 2 |  | 0 |  |  | základní |  | 0 | 0 | 0 | 0 | 0 | 4 | K | 1 | ROZPOCET | 0 | 0 | 0 | 0 | 0 | 1 | 0 | 4 | 40
21 | K | 21102vk5T00 | Montáž konektoru koax. kabelu | ks | 2 |  | 0 |  |  | základní |  | 0 | 0 | 0 | 0 | 0 | 4 | K | 1 | ROZPOCET | 0 | 0 | 0 | 0 | 0 | 1 | 0 | 4 | 42
22 | K | 21102vk12T00 | Montáž-demontáž stávající zakončovací zátěžový člen | ks | 2 |  | 0 |  |  | základní |  | 0 | 0 | 0 | 0 | 0 | 4 | K | 1 | ROZPOCET | 0 | 0 | 0 | 0 | 0 | 1 | 0 | 4 | 44
23 | K | 21102vk15zT00 | Měření funkčnosti vyzařovacího komunikačního koaxiálního kabelu | kompl | 1 |  | 0 |  |  | základní |  | 0 | 0 | 0 | 0 | 0 | 4 | K | 1 | ROZPOCET | 0 | 0 | 0 | 0 | 0 | 1 | 0 | 4 | 46
24 | K | 21102vk15reT00 | vypracování protokolu o funkčnosti vyzařovacího komunikačního kabelu | kompl | 1 |  | 0 |  |  | základní |  | 0 | 0 | 0 | 0 | 0 | 4 | K | 1 | ROZPOCET | 0 | 0 | 0 | 0 | 0 | 1 | 0 | 4 | 48
25 | K | 900 RT5 | HZS Práce v tarifní třídě 8 (např. tesař) | h | 48 |  | 0 |  |  | základní |  | 0 | 0 | 0 | 0 | 0 | 4 | K | 1 | ROZPOCET | 0 | 0 | 0 | 0 | 0 | 1 | 0 | 4 | 50
26 | K | 901 R00 | Hzs-předběžná obhlídka čl.17-1a | h | 4 |  | 0 |  |  | základní |  | 0 | 0 | 0 | 0 | 0 | 4 | K | 1 | ROZPOCET | 0 | 0 | 0 | 0 | 0 | 1 | 0 | 4 | 52
27 | K | 00523 R | Zkoušky a revize | Soubor | 1 |  | 0 |  |  | základní |  | 0 | 0 | 0 | 0 | 0 | 4 | K | 1 | ROZPOCET | 0 | 0 | 0 | 0 | 0 | 1 | 0 | 4 | 54
28 | K | 004111020.10T | Vypracování výrobní dílenské dokumetace dle konkrétních dodávaných zařízení | hod | 40 |  | 0 |  |  | základní |  | 0 | 0 | 0 | 0 | 0 | 4 | K | 1 | ROZPOCET | 0 | 0 | 0 | 0 | 0 | 1 | 0 | 4 | 56
| P |  | Poznámka k položce: Náklady spojené s vypracováním projektové dokumentace, většinou v obsahu a rozsahu projektové dokumentace pro provádění stavby, ale mohou zde být obsaženy i náklady na jiné stupně projektové dokumentace, pokud jsou součástí požadavků objednatele. | [14 empty] | P | 1
29 | K | 005241010R | Dokumentace skutečného provedení | hod | 20 |  | 0 |  |  | základní |  | 0 | 0 | 0 | 0 | 0 | 4 | K | 1 | ROZPOCET | 0 | 0 | 0 | 0 | 0 | 1 | 0 | 4 | 58
30 | K | 005231020R | Individuální a komplexní vyzkoušení | hod | 24 |  | 0 |  |  | základní |  | 0 | 0 | 0 | 0 | 0 | 4 | K | 1 | ROZPOCET | 0 | 0 | 0 | 0 | 0 | 1 | 0 | 4 | 60
31 | K | 005231030R | Zkušební provoz | hod | 24 |  | 0 |  |  | základní |  | 0 | 0 | 0 | 0 | 0 | 4 | K | 1 | ROZPOCET | 0 | 0 | 0 | 0 | 0 | 1 | 0 | 4 | 62
32 | K | 005211010R | Předání a převzetí staveniště | Soubor | 1 |  | 0 |  |  | základní |  | 0 | 0 | 0 | 0 | 0 | 4 | K | 1 | ROZPOCET | 0 | 0 | 0 | 0 | 0 | 1 | 0 | 4 | 64
33 | K | 005121 R | Zařízení staveniště | Soubor | 1 |  | 0 |  |  | základní |  | 0 | 0 | 0 | 0 | 0 | 4 | K | 1 | ROZPOCET | 0 | 0 | 0 | 0 | 0 | 1 | 0 | 4 | 66
34 | K | 005124010R | Koordinační činnost | Soubor | 1 |  | 0 |  |  | základní |  | 0 | 0 | 0 | 0 | 0 | 4 | K | 1 | ROZPOCET | 0 | 0 | 0 | 0 | 0 | 1 | 0 | 4 | 68
35 | K | 005122 R | Provozní vlivy | Soubor | 1 |  | 0 |  |  | základní |  | 0 | 0 | 0 | 0 | 0 | 4 | K | 1 | ROZPOCET | 0 | 0 | 0 | 0 | 0 | 1 | 0 | 4 | 70
36 | K | 005211080R | Bezpečnostní a hygienická opatření na staveništi | Soubor | 1 |  | 0 |  |  | základní |  | 0 | 0 | 0 | 0 | 0 | 4 | K | 1 | ROZPOCET | 0 | 0 | 0 | 0 | 0 | 1 | 0 | 4 | 72
37 | K | 005231040R | Provozní řády | Soubor | 1 |  | 0 |  |  | základní |  | 0 | 0 | 0 | 0 | 0 | 4 | K | 1 | ROZPOCET | 0 | 0 | 0 | 0 | 0 | 1 | 0 | 4 | 74

## PS 105 - Uzemnění kolektoru
{ab614ff5-c263-4025-93f0-81e94fc83828}
2
| KRYCÍ LIST SOUPISU PRACÍ | [7 empty] | v --- níže se nacházejí doplnkové a pomocné údaje k sestavám --- v | [8 empty] | False
Stavba:
Stavba sekundárního kolektoru Česká-Středova - 2024
Objekt:
PS - Provozní soubory
Soupis:
PS 105 - Uzemnění kolektoru
| KSO: |  |  |  |  | CC-CZ:
| Místo: |  | Brno |  |  | Datum: | 8. 8. 2024
| Zadavatel: |  |  |  |  | IČ:
|  | Statutární město Brno |  |  |  | DIČ:
| Uchazeč: |  |  |  |  | IČ: | Vyplň údaj
|  | Vyplň údaj |  |  |  | DIČ: | Vyplň údaj
| Projektant: |  |  |  |  | IČ:
|  | INGUTIS, spol. s r.o. |  |  |  | DIČ:
| Zpracovatel: |  |  |  |  | IČ:
|  | Ing. J. Duben |  |  |  | DIČ:
Poznámka:
| Cena bez DPH | [5 empty] | 0
|  |  | Základ daně |  |  | Sazba daně | Výše daně
| DPH | základní | 0 |  |  | 21% | 0
|  | snížená | 0 |  |  | 12% | 0
|  | zákl. přenesená | 0 |  |  | 21% | 0
|  | sníž. přenesená | 0 |  |  | 12% | 0
|  | nulová | 0 |  |  | 0% | 0
| Cena s DPH |  |  | v | CZK |  | 0
| Projektant |  |  | Zpracovatel
| Datum a podpis: |  | Razítko | Datum a podpis: |  |  | Razítko
| Objednavatel |  |  | Uchazeč
| Datum a podpis: |  | Razítko | Datum a podpis: |  |  | Razítko
REKAPITULACE ČLENĚNÍ SOUPISU PRACÍ
Stavba:
Stavba sekundárního kolektoru Česká-Středova - 2024
Objekt:
PS - Provozní soubory
Soupis:
PS 105 - Uzemnění kolektoru
Místo: |  |  | Brno |  |  | Datum: | 8. 8. 2024
Zadavatel: |  |  | Statutární město Brno |  |  | Projektant: | INGUTIS, spol. s r.o.
Uchazeč: |  |  | Vyplň údaj |  |  | Zpracovatel: | Ing. J. Duben
Kód dílu - Popis | [6 empty] | Cena celkem [CZK]
Náklady ze soupisu prací | [6 empty] | 0 | [11 empty] | -1
| D1 - Elektromontáže | [5 empty] | 0
SOUPIS PRACÍ
Stavba:
Stavba sekundárního kolektoru Česká-Středova - 2024
Objekt:
PS - Provozní soubory
Soupis:
PS 105 - Uzemnění kolektoru
Místo: |  |  | Brno |  |  | Datum: | 8. 8. 2024
Zadavatel: |  |  | Statutární město Brno |  |  | Projektant: | INGUTIS, spol. s r.o.
Uchazeč: |  |  | Vyplň údaj |  |  | Zpracovatel: | Ing. J. Duben
PČ | Typ | Kód | Popis | MJ | Množství | J.cena [CZK] | Cena celkem [CZK] | Cenová soustava |  | DPH | J. Nh [h] | Nh celkem [h] | J. hmotnost [t] | Hmotnost celkem [t] | J. suť [t] | Suť Celkem [t]
Náklady soupisu celkem | [6 empty] | 0 |  |  |  |  | 0 |  | 0 |  | 0 |  | D | -1 | [7 empty] | 0
| D | D1 | Elektromontáže |  |  |  | 0 |  |  |  |  | 0 |  | 0 |  | 0 | 1 | D | 0 | ROZPOCET | [6 empty] | 0
0 | K | Pol1 | Samonosná cementem vázaná požárně ochranná deska na bázi kalciumsilikátu, velkoformátová, odolávající vlhkosti. Třída reakce na oheň A1, ČSN EN 13501-1. Rozměry 1250 x 2500 mm, tloušťka 12 mm. Opatřená ochranným impregnačním nátěrem proti vlhkosti oboustr | m2 | 130 |  | 0 |  |  | základní |  | 0 | 0 | 0 | 0 | 0 | 4 | K | 1 | ROZPOCET | 0 | 0 | 0 | 0 | 0 | 1 | 0 | 4 | 2
0 | K | 210102(R) | Uzemňovací lano FeZn 120mm2 | m | 420 |  | 0 |  |  | základní |  | 0 | 0 | 0 | 0 | 0 | 4 | K | 1 | ROZPOCET | 0 | 0 | 0 | 0 | 0 | 1 | 0 | 4 | 4
0 | K | 210103(R) | Uzemňovací vedení FeZn Ø10mm | m | 150 |  | 0 |  |  | základní |  | 0 | 0 | 0 | 0 | 0 | 4 | K | 1 | ROZPOCET | 0 | 0 | 0 | 0 | 0 | 1 | 0 | 4 | 6
0 | K | 210104(R) | Uzemňovací svorka křížová | ks | 420 |  | 0 |  |  | základní |  | 0 | 0 | 0 | 0 | 0 | 4 | K | 1 | ROZPOCET | 0 | 0 | 0 | 0 | 0 | 1 | 0 | 4 | 8
0 | K | 210105(R) | Uzemňovací svorka universální | ks | 50 |  | 0 |  |  | základní |  | 0 | 0 | 0 | 0 | 0 | 4 | K | 1 | ROZPOCET | 0 | 0 | 0 | 0 | 0 | 1 | 0 | 4 | 10
0 | K | 210106(R) | Uzemňovací svorka přípojovací | ks | 70 |  | 0 |  |  | základní |  | 0 | 0 | 0 | 0 | 0 | 4 | K | 1 | ROZPOCET | 0 | 0 | 0 | 0 | 0 | 1 | 0 | 4 | 12
0 | K | 210107(R) | Svorka zkušební | ks | 2 |  | 0 |  |  | základní |  | 0 | 0 | 0 | 0 | 0 | 4 | K | 1 | ROZPOCET | 0 | 0 | 0 | 0 | 0 | 1 | 0 | 4 | 14
0 | K | 210108(R) | Podpěra vedení pro FeZn Ø10mm | ks | 50 |  | 0 |  |  | základní |  | 0 | 0 | 0 | 0 | 0 | 4 | K | 1 | ROZPOCET | 0 | 0 | 0 | 0 | 0 | 1 | 0 | 4 | 16
0 | K | 210109(R) | Ostatní drobný a pomocný instalační materiál (chemické kotvy, nerezový upevňovací materiál apod.) | kpl | 1 |  | 0 |  |  | základní |  | 0 | 0 | 0 | 0 | 0 | 4 | K | 1 | ROZPOCET | 0 | 0 | 0 | 0 | 0 | 1 | 0 | 4 | 18
0 | K | 210110(R) | Revize elektrických zařízení | ks | 1 |  | 0 |  |  | základní |  | 0 | 0 | 0 | 0 | 0 | 4 | K | 1 | ROZPOCET | 0 | 0 | 0 | 0 | 0 | 1 | 0 | 4 | 20

## PS 106 - Vzduchotechnika
{71a6b8b8-9708-45f7-956b-7c131e2b2d6c}
2
| KRYCÍ LIST SOUPISU PRACÍ | [7 empty] | v --- níže se nacházejí doplnkové a pomocné údaje k sestavám --- v | [8 empty] | False
Stavba:
Stavba sekundárního kolektoru Česká-Středova - 2024
Objekt:
PS - Provozní soubory
Soupis:
PS 106 - Vzduchotechnika
| KSO: |  |  |  |  | CC-CZ:
| Místo: |  | Brno |  |  | Datum: | 8. 8. 2024
| Zadavatel: |  |  |  |  | IČ:
|  | Statutární město Brno |  |  |  | DIČ:
| Uchazeč: |  |  |  |  | IČ: | Vyplň údaj
|  | Vyplň údaj |  |  |  | DIČ: | Vyplň údaj
| Projektant: |  |  |  |  | IČ:
|  | INGUTIS, spol. s r.o. |  |  |  | DIČ:
| Zpracovatel: |  |  |  |  | IČ:
|  | Ing. J. Duben |  |  |  | DIČ:
Poznámka:
| Cena bez DPH | [5 empty] | 0
|  |  | Základ daně |  |  | Sazba daně | Výše daně
| DPH | základní | 0 |  |  | 21% | 0
|  | snížená | 0 |  |  | 12% | 0
|  | zákl. přenesená | 0 |  |  | 21% | 0
|  | sníž. přenesená | 0 |  |  | 12% | 0
|  | nulová | 0 |  |  | 0% | 0
| Cena s DPH |  |  | v | CZK |  | 0
| Projektant |  |  | Zpracovatel
| Datum a podpis: |  | Razítko | Datum a podpis: |  |  | Razítko
| Objednavatel |  |  | Uchazeč
| Datum a podpis: |  | Razítko | Datum a podpis: |  |  | Razítko
REKAPITULACE ČLENĚNÍ SOUPISU PRACÍ
Stavba:
Stavba sekundárního kolektoru Česká-Středova - 2024
Objekt:
PS - Provozní soubory
Soupis:
PS 106 - Vzduchotechnika
Místo: |  |  | Brno |  |  | Datum: | 8. 8. 2024
Zadavatel: |  |  | Statutární město Brno |  |  | Projektant: | INGUTIS, spol. s r.o.
Uchazeč: |  |  | Vyplň údaj |  |  | Zpracovatel: | Ing. J. Duben
Kód dílu - Popis | [6 empty] | Cena celkem [CZK]
Náklady ze soupisu prací | [6 empty] | 0 | [11 empty] | -1
| HSV - Práce a dodávky HSV | [5 empty] | 0
| 9 - Ostatní konstrukce a práce, bourání | [5 empty] | 0
| PSV - Práce a dodávky PSV | [5 empty] | 0
| 751 - Vzduchotechnika | [5 empty] | 0
| VRN - Vedlejší rozpočtové náklady | [5 empty] | 0
| VRN1 - Průzkumné, geodetické a projektové práce | [5 empty] | 0
SOUPIS PRACÍ
Stavba:
Stavba sekundárního kolektoru Česká-Středova - 2024
Objekt:
PS - Provozní soubory
Soupis:
PS 106 - Vzduchotechnika
Místo: |  |  | Brno |  |  | Datum: | 8. 8. 2024
Zadavatel: |  |  | Statutární město Brno |  |  | Projektant: | INGUTIS, spol. s r.o.
Uchazeč: |  |  | Vyplň údaj |  |  | Zpracovatel: | Ing. J. Duben
PČ | Typ | Kód | Popis | MJ | Množství | J.cena [CZK] | Cena celkem [CZK] | Cenová soustava |  | DPH | J. Nh [h] | Nh celkem [h] | J. hmotnost [t] | Hmotnost celkem [t] | J. suť [t] | Suť Celkem [t]
Náklady soupisu celkem | [6 empty] | 0 |  |  |  |  | 0 |  | 1.0601 |  | 0.001 |  | D | -1 | [10 empty] | 0
| D | HSV | Práce a dodávky HSV |  |  |  | 0 |  |  |  |  | 0 |  | 0 |  | 0.001 | 1 | D | 0 |  |  |  | ROZPOCET | [6 empty] | 0
| D | 9 | Ostatní konstrukce a práce, bourání |  |  |  | 0 |  |  |  |  | 0 |  | 0 |  | 0.001 | 1 | D | 1 |  |  |  | ROZPOCET | [6 empty] | 0
1 | K | 9710403VT | Stavební přípomoci pro VZT - vybourání otvorů pro rozvody - vč. odvozu suti na skládku a následného zapravení | Kč | 1 |  | 0 |  |  | základní |  | 0 | 0 | 0 | 0.001 | 0.001 | 4 | K | 2 |  |  |  | ROZPOCET | 0 | 0 | 0 | 0 | 0 | 1 | 0 | 4 | 1274404333
| D | PSV | Práce a dodávky PSV |  |  |  | 0 |  |  |  |  | 0 |  | 1.0601 |  | 0 | 2 | D | 0 |  |  |  | ROZPOCET | [6 empty] | 0
| D | 751 | Vzduchotechnika |  |  |  | 0 |  |  |  |  | 0 |  | 1.0601 |  | 0 | 2 | D | 1 |  |  |  | ROZPOCET | [6 empty] | 0
2 | K | 751122014 | Montáž ventilátoru radiálního nízkotlakého nástěnného základního D přes 300 mm | kus | 1 |  | 0 | CS ÚRS 2024 02 |  | základní |  | 0 | 0 | 0 | 0 | 0 | 16 | K | 2 |  |  |  | ROZPOCET | 0 | 0 | 0 | 0 | 0 | 1 | 0 | 16 | -130251647
| VV |  | "zařízení 1 - hlavní větrání" 1 |  | 1 | [12 empty] | VV | 2 | 2 | True | 1 | ROZPOCET
3 | M | 4291710R | ventilátor radiální RSF 355/10/2,2-3 Ex1-FM - včetně pružné vložky, krytu na sání a konzoly pro usazení | kus | 1 |  | 0 |  |  | základní |  | 0 | 0.062 | 0.062 | 0 | 0 | 32 | M | 2 |  |  |  | ROZPOCET | 0 | 0 | 0 | 0 | 0 | 1 | 0 | 16 | -2119981155
4 | K | 751133012 | Montáž ventilátoru diagonálního nízkotlakého potrubního nevýbušného D přes 100 do 200 mm | kus | 6 |  | 0 | CS ÚRS 2024 02 |  | základní |  | 0 | 0 | 0 | 0 | 0 | 16 | K | 2 |  |  |  | ROZPOCET | 0 | 0 | 0 | 0 | 0 | 1 | 0 | 16 | 1488937055
| VV |  | "zařízení 2 - větrání v PŘS" 1 |  | 1 | [12 empty] | VV | 2 | 2 | True | 0 | ROZPOCET
| VV |  | "zařízení 3 - větrání odboček u TK 122" 2 |  | 2 | [12 empty] | VV | 2 | 2 | True | 0 | ROZPOCET
| VV |  | "zařízení 3 - větrání odbočky NS 23" 1 |  | 1 | [12 empty] | VV | 2 | 2 | True | 0 | ROZPOCET
| VV |  | "zařízení 4 - větrání odbočky C22 a TK 123" 2 |  | 2 | [12 empty] | VV | 2 | 2 | True | 0 | ROZPOCET
| VV |  | Součet |  | 6 | [12 empty] | VV | 2 | 4 | True | 1 | ROZPOCET
5 | M | 4291300R | ventilátor axiální diagonální potrubní Mixent TD 800/200 včetně konzoly | kus | 6 |  | 0 |  |  | základní |  | 0 | 0.005 | 0.03 | 0 | 0 | 32 | M | 2 |  |  |  | ROZPOCET | 0 | 0 | 0 | 0 | 0 | 1 | 0 | 16 | 2034926873
6 | K | 751311111 | Montáž vyústi čtyřhranné do kruhového potrubí do 0,040 m2 | kus | 4 |  | 0 | CS ÚRS 2024 02 |  | základní |  | 0 | 0 | 0 | 0 | 0 | 16 | K | 2 |  |  |  | ROZPOCET | 0 | 0 | 0 | 0 | 0 | 1 | 0 | 16 | -71103916
| VV |  | "zařízení 2 - větrání v PŘS" 4 |  | 4 | [12 empty] | VV | 2 | 2 | True | 1 | ROZPOCET
7 | M | 42973012 | výusť jednořadá do kruhového potrubí SPIRO Pz 350x80mm | kus | 4 |  | 0 | CS ÚRS 2024 02 |  | základní |  | 0 | 0.0002 | 0.0008 | 0 | 0 | 32 | M | 2 |  |  |  | ROZPOCET | 0 | 0 | 0 | 0 | 0 | 1 | 0 | 16 | 1491510874
8 | K | 751398021 | Montáž větrací mřížky stěnové do 0,040 m2 | kus | 7 |  | 0 | CS ÚRS 2024 02 |  | základní |  | 0 | 0 | 0 | 0 | 0 | 16 | K | 2 |  |  |  | ROZPOCET | 0 | 0 | 0 | 0 | 0 | 1 | 0 | 16 | -1324761819
| VV |  | "zařízení 2 - větrání v PŘS" 2 |  | 2 | [12 empty] | VV | 2 | 2 | True | 0 | ROZPOCET
| VV |  | "zařízení 3 - větrání odboček u TK 122" 2 |  | 2 | [12 empty] | VV | 2 | 2 | True | 0 | ROZPOCET
| VV |  | "zařízení 3 - větrání odbočky NS 23" 1 |  | 1 | [12 empty] | VV | 2 | 2 | True | 0 | ROZPOCET
| VV |  | "zařízení 4 - větrání odbočky C22 a TK 123" 2 |  | 2 | [12 empty] | VV | 2 | 2 | True | 0 | ROZPOCET
| VV |  | Součet |  | 7 | [12 empty] | VV | 2 | 4 | True | 1 | ROZPOCET
9 | M | 4297258R | mřížka stěnová nasávací a výtlačná D 200mm | kus | 7 |  | 0 |  |  | základní |  | 0 | 0.0007 | 0.0049 | 0 | 0 | 32 | M | 2 |  |  |  | ROZPOCET | 0 | 0 | 0 | 0 | 0 | 1 | 0 | 16 | -295785671
10 | K | 751398053 | Montáž protidešťové žaluzie nebo žaluziové klapky na čtyřhranné potrubí přes 0,300 do 0,450 m2 | kus | 1 |  | 0 | CS ÚRS 2024 02 |  | základní |  | 0 | 0 | 0 | 0 | 0 | 16 | K | 2 |  |  |  | ROZPOCET | 0 | 0 | 0 | 0 | 0 | 1 | 0 | 16 | 1452720797
| VV |  | "zařízení 1 - hlavní větrání" 1 |  | 1 | [12 empty] | VV | 2 | 2 | True | 1 | ROZPOCET
11 | M | 4297292R | žaluzie protidešťová s pevnými lamelami, pozink, pro potrubí 710x500mm | kus | 1 |  | 0 |  |  | základní |  | 0 | 0.0118 | 0.0118 | 0 | 0 | 32 | M | 2 |  |  |  | ROZPOCET | 0 | 0 | 0 | 0 | 0 | 1 | 0 | 16 | 1809986609
12 | K | 751510011 | Vzduchotechnické potrubí z pozinkovaného plechu čtyřhranné s přírubou průřezu přes 0,01 do 0,03 m2 | m | 55.568 |  | 0 | CS ÚRS 2024 02 |  | základní |  | 0 | 0.00617 | 0.34285 | 0 | 0 | 16 | K | 2 |  |  |  | ROZPOCET | 0 | 0 | 0 | 0 | 0 | 1 | 0 | 16 | -593394617
| VV |  | včetně tvarovek | [14 empty] | VV | 2 | 1 | True | 0 | ROZPOCET
| VV |  | "zařízení 1 - hlavní větrání" (5*0,97+6*1,2+4,2+2*1,85+5,4+2*0,25+3*2*0,25+2*0,65+2*1,47+8*1,97+0,97)*1,15 |  | 55.568 | [12 empty] | VV | 2 | 2 | True | 1 | ROZPOCET
13 | K | 751510012 | Vzduchotechnické potrubí z pozinkovaného plechu čtyřhranné s přírubou průřezu přes 0,03 do 0,07 m2 | m | 3.358 |  | 0 | CS ÚRS 2024 02 |  | základní |  | 0 | 0.0084 | 0.028207 | 0 | 0 | 16 | K | 2 |  |  |  | ROZPOCET | 0 | 0 | 0 | 0 | 0 | 1 | 0 | 16 | -1560320322
| VV |  | včetně tvarovek | [14 empty] | VV | 2 | 1 | True | 0 | ROZPOCET
| VV |  | "zařízení 1 - hlavní větrání" (0,4+0,47+0,4+0,8+0,85)*1,15 |  | 3.358 | [12 empty] | VV | 2 | 2 | True | 1 | ROZPOCET
14 | K | 751510042 | Vzduchotechnické potrubí z pozinkovaného plechu kruhové spirálně vinutá trouba bez příruby D přes 100 do 200 mm | m | 138 |  | 0 | CS ÚRS 2024 02 |  | základní |  | 0 | 0.00345 | 0.4761 | 0 | 0 | 16 | K | 2 |  |  |  | ROZPOCET | 0 | 0 | 0 | 0 | 0 | 1 | 0 | 16 | 1868140478
| VV |  | včetně tvarovek | [14 empty] | VV | 2 | 1 | True | 0 | ROZPOCET
| VV |  | "zařízení 2 - větrání v PŘS" (10*3+10*3)*1,15 |  | 69 | [12 empty] | VV | 2 | 2 | True | 0 | ROZPOCET
| VV |  | "zařízení 3 - větrání odboček u TK 122" (6*3+2*3)*1,15 |  | 27.6 | [12 empty] | VV | 2 | 2 | True | 0 | ROZPOCET
| VV |  | "zařízení 3 - větrání odbočky NS 23" 5*3*1,15 |  | 17.25 | [12 empty] | VV | 2 | 2 | True | 0 | ROZPOCET
| VV |  | "zařízení 4 - větrání odbočky C22 a TK 123" 7*3*1,15 |  | 24.15 | [12 empty] | VV | 2 | 2 | True | 0 | ROZPOCET
| VV |  | Součet |  | 138 | [12 empty] | VV | 2 | 4 | True | 1 | ROZPOCET
15 | K | 751514814 | Montáž regulační nebo měřící clony do plechového potrubí čtyřhranné s přírubou přes 0,140 do 0,210 m2 | kus | 1 |  | 0 | CS ÚRS 2024 02 |  | základní |  | 0 | 0 | 0 | 0 | 0 | 16 | K | 2 |  |  |  | ROZPOCET | 0 | 0 | 0 | 0 | 0 | 1 | 0 | 16 | -1928325443
| VV |  | "zařízení 1 - hlavní větrání" 1 |  | 1 | [12 empty] | VV | 2 | 2 | True | 1 | ROZPOCET
16 | M | 4298247R | klapka čtyřhranná regulační těsná se servopohonem | kus | 1 |  | 0 |  |  | základní |  | 0 | 0.0149 | 0.0149 | 0 | 0 | 32 | M | 2 |  |  |  | ROZPOCET | 0 | 0 | 0 | 0 | 0 | 1 | 0 | 16 | -1310518542
17 | K | 751515014 | Montáž protipožární klapky čtyřhranné s přírubou do potrubí do stěny přes 0,140 do 0,210 m2 | kus | 1 |  | 0 | CS ÚRS 2024 02 |  | základní |  | 0 | 0 | 0 | 0 | 0 | 16 | K | 2 |  |  |  | ROZPOCET | 0 | 0 | 0 | 0 | 0 | 1 | 0 | 16 | 861866947
| VV |  | "zařízení 1 - hlavní větrání" 1 |  | 1 | [12 empty] | VV | 2 | 2 | True | 1 | ROZPOCET
18 | M | 42971246 | klapka čtyřhranná protipožární uzavírací, tepelná pojistka 72°C, proudění do 10m/s, Pz 800x200mm | kus | 1 |  | 0 | CS ÚRS 2024 02 |  | základní |  | 0 | 0.005 | 0.005 | 0 | 0 | 32 | M | 2 |  |  |  | ROZPOCET | 0 | 0 | 0 | 0 | 0 | 1 | 0 | 16 | 1668173108
19 | K | 751571032 | Uchycení potrubí čtyřhranného na montovanou konstrukci z nosníků kotvenou do betonu průřezu přes 0,01 do 0,03 m2 | m | 55.568 |  | 0 | CS ÚRS 2024 02 |  | základní |  | 0 | 0.0009 | 0.050011 | 0 | 0 | 16 | K | 2 |  |  |  | ROZPOCET | 0 | 0 | 0 | 0 | 0 | 1 | 0 | 16 | -1061520675
20 | K | 751571033 | Uchycení potrubí čtyřhranného na montovanou konstrukci z nosníků kotvenou do betonu průřezu přes 0,03 do 0,07 m2 | m | 3.358 |  | 0 | CS ÚRS 2024 02 |  | základní |  | 0 | 0.00134 | 0.0044997 | 0 | 0 | 16 | K | 2 |  |  |  | ROZPOCET | 0 | 0 | 0 | 0 | 0 | 1 | 0 | 16 | -673053939
21 | K | 751572102 | Uchycení potrubí kruhového pomocí objímky kotvené do betonu D přes 100 do 200 mm | m | 138 |  | 0 | CS ÚRS 2024 02 |  | základní |  | 0 | 0.00021 | 0.02898 | 0 | 0 | 16 | K | 2 |  |  |  | ROZPOCET | 0 | 0 | 0 | 0 | 0 | 1 | 0 | 16 | 2066269188
22 | K | 75199998R | Vyregulování systému | Kč | 1 |  | 0 |  |  | základní |  | 0 | 0 | 0 | 0 | 0 | 16 | K | 2 |  |  |  | ROZPOCET | 0 | 0 | 0 | 0 | 0 | 1 | 0 | 16 | 1122912799
| VV |  | "včetně protokolů" 1 |  | 1 | [12 empty] | VV | 2 | 2 | True | 1 | ROZPOCET
23 | K | 998751111 | Přesun hmot tonážní pro vzduchotechniku s omezením mechanizace v objektech v do 12 m | t | 1.06 |  | 0 | CS ÚRS 2024 02 |  | základní |  | 0 | 0 | 0 | 0 | 0 | 16 | K | 2 |  |  |  | ROZPOCET | 0 | 0 | 0 | 0 | 0 | 1 | 0 | 16 | 1277143947
24 | K | 998751191 | Příplatek k přesunu hmot tonážnímu pro vzduchotechniku za zvětšený přesun do 500 m | t | 1.06 |  | 0 | CS ÚRS 2024 02 |  | základní |  | 0 | 0 | 0 | 0 | 0 | 16 | K | 2 |  |  |  | ROZPOCET | 0 | 0 | 0 | 0 | 0 | 1 | 0 | 16 | -1305936820
| D | VRN | Vedlejší rozpočtové náklady |  |  |  | 0 |  |  |  |  | 0 |  | 0 |  | 0 | 5 | D | 0 |  |  |  | ROZPOCET | [6 empty] | 0
| D | VRN1 | Průzkumné, geodetické a projektové práce |  |  |  | 0 |  |  |  |  | 0 |  | 0 |  | 0 | 5 | D | 1 |  |  |  | ROZPOCET | [6 empty] | 0
25 | K | 011434000 | Měření (monitoring) hlukové hladiny | Kč | 1 |  | 0 | CS ÚRS 2024 02 |  | základní |  | 0 | 0 | 0 | 0 | 0 | 1024 | K | 2 |  |  |  | ROZPOCET | 0 | 0 | 0 | 0 | 0 | 1 | 0 | 1024 | 77772994
| VV |  | "měření hluku včetně protokolů dle TZ" 1 |  | 1 | [12 empty] | VV | 2 | 2 | True | 1 | ROZPOCET
26 | K | 01324400R | Zhotovení výrobně montážní dokumentace | Kč | 1 |  | 0 |  |  | základní |  | 0 | 0 | 0 | 0 | 0 | 1024 | K | 2 |  |  |  | ROZPOCET | 0 | 0 | 0 | 0 | 0 | 1 | 0 | 1024 | 2042292943
27 | K | 013254000 | Dokumentace skutečného provedení stavby | Kč | 1 |  | 0 | CS ÚRS 2024 02 |  | základní |  | 0 | 0 | 0 | 0 | 0 | 1024 | K | 2 |  |  |  | ROZPOCET | 0 | 0 | 0 | 0 | 0 | 1 | 0 | 1024 | -1323434190

## SO 1.5.1 - Definitivní úp...
{68abc4f9-f304-4caa-a258-c147be720a2a}
2
| KRYCÍ LIST SOUPISU PRACÍ | [7 empty] | v --- níže se nacházejí doplnkové a pomocné údaje k sestavám --- v | [8 empty] | False
Stavba:
Stavba sekundárního kolektoru Česká-Středova - 2024
Objekt:
D.1.5.1 - Definitivní úpravy povrchů
Soupis:
SO 1.5.1 - Definitivní úprava povrchů
| KSO: |  |  |  |  | CC-CZ:
| Místo: |  | Brno |  |  | Datum: | 8. 8. 2024
| Zadavatel: |  |  |  |  | IČ:
|  | Statutární město Brno |  |  |  | DIČ:
| Uchazeč: |  |  |  |  | IČ: | Vyplň údaj
|  | Vyplň údaj |  |  |  | DIČ: | Vyplň údaj
| Projektant: |  |  |  |  | IČ:
|  | INGUTIS, spol. s r.o. |  |  |  | DIČ:
| Zpracovatel: |  |  |  |  | IČ:
|  | Ing. J. Duben |  |  |  | DIČ:
Poznámka:
| Cena bez DPH | [5 empty] | 0
|  |  | Základ daně |  |  | Sazba daně | Výše daně
| DPH | základní | 0 |  |  | 21% | 0
|  | snížená | 0 |  |  | 12% | 0
|  | zákl. přenesená | 0 |  |  | 21% | 0
|  | sníž. přenesená | 0 |  |  | 12% | 0
|  | nulová | 0 |  |  | 0% | 0
| Cena s DPH |  |  | v | CZK |  | 0
| Projektant |  |  | Zpracovatel
| Datum a podpis: |  | Razítko | Datum a podpis: |  |  | Razítko
| Objednavatel |  |  | Uchazeč
| Datum a podpis: |  | Razítko | Datum a podpis: |  |  | Razítko
REKAPITULACE ČLENĚNÍ SOUPISU PRACÍ
Stavba:
Stavba sekundárního kolektoru Česká-Středova - 2024
Objekt:
D.1.5.1 - Definitivní úpravy povrchů
Soupis:
SO 1.5.1 - Definitivní úprava povrchů
Místo: |  |  | Brno |  |  | Datum: | 8. 8. 2024
Zadavatel: |  |  | Statutární město Brno |  |  | Projektant: | INGUTIS, spol. s r.o.
Uchazeč: |  |  | Vyplň údaj |  |  | Zpracovatel: | Ing. J. Duben
Kód dílu - Popis | [6 empty] | Cena celkem [CZK]
Náklady ze soupisu prací | [6 empty] | 0 | [11 empty] | -1
| 1 - Zemní práce | [5 empty] | 0
| 11 - Přípravné a přidružené práce | [5 empty] | 0
| 3 - Svislé a kompletní konstrukce | [5 empty] | 0
| 4 - Vodorovné konstrukce | [5 empty] | 0
| 5 - Komunikace | [5 empty] | 0
| 59 - Dlažby a předlažby komunikací | [5 empty] | 0
| 62 - Úpravy povrchů vnější | [5 empty] | 0
| 8 - Trubní vedení | [5 empty] | 0
| 91 - Doplňující práce na komunikaci | [5 empty] | 0
| 93 - Dokončovací práce inženýrských staveb | [5 empty] | 0
| 96 - Bourání konstrukcí | [5 empty] | 0
| 961 - Bourání - beton | [5 empty] | 0
| 962 - Bourání - asfalt | [5 empty] | 0
| 97 - Přesuny suti a vybouraných hmot | [5 empty] | 0
| 99 - Staveništní přesun hmot | [5 empty] | 0
| 713 - Izolace tepelné | [5 empty] | 0
| 742 - Elektromontáže - rozvodný systém | [5 empty] | 0
| M21 - Elektromontáže | [5 empty] | 0
| D96 - Přesuny suti a vybouraných hmot | [5 empty] | 0
SOUPIS PRACÍ
Stavba:
Stavba sekundárního kolektoru Česká-Středova - 2024
Objekt:
D.1.5.1 - Definitivní úpravy povrchů
Soupis:
SO 1.5.1 - Definitivní úprava povrchů
Místo: |  |  | Brno |  |  | Datum: | 8. 8. 2024
Zadavatel: |  |  | Statutární město Brno |  |  | Projektant: | INGUTIS, spol. s r.o.
Uchazeč: |  |  | Vyplň údaj |  |  | Zpracovatel: | Ing. J. Duben
PČ | Typ | Kód | Popis | MJ | Množství | J.cena [CZK] | Cena celkem [CZK] | Cenová soustava |  | DPH | J. Nh [h] | Nh celkem [h] | J. hmotnost [t] | Hmotnost celkem [t] | J. suť [t] | Suť Celkem [t]
Náklady soupisu celkem | [6 empty] | 0 |  |  |  |  | 0 |  | 0 |  | 0 |  | D | -1 | [10 empty] | 0
| D | 1 | Zemní práce |  |  |  | 0 |  |  |  |  | 0 |  | 0 |  | 0 | 1 | D | 0 |  |  |  | ROZPOCET | [6 empty] | 0
1 | K | 113106111R00 | Rozebrání dlažeb z mozaiky | m2 | 129.5 |  | 0 |  |  | základní |  | 0 | 0 | 0 | 0 | 0 | 4 | K | 1 |  |  |  | ROZPOCET | 0 | 0 | 0 | 0 | 0 | 1 | 0 | 4 | 2
2 | K | 113106122R00 | Rozebrání dlažeb z kamenných desek | m2 | 63.5 |  | 0 |  |  | základní |  | 0 | 0 | 0 | 0 | 0 | 4 | K | 1 |  |  |  | ROZPOCET | 0 | 0 | 0 | 0 | 0 | 1 | 0 | 4 | 4
3 | K | 113106231R00 | Rozebrání dlažeb ze zámkové dlažby v kamenivu | m2 | 47.6 |  | 0 |  |  | základní |  | 0 | 0 | 0 | 0 | 0 | 4 | K | 1 |  |  |  | ROZPOCET | 0 | 0 | 0 | 0 | 0 | 1 | 0 | 4 | 6
4 | K | 113203111R00 | Vytrhání obrub z dlažebních kostek | m | 117 |  | 0 |  |  | základní |  | 0 | 0 | 0 | 0 | 0 | 4 | K | 1 |  |  |  | ROZPOCET | 0 | 0 | 0 | 0 | 0 | 1 | 0 | 4 | 8
5 | K | 122102201R00 | Odkopávky pro silnice v hor. 2 do 100 m3 | m3 | 63.937 |  | 0 |  |  | základní |  | 0 | 0 | 0 | 0 | 0 | 4 | K | 1 |  |  |  | ROZPOCET | 0 | 0 | 0 | 0 | 0 | 1 | 0 | 4 | 10
6 | K | 122202202R00 | Odkopávky pro silnice v hor. 3 do 1000 m3 | m3 | 314.539 |  | 0 |  |  | základní |  | 0 | 0 | 0 | 0 | 0 | 4 | K | 1 |  |  |  | ROZPOCET | 0 | 0 | 0 | 0 | 0 | 1 | 0 | 4 | 12
7 | K | 122302202R00 | Odkopávky pro silnice v hor. 4 do 1000 m3 | m3 | 134.802 |  | 0 |  |  | základní |  | 0 | 0 | 0 | 0 | 0 | 4 | K | 1 |  |  |  | ROZPOCET | 0 | 0 | 0 | 0 | 0 | 1 | 0 | 4 | 14
8 | K | 130901121RT3 | Bourání konstrukcí z betonu prostého ve vykopávk. bagrem s kladivem | m3 | 0.57 |  | 0 |  |  | základní |  | 0 | 0 | 0 | 0 | 0 | 4 | K | 1 |  |  |  | ROZPOCET | 0 | 0 | 0 | 0 | 0 | 1 | 0 | 4 | 16
9 | K | 133501101R00 | Hloubení šachet v hornině 6 | m3 | 6.48 |  | 0 |  |  | základní |  | 0 | 0 | 0 | 0 | 0 | 4 | K | 1 |  |  |  | ROZPOCET | 0 | 0 | 0 | 0 | 0 | 1 | 0 | 4 | 18
10 | K | 162701102R00 | Vodorovné přemístění výkopku z hor.1-4 do 7000 m | m3 | 513.279 |  | 0 |  |  | základní |  | 0 | 0 | 0 | 0 | 0 | 4 | K | 1 |  |  |  | ROZPOCET | 0 | 0 | 0 | 0 | 0 | 1 | 0 | 4 | 20
11 | K | 162701152R00 | Vodorovné přemístění výkopku z hor.5-7 do 7000 m | m3 | 7.05 |  | 0 |  |  | základní |  | 0 | 0 | 0 | 0 | 0 | 4 | K | 1 |  |  |  | ROZPOCET | 0 | 0 | 0 | 0 | 0 | 1 | 0 | 4 | 22
12 | K | 199000002R00 | Poplatek za skládku horniny 1- 4, č. dle katal. odpadů 17 05 04 | m3 | 513.279 |  | 0 |  |  | základní |  | 0 | 0 | 0 | 0 | 0 | 4 | K | 1 |  |  |  | ROZPOCET | 0 | 0 | 0 | 0 | 0 | 1 | 0 | 4 | 24
13 | K | 199000003R00 | Poplatek za skládku horniny 5 - 7, č. dle katal. odpadů 17 05 04 | m3 | 7.05 |  | 0 |  |  | základní |  | 0 | 0 | 0 | 0 | 0 | 4 | K | 1 |  |  |  | ROZPOCET | 0 | 0 | 0 | 0 | 0 | 1 | 0 | 4 | 26
| D | 11 | Přípravné a přidružené práce |  |  |  | 0 |  |  |  |  | 0 |  | 0 |  | 0 | 1 | D | 0 |  |  |  | ROZPOCET | [6 empty] | 0
14 | K | 122202202R00 | Odkopávky pro silnice v hor. 3 do 1000 m3 | m3 | 600.411 |  | 0 |  |  | základní |  | 0 | 0 | 0 | 0 | 0 | 4 | K | 1 |  |  |  | ROZPOCET | 0 | 0 | 0 | 0 | 0 | 1 | 0 | 4 | 28
15 | K | 122302202R00 | Odkopávky pro silnice v hor. 4 do 1000 m3 | m3 | 257.318 |  | 0 |  |  | základní |  | 0 | 0 | 0 | 0 | 0 | 4 | K | 1 |  |  |  | ROZPOCET | 0 | 0 | 0 | 0 | 0 | 1 | 0 | 4 | 30
16 | K | 162701102R00 | Vodorovné přemístění výkopku z hor.1-4 do 7000 m | m3 | 857.729 |  | 0 |  |  | základní |  | 0 | 0 | 0 | 0 | 0 | 4 | K | 1 |  |  |  | ROZPOCET | 0 | 0 | 0 | 0 | 0 | 1 | 0 | 4 | 32
17 | K | 171101111R00 | Uložení sypaniny z hornin nesoudržných s I(d) 0,9 | m3 | 857.73 |  | 0 |  |  | základní |  | 0 | 0 | 0 | 0 | 0 | 4 | K | 1 |  |  |  | ROZPOCET | 0 | 0 | 0 | 0 | 0 | 1 | 0 | 4 | 34
18 | K | 199000002R00 | Poplatek za skládku horniny 1- 4, č. dle katal. odpadů 17 05 04 | m3 | 857.729 |  | 0 |  |  | základní |  | 0 | 0 | 0 | 0 | 0 | 4 | K | 1 |  |  |  | ROZPOCET | 0 | 0 | 0 | 0 | 0 | 1 | 0 | 4 | 36
19 | M | 58344209R | Štěrkodrtě frakce 0-125 B | t | 1887.006 |  | 0 |  |  | základní |  | 0 | 0 | 0 | 0 | 0 | 8 | M | 1 |  |  |  | ROZPOCET | 0 | 0 | 0 | 0 | 0 | 1 | 0 | 4 | 38
| D | 3 | Svislé a kompletní konstrukce |  |  |  | 0 |  |  |  |  | 0 |  | 0 |  | 0 | 1 | D | 0 |  |  |  | ROZPOCET | [6 empty] | 0
20 | K | 349121001HT00 | Odstranění prefa. drobné architektury od 0,2 do 1,5 t | kompl | 1 |  | 0 |  |  | základní |  | 0 | 0 | 0 | 0 | 0 | 4 | K | 1 |  |  |  | ROZPOCET | 0 | 0 | 0 | 0 | 0 | 1 | 0 | 4 | 40
| D | 4 | Vodorovné konstrukce |  |  |  | 0 |  |  |  |  | 0 |  | 0 |  | 0 | 1 | D | 0 |  |  |  | ROZPOCET | [6 empty] | 0
21 | K | 43419 OA0 | Schodišťový stupeň, světle šedá žula, jemné zrno tryskaný povrch | kompl | 2 |  | 0 |  |  | základní |  | 0 | 0 | 0 | 0 | 0 | 4 | K | 1 |  |  |  | ROZPOCET | 0 | 0 | 0 | 0 | 0 | 1 | 0 | 4 | 42
| D | 5 | Komunikace |  |  |  | 0 |  |  |  |  | 0 |  | 0 |  | 0 | 1 | D | 0 |  |  |  | ROZPOCET | [6 empty] | 0
22 | K | 564821111R00 | Podklad ze štěrkodrti po zhutnění tloušťky 8 cm | m2 | 178.4 |  | 0 |  |  | základní |  | 0 | 0 | 0 | 0 | 0 | 4 | K | 1 |  |  |  | ROZPOCET | 0 | 0 | 0 | 0 | 0 | 1 | 0 | 4 | 44
23 | K | 564851111R00 | Podklad ze štěrkodrti po zhutnění tloušťky 15 cm | m2 | 2859.1 |  | 0 |  |  | základní |  | 0 | 0 | 0 | 0 | 0 | 4 | K | 1 |  |  |  | ROZPOCET | 0 | 0 | 0 | 0 | 0 | 1 | 0 | 4 | 46
24 | K | 567132115R00 | Podklad z kameniva zpev.cementem SC C8/10 tl.20 cm | m2 | 2859.1 |  | 0 |  |  | základní |  | 0 | 0 | 0 | 0 | 0 | 4 | K | 1 |  |  |  | ROZPOCET | 0 | 0 | 0 | 0 | 0 | 1 | 0 | 4 | 48
25 | K | 587201 OA0 | PŘEDLÁŽDĚNÍ KRYTU Z VELKÝCH KOSTEK | m2 | 137 |  | 0 |  |  | základní |  | 0 | 0 | 0 | 0 | 0 | 4 | K | 1 |  |  |  | ROZPOCET | 0 | 0 | 0 | 0 | 0 | 1 | 0 | 4 | 50
| D | 59 | Dlažby a předlažby komunikací |  |  |  | 0 |  |  |  |  | 0 |  | 0 |  | 0 | 1 | D | 0 |  |  |  | ROZPOCET | [6 empty] | 0
26 | K | 596111111R00 | Kladení dlažby mozaika 1barva, lože z kam.do 4 cm | m2 | 178.4 |  | 0 |  |  | základní |  | 0 | 0 | 0 | 0 | 0 | 4 | K | 1 |  |  |  | ROZPOCET | 0 | 0 | 0 | 0 | 0 | 1 | 0 | 4 | 52
| VV |  | (187,32)*0,95238 |  | 178.4 | [12 empty] | VV | 1 | 2 | True | 0 | ROZPOCET
| VV |  | Součet |  | 178.4 | [12 empty] | VV | 1 | 4 | True | 1 | ROZPOCET
27 | K | 591141111HT00 | Kladení žulové kamenné desky tl. 14 cm do drenážní malty tl. 10 cm | m2 | 151.2 |  | 0 |  |  | základní |  | 0 | 0 | 0 | 0 | 0 | 4 | K | 1 |  |  |  | ROZPOCET | 0 | 0 | 0 | 0 | 0 | 1 | 0 | 4 | 54
28 | K | 596415061HT00 | Kladení žulové kamenné desky tl. 14 cm do drtě tl. 4 cm | m2 | 2680.705 |  | 0 |  |  | základní |  | 0 | 0 | 0 | 0 | 0 | 4 | K | 1 |  |  |  | ROZPOCET | 0 | 0 | 0 | 0 | 0 | 1 | 0 | 4 | 56
29 | M | 58380056.AR | Mozaika dlažební žulová chodníková 4/6 řezaná | m2 | 187.32 |  | 0 |  |  | základní |  | 0 | 0 | 0 | 0 | 0 | 8 | M | 1 |  |  |  | ROZPOCET | 0 | 0 | 0 | 0 | 0 | 1 | 0 | 4 | 58
30 | M | 58380155RT1 | Žulová kamenná deska s řezaným a tryskaným povrchem; roz. 30x20/30/40 cm, tl. 14 cm hrany řezané | m2 | 2814.735 |  | 0 |  |  | základní |  | 0 | 0 | 0 | 0 | 0 | 8 | M | 1 |  |  |  | ROZPOCET | 0 | 0 | 0 | 0 | 0 | 1 | 0 | 4 | 60
31 | M | 58380155RT2 | Žulová kamenná deska s řezaným a hrubě pemrlovaným povrchem; roz. 150x60 cm, tl. 14 cm hrany řezané | m2 | 151.2 |  | 0 |  |  | základní |  | 0 | 0 | 0 | 0 | 0 | 8 | M | 1 |  |  |  | ROZPOCET | 0 | 0 | 0 | 0 | 0 | 1 | 0 | 4 | 62
32 | K | 59248070HT | Žulová vodicí linie 20/20/14 | m2 | 11.6 |  | 0 |  |  | základní |  | 0 | 0 | 0 | 0 | 0 | 4 | K | 1 |  |  |  | ROZPOCET | 0 | 0 | 0 | 0 | 0 | 1 | 0 | 4 | 64
| VV |  | 29,0*0,4 |  | 11.6 | [12 empty] | VV | 1 | 2 | True | 0 | ROZPOCET
| VV |  | Součet |  | 11.6 | [12 empty] | VV | 1 | 4 | True | 1 | ROZPOCET
| D | 62 | Úpravy povrchů vnější |  |  |  | 0 |  |  |  |  | 0 |  | 0 |  | 0 | 1 | D | 0 |  |  |  | ROZPOCET | [6 empty] | 0
33 | K | 622490000R0P | Ev. oprava vnější omítky nebo zapravení zídky | m2 | 52.5 |  | 0 |  |  | základní |  | 0 | 0 | 0 | 0 | 0 | 4 | K | 1 |  |  |  | ROZPOCET | 0 | 0 | 0 | 0 | 0 | 1 | 0 | 4 | 66
34 | K | 62845 OA0 | SPÁROVÁNÍ STÁVAJÍCÍCH DLAŽEB CEMENT MALTOU | m2 | 3010.305 |  | 0 |  |  | základní |  | 0 | 0 | 0 | 0 | 0 | 4 | K | 1 |  |  |  | ROZPOCET | 0 | 0 | 0 | 0 | 0 | 1 | 0 | 4 | 68
| D | 8 | Trubní vedení |  |  |  | 0 |  |  |  |  | 0 |  | 0 |  | 0 | 1 | D | 0 |  |  |  | ROZPOCET | [6 empty] | 0
35 | K | 899331111R00 | Výšková úprava vstupu do 20 cm, zvýšení poklopu | kus | 51 |  | 0 |  |  | základní |  | 0 | 0 | 0 | 0 | 0 | 4 | K | 1 |  |  |  | ROZPOCET | 0 | 0 | 0 | 0 | 0 | 1 | 0 | 4 | 70
36 | K | 899431111R00 | Výšková úprava do 20 cm, zvýšení krytu šoupěte | kus | 53 |  | 0 |  |  | základní |  | 0 | 0 | 0 | 0 | 0 | 4 | K | 1 |  |  |  | ROZPOCET | 0 | 0 | 0 | 0 | 0 | 1 | 0 | 4 | 72
37 | K | 899202211T00 | Dmtž mříž litina+rám -100kg | kus | 9 |  | 0 |  |  | základní |  | 0 | 0 | 0 | 0 | 0 | 4 | K | 1 |  |  |  | ROZPOCET | 0 | 0 | 0 | 0 | 0 | 1 | 0 | 4 | 74
38 | K | 89911GOA0 | LITINOVÝ POKLOP D400 | KUS | 1 |  | 0 |  |  | základní |  | 0 | 0 | 0 | 0 | 0 | 4 | K | 1 |  |  |  | ROZPOCET | 0 | 0 | 0 | 0 | 0 | 1 | 0 | 4 | 76
| D | 91 | Doplňující práce na komunikaci |  |  |  | 0 |  |  |  |  | 0 |  | 0 |  | 0 | 1 | D | 0 |  |  |  | ROZPOCET | [6 empty] | 0
39 | K | 914001121R00 | Osaz.sloupku dopr.značky vč. bet.základu+Al patka | kus | 6 |  | 0 |  |  | základní |  | 0 | 0 | 0 | 0 | 0 | 4 | K | 1 |  |  |  | ROZPOCET | 0 | 0 | 0 | 0 | 0 | 1 | 0 | 4 | 78
40 | K | 914001125R00 | Osazení svislé dopr.značky na sloupek nebo konzolu | kus | 1 |  | 0 |  |  | základní |  | 0 | 0 | 0 | 0 | 0 | 4 | K | 1 |  |  |  | ROZPOCET | 0 | 0 | 0 | 0 | 0 | 1 | 0 | 4 | 80
41 | K | 914002813R00 | Osazení velkorozměrových značek, tabule 150x100 cm | kus | 5 |  | 0 |  |  | základní |  | 0 | 0 | 0 | 0 | 0 | 4 | K | 1 |  |  |  | ROZPOCET | 0 | 0 | 0 | 0 | 0 | 1 | 0 | 4 | 82
42 | K | 912111113T00 | Obnova zahrazovacího sloupku | kus | 27 |  | 0 |  |  | základní |  | 0 | 0 | 0 | 0 | 0 | 4 | K | 1 |  |  |  | ROZPOCET | 0 | 0 | 0 | 0 | 0 | 1 | 0 | 4 | 84
43 | K | 91782 OA0 | VÝŠKOVÁ ÚPRAVA OBRUBNÍKŮ KAMENNÝCH | m | 50 |  | 0 |  |  | základní |  | 0 | 0 | 0 | 0 | 0 | 4 | K | 1 |  |  |  | ROZPOCET | 0 | 0 | 0 | 0 | 0 | 1 | 0 | 4 | 86
| D | 93 | Dokončovací práce inženýrských staveb |  |  |  | 0 |  |  |  |  | 0 |  | 0 |  | 0 | 1 | D | 0 |  |  |  | ROZPOCET | [6 empty] | 0
44 | K | 936451111R00 | Výplň dutin cementopopílkovou suspenzí | m3 | 6.75 |  | 0 |  |  | základní |  | 0 | 0 | 0 | 0 | 0 | 4 | K | 1 |  |  |  | ROZPOCET | 0 | 0 | 0 | 0 | 0 | 1 | 0 | 4 | 88
45 | K | 936452112R00 | Výplň potrubí cementopopílkovou suspenzí DN 150 | m | 20 |  | 0 |  |  | základní |  | 0 | 0 | 0 | 0 | 0 | 4 | K | 1 |  |  |  | ROZPOCET | 0 | 0 | 0 | 0 | 0 | 1 | 0 | 4 | 90
| D | 96 | Bourání konstrukcí |  |  |  | 0 |  |  |  |  | 0 |  | 0 |  | 0 | 1 | D | 0 |  |  |  | ROZPOCET | [6 empty] | 0
46 | K | 966006132R00 | Odstranění doprav.značek se sloupky, s bet.patkami | kus | 6 |  | 0 |  |  | základní |  | 0 | 0 | 0 | 0 | 0 | 4 | K | 1 |  |  |  | ROZPOCET | 0 | 0 | 0 | 0 | 0 | 1 | 0 | 4 | 92
47 | K | 966006211R00 | Odstranění doprav. značky ze sloupů nebo konzolí | kus | 8 |  | 0 |  |  | základní |  | 0 | 0 | 0 | 0 | 0 | 4 | K | 1 |  |  |  | ROZPOCET | 0 | 0 | 0 | 0 | 0 | 1 | 0 | 4 | 94
48 | K | 966005111H01 | Dmtž zahrazovacího sloupku | ks | 9 |  | 0 |  |  | základní |  | 0 | 0 | 0 | 0 | 0 | 4 | K | 1 |  |  |  | ROZPOCET | 0 | 0 | 0 | 0 | 0 | 1 | 0 | 4 | 96
49 | K | 966005111H02 | Dmtž+Mtž zahrazovacího sloupku | ks | 8 |  | 0 |  |  | základní |  | 0 | 0 | 0 | 0 | 0 | 4 | K | 1 |  |  |  | ROZPOCET | 0 | 0 | 0 | 0 | 0 | 1 | 0 | 4 | 98
| D | 961 | Bourání - beton |  |  |  | 0 |  |  |  |  | 0 |  | 0 |  | 0 | 1 | D | 0 |  |  |  | ROZPOCET | [6 empty] | 0
50 | K | 113109320R00 | Odstranění podkladu pl.50 m2, bet.prostý tl.20 cm | m2 | 431.4 |  | 0 |  |  | základní |  | 0 | 0 | 0 | 0 | 0 | 4 | K | 1 |  |  |  | ROZPOCET | 0 | 0 | 0 | 0 | 0 | 1 | 0 | 4 | 100
51 | K | 113111220R00 | Odstranění podkl.pl.nad 50 m2,kam.zpev.cem.tl.20cm | m2 | 2818.1 |  | 0 |  |  | základní |  | 0 | 0 | 0 | 0 | 0 | 4 | K | 1 |  |  |  | ROZPOCET | 0 | 0 | 0 | 0 | 0 | 1 | 0 | 4 | 102
52 | K | 979990021R00 | Poplatek za skládku suti - směs betonu a cihel vč. odvozu na skládku a uložení | t | 1646.727 |  | 0 |  |  | základní |  | 0 | 0 | 0 | 0 | 0 | 4 | K | 1 |  |  |  | ROZPOCET | 0 | 0 | 0 | 0 | 0 | 1 | 0 | 4 | 104
| D | 962 | Bourání - asfalt |  |  |  | 0 |  |  |  |  | 0 |  | 0 |  | 0 | 1 | D | 0 |  |  |  | ROZPOCET | [6 empty] | 0
53 | K | 113108310R00 | Odstranění asfaltové vrstvy pl. do 50 m2, tl.10 cm | m2 | 11.8 |  | 0 |  |  | základní |  | 0 | 0 | 0 | 0 | 0 | 4 | K | 1 |  |  |  | ROZPOCET | 0 | 0 | 0 | 0 | 0 | 1 | 0 | 4 | 106
54 | K | 113108415R00 | Odstranění asfaltové vrstvy pl.nad 50 m2, tl.15 cm | m2 | 2159.8 |  | 0 |  |  | základní |  | 0 | 0 | 0 | 0 | 0 | 4 | K | 1 |  |  |  | ROZPOCET | 0 | 0 | 0 | 0 | 0 | 1 | 0 | 4 | 108
55 | K | 113108405HT00 | Odstranění litého asfaltu pl.do 50 m2, tl. 3 cm | m2 | 11.8 |  | 0 |  |  | základní |  | 0 | 0 | 0 | 0 | 0 | 4 | K | 1 |  |  |  | ROZPOCET | 0 | 0 | 0 | 0 | 0 | 1 | 0 | 4 | 110
56 | K | 979990022R00 | Poplatek za skládku - živice (k recyklaci) vč. odvozu na skládku | t | 716.109 |  | 0 |  |  | základní |  | 0 | 0 | 0 | 0 | 0 | 4 | K | 1 |  |  |  | ROZPOCET | 0 | 0 | 0 | 0 | 0 | 1 | 0 | 4 | 112
| D | 97 | Přesuny suti a vybouraných hmot |  |  |  | 0 |  |  |  |  | 0 |  | 0 |  | 0 | 1 | D | 0 |  |  |  | ROZPOCET | [6 empty] | 0
57 | K | 979024441R00 | Očištění vybour. obrubníků všech loží a výplní | m | 117 |  | 0 |  |  | základní |  | 0 | 0 | 0 | 0 | 0 | 4 | K | 1 |  |  |  | ROZPOCET | 0 | 0 | 0 | 0 | 0 | 1 | 0 | 4 | 114
58 | K | 979054441R00 | Očištění vybour. dlaždic s výplní kamen. těženým | m2 | 111.1 |  | 0 |  |  | základní |  | 0 | 0 | 0 | 0 | 0 | 4 | K | 1 |  |  |  | ROZPOCET | 0 | 0 | 0 | 0 | 0 | 1 | 0 | 4 | 116
59 | K | 979071131R00 | Očištění vybouraných kostek mozaikových, kam. těž. | m2 | 129.5 |  | 0 |  |  | základní |  | 0 | 0 | 0 | 0 | 0 | 4 | K | 1 |  |  |  | ROZPOCET | 0 | 0 | 0 | 0 | 0 | 1 | 0 | 4 | 118
| D | 99 | Staveništní přesun hmot |  |  |  | 0 |  |  |  |  | 0 |  | 0 |  | 0 | 1 | D | 0 |  |  |  | ROZPOCET | [6 empty] | 0
60 | K | 998223011R00 | Přesun hmot, pozemní komunikace, kryt dlážděný | t | 5643.758 |  | 0 |  |  | základní |  | 0 | 0 | 0 | 0 | 0 | 4 | K | 1 |  |  |  | ROZPOCET | 0 | 0 | 0 | 0 | 0 | 1 | 0 | 4 | 120
| D | 713 | Izolace tepelné |  |  |  | 0 |  |  |  |  | 0 |  | 0 |  | 0 | 2 | D | 0 |  |  |  | ROZPOCET | [6 empty] | 0
61 | K | 713131130R00 | Izolace tepelná stěn vložením do konstrukce | m2 | 42 |  | 0 |  |  | základní |  | 0 | 0 | 0 | 0 | 0 | 16 | K | 1 |  |  |  | ROZPOCET | 0 | 0 | 0 | 0 | 0 | 1 | 0 | 16 | 122
62 | M | 28375329R | Dilatační pásek PE MIRELON tl. 5 x 120 mm okrajový | m | 385 |  | 0 |  |  | základní |  | 0 | 0 | 0 | 0 | 0 | 32 | M | 1 |  |  |  | ROZPOCET | 0 | 0 | 0 | 0 | 0 | 1 | 0 | 16 | 124
| D | 742 | Elektromontáže - rozvodný systém |  |  |  | 0 |  |  |  |  | 0 |  | 0 |  | 0 | 2 | D | 0 |  |  |  | ROZPOCET | [6 empty] | 0
63 | K | 742823 OHT0 | PŘELOŽENÍ INŽENÝRSKÝCH SÍTÍ | m | 157 |  | 0 |  |  | základní |  | 0 | 0 | 0 | 0 | 0 | 16 | K | 1 |  |  |  | ROZPOCET | 0 | 0 | 0 | 0 | 0 | 1 | 0 | 16 | 126
| D | M21 | Elektromontáže |  |  |  | 0 |  |  |  |  | 0 |  | 0 |  | 0 | 1 | D | 0 |  |  |  | ROZPOCET | [6 empty] | 0
64 | K | 210500020RA0HT | Venkovní osvětlení, stožár uliční | kus | 3 |  | 0 |  |  | základní |  | 0 | 0 | 0 | 0 | 0 | 4 | K | 1 |  |  |  | ROZPOCET | 0 | 0 | 0 | 0 | 0 | 1 | 0 | 4 | 128
65 | K | 743Z33OA0HT | DEMONTÁŽ NOSNÝCH KONSTRUKCÍ PRO OSVĚTLENÍ | KUS | 3 |  | 0 |  |  | základní |  | 0 | 0 | 0 | 0 | 0 | 4 | K | 1 |  |  |  | ROZPOCET | 0 | 0 | 0 | 0 | 0 | 1 | 0 | 4 | 130
| D | D96 | Přesuny suti a vybouraných hmot |  |  |  | 0 |  |  |  |  | 0 |  | 0 |  | 0 | 1 | D | 0 |  |  |  | ROZPOCET | [6 empty] | 0
66 | K | 979082213R00 | Vodorovná doprava suti po suchu do 1 km | t | 129.889 |  | 0 |  |  | základní |  | 0 | 0 | 0 | 0 | 0 | 4 | K | 1 |  |  |  | ROZPOCET | 0 | 0 | 0 | 0 | 0 | 1 | 0 | 4 | 132
| VV |  | Vodorovná doprava suti a vybouraných hmot s vyložením. | [14 empty] | VV | 1 | 1 | True | 0 | ROZPOCET
| VV |  | 54,686+0,500+57,129+0,900+11,000+5,674 |  | 129.889 | [12 empty] | VV | 1 | 2 | True | 0 | ROZPOCET
| VV |  | Součet |  | 129.889 | [12 empty] | VV | 1 | 4 | True | 1 | ROZPOCET
67 | K | 979082219R00 | Příplatek za dopravu suti po suchu za další 1 km | t | 779.334 |  | 0 |  |  | základní |  | 0 | 0 | 0 | 0 | 0 | 4 | K | 1 |  |  |  | ROZPOCET | 0 | 0 | 0 | 0 | 0 | 1 | 0 | 4 | 134
68 | K | 979990101T00 | Poplatek za skládku suti | t | 129.889 |  | 0 |  |  | základní |  | 0 | 0 | 0 | 0 | 0 | 4 | K | 1 |  |  |  | ROZPOCET | 0 | 0 | 0 | 0 | 0 | 1 | 0 | 4 | 136

## SO 1.5.2 - Úprava uličníc...
{3ca9fa11-ca1e-4833-a6cd-af251695c504}
2
| KRYCÍ LIST SOUPISU PRACÍ | [7 empty] | v --- níže se nacházejí doplnkové a pomocné údaje k sestavám --- v | [8 empty] | False
Stavba:
Stavba sekundárního kolektoru Česká-Středova - 2024
Objekt:
D.1.5.1 - Definitivní úpravy povrchů
Soupis:
SO 1.5.2 - Úprava uličních vpustí
| KSO: |  |  |  |  | CC-CZ:
| Místo: |  | Brno |  |  | Datum: | 8. 8. 2024
| Zadavatel: |  |  |  |  | IČ:
|  | Statutární město Brno |  |  |  | DIČ:
| Uchazeč: |  |  |  |  | IČ: | Vyplň údaj
|  | Vyplň údaj |  |  |  | DIČ: | Vyplň údaj
| Projektant: |  |  |  |  | IČ:
|  | INGUTIS, spol. s r.o. |  |  |  | DIČ:
| Zpracovatel: |  |  |  |  | IČ:
|  | Ing. J. Duben |  |  |  | DIČ:
Poznámka:
| Cena bez DPH | [5 empty] | 0
|  |  | Základ daně |  |  | Sazba daně | Výše daně
| DPH | základní | 0 |  |  | 21% | 0
|  | snížená | 0 |  |  | 12% | 0
|  | zákl. přenesená | 0 |  |  | 21% | 0
|  | sníž. přenesená | 0 |  |  | 12% | 0
|  | nulová | 0 |  |  | 0% | 0
| Cena s DPH |  |  | v | CZK |  | 0
| Projektant |  |  | Zpracovatel
| Datum a podpis: |  | Razítko | Datum a podpis: |  |  | Razítko
| Objednavatel |  |  | Uchazeč
| Datum a podpis: |  | Razítko | Datum a podpis: |  |  | Razítko
REKAPITULACE ČLENĚNÍ SOUPISU PRACÍ
Stavba:
Stavba sekundárního kolektoru Česká-Středova - 2024
Objekt:
D.1.5.1 - Definitivní úpravy povrchů
Soupis:
SO 1.5.2 - Úprava uličních vpustí
Místo: |  |  | Brno |  |  | Datum: | 8. 8. 2024
Zadavatel: |  |  | Statutární město Brno |  |  | Projektant: | INGUTIS, spol. s r.o.
Uchazeč: |  |  | Vyplň údaj |  |  | Zpracovatel: | Ing. J. Duben
Kód dílu - Popis | [6 empty] | Cena celkem [CZK]
Náklady ze soupisu prací | [6 empty] | 0 | [11 empty] | -1
| 1 - Zemní práce | [5 empty] | 0
| 2 - Základy a zvláštní zakládání | [5 empty] | 0
| 4 - Vodorovné konstrukce | [5 empty] | 0
| 8 - Trubní vedení | [5 empty] | 0
| 93 - Dokončovací práce inženýrských staveb | [5 empty] | 0
| 99 - Staveništní přesun hmot | [5 empty] | 0
SOUPIS PRACÍ
Stavba:
Stavba sekundárního kolektoru Česká-Středova - 2024
Objekt:
D.1.5.1 - Definitivní úpravy povrchů
Soupis:
SO 1.5.2 - Úprava uličních vpustí
Místo: |  |  | Brno |  |  | Datum: | 8. 8. 2024
Zadavatel: |  |  | Statutární město Brno |  |  | Projektant: | INGUTIS, spol. s r.o.
Uchazeč: |  |  | Vyplň údaj |  |  | Zpracovatel: | Ing. J. Duben
PČ | Typ | Kód | Popis | MJ | Množství | J.cena [CZK] | Cena celkem [CZK] | Cenová soustava |  | DPH | J. Nh [h] | Nh celkem [h] | J. hmotnost [t] | Hmotnost celkem [t] | J. suť [t] | Suť Celkem [t]
Náklady soupisu celkem | [6 empty] | 0 |  |  |  |  | 0 |  | 0 |  | 0 |  | D | -1 | [10 empty] | 0
| D | 1 | Zemní práce |  |  |  | 0 |  |  |  |  | 0 |  | 0 |  | 0 | 1 | D | 0 |  |  |  | ROZPOCET | [6 empty] | 0
1 | K | 132301111R00 | Hloubení rýh š.do 60 cm v hor.4 do 100 m3,STROJNĚ | m3 | 80.1 |  | 0 |  |  | základní |  | 0 | 0 | 0 | 0 | 0 | 4 | K | 1 |  |  |  | ROZPOCET | 0 | 0 | 0 | 0 | 0 | 1 | 0 | 4 | 2
2 | K | 133301101R00 | Hloubení šachet v hor.4 do 100 m3 | m3 | 25.114 |  | 0 |  |  | základní |  | 0 | 0 | 0 | 0 | 0 | 4 | K | 1 |  |  |  | ROZPOCET | 0 | 0 | 0 | 0 | 0 | 1 | 0 | 4 | 4
3 | K | 151101201R00 | Pažení stěn výkopu - příložné - hloubky do 4 m | m2 | 68.168 |  | 0 |  |  | základní |  | 0 | 0 | 0 | 0 | 0 | 4 | K | 1 |  |  |  | ROZPOCET | 0 | 0 | 0 | 0 | 0 | 1 | 0 | 4 | 6
4 | K | 151101211R00 | Odstranění pažení stěn - příložné - hl. do 4 m | m2 | 68.168 |  | 0 |  |  | základní |  | 0 | 0 | 0 | 0 | 0 | 4 | K | 1 |  |  |  | ROZPOCET | 0 | 0 | 0 | 0 | 0 | 1 | 0 | 4 | 8
5 | K | 151101301R00 | Rozepření stěn pažení - příložné - hl. do 4 m | m3 | 25.114 |  | 0 |  |  | základní |  | 0 | 0 | 0 | 0 | 0 | 4 | K | 1 |  |  |  | ROZPOCET | 0 | 0 | 0 | 0 | 0 | 1 | 0 | 4 | 10
6 | K | 151101311R00 | Odstranění rozepření stěn - příložné - hl. do 4 m | m3 | 25.114 |  | 0 |  |  | základní |  | 0 | 0 | 0 | 0 | 0 | 4 | K | 1 |  |  |  | ROZPOCET | 0 | 0 | 0 | 0 | 0 | 1 | 0 | 4 | 12
7 | K | 162701102R00 | Vodorovné přemístění výkopku z hor.1-4 do 7000 m | m3 | 105.214 |  | 0 |  |  | základní |  | 0 | 0 | 0 | 0 | 0 | 4 | K | 1 |  |  |  | ROZPOCET | 0 | 0 | 0 | 0 | 0 | 1 | 0 | 4 | 14
8 | K | 162701152R00 | Vodorovné přemístění výkopku z hor.5-7 do 7000 m | m3 | 6.48 |  | 0 |  |  | základní |  | 0 | 0 | 0 | 0 | 0 | 4 | K | 1 |  |  |  | ROZPOCET | 0 | 0 | 0 | 0 | 0 | 1 | 0 | 4 | 16
9 | K | 175101201R00 | Obsyp objektu bez prohození sypaniny | m3 | 11.122 |  | 0 |  |  | základní |  | 0 | 0 | 0 | 0 | 0 | 4 | K | 1 |  |  |  | ROZPOCET | 0 | 0 | 0 | 0 | 0 | 1 | 0 | 4 | 18
10 | K | 199000002R00 | Poplatek za skládku horniny 1- 4, č. dle katal. odpadů 17 05 04 | m3 | 105.214 |  | 0 |  |  | základní |  | 0 | 0 | 0 | 0 | 0 | 4 | K | 1 |  |  |  | ROZPOCET | 0 | 0 | 0 | 0 | 0 | 1 | 0 | 4 | 20
11 | K | 199000003R00 | Poplatek za skládku horniny 5 - 7, č. dle katal. odpadů 17 05 04 | m3 | 6.48 |  | 0 |  |  | základní |  | 0 | 0 | 0 | 0 | 0 | 4 | K | 1 |  |  |  | ROZPOCET | 0 | 0 | 0 | 0 | 0 | 1 | 0 | 4 | 22
| D | 2 | Základy a zvláštní zakládání |  |  |  | 0 |  |  |  |  | 0 |  | 0 |  | 0 | 1 | D | 0 |  |  |  | ROZPOCET | [6 empty] | 0
12 | K | 212572111R00 | Lože trativodu ze štěrkopísku tříděného | m3 | 13.35 |  | 0 |  |  | základní |  | 0 | 0 | 0 | 0 | 0 | 4 | K | 1 |  |  |  | ROZPOCET | 0 | 0 | 0 | 0 | 0 | 1 | 0 | 4 | 24
13 | K | 212561111RK1 | Výplň odvodňov. trativodů kam. hrubě drcen. 16 mm kraj Jihomoravský | m3 | 57.216 |  | 0 |  |  | základní |  | 0 | 0 | 0 | 0 | 0 | 4 | K | 1 |  |  |  | ROZPOCET | 0 | 0 | 0 | 0 | 0 | 1 | 0 | 4 | 26
14 | K | 212971110R00 | Opláštění trativodů z geotext., do sklonu 1:2,5 | m2 | 801 |  | 0 |  |  | základní |  | 0 | 0 | 0 | 0 | 0 | 4 | K | 1 |  |  |  | ROZPOCET | 0 | 0 | 0 | 0 | 0 | 1 | 0 | 4 | 28
| VV |  | ((0,4+0,45+0,25+0,4)*534,0) |  | 801 | [12 empty] | VV | 1 | 2 | True | 0 | ROZPOCET
| VV |  | Součet |  | 801 | [12 empty] | VV | 1 | 4 | True | 1 | ROZPOCET
15 | M | 28611225.AR | Trubka PVC drenážní flexibilní d 160 mm | m | 539.34 |  | 0 |  |  | základní |  | 0 | 0 | 0 | 0 | 0 | 8 | M | 1 |  |  |  | ROZPOCET | 0 | 0 | 0 | 0 | 0 | 1 | 0 | 4 | 30
16 | M | 67352003R | Geotextilie netkaná PK-Nontex PET 250 g/m2 | m2 | 980.424 |  | 0 |  |  | základní |  | 0 | 0 | 0 | 0 | 0 | 8 | M | 1 |  |  |  | ROZPOCET | 0 | 0 | 0 | 0 | 0 | 1 | 0 | 4 | 32
| D | 4 | Vodorovné konstrukce |  |  |  | 0 |  |  |  |  | 0 |  | 0 |  | 0 | 1 | D | 0 |  |  |  | ROZPOCET | [6 empty] | 0
17 | K | 451573111R00 | Lože pod potrubí ze štěrkopísku do 63 mm | m3 | 3.072 |  | 0 |  |  | základní |  | 0 | 0 | 0 | 0 | 0 | 4 | K | 1 |  |  |  | ROZPOCET | 0 | 0 | 0 | 0 | 0 | 1 | 0 | 4 | 34
18 | K | 452112121R00 | Osazení beton. prstenců pod mříže, výšky do 200 mm | kus | 3 |  | 0 |  |  | základní |  | 0 | 0 | 0 | 0 | 0 | 4 | K | 1 |  |  |  | ROZPOCET | 0 | 0 | 0 | 0 | 0 | 1 | 0 | 4 | 36
19 | K | 452311131R00 | Desky podkladní pod potrubí z betonu C 12/15 | m3 | 3.072 |  | 0 |  |  | základní |  | 0 | 0 | 0 | 0 | 0 | 4 | K | 1 |  |  |  | ROZPOCET | 0 | 0 | 0 | 0 | 0 | 1 | 0 | 4 | 38
| D | 8 | Trubní vedení |  |  |  | 0 |  |  |  |  | 0 |  | 0 |  | 0 | 1 | D | 0 |  |  |  | ROZPOCET | [6 empty] | 0
20 | K | 837311221R00 | Montáž tvar. kamenin. odboč. pryž. krouž. DN 150 | kus | 10 |  | 0 |  |  | základní |  | 0 | 0 | 0 | 0 | 0 | 4 | K | 1 |  |  |  | ROZPOCET | 0 | 0 | 0 | 0 | 0 | 1 | 0 | 4 | 40
21 | K | 837312221R00 | Montáž tvarov. kamenin. jednoos. pryž. kr. DN 150 | kus | 30 |  | 0 |  |  | základní |  | 0 | 0 | 0 | 0 | 0 | 4 | K | 1 |  |  |  | ROZPOCET | 0 | 0 | 0 | 0 | 0 | 1 | 0 | 4 | 42
22 | K | 871228111R00 | Kladení dren. potrubí do rýhy, tvr. PVC, do 150 mm | m | 534 |  | 0 |  |  | základní |  | 0 | 0 | 0 | 0 | 0 | 4 | K | 1 |  |  |  | ROZPOCET | 0 | 0 | 0 | 0 | 0 | 1 | 0 | 4 | 44
23 | K | 894416121R00 | Osazení každého dalšího dílu vpustí | kus | 20 |  | 0 |  |  | základní |  | 0 | 0 | 0 | 0 | 0 | 4 | K | 1 |  |  |  | ROZPOCET | 0 | 0 | 0 | 0 | 0 | 1 | 0 | 4 | 46
24 | K | 895941311R00 | Zřízení vpusti uliční z dílců typ UVB - 50 | kus | 3 |  | 0 |  |  | základní |  | 0 | 0 | 0 | 0 | 0 | 4 | K | 1 |  |  |  | ROZPOCET | 0 | 0 | 0 | 0 | 0 | 1 | 0 | 4 | 48
25 | K | 899202111R00 | Osazení mříží litinových s rámem do 100kg | kus | 3 |  | 0 |  |  | základní |  | 0 | 0 | 0 | 0 | 0 | 4 | K | 1 |  |  |  | ROZPOCET | 0 | 0 | 0 | 0 | 0 | 1 | 0 | 4 | 50
26 | K | 899623141R00 | Obetonování potrubí nebo zdiva stok betonem C12/15 | m3 | 4.709 |  | 0 |  |  | základní |  | 0 | 0 | 0 | 0 | 0 | 4 | K | 1 |  |  |  | ROZPOCET | 0 | 0 | 0 | 0 | 0 | 1 | 0 | 4 | 52
27 | K | 899643111R00 | Bednění pro obetonování potrubí v otevřeném výkopu | m2 | 23.544 |  | 0 |  |  | základní |  | 0 | 0 | 0 | 0 | 0 | 4 | K | 1 |  |  |  | ROZPOCET | 0 | 0 | 0 | 0 | 0 | 1 | 0 | 4 | 54
28 | K | 897624 OA0 | VPUSŤ ŠTĚRBINOVÝCH ŽLABŮ Z BETON DÍLCŮ SV. ŠÍŘKY DO 250MM | kus | 7 |  | 0 |  |  | základní |  | 0 | 0 | 0 | 0 | 0 | 4 | K | 1 |  |  |  | ROZPOCET | 0 | 0 | 0 | 0 | 0 | 1 | 0 | 4 | 56
29 | K | 897724 OA0 | ČISTÍCÍ KUSY ŠTĚRBIN ŽLABŮ Z BETON DÍLCŮ SV. ŠÍŘKY DO 250MM | kus | 6 |  | 0 |  |  | základní |  | 0 | 0 | 0 | 0 | 0 | 4 | K | 1 |  |  |  | ROZPOCET | 0 | 0 | 0 | 0 | 0 | 1 | 0 | 4 | 58
30 | M | 28661105HT | Mříž vtoková litinová 500/300 mm D 40 t | kus | 3 |  | 0 |  |  | základní |  | 0 | 0 | 0 | 0 | 0 | 8 | M | 1 |  |  |  | ROZPOCET | 0 | 0 | 0 | 0 | 0 | 1 | 0 | 4 | 60
31 | M | 55343912R | Koš kalový pro mříž 300x500 pozink v. 575 mm | kus | 3 |  | 0 |  |  | základní |  | 0 | 0 | 0 | 0 | 0 | 8 | M | 1 |  |  |  | ROZPOCET | 0 | 0 | 0 | 0 | 0 | 1 | 0 | 4 | 62
32 | M | 592238706R | TBV-Q 10b vyrovnávací prstenec 300/500 - pro rám 300x500 | kus | 3 |  | 0 |  |  | základní |  | 0 | 0 | 0 | 0 | 0 | 8 | M | 1 |  |  |  | ROZPOCET | 0 | 0 | 0 | 0 | 0 | 1 | 0 | 4 | 64
33 | M | 592238741T | TBV-Q 50/10/5 skruž dešťové vpusti DN 500 Kruhový prstenec uliční vpusti TBV 500-100 | kus | 3 |  | 0 |  |  | základní |  | 0 | 0 | 0 | 0 | 0 | 8 | M | 1 |  |  |  | ROZPOCET | 0 | 0 | 0 | 0 | 0 | 1 | 0 | 4 | 66
34 | M | 592238744T | TBV-Q 50/22,5/5 skruž dešťové vpusti DN 500 Průběžný dílec uliční vpusti TBV 500-225 | kus | 3 |  | 0 |  |  | základní |  | 0 | 0 | 0 | 0 | 0 | 8 | M | 1 |  |  |  | ROZPOCET | 0 | 0 | 0 | 0 | 0 | 1 | 0 | 4 | 68
35 | M | 592238745T | TBV-Q 50/32,5/5 skruž dešťové vpusti DN 500 Průběžný dílec uliční vpusti TBV 500-325 | kus | 1 |  | 0 |  |  | základní |  | 0 | 0 | 0 | 0 | 0 | 8 | M | 1 |  |  |  | ROZPOCET | 0 | 0 | 0 | 0 | 0 | 1 | 0 | 4 | 70
36 | M | 592238746T | TBV-Q 50/65/5 skruž dešťové vpusti DN 500 Průběžný dílec uliční vpusti TBV 500-650 | kus | 7 |  | 0 |  |  | základní |  | 0 | 0 | 0 | 0 | 0 | 8 | M | 1 |  |  |  | ROZPOCET | 0 | 0 | 0 | 0 | 0 | 1 | 0 | 4 | 72
37 | M | 592238747T | TBV-Q 50/71/5 skruž dešťové vpusti DN 500 Průběžný dílec uliční vpusti s odtokem TBV 500-710 K | kus | 3 |  | 0 |  |  | základní |  | 0 | 0 | 0 | 0 | 0 | 8 | M | 1 |  |  |  | ROZPOCET | 0 | 0 | 0 | 0 | 0 | 1 | 0 | 4 | 74
38 | M | 592238748T | TBV-Q 50/71/5 skruž dešťové vpusti DN 500 Spodní dílec uliční vpusti bez odtoku TBV 500-710 PK-1 | kus | 3 |  | 0 |  |  | základní |  | 0 | 0 | 0 | 0 | 0 | 8 | M | 1 |  |  |  | ROZPOCET | 0 | 0 | 0 | 0 | 0 | 1 | 0 | 4 | 76
39 | M | 597109450R | Koleno hrdlové 30° kamenina DN 150, FN 34 spojovací systém F | kus | 20 |  | 0 |  |  | základní |  | 0 | 0 | 0 | 0 | 0 | 8 | M | 1 |  |  |  | ROZPOCET | 0 | 0 | 0 | 0 | 0 | 1 | 0 | 4 | 78
40 | M | 59710956R | Koleno hrdlové 90° kamenina DN 150, FN 34 spojovací systém F | kus | 10 |  | 0 |  |  | základní |  | 0 | 0 | 0 | 0 | 0 | 8 | M | 1 |  |  |  | ROZPOCET | 0 | 0 | 0 | 0 | 0 | 1 | 0 | 4 | 80
41 | M | 59711538R | Odbočka 45° kamenina hrdlová 150/100 FN 34/34 spojovací systém F/F, délka 0,4 m | kus | 10 |  | 0 |  |  | základní |  | 0 | 0 | 0 | 0 | 0 | 8 | M | 1 |  |  |  | ROZPOCET | 0 | 0 | 0 | 0 | 0 | 1 | 0 | 4 | 82
| D | 93 | Dokončovací práce inženýrských staveb |  |  |  | 0 |  |  |  |  | 0 |  | 0 |  | 0 | 1 | D | 0 |  |  |  | ROZPOCET | [6 empty] | 0
42 | K | 935113OA0 | ŠTĚRBINOVÉ ŽLABY Z BETONOVÝCH DÍLCŮ ŠÍŘ DO 400MM VÝŠ DO 500MM S OBRUBOU 120MM | M | 188 |  | 0 |  |  | základní |  | 0 | 0 | 0 | 0 | 0 | 4 | K | 1 |  |  |  | ROZPOCET | 0 | 0 | 0 | 0 | 0 | 1 | 0 | 4 | 84
| D | 99 | Staveništní přesun hmot |  |  |  | 0 |  |  |  |  | 0 |  | 0 |  | 0 | 1 | D | 0 |  |  |  | ROZPOCET | [6 empty] | 0
43 | K | 998223011R00 | Přesun hmot, pozemní komunikace, kryt dlážděný | t | 151.01 |  | 0 |  |  | základní |  | 0 | 0 | 0 | 0 | 0 | 4 | K | 1 |  |  |  | ROZPOCET | 0 | 0 | 0 | 0 | 0 | 1 | 0 | 4 | 86

## SO 1.5.3 - Prostor před k...
{0a98dc8a-528d-496c-8fa5-c449940f9d50}
2
| KRYCÍ LIST SOUPISU PRACÍ | [7 empty] | v --- níže se nacházejí doplnkové a pomocné údaje k sestavám --- v | [8 empty] | False
Stavba:
Stavba sekundárního kolektoru Česká-Středova - 2024
Objekt:
D.1.5.1 - Definitivní úpravy povrchů
Soupis:
SO 1.5.3 - Prostor před konvalárií
| KSO: |  |  |  |  | CC-CZ:
| Místo: |  | Brno |  |  | Datum: | 8. 8. 2024
| Zadavatel: |  |  |  |  | IČ:
|  | Statutární město Brno |  |  |  | DIČ:
| Uchazeč: |  |  |  |  | IČ: | Vyplň údaj
|  | Vyplň údaj |  |  |  | DIČ: | Vyplň údaj
| Projektant: |  |  |  |  | IČ:
|  | INGUTIS, spol. s r.o. |  |  |  | DIČ:
| Zpracovatel: |  |  |  |  | IČ:
|  | Ing. J. Duben |  |  |  | DIČ:
Poznámka:
| Cena bez DPH | [5 empty] | 0
|  |  | Základ daně |  |  | Sazba daně | Výše daně
| DPH | základní | 0 |  |  | 21% | 0
|  | snížená | 0 |  |  | 12% | 0
|  | zákl. přenesená | 0 |  |  | 21% | 0
|  | sníž. přenesená | 0 |  |  | 12% | 0
|  | nulová | 0 |  |  | 0% | 0
| Cena s DPH |  |  | v | CZK |  | 0
| Projektant |  |  | Zpracovatel
| Datum a podpis: |  | Razítko | Datum a podpis: |  |  | Razítko
| Objednavatel |  |  | Uchazeč
| Datum a podpis: |  | Razítko | Datum a podpis: |  |  | Razítko
REKAPITULACE ČLENĚNÍ SOUPISU PRACÍ
Stavba:
Stavba sekundárního kolektoru Česká-Středova - 2024
Objekt:
D.1.5.1 - Definitivní úpravy povrchů
Soupis:
SO 1.5.3 - Prostor před konvalárií
Místo: |  |  | Brno |  |  | Datum: | 8. 8. 2024
Zadavatel: |  |  | Statutární město Brno |  |  | Projektant: | INGUTIS, spol. s r.o.
Uchazeč: |  |  | Vyplň údaj |  |  | Zpracovatel: | Ing. J. Duben
Kód dílu - Popis | [6 empty] | Cena celkem [CZK]
Náklady ze soupisu prací | [6 empty] | 0 | [11 empty] | -1
| 1 - Zemní práce | [5 empty] | 0
| 11 - Přípravné a přidružené práce | [5 empty] | 0
| 17 - Konstrukce ze zemin | [5 empty] | 0
| 2 - Základy a zvláštní zakládání | [5 empty] | 0
| 5 - Komunikace | [5 empty] | 0
| 59 - Dlažby a předlažby komunikací | [5 empty] | 0
| 62 - Úpravy povrchů vnější | [5 empty] | 0
| 8 - Trubní vedení | [5 empty] | 0
| 93 - Dokončovací práce inženýrských staveb | [5 empty] | 0
| 96 - Bourání konstrukcí | [5 empty] | 0
| 961 - Bourání - beton | [5 empty] | 0
| 962 - Bourání - asfalt | [5 empty] | 0
| 97 - Přesuny suti a vybouraných hmot | [5 empty] | 0
| 99 - Staveništní přesun hmot | [5 empty] | 0
| D96 - Přesuny suti a vybouraných hmot | [5 empty] | 0
SOUPIS PRACÍ
Stavba:
Stavba sekundárního kolektoru Česká-Středova - 2024
Objekt:
D.1.5.1 - Definitivní úpravy povrchů
Soupis:
SO 1.5.3 - Prostor před konvalárií
Místo: |  |  | Brno |  |  | Datum: | 8. 8. 2024
Zadavatel: |  |  | Statutární město Brno |  |  | Projektant: | INGUTIS, spol. s r.o.
Uchazeč: |  |  | Vyplň údaj |  |  | Zpracovatel: | Ing. J. Duben
PČ | Typ | Kód | Popis | MJ | Množství | J.cena [CZK] | Cena celkem [CZK] | Cenová soustava |  | DPH | J. Nh [h] | Nh celkem [h] | J. hmotnost [t] | Hmotnost celkem [t] | J. suť [t] | Suť Celkem [t]
Náklady soupisu celkem | [6 empty] | 0 |  |  |  |  | 0 |  | 0 |  | 0 |  | D | -1 | [10 empty] | 0
| D | 1 | Zemní práce |  |  |  | 0 |  |  |  |  | 0 |  | 0 |  | 0 | 1 | D | 0 |  |  |  | ROZPOCET | [6 empty] | 0
1 | K | 113106221R00 | Rozebrání dlažeb z drobných kostek v kam. těženém | m2 | 67.5 |  | 0 |  |  | základní |  | 0 | 0 | 0 | 0 | 0 | 4 | K | 1 |  |  |  | ROZPOCET | 0 | 0 | 0 | 0 | 0 | 1 | 0 | 4 | 2
2 | K | 122102201R00 | Odkopávky pro silnice v hor. 2 do 100 m3 | m3 | 13.6 |  | 0 |  |  | základní |  | 0 | 0 | 0 | 0 | 0 | 4 | K | 1 |  |  |  | ROZPOCET | 0 | 0 | 0 | 0 | 0 | 1 | 0 | 4 | 4
3 | K | 122202201R00 | Odkopávky pro silnice v hor. 3 do 100 m3 | m3 | 14.715 |  | 0 |  |  | základní |  | 0 | 0 | 0 | 0 | 0 | 4 | K | 1 |  |  |  | ROZPOCET | 0 | 0 | 0 | 0 | 0 | 1 | 0 | 4 | 6
4 | K | 132301110R00 | Hloubení rýh š.do 60 cm v hor.4 do 50 m3,STROJNĚ | m3 | 3.6 |  | 0 |  |  | základní |  | 0 | 0 | 0 | 0 | 0 | 4 | K | 1 |  |  |  | ROZPOCET | 0 | 0 | 0 | 0 | 0 | 1 | 0 | 4 | 8
5 | K | 133301101R00 | Hloubení šachet v hor.4 do 100 m3 | m3 | 1.306 |  | 0 |  |  | základní |  | 0 | 0 | 0 | 0 | 0 | 4 | K | 1 |  |  |  | ROZPOCET | 0 | 0 | 0 | 0 | 0 | 1 | 0 | 4 | 10
6 | K | 162701102R00 | Vodorovné přemístění výkopku z hor.1-4 do 7000 m | m3 | 28.315 |  | 0 |  |  | základní |  | 0 | 0 | 0 | 0 | 0 | 4 | K | 1 |  |  |  | ROZPOCET | 0 | 0 | 0 | 0 | 0 | 1 | 0 | 4 | 12
7 | K | 181101111R00 | Úprava pláně v zářezech se zhutněním - ručně | m2 | 70.5 |  | 0 |  |  | základní |  | 0 | 0 | 0 | 0 | 0 | 4 | K | 1 |  |  |  | ROZPOCET | 0 | 0 | 0 | 0 | 0 | 1 | 0 | 4 | 14
| VV |  | 70,50 |  | 70.5 | [12 empty] | VV | 1 | 2 | True | 0 | ROZPOCET
| VV |  | Součet |  | 70.5 | [12 empty] | VV | 1 | 4 | True | 1 | ROZPOCET
8 | K | 199000002R00 | Poplatek za skládku horniny 1- 4, č. dle katal. odpadů 17 05 04 | m3 | 28.315 |  | 0 |  |  | základní |  | 0 | 0 | 0 | 0 | 0 | 4 | K | 1 |  |  |  | ROZPOCET | 0 | 0 | 0 | 0 | 0 | 1 | 0 | 4 | 16
| D | 11 | Přípravné a přidružené práce |  |  |  | 0 |  |  |  |  | 0 |  | 0 |  | 0 | 1 | D | 0 |  |  |  | ROZPOCET | [6 empty] | 0
9 | K | 122202201R00 | Odkopávky pro silnice v hor. 3 do 100 m3 | m3 | 14.805 |  | 0 |  |  | základní |  | 0 | 0 | 0 | 0 | 0 | 4 | K | 1 |  |  |  | ROZPOCET | 0 | 0 | 0 | 0 | 0 | 1 | 0 | 4 | 18
10 | K | 122302201R00 | Odkopávky pro silnice v hor. 4 do 100 m3 | m3 | 6.345 |  | 0 |  |  | základní |  | 0 | 0 | 0 | 0 | 0 | 4 | K | 1 |  |  |  | ROZPOCET | 0 | 0 | 0 | 0 | 0 | 1 | 0 | 4 | 20
11 | K | 162701102R00 | Vodorovné přemístění výkopku z hor.1-4 do 7000 m | m3 | 21.15 |  | 0 |  |  | základní |  | 0 | 0 | 0 | 0 | 0 | 4 | K | 1 |  |  |  | ROZPOCET | 0 | 0 | 0 | 0 | 0 | 1 | 0 | 4 | 22
12 | K | 171101111R00 | Uložení sypaniny z hornin nesoudržných s I(d) 0,9 | m3 | 21.15 |  | 0 |  |  | základní |  | 0 | 0 | 0 | 0 | 0 | 4 | K | 1 |  |  |  | ROZPOCET | 0 | 0 | 0 | 0 | 0 | 1 | 0 | 4 | 24
13 | K | 199000002R00 | Poplatek za skládku horniny 1- 4, č. dle katal. odpadů 17 05 04 | m3 | 21.15 |  | 0 |  |  | základní |  | 0 | 0 | 0 | 0 | 0 | 4 | K | 1 |  |  |  | ROZPOCET | 0 | 0 | 0 | 0 | 0 | 1 | 0 | 4 | 26
14 | M | 58344209R | Štěrkodrtě frakce 0-125 B | t | 46.53 |  | 0 |  |  | základní |  | 0 | 0 | 0 | 0 | 0 | 8 | M | 1 |  |  |  | ROZPOCET | 0 | 0 | 0 | 0 | 0 | 1 | 0 | 4 | 28
| D | 17 | Konstrukce ze zemin |  |  |  | 0 |  |  |  |  | 0 |  | 0 |  | 0 | 1 | D | 0 |  |  |  | ROZPOCET | [6 empty] | 0
15 | K | 10371500HT | Pěstební substrát stromový | m3 | 1.803 |  | 0 |  |  | základní |  | 0 | 0 | 0 | 0 | 0 | 4 | K | 1 |  |  |  | ROZPOCET | 0 | 0 | 0 | 0 | 0 | 1 | 0 | 4 | 30
16 | K | 10371501HT | Strukturální substrát, se zhutněním | m3 | 18.489 |  | 0 |  |  | základní |  | 0 | 0 | 0 | 0 | 0 | 4 | K | 1 |  |  |  | ROZPOCET | 0 | 0 | 0 | 0 | 0 | 1 | 0 | 4 | 32
17 | K | 31316662R | Síť svařovaná Kari, typ KY50, d 8 mm, oko 150 x 150 mm, formát 3 x 2 m | kus | 2 |  | 0 |  |  | základní |  | 0 | 0 | 0 | 0 | 0 | 4 | K | 1 |  |  |  | ROZPOCET | 0 | 0 | 0 | 0 | 0 | 1 | 0 | 4 | 34
| D | 2 | Základy a zvláštní zakládání |  |  |  | 0 |  |  |  |  | 0 |  | 0 |  | 0 | 1 | D | 0 |  |  |  | ROZPOCET | [6 empty] | 0
18 | K | 212572111R00 | Lože trativodu ze štěrkopísku tříděného | m3 | 0.6 |  | 0 |  |  | základní |  | 0 | 0 | 0 | 0 | 0 | 4 | K | 1 |  |  |  | ROZPOCET | 0 | 0 | 0 | 0 | 0 | 1 | 0 | 4 | 36
19 | K | 212561111RK1 | Výplň odvodňov. trativodů kam. hrubě drcen. 16 mm kraj Jihomoravský | m3 | 2.572 |  | 0 |  |  | základní |  | 0 | 0 | 0 | 0 | 0 | 4 | K | 1 |  |  |  | ROZPOCET | 0 | 0 | 0 | 0 | 0 | 1 | 0 | 4 | 38
20 | K | 212971110R00 | Opláštění trativodů z geotext., do sklonu 1:2,5 | m2 | 36 |  | 0 |  |  | základní |  | 0 | 0 | 0 | 0 | 0 | 4 | K | 1 |  |  |  | ROZPOCET | 0 | 0 | 0 | 0 | 0 | 1 | 0 | 4 | 40
| VV |  | ((0,4+0,45+0,25+0,4)*(15,0+9,0)) |  | 36 | [12 empty] | VV | 1 | 2 | True | 0 | ROZPOCET
| VV |  | Součet |  | 36 | [12 empty] | VV | 1 | 4 | True | 1 | ROZPOCET
21 | M | 28611223.AR | Trubka PVC drenážní flexibilní d 100 mm | m | 24.24 |  | 0 |  |  | základní |  | 0 | 0 | 0 | 0 | 0 | 8 | M | 1 |  |  |  | ROZPOCET | 0 | 0 | 0 | 0 | 0 | 1 | 0 | 4 | 42
22 | M | 67352003R | Geotextilie netkaná PK-Nontex PET 250 g/m2 | m2 | 44.064 |  | 0 |  |  | základní |  | 0 | 0 | 0 | 0 | 0 | 8 | M | 1 |  |  |  | ROZPOCET | 0 | 0 | 0 | 0 | 0 | 1 | 0 | 4 | 44
| D | 5 | Komunikace |  |  |  | 0 |  |  |  |  | 0 |  | 0 |  | 0 | 1 | D | 0 |  |  |  | ROZPOCET | [6 empty] | 0
23 | K | 564851111R00 | Podklad ze štěrkodrti po zhutnění tloušťky 15 cm | m2 | 36.5 |  | 0 |  |  | základní |  | 0 | 0 | 0 | 0 | 0 | 4 | K | 1 |  |  |  | ROZPOCET | 0 | 0 | 0 | 0 | 0 | 1 | 0 | 4 | 46
24 | K | 567221120R00 | Podklad z mezerovitého betonu MCB tloušťky 20 cm | m2 | 65.5 |  | 0 |  |  | základní |  | 0 | 0 | 0 | 0 | 0 | 4 | K | 1 |  |  |  | ROZPOCET | 0 | 0 | 0 | 0 | 0 | 1 | 0 | 4 | 48
25 | K | 58380155RT1 | Velkoformátová žulová deska DL1; roz. 1080/424 cm, tl. 14 cm sražená hrana 3 mm | ks | 45 |  | 0 |  |  | základní |  | 0 | 0 | 0 | 0 | 0 | 4 | K | 1 |  |  |  | ROZPOCET | 0 | 0 | 0 | 0 | 0 | 1 | 0 | 4 | 50
26 | K | 58380155RT2 | Velkoformátová žulová deska DL2; roz. 1470/893 cm, tl. 14 cm sražená hrana 3 mm | ks | 43 |  | 0 |  |  | základní |  | 0 | 0 | 0 | 0 | 0 | 4 | K | 1 |  |  |  | ROZPOCET | 0 | 0 | 0 | 0 | 0 | 1 | 0 | 4 | 52
27 | K | 58380155RT3 | Beton. kámen koncový MK1; roz. 501/159 mm, tl. 14 cm vrchol trojúhelníku | ks | 1 |  | 0 |  |  | základní |  | 0 | 0 | 0 | 0 | 0 | 4 | K | 1 |  |  |  | ROZPOCET | 0 | 0 | 0 | 0 | 0 | 1 | 0 | 4 | 54
28 | K | 58380155RT4 | Beton. kámen koncový MK1; roz. 385/159 mm, tl. 14 cm vnitřní kus | ks | 40 |  | 0 |  |  | základní |  | 0 | 0 | 0 | 0 | 0 | 4 | K | 1 |  |  |  | ROZPOCET | 0 | 0 | 0 | 0 | 0 | 1 | 0 | 4 | 56
29 | K | 58380155RT5 | Beton. kámen koncový MK3; roz. 385/159 mm, tl. 14 cm provětrávací kámen | ks | 4 |  | 0 |  |  | základní |  | 0 | 0 | 0 | 0 | 0 | 4 | K | 1 |  |  |  | ROZPOCET | 0 | 0 | 0 | 0 | 0 | 1 | 0 | 4 | 58
| D | 59 | Dlažby a předlažby komunikací |  |  |  | 0 |  |  |  |  | 0 |  | 0 |  | 0 | 1 | D | 0 |  |  |  | ROZPOCET | [6 empty] | 0
30 | K | 596415061HT00 | Kladení kamenné dlažby tl. 14 cm do drtě tl. 4 cm | m2 | 65.5 |  | 0 |  |  | základní |  | 0 | 0 | 0 | 0 | 0 | 4 | K | 1 |  |  |  | ROZPOCET | 0 | 0 | 0 | 0 | 0 | 1 | 0 | 4 | 60
31 | K | 182256750100HT | Zvedák hydraulický | den | 4 |  | 0 |  |  | základní |  | 0 | 0 | 0 | 0 | 0 | 4 | K | 1 |  |  |  | ROZPOCET | 0 | 0 | 0 | 0 | 0 | 1 | 0 | 4 | 62
| D | 62 | Úpravy povrchů vnější |  |  |  | 0 |  |  |  |  | 0 |  | 0 |  | 0 | 1 | D | 0 |  |  |  | ROZPOCET | [6 empty] | 0
32 | K | 62845 OA0 | SPÁROVÁNÍ STÁVAJÍCÍCH DLAŽEB CEMENT MALTOU | m2 | 65.5 |  | 0 |  |  | základní |  | 0 | 0 | 0 | 0 | 0 | 4 | K | 1 |  |  |  | ROZPOCET | 0 | 0 | 0 | 0 | 0 | 1 | 0 | 4 | 64
| D | 8 | Trubní vedení |  |  |  | 0 |  |  |  |  | 0 |  | 0 |  | 0 | 1 | D | 0 |  |  |  | ROZPOCET | [6 empty] | 0
33 | K | 837311221R00 | Montáž tvar. kamenin. odboč. pryž. krouž. DN 150 | kus | 1 |  | 0 |  |  | základní |  | 0 | 0 | 0 | 0 | 0 | 4 | K | 1 |  |  |  | ROZPOCET | 0 | 0 | 0 | 0 | 0 | 1 | 0 | 4 | 66
34 | K | 871228111R00 | Kladení dren. potrubí do rýhy, tvr. PVC, do 150 mm | m | 24 |  | 0 |  |  | základní |  | 0 | 0 | 0 | 0 | 0 | 4 | K | 1 |  |  |  | ROZPOCET | 0 | 0 | 0 | 0 | 0 | 1 | 0 | 4 | 68
35 | K | 899332111R00 | Výšková úprava vstupu do 20 cm, snížení poklopu | kus | 2 |  | 0 |  |  | základní |  | 0 | 0 | 0 | 0 | 0 | 4 | K | 1 |  |  |  | ROZPOCET | 0 | 0 | 0 | 0 | 0 | 1 | 0 | 4 | 70
36 | K | 899431111R00 | Výšková úprava do 20 cm, zvýšení krytu šoupěte | kus | 3 |  | 0 |  |  | základní |  | 0 | 0 | 0 | 0 | 0 | 4 | K | 1 |  |  |  | ROZPOCET | 0 | 0 | 0 | 0 | 0 | 1 | 0 | 4 | 72
37 | K | 897624 OA0 | VPUSŤ ŠTĚRBINOVÝCH ŽLABŮ Z BETON DÍLCŮ SV. ŠÍŘKY DO 250MM | kus | 1 |  | 0 |  |  | základní |  | 0 | 0 | 0 | 0 | 0 | 4 | K | 1 |  |  |  | ROZPOCET | 0 | 0 | 0 | 0 | 0 | 1 | 0 | 4 | 74
38 | M | 59711538R | Odbočka 45° kamenina hrdlová 150/100 FN 34/34 spojovací systém F/F, délka 0,4 m | kus | 1 |  | 0 |  |  | základní |  | 0 | 0 | 0 | 0 | 0 | 8 | M | 1 |  |  |  | ROZPOCET | 0 | 0 | 0 | 0 | 0 | 1 | 0 | 4 | 76
| D | 93 | Dokončovací práce inženýrských staveb |  |  |  | 0 |  |  |  |  | 0 |  | 0 |  | 0 | 1 | D | 0 |  |  |  | ROZPOCET | [6 empty] | 0
39 | K | 935113OA0 | ŠTĚRBINOVÉ ŽLABY Z BETONOVÝCH DÍLCŮ ŠÍŘ DO 400MM VÝŠ DO 500MM S OBRUBOU 120MM | M | 6.5 |  | 0 |  |  | základní |  | 0 | 0 | 0 | 0 | 0 | 4 | K | 1 |  |  |  | ROZPOCET | 0 | 0 | 0 | 0 | 0 | 1 | 0 | 4 | 78
40 | K | 93650 OHT0 | DROBNÉ DOPLŇK KONSTR KOVOVÉ | m | 165 |  | 0 |  |  | základní |  | 0 | 0 | 0 | 0 | 0 | 4 | K | 1 |  |  |  | ROZPOCET | 0 | 0 | 0 | 0 | 0 | 1 | 0 | 4 | 80
| D | 96 | Bourání konstrukcí |  |  |  | 0 |  |  |  |  | 0 |  | 0 |  | 0 | 1 | D | 0 |  |  |  | ROZPOCET | [6 empty] | 0
41 | K | 966124112HT02 | Dmtž stávající lavice stabilní vč. zemních prací, odvozu a likvidace | ks | 2 |  | 0 |  |  | základní |  | 0 | 0 | 0 | 0 | 0 | 4 | K | 1 |  |  |  | ROZPOCET | 0 | 0 | 0 | 0 | 0 | 1 | 0 | 4 | 82
| D | 961 | Bourání - beton |  |  |  | 0 |  |  |  |  | 0 |  | 0 |  | 0 | 1 | D | 0 |  |  |  | ROZPOCET | [6 empty] | 0
42 | K | 113111120R00 | Odstranění podkladu pl.50 m2,kam.zpev.cem.tl.20 cm | m2 | 70.5 |  | 0 |  |  | základní |  | 0 | 0 | 0 | 0 | 0 | 4 | K | 1 |  |  |  | ROZPOCET | 0 | 0 | 0 | 0 | 0 | 1 | 0 | 4 | 84
43 | K | 979990021R00 | Poplatek za skládku suti - směs betonu a cihel vč. odvozu na skládku a uložení | t | 36.016 |  | 0 |  |  | základní |  | 0 | 0 | 0 | 0 | 0 | 4 | K | 1 |  |  |  | ROZPOCET | 0 | 0 | 0 | 0 | 0 | 1 | 0 | 4 | 86
| D | 962 | Bourání - asfalt |  |  |  | 0 |  |  |  |  | 0 |  | 0 |  | 0 | 1 | D | 0 |  |  |  | ROZPOCET | [6 empty] | 0
44 | K | 113108315R00 | Odstranění asfaltové vrstvy pl. do 50 m2, tl.15 cm | m2 | 3 |  | 0 |  |  | základní |  | 0 | 0 | 0 | 0 | 0 | 4 | K | 1 |  |  |  | ROZPOCET | 0 | 0 | 0 | 0 | 0 | 1 | 0 | 4 | 88
45 | K | 979990022R00 | Poplatek za skládku - živice (k recyklaci) vč. odvozu na skládku | t | 0.99 |  | 0 |  |  | základní |  | 0 | 0 | 0 | 0 | 0 | 4 | K | 1 |  |  |  | ROZPOCET | 0 | 0 | 0 | 0 | 0 | 1 | 0 | 4 | 90
| D | 97 | Přesuny suti a vybouraných hmot |  |  |  | 0 |  |  |  |  | 0 |  | 0 |  | 0 | 1 | D | 0 |  |  |  | ROZPOCET | [6 empty] | 0
46 | K | 979071121R00 | Očištění vybour. kostek drobných s výplní kam. těž | m2 | 67.5 |  | 0 |  |  | základní |  | 0 | 0 | 0 | 0 | 0 | 4 | K | 1 |  |  |  | ROZPOCET | 0 | 0 | 0 | 0 | 0 | 1 | 0 | 4 | 92
| D | 99 | Staveništní přesun hmot |  |  |  | 0 |  |  |  |  | 0 |  | 0 |  | 0 | 1 | D | 0 |  |  |  | ROZPOCET | [6 empty] | 0
47 | K | 998223011R00 | Přesun hmot, pozemní komunikace, kryt dlážděný | t | 132.624 |  | 0 |  |  | základní |  | 0 | 0 | 0 | 0 | 0 | 4 | K | 1 |  |  |  | ROZPOCET | 0 | 0 | 0 | 0 | 0 | 1 | 0 | 4 | 94
| D | D96 | Přesuny suti a vybouraných hmot |  |  |  | 0 |  |  |  |  | 0 |  | 0 |  | 0 | 1 | D | 0 |  |  |  | ROZPOCET | [6 empty] | 0
48 | K | 979082213R00 | Vodorovná doprava suti po suchu do 1 km | t | 13.5 |  | 0 |  |  | základní |  | 0 | 0 | 0 | 0 | 0 | 4 | K | 1 |  |  |  | ROZPOCET | 0 | 0 | 0 | 0 | 0 | 1 | 0 | 4 | 96
| VV |  | 13,500 |  | 13.5 | [12 empty] | VV | 1 | 2 | True | 0 | ROZPOCET
| VV |  | Součet |  | 13.5 | [12 empty] | VV | 1 | 4 | True | 1 | ROZPOCET
49 | K | 979082219R00 | Příplatek za dopravu suti po suchu za další 1 km | t | 81 |  | 0 |  |  | základní |  | 0 | 0 | 0 | 0 | 0 | 4 | K | 1 |  |  |  | ROZPOCET | 0 | 0 | 0 | 0 | 0 | 1 | 0 | 4 | 98
50 | K | 979990101T00 | Poplatek za skládku suti | t | 13.5 |  | 0 |  |  | základní |  | 0 | 0 | 0 | 0 | 0 | 4 | K | 1 |  |  |  | ROZPOCET | 0 | 0 | 0 | 0 | 0 | 1 | 0 | 4 | 100

## SO 1.5.4 - Inventarizace ...
{3a491e68-51ed-4150-8cda-231cfd7e61f0}
2
| KRYCÍ LIST SOUPISU PRACÍ | [7 empty] | v --- níže se nacházejí doplnkové a pomocné údaje k sestavám --- v | [8 empty] | False
Stavba:
Stavba sekundárního kolektoru Česká-Středova - 2024
Objekt:
D.1.5.1 - Definitivní úpravy povrchů
Soupis:
SO 1.5.4 - Inventarizace zeleně
| KSO: |  |  |  |  | CC-CZ:
| Místo: |  | Brno |  |  | Datum: | 8. 8. 2024
| Zadavatel: |  |  |  |  | IČ:
|  | Statutární město Brno |  |  |  | DIČ:
| Uchazeč: |  |  |  |  | IČ: | Vyplň údaj
|  | Vyplň údaj |  |  |  | DIČ: | Vyplň údaj
| Projektant: |  |  |  |  | IČ:
|  | INGUTIS, spol. s r.o. |  |  |  | DIČ:
| Zpracovatel: |  |  |  |  | IČ:
|  | Ing. J. Duben |  |  |  | DIČ:
Poznámka:
| Cena bez DPH | [5 empty] | 0
|  |  | Základ daně |  |  | Sazba daně | Výše daně
| DPH | základní | 0 |  |  | 21% | 0
|  | snížená | 0 |  |  | 12% | 0
|  | zákl. přenesená | 0 |  |  | 21% | 0
|  | sníž. přenesená | 0 |  |  | 12% | 0
|  | nulová | 0 |  |  | 0% | 0
| Cena s DPH |  |  | v | CZK |  | 0
| Projektant |  |  | Zpracovatel
| Datum a podpis: |  | Razítko | Datum a podpis: |  |  | Razítko
| Objednavatel |  |  | Uchazeč
| Datum a podpis: |  | Razítko | Datum a podpis: |  |  | Razítko
REKAPITULACE ČLENĚNÍ SOUPISU PRACÍ
Stavba:
Stavba sekundárního kolektoru Česká-Středova - 2024
Objekt:
D.1.5.1 - Definitivní úpravy povrchů
Soupis:
SO 1.5.4 - Inventarizace zeleně
Místo: |  |  | Brno |  |  | Datum: | 8. 8. 2024
Zadavatel: |  |  | Statutární město Brno |  |  | Projektant: | INGUTIS, spol. s r.o.
Uchazeč: |  |  | Vyplň údaj |  |  | Zpracovatel: | Ing. J. Duben
Kód dílu - Popis | [6 empty] | Cena celkem [CZK]
Náklady ze soupisu prací | [6 empty] | 0 | [11 empty] | -1
| 1 - Zemní práce | [5 empty] | 0
SOUPIS PRACÍ
Stavba:
Stavba sekundárního kolektoru Česká-Středova - 2024
Objekt:
D.1.5.1 - Definitivní úpravy povrchů
Soupis:
SO 1.5.4 - Inventarizace zeleně
Místo: |  |  | Brno |  |  | Datum: | 8. 8. 2024
Zadavatel: |  |  | Statutární město Brno |  |  | Projektant: | INGUTIS, spol. s r.o.
Uchazeč: |  |  | Vyplň údaj |  |  | Zpracovatel: | Ing. J. Duben
PČ | Typ | Kód | Popis | MJ | Množství | J.cena [CZK] | Cena celkem [CZK] | Cenová soustava |  | DPH | J. Nh [h] | Nh celkem [h] | J. hmotnost [t] | Hmotnost celkem [t] | J. suť [t] | Suť Celkem [t]
Náklady soupisu celkem | [6 empty] | 0 |  |  |  |  | 0 |  | 0 |  | 0 |  | D | -1 | [7 empty] | 0
| D | 1 | Zemní práce |  |  |  | 0 |  |  |  |  | 0 |  | 0 |  | 0 | 1 | D | 0 | ROZPOCET | [6 empty] | 0
1 | K | 184201117RA0.HT | Inventarizace zeleně | Preliminář | 1 |  | 0 |  |  | základní |  | 0 | 0 | 0 | 0 | 0 | 4 | K | 1 | ROZPOCET | 0 | 0 | 0 | 0 | 0 | 1 | 0 | 4 | 2

## SO 1.5.6 - Zeleň
{8dff39d8-7881-48cd-84e6-5935dcc7ccc9}
2
| KRYCÍ LIST SOUPISU PRACÍ | [7 empty] | v --- níže se nacházejí doplnkové a pomocné údaje k sestavám --- v | [8 empty] | False
Stavba:
Stavba sekundárního kolektoru Česká-Středova - 2024
Objekt:
D.1.5.1 - Definitivní úpravy povrchů
Soupis:
SO 1.5.6 - Zeleň
| KSO: |  |  |  |  | CC-CZ:
| Místo: |  | Brno |  |  | Datum: | 8. 8. 2024
| Zadavatel: |  |  |  |  | IČ:
|  | Statutární město Brno |  |  |  | DIČ:
| Uchazeč: |  |  |  |  | IČ: | Vyplň údaj
|  | Vyplň údaj |  |  |  | DIČ: | Vyplň údaj
| Projektant: |  |  |  |  | IČ:
|  | INGUTIS, spol. s r.o. |  |  |  | DIČ:
| Zpracovatel: |  |  |  |  | IČ:
|  | Ing. J. Duben |  |  |  | DIČ:
Poznámka:
| Cena bez DPH | [5 empty] | 0
|  |  | Základ daně |  |  | Sazba daně | Výše daně
| DPH | základní | 0 |  |  | 21% | 0
|  | snížená | 0 |  |  | 12% | 0
|  | zákl. přenesená | 0 |  |  | 21% | 0
|  | sníž. přenesená | 0 |  |  | 12% | 0
|  | nulová | 0 |  |  | 0% | 0
| Cena s DPH |  |  | v | CZK |  | 0
| Projektant |  |  | Zpracovatel
| Datum a podpis: |  | Razítko | Datum a podpis: |  |  | Razítko
| Objednavatel |  |  | Uchazeč
| Datum a podpis: |  | Razítko | Datum a podpis: |  |  | Razítko
REKAPITULACE ČLENĚNÍ SOUPISU PRACÍ
Stavba:
Stavba sekundárního kolektoru Česká-Středova - 2024
Objekt:
D.1.5.1 - Definitivní úpravy povrchů
Soupis:
SO 1.5.6 - Zeleň
Místo: |  |  | Brno |  |  | Datum: | 8. 8. 2024
Zadavatel: |  |  | Statutární město Brno |  |  | Projektant: | INGUTIS, spol. s r.o.
Uchazeč: |  |  | Vyplň údaj |  |  | Zpracovatel: | Ing. J. Duben
Kód dílu - Popis | [6 empty] | Cena celkem [CZK]
Náklady ze soupisu prací | [6 empty] | 0 | [11 empty] | -1
| 1 - Zemní práce | [5 empty] | 0
| 93 - Dokončovací práce inženýrských staveb | [5 empty] | 0
SOUPIS PRACÍ
Stavba:
Stavba sekundárního kolektoru Česká-Středova - 2024
Objekt:
D.1.5.1 - Definitivní úpravy povrchů
Soupis:
SO 1.5.6 - Zeleň
Místo: |  |  | Brno |  |  | Datum: | 8. 8. 2024
Zadavatel: |  |  | Statutární město Brno |  |  | Projektant: | INGUTIS, spol. s r.o.
Uchazeč: |  |  | Vyplň údaj |  |  | Zpracovatel: | Ing. J. Duben
PČ | Typ | Kód | Popis | MJ | Množství | J.cena [CZK] | Cena celkem [CZK] | Cenová soustava |  | DPH | J. Nh [h] | Nh celkem [h] | J. hmotnost [t] | Hmotnost celkem [t] | J. suť [t] | Suť Celkem [t]
Náklady soupisu celkem | [6 empty] | 0 |  |  |  |  | 0 |  | 0 |  | 0 |  | D | -1 | [7 empty] | 0
| D | 1 | Zemní práce |  |  |  | 0 |  |  |  |  | 0 |  | 0 |  | 0 | 1 | D | 0 | ROZPOCET | [6 empty] | 0
1 | K | 112047OA0 | KÁCENÍ STROMŮ D KMENE DO 0,3M S ODSTRANĚNÍM PAŘEZŮ, ODVOZ DO 16KM | KUS | 2 |  | 0 |  |  | základní |  | 0 | 0 | 0 | 0 | 0 | 4 | K | 1 | ROZPOCET | 0 | 0 | 0 | 0 | 0 | 1 | 0 | 4 | 2
2 | K | 184201114RAA | Výsadba stromu s balem, v rovině, výšky do 200 cm bez dodávky dřeviny | kus | 2 |  | 0 |  |  | základní |  | 0 | 0 | 0 | 0 | 0 | 4 | K | 1 | ROZPOCET | 0 | 0 | 0 | 0 | 0 | 1 | 0 | 4 | 4
3 | K | 026560361HT | Gleditsia Triacanthos 'Skyline' OK 18-20 cm | kus | 2 |  | 0 |  |  | základní |  | 0 | 0 | 0 | 0 | 0 | 4 | K | 1 | ROZPOCET | 0 | 0 | 0 | 0 | 0 | 1 | 0 | 4 | 6
| D | 93 | Dokončovací práce inženýrských staveb |  |  |  | 0 |  |  |  |  | 0 |  | 0 |  | 0 | 1 | D | 0 | ROZPOCET | [6 empty] | 0
4 | K | 93756OA0 | MOBILIÁŘ - KOVOVÉ MŘÍŽE PRO STROMY typu Rabata | KUS | 2 |  | 0 |  |  | základní |  | 0 | 0 | 0 | 0 | 0 | 4 | K | 1 | ROZPOCET | 0 | 0 | 0 | 0 | 0 | 1 | 0 | 4 | 8

## SO 1.5.7 - Kašna
{44a26f24-3d7c-477e-a2fd-60a25ad86459}
2
| KRYCÍ LIST SOUPISU PRACÍ | [7 empty] | v --- níže se nacházejí doplnkové a pomocné údaje k sestavám --- v | [8 empty] | False
Stavba:
Stavba sekundárního kolektoru Česká-Středova - 2024
Objekt:
D.1.5.1 - Definitivní úpravy povrchů
Soupis:
SO 1.5.7 - Kašna
| KSO: |  |  |  |  | CC-CZ:
| Místo: |  | Brno |  |  | Datum: | 8. 8. 2024
| Zadavatel: |  |  |  |  | IČ:
|  | Statutární město Brno |  |  |  | DIČ:
| Uchazeč: |  |  |  |  | IČ: | Vyplň údaj
|  | Vyplň údaj |  |  |  | DIČ: | Vyplň údaj
| Projektant: |  |  |  |  | IČ:
|  | INGUTIS, spol. s r.o. |  |  |  | DIČ:
| Zpracovatel: |  |  |  |  | IČ:
|  | Ing. J. Duben |  |  |  | DIČ:
Poznámka:
| Cena bez DPH | [5 empty] | 0
|  |  | Základ daně |  |  | Sazba daně | Výše daně
| DPH | základní | 0 |  |  | 21% | 0
|  | snížená | 0 |  |  | 12% | 0
|  | zákl. přenesená | 0 |  |  | 21% | 0
|  | sníž. přenesená | 0 |  |  | 12% | 0
|  | nulová | 0 |  |  | 0% | 0
| Cena s DPH |  |  | v | CZK |  | 0
| Projektant |  |  | Zpracovatel
| Datum a podpis: |  | Razítko | Datum a podpis: |  |  | Razítko
| Objednavatel |  |  | Uchazeč
| Datum a podpis: |  | Razítko | Datum a podpis: |  |  | Razítko
REKAPITULACE ČLENĚNÍ SOUPISU PRACÍ
Stavba:
Stavba sekundárního kolektoru Česká-Středova - 2024
Objekt:
D.1.5.1 - Definitivní úpravy povrchů
Soupis:
SO 1.5.7 - Kašna
Místo: |  |  | Brno |  |  | Datum: | 8. 8. 2024
Zadavatel: |  |  | Statutární město Brno |  |  | Projektant: | INGUTIS, spol. s r.o.
Uchazeč: |  |  | Vyplň údaj |  |  | Zpracovatel: | Ing. J. Duben
Kód dílu - Popis | [6 empty] | Cena celkem [CZK]
Náklady ze soupisu prací | [6 empty] | 0 | [11 empty] | -1
| 8 - Trubní vedení | [5 empty] | 0
| 93 - Dokončovací práce inženýrských staveb | [5 empty] | 0
SOUPIS PRACÍ
Stavba:
Stavba sekundárního kolektoru Česká-Středova - 2024
Objekt:
D.1.5.1 - Definitivní úpravy povrchů
Soupis:
SO 1.5.7 - Kašna
Místo: |  |  | Brno |  |  | Datum: | 8. 8. 2024
Zadavatel: |  |  | Statutární město Brno |  |  | Projektant: | INGUTIS, spol. s r.o.
Uchazeč: |  |  | Vyplň údaj |  |  | Zpracovatel: | Ing. J. Duben
PČ | Typ | Kód | Popis | MJ | Množství | J.cena [CZK] | Cena celkem [CZK] | Cenová soustava |  | DPH | J. Nh [h] | Nh celkem [h] | J. hmotnost [t] | Hmotnost celkem [t] | J. suť [t] | Suť Celkem [t]
Náklady soupisu celkem | [6 empty] | 0 |  |  |  |  | 0 |  | 0 |  | 0 |  | D | -1 | [7 empty] | 0
| D | 8 | Trubní vedení |  |  |  | 0 |  |  |  |  | 0 |  | 0 |  | 0 | 1 | D | 0 | ROZPOCET | [6 empty] | 0
1 | K | 894858OA0 | ŠACHTY KANALIZAČNÍ PLASTOVÉ D 600MM | KUS | 1 |  | 0 |  |  | základní |  | 0 | 0 | 0 | 0 | 0 | 4 | K | 1 | ROZPOCET | 0 | 0 | 0 | 0 | 0 | 1 | 0 | 4 | 2
| D | 93 | Dokončovací práce inženýrských staveb |  |  |  | 0 |  |  |  |  | 0 |  | 0 |  | 0 | 1 | D | 0 | ROZPOCET | [6 empty] | 0
2 | K | 93751OA0.HT | MOBILIÁŘ - KAŠNA | KUS | 1 |  | 0 |  |  | základní |  | 0 | 0 | 0 | 0 | 0 | 4 | K | 1 | ROZPOCET | 0 | 0 | 0 | 0 | 0 | 1 | 0 | 4 | 4

## SO 1.5.8 - Městský mobiliář
{973c9dc9-18fd-4de3-8e7d-e9846caf351f}
2
| KRYCÍ LIST SOUPISU PRACÍ | [7 empty] | v --- níže se nacházejí doplnkové a pomocné údaje k sestavám --- v | [8 empty] | False
Stavba:
Stavba sekundárního kolektoru Česká-Středova - 2024
Objekt:
D.1.5.1 - Definitivní úpravy povrchů
Soupis:
SO 1.5.8 - Městský mobiliář
| KSO: |  |  |  |  | CC-CZ:
| Místo: |  | Brno |  |  | Datum: | 8. 8. 2024
| Zadavatel: |  |  |  |  | IČ:
|  | Statutární město Brno |  |  |  | DIČ:
| Uchazeč: |  |  |  |  | IČ: | Vyplň údaj
|  | Vyplň údaj |  |  |  | DIČ: | Vyplň údaj
| Projektant: |  |  |  |  | IČ:
|  | INGUTIS, spol. s r.o. |  |  |  | DIČ:
| Zpracovatel: |  |  |  |  | IČ:
|  | Ing. J. Duben |  |  |  | DIČ:
Poznámka:
| Cena bez DPH | [5 empty] | 0
|  |  | Základ daně |  |  | Sazba daně | Výše daně
| DPH | základní | 0 |  |  | 21% | 0
|  | snížená | 0 |  |  | 12% | 0
|  | zákl. přenesená | 0 |  |  | 21% | 0
|  | sníž. přenesená | 0 |  |  | 12% | 0
|  | nulová | 0 |  |  | 0% | 0
| Cena s DPH |  |  | v | CZK |  | 0
| Projektant |  |  | Zpracovatel
| Datum a podpis: |  | Razítko | Datum a podpis: |  |  | Razítko
| Objednavatel |  |  | Uchazeč
| Datum a podpis: |  | Razítko | Datum a podpis: |  |  | Razítko
REKAPITULACE ČLENĚNÍ SOUPISU PRACÍ
Stavba:
Stavba sekundárního kolektoru Česká-Středova - 2024
Objekt:
D.1.5.1 - Definitivní úpravy povrchů
Soupis:
SO 1.5.8 - Městský mobiliář
Místo: |  |  | Brno |  |  | Datum: | 8. 8. 2024
Zadavatel: |  |  | Statutární město Brno |  |  | Projektant: | INGUTIS, spol. s r.o.
Uchazeč: |  |  | Vyplň údaj |  |  | Zpracovatel: | Ing. J. Duben
Kód dílu - Popis | [6 empty] | Cena celkem [CZK]
Náklady ze soupisu prací | [6 empty] | 0 | [11 empty] | -1
| 91 - Doplňující práce na komunikaci | [5 empty] | 0
| 93 - Dokončovací práce inženýrských staveb | [5 empty] | 0
| 96 - Bourání konstrukcí | [5 empty] | 0
SOUPIS PRACÍ
Stavba:
Stavba sekundárního kolektoru Česká-Středova - 2024
Objekt:
D.1.5.1 - Definitivní úpravy povrchů
Soupis:
SO 1.5.8 - Městský mobiliář
Místo: |  |  | Brno |  |  | Datum: | 8. 8. 2024
Zadavatel: |  |  | Statutární město Brno |  |  | Projektant: | INGUTIS, spol. s r.o.
Uchazeč: |  |  | Vyplň údaj |  |  | Zpracovatel: | Ing. J. Duben
PČ | Typ | Kód | Popis | MJ | Množství | J.cena [CZK] | Cena celkem [CZK] | Cenová soustava |  | DPH | J. Nh [h] | Nh celkem [h] | J. hmotnost [t] | Hmotnost celkem [t] | J. suť [t] | Suť Celkem [t]
Náklady soupisu celkem | [6 empty] | 0 |  |  |  |  | 0 |  | 0 |  | 0 |  | D | -1 | [7 empty] | 0
| D | 91 | Doplňující práce na komunikaci |  |  |  | 0 |  |  |  |  | 0 |  | 0 |  | 0 | 1 | D | 0 | ROZPOCET | [6 empty] | 0
1 | K | 914001125HT00 | Dmtž+Mtž rozcestníku na sloupek | kus | 1 |  | 0 |  |  | základní |  | 0 | 0 | 0 | 0 | 0 | 4 | K | 1 | ROZPOCET | 0 | 0 | 0 | 0 | 0 | 1 | 0 | 4 | 2
| D | 93 | Dokončovací práce inženýrských staveb |  |  |  | 0 |  |  |  |  | 0 |  | 0 |  | 0 | 1 | D | 0 | ROZPOCET | [6 empty] | 0
2 | K | 93753OA0 | MOBILIÁŘ - KOVOVÉ KOŠE NA ODPADKY | KUS | 10 |  | 0 |  |  | základní |  | 0 | 0 | 0 | 0 | 0 | 4 | K | 1 | ROZPOCET | 0 | 0 | 0 | 0 | 0 | 1 | 0 | 4 | 4
3 | K | 93754OA0 | MOBILIÁŘ - KOVOVÉ STOJANY NA KOLA | KUS | 4 |  | 0 |  |  | základní |  | 0 | 0 | 0 | 0 | 0 | 4 | K | 1 | ROZPOCET | 0 | 0 | 0 | 0 | 0 | 1 | 0 | 4 | 6
4 | K | 93751OA1.HT | MOBILIÁŘ - ŽULOVÉ LAVIČKY MALÁ | KUS | 2 |  | 0 |  |  | základní |  | 0 | 0 | 0 | 0 | 0 | 4 | K | 1 | ROZPOCET | 0 | 0 | 0 | 0 | 0 | 1 | 0 | 4 | 8
5 | K | 93751OA2.HT | MOBILIÁŘ - ŽULOVÉ LAVIČKY VELKÁ | KUS | 2 |  | 0 |  |  | základní |  | 0 | 0 | 0 | 0 | 0 | 4 | K | 1 | ROZPOCET | 0 | 0 | 0 | 0 | 0 | 1 | 0 | 4 | 10
| D | 96 | Bourání konstrukcí |  |  |  | 0 |  |  |  |  | 0 |  | 0 |  | 0 | 1 | D | 0 | ROZPOCET | [6 empty] | 0
6 | K | 966897OA0 | ODSTRANĚNÍ KOŠE | KUS | 4 |  | 0 |  |  | základní |  | 0 | 0 | 0 | 0 | 0 | 4 | K | 1 | ROZPOCET | 0 | 0 | 0 | 0 | 0 | 1 | 0 | 4 | 12

## SO 1.5.9 - Lavice
{d7e41925-1598-4231-9e9e-3c9521c82b3f}
2
| KRYCÍ LIST SOUPISU PRACÍ | [7 empty] | v --- níže se nacházejí doplnkové a pomocné údaje k sestavám --- v | [8 empty] | False
Stavba:
Stavba sekundárního kolektoru Česká-Středova - 2024
Objekt:
D.1.5.1 - Definitivní úpravy povrchů
Soupis:
SO 1.5.9 - Lavice
| KSO: |  |  |  |  | CC-CZ:
| Místo: |  | Brno |  |  | Datum: | 8. 8. 2024
| Zadavatel: |  |  |  |  | IČ:
|  | Statutární město Brno |  |  |  | DIČ:
| Uchazeč: |  |  |  |  | IČ: | Vyplň údaj
|  | Vyplň údaj |  |  |  | DIČ: | Vyplň údaj
| Projektant: |  |  |  |  | IČ:
|  | INGUTIS, spol. s r.o. |  |  |  | DIČ:
| Zpracovatel: |  |  |  |  | IČ:
|  | Ing. J. Duben |  |  |  | DIČ:
Poznámka:
| Cena bez DPH | [5 empty] | 0
|  |  | Základ daně |  |  | Sazba daně | Výše daně
| DPH | základní | 0 |  |  | 21% | 0
|  | snížená | 0 |  |  | 12% | 0
|  | zákl. přenesená | 0 |  |  | 21% | 0
|  | sníž. přenesená | 0 |  |  | 12% | 0
|  | nulová | 0 |  |  | 0% | 0
| Cena s DPH |  |  | v | CZK |  | 0
| Projektant |  |  | Zpracovatel
| Datum a podpis: |  | Razítko | Datum a podpis: |  |  | Razítko
| Objednavatel |  |  | Uchazeč
| Datum a podpis: |  | Razítko | Datum a podpis: |  |  | Razítko
REKAPITULACE ČLENĚNÍ SOUPISU PRACÍ
Stavba:
Stavba sekundárního kolektoru Česká-Středova - 2024
Objekt:
D.1.5.1 - Definitivní úpravy povrchů
Soupis:
SO 1.5.9 - Lavice
Místo: |  |  | Brno |  |  | Datum: | 8. 8. 2024
Zadavatel: |  |  | Statutární město Brno |  |  | Projektant: | INGUTIS, spol. s r.o.
Uchazeč: |  |  | Vyplň údaj |  |  | Zpracovatel: | Ing. J. Duben
Kód dílu - Popis | [6 empty] | Cena celkem [CZK]
Náklady ze soupisu prací | [6 empty] | 0 | [11 empty] | -1
| 93 - Dokončovací práce inženýrských staveb | [5 empty] | 0
SOUPIS PRACÍ
Stavba:
Stavba sekundárního kolektoru Česká-Středova - 2024
Objekt:
D.1.5.1 - Definitivní úpravy povrchů
Soupis:
SO 1.5.9 - Lavice
Místo: |  |  | Brno |  |  | Datum: | 8. 8. 2024
Zadavatel: |  |  | Statutární město Brno |  |  | Projektant: | INGUTIS, spol. s r.o.
Uchazeč: |  |  | Vyplň údaj |  |  | Zpracovatel: | Ing. J. Duben
PČ | Typ | Kód | Popis | MJ | Množství | J.cena [CZK] | Cena celkem [CZK] | Cenová soustava |  | DPH | J. Nh [h] | Nh celkem [h] | J. hmotnost [t] | Hmotnost celkem [t] | J. suť [t] | Suť Celkem [t]
Náklady soupisu celkem | [6 empty] | 0 |  |  |  |  | 0 |  | 0 |  | 0 |  | D | -1 | [7 empty] | 0
| D | 93 | Dokončovací práce inženýrských staveb |  |  |  | 0 |  |  |  |  | 0 |  | 0 |  | 0 | 1 | D | 0 | ROZPOCET | [6 empty] | 0
1 | K | 93751OA0.HT | MOBILIÁŘ - ŽULOVÉ LAVIČKY | KUS | 2 |  | 0 |  |  | základní |  | 0 | 0 | 0 | 0 | 0 | 4 | K | 1 | ROZPOCET | 0 | 0 | 0 | 0 | 0 | 1 | 0 | 4 | 2

## OST a VRN - Ostatní a ved...
{0182fbb5-ffdf-47d7-ab4f-8fe01392947e}
2
| KRYCÍ LIST SOUPISU PRACÍ | [7 empty] | v --- níže se nacházejí doplnkové a pomocné údaje k sestavám --- v | [8 empty] | False
Stavba:
Stavba sekundárního kolektoru Česká-Středova - 2024
Objekt:
OST a VRN - Ostatní a vedlejší rozpočtové náklady
| KSO: |  |  |  |  | CC-CZ:
| Místo: |  | Brno |  |  | Datum: | 8. 8. 2024
| Zadavatel: |  |  |  |  | IČ:
|  | Statutární město Brno |  |  |  | DIČ:
| Uchazeč: |  |  |  |  | IČ: | Vyplň údaj
|  | Vyplň údaj |  |  |  | DIČ: | Vyplň údaj
| Projektant: |  |  |  |  | IČ:
|  | INGUTIS, spol. s r.o. |  |  |  | DIČ:
| Zpracovatel: |  |  |  |  | IČ:
|  | Ing. J. Duben |  |  |  | DIČ:
Poznámka:
| Cena bez DPH | [5 empty] | 0
|  |  | Základ daně |  |  | Sazba daně | Výše daně
| DPH | základní | 0 |  |  | 21% | 0
|  | snížená | 0 |  |  | 12% | 0
|  | zákl. přenesená | 0 |  |  | 21% | 0
|  | sníž. přenesená | 0 |  |  | 12% | 0
|  | nulová | 0 |  |  | 0% | 0
| Cena s DPH |  |  | v | CZK |  | 0
| Projektant |  |  | Zpracovatel
| Datum a podpis: |  | Razítko | Datum a podpis: |  |  | Razítko
| Objednavatel |  |  | Uchazeč
| Datum a podpis: |  | Razítko | Datum a podpis: |  |  | Razítko
REKAPITULACE ČLENĚNÍ SOUPISU PRACÍ
Stavba:
Stavba sekundárního kolektoru Česká-Středova - 2024
Objekt:
OST a VRN - Ostatní a vedlejší rozpočtové náklady
Místo: |  |  | Brno |  |  | Datum: | 8. 8. 2024
Zadavatel: |  |  | Statutární město Brno |  |  | Projektant: | INGUTIS, spol. s r.o.
Uchazeč: |  |  | Vyplň údaj |  |  | Zpracovatel: | Ing. J. Duben
Kód dílu - Popis | [6 empty] | Cena celkem [CZK]
Náklady ze soupisu prací | [6 empty] | 0 | [11 empty] | -1
| 1.1.3 - Zabezpečení podm.dle Plánu bezpečnosti práce | [5 empty] | 0
| 1.1.4 - Geodetické vytyčení stavby | [5 empty] | 0
| 1.1.5 - Zajištění čištění komunikací | [5 empty] | 0
| 1.3.12 - Fotodokumentace stavby | [5 empty] | 0
| 1.3.8 - Zkoušky | [5 empty] | 0
| 1.6.1 - Provozní vlivy | [5 empty] | 0
| VRN - Vedlejší rozpočtové náklady | [5 empty] | 0
| VRN1 - Průzkumné, geodetické a projektové práce | [5 empty] | 0
| VRN3 - Zařízení staveniště | [5 empty] | 0
| VRN4 - Inženýrská činnost | [5 empty] | 0
| VRN5 - Finanční náklady | [5 empty] | 0
| VRN6 - Územní vlivy | [5 empty] | 0
| VRN7 - Provozní vlivy | [5 empty] | 0
SOUPIS PRACÍ
Stavba:
Stavba sekundárního kolektoru Česká-Středova - 2024
Objekt:
OST a VRN - Ostatní a vedlejší rozpočtové náklady
Místo: |  |  | Brno |  |  | Datum: | 8. 8. 2024
Zadavatel: |  |  | Statutární město Brno |  |  | Projektant: | INGUTIS, spol. s r.o.
Uchazeč: |  |  | Vyplň údaj |  |  | Zpracovatel: | Ing. J. Duben
PČ | Typ | Kód | Popis | MJ | Množství | J.cena [CZK] | Cena celkem [CZK] | Cenová soustava |  | DPH | J. Nh [h] | Nh celkem [h] | J. hmotnost [t] | Hmotnost celkem [t] | J. suť [t] | Suť Celkem [t]
Náklady soupisu celkem | [6 empty] | 0 |  |  |  |  | 0 |  | 0 |  | 0 |  | D | -1 | [10 empty] | 0
| D | 1.1.3 | Zabezpečení podm.dle Plánu bezpečnosti práce |  |  |  | 0 |  |  |  |  | 0 |  | 0 |  | 0 | 1 | D | 0 |  |  |  | ROZPOCET | [6 empty] | 0
1 | K | 1.1.3.1 | Provizorní přechody pro pěší a přejezdy | Kpl | 1 |  | 0 |  |  | základní |  | 0 | 0 | 0 | 0 | 0 | 4 | K | 1 |  |  |  | ROZPOCET | 0 | 0 | 0 | 0 | 0 | 1 | 0 | 4 | -823224544
| P |  | Poznámka k položce: Poznámka k položce: Specifikace přechodů a přejezdů: - přemostění všech výkopů lávkami se zábradlím – přípojky přes chodník před domy - přemostění výkopů příjezdů k nemovitostem - těžké ocelové přejezdy – k dočasným výtlakům odpadních vod – 3x délka min. 3,5 m + 1x délka min. 5 m / vždy šířka 1,5 m - těžké ocelové přejezdy – k dočasné přeložce plynovodu – 2x délka min. 6 m, šířka 1,5 m | [14 empty] | P | 1
2 | K | 1.1.3.2 | Provizorní ohrazení všech výkopů | Kpl | 1 |  | 0 |  |  | základní |  | 0 | 0 | 0 | 0 | 0 | 4 | K | 1 |  |  |  | ROZPOCET | 0 | 0 | 0 | 0 | 0 | 1 | 0 | 4 | 2091178844
| D | 1.1.4 | Geodetické vytyčení stavby |  |  |  | 0 |  |  |  |  | 0 |  | 0 |  | 0 | 1 | D | 0 |  |  |  | ROZPOCET | [6 empty] | 0
3 | K | 1.1.4.3 | Náklady na provedení ručních kopaných sond pro zjištění stávajícíh přípojek při zaměřování | kpl | 22 |  | 0 |  |  | základní |  | 0 | 0 | 0 | 0 | 0 | 4 | K | 1 |  |  |  | ROZPOCET | 0 | 0 | 0 | 0 | 0 | 1 | 0 | 4 | 614160829
| P |  | Poznámka k položce: Poznámka k položce: viz TZ B.1.5 | [14 empty] | P | 1
| VV |  | "Dle počtu přípojných nemovitostí" 22 |  | 22 | [12 empty] | VV | 1 | 2 | True | 0 | ROZPOCET
| VV |  | Součet |  | 22 | [12 empty] | VV | 1 | 4 | True | 1 | ROZPOCET
| D | 1.1.5 | Zajištění čištění komunikací |  |  |  | 0 |  |  |  |  | 0 |  | 0 |  | 0 | 1 | D | 0 |  |  |  | ROZPOCET | [6 empty] | 0
4 | K | 1.1.5.1 | Čistění komunikací | Kpl | 1 |  | 0 |  |  | základní |  | 0 | 0 | 0 | 0 | 0 | 4 | K | 1 |  |  |  | ROZPOCET | 0 | 0 | 0 | 0 | 0 | 1 | 0 | 4 | -1042403531
| D | 1.3.12 | Fotodokumentace stavby |  |  |  | 0 |  |  |  |  | 0 |  | 0 |  | 0 | 1 | D | 0 |  |  |  | ROZPOCET | [6 empty] | 0
5 | K | 1.3.12.1 | Náklady na fotodokumentaci postupu prací při provádění stavby | kpl | 1 |  | 0 |  |  | základní |  | 0 | 0 | 0 | 0 | 0 | 4 | K | 1 |  |  |  | ROZPOCET | 0 | 0 | 0 | 0 | 0 | 1 | 0 | 4 | -2142329799
| D | 1.3.8 | Zkoušky |  |  |  | 0 |  |  |  |  | 0 |  | 0 |  | 0 | 1 | D | 0 |  |  |  | ROZPOCET | [6 empty] | 0
6 | K | 1.3.8.1 | Náklady na provedení zkoušek hutnění obysypu a zásypu a únosnosti zemní pláně, vč. vypracování záznamu o zkoušce, zkoušky budou prováděné podle příslušných ČSN a EN | kpl | 1 |  | 0 |  |  | základní |  | 0 | 0 | 0 | 0 | 0 | 4 | K | 1 |  |  |  | ROZPOCET | 0 | 0 | 0 | 0 | 0 | 1 | 0 | 4 | -1165000621
| D | 1.6.1 | Provozní vlivy |  |  |  | 0 |  |  |  |  | 0 |  | 0 |  | 0 | 1 | D | 0 |  |  |  | ROZPOCET | [6 empty] | 0
7 | K | 1.6.1.1 | Provoz investora, třetích osob | kpl | 1 |  | 0 |  |  | základní |  | 0 | 0 | 0 | 0 | 0 | 4 | K | 1 |  |  |  | ROZPOCET | 0 | 0 | 0 | 0 | 0 | 1 | 0 | 4 | -1999219020
| D | VRN | Vedlejší rozpočtové náklady |  |  |  | 0 |  |  |  |  | 0 |  | 0 |  | 0 | 5 | D | 0 |  |  |  | ROZPOCET | [6 empty] | 0
| D | VRN1 | Průzkumné, geodetické a projektové práce |  |  |  | 0 |  |  |  |  | 0 |  | 0 |  | 0 | 5 | D | 1 |  |  |  | ROZPOCET | [6 empty] | 0
8 | K | 01200200R | Geodetické práce - vytyčení, měření při stavbě a zaměření skutečného provedení | Kč | 1 |  | 0 |  |  | základní |  | 0 | 0 | 0 | 0 | 0 | 1024 | K | 2 |  |  |  | ROZPOCET | 0 | 0 | 0 | 0 | 0 | 1 | 0 | 1024 | -540752389
9 | K | 01324400R | Výrobně dílenská dokumentace | Kč | 1 |  | 0 | CS ÚRS 2024 02 |  | základní |  | 0 | 0 | 0 | 0 | 0 | 1024 | K | 2 |  |  |  | ROZPOCET | 0 | 0 | 0 | 0 | 0 | 1 | 0 | 1024 | -1452740324
10 | K | 013254000 | Dokumentace skutečného provedení stavby | Kč | 1 |  | 0 | CS ÚRS 2024 02 |  | základní |  | 0 | 0 | 0 | 0 | 0 | 1024 | K | 2 |  |  |  | ROZPOCET | 0 | 0 | 0 | 0 | 0 | 1 | 0 | 1024 | 1410573531
11 | K | 01329400R | Dopracování dokumentace pro realizaci stavby | Kč | 1 |  | 0 | CS ÚRS 2024 02 |  | základní |  | 0 | 0 | 0 | 0 | 0 | 1024 | K | 2 |  |  |  | ROZPOCET | 0 | 0 | 0 | 0 | 0 | 1 | 0 | 1024 | 294613913
12 | K | 005111021R | Vytyčení inženýrských sítí | Soubor | 1 |  | 0 |  |  | základní |  | 0 | 0 | 0 | 0 | 0 | 4 | K | 2 |  |  |  | ROZPOCET | 0 | 0 | 0 | 0 | 0 | 1 | 0 | 4 | 1281700596
| D | VRN3 | Zařízení staveniště |  |  |  | 0 |  |  |  |  | 0 |  | 0 |  | 0 | 5 | D | 1 |  |  |  | ROZPOCET | [6 empty] | 0
13 | K | 030001000 | Zařízení staveniště | Kč | 1 |  | 0 | CS ÚRS 2020 02 |  | základní |  | 0 | 0 | 0 | 0 | 0 | 1024 | K | 2 |  |  |  | ROZPOCET | 0 | 0 | 0 | 0 | 0 | 1 | 0 | 1024 | -1918458986
14 | K | 005211020R | Ochrana stávaj. inženýrských sítí na staveništi | Soubor | 1 |  | 0 |  |  | základní |  | 0 | 0 | 0 | 0 | 0 | 4 | K | 2 |  |  |  | ROZPOCET | 0 | 0 | 0 | 0 | 0 | 1 | 0 | 4 | -654122450
| D | VRN4 | Inženýrská činnost |  |  |  | 0 |  |  |  |  | 0 |  | 0 |  | 0 | 5 | D | 1 |  |  |  | ROZPOCET | [6 empty] | 0
15 | K | 04323400R | Laboratorní rozbor asfaltu | Kč | 1 |  | 0 | CS ÚRS 2024 02 |  | základní |  | 0 | 0 | 0 | 0 | 0 | 1024 | K | 2 |  |  |  | ROZPOCET | 0 | 0 | 0 | 0 | 0 | 1 | 0 | 1024 | 1227779005
16 | K | 045002000 | Kompletační a koordinační činnost | Kč | 1 |  | 0 | CS ÚRS 2020 02 |  | základní |  | 0 | 0 | 0 | 0 | 0 | 1024 | K | 2 |  |  |  | ROZPOCET | 0 | 0 | 0 | 0 | 0 | 1 | 0 | 1024 | -2055284879
17 | K | 00523 R | Zkoušky a revize | Soubor | 1 |  | 0 |  |  | základní |  | 0 | 0 | 0 | 0 | 0 | 4 | K | 2 |  |  |  | ROZPOCET | 0 | 0 | 0 | 0 | 0 | 1 | 0 | 4 | -1853854078
| D | VRN5 | Finanční náklady |  |  |  | 0 |  |  |  |  | 0 |  | 0 |  | 0 | 5 | D | 1 |  |  |  | ROZPOCET | [6 empty] | 0
18 | K | 05300200R | Poplatky za vypouštění vyčerpané vody do kanalizace | Kč | 1 |  | 0 | CS ÚRS 2024 02 |  | základní |  | 0 | 0 | 0 | 0 | 0 | 1024 | K | 2 |  |  |  | ROZPOCET | 0 | 0 | 0 | 0 | 0 | 1 | 0 | 1024 | 1225951955
19 | K | 05300201R | Manipulace na stokovém systému | Kč | 1 |  | 0 |  |  | základní |  | 0 | 0 | 0 | 0 | 0 | 1024 | K | 2 |  |  |  | ROZPOCET | 0 | 0 | 0 | 0 | 0 | 1 | 0 | 1024 | -1184233284
20 | K | 005281010R | Propagace | Soubor | 1 |  | 0 |  |  | základní |  | 0 | 0 | 0 | 0 | 0 | 4 | K | 2 |  |  |  | ROZPOCET | 0 | 0 | 0 | 0 | 0 | 1 | 0 | 4 | 2014466067
| D | VRN6 | Územní vlivy |  |  |  | 0 |  |  |  |  | 0 |  | 0 |  | 0 | 5 | D | 1 |  |  |  | ROZPOCET | [6 empty] | 0
21 | K | 060001000 | Územní vlivy | Kč | 1 |  | 0 | CS ÚRS 2024 02 |  | základní |  | 0 | 0 | 0 | 0 | 0 | 1024 | K | 2 |  |  |  | ROZPOCET | 0 | 0 | 0 | 0 | 0 | 1 | 0 | 1024 | 1725820836
| D | VRN7 | Provozní vlivy |  |  |  | 0 |  |  |  |  | 0 |  | 0 |  | 0 | 5 | D | 1 |  |  |  | ROZPOCET | [6 empty] | 0
22 | K | 070001000 | Provozní vlivy | Kč | 1 |  | 0 | CS ÚRS 2024 02 |  | základní |  | 0 | 0 | 0 | 0 | 0 | 1024 | K | 2 |  |  |  | ROZPOCET | 0 | 0 | 0 | 0 | 0 | 1 | 0 | 1024 | 266340652
23 | K | 07210301R | Dopravně inženýrská opatření - přechodné dopravní značení - viz. výkres 1112.4.E21 | Kč | 1 |  | 0 |  |  | základní |  | 0 | 0 | 0 | 0 | 0 | 1024 | K | 2 |  |  |  | ROZPOCET | 0 | 0 | 0 | 0 | 0 | 1 | 0 | 1024 | 1909423100
24 | K | 07510300R | Dočasná přeložka/manipulace s veřejným osvětlením - osvětlení umístěné na lanech mezi domy | Kč | 1 |  | 0 |  |  | základní |  | 0 | 0 | 0 | 0 | 0 | 1024 | K | 2 |  |  |  | ROZPOCET | 0 | 0 | 0 | 0 | 0 | 1 | 0 | 1024 | -1574501705

## Seznam figur
SEZNAM FIGUR
Kód: | 12-24
Stavba: | Stavba sekundárního kolektoru Česká-Středova - 2024
Datum: | 8. 8. 2024
Kód | Popis | MJ | Výměra
SO 100/ SO 110 | Kolektorové trasy
beddef |  |  | 276.735
beddefšach |  |  | 239.477
| "spadišťová šachta - NS23" 3,53*4,56 |  | 16.097
| "spadišťová šachta - C1-3" 3,53*4,56 |  | 16.097
| "spadišťová šachta - C4" 3,53*4,56 |  | 16.097
| "spadišťová šachta - C4-TS" 3,53*4,56 |  | 16.097
| "spadišťová šachta - C5" 3,53*4,56 |  | 16.097
| "spadišťová šachta - C6" 3,53*4,56 |  | 16.097
| "spadišťová šachta - C9" 3,53*4,56 |  | 16.097
| "spadišťová šachta - C8" 3,53*4,28 |  | 15.108
| "spadišťová šachta - C11" 3,53*4,56 |  | 16.097
| "spadišťová šachta - C13" 3,53*4,56 |  | 16.097
| "spadišťová šachta - C12" 3,53*4,56 |  | 16.097
| "spadišťová šachta - C17" 3,53*4,56 |  | 16.097
| "spadišťová šachta - C16-18" 3,53*4,56 |  | 16.097
| "spadišťová šachta - C18-TS" 3,53*4,56 |  | 16.097
| "spadišťová šachta - C20-22" 3,53*4,28 |  | 15.108
beddefšach | Součet |  | 239.477
Použití figury:
379351222 | Bednění ostění šachty průřez hranatý mokrá | m2 | 239.477
379351229 | Odbednění ostění šachty průřez hranatý | m2 | 239.477
bedněnídef |  |  | 2197.867
| "hlavní trasa" (10,03-2,5)*(4,4+12,45+4,91+1,94+7,61+2,53+5,4+6,83+10,56+3+2,26+12,84+4,02) |  | 592.988
| "rozšíření kolektoru - NS23" 4,11*(13,59-3,1)+1,72*((10,03-2,5)+(13,59-3,1))/2+0,49*(10,03-2,5)-1,9*1,95+(12,74-6,93) |  | 64.406
| "kolektorová odbočka - NS23" 3,28*(7,06-1,9)+1,9*1,95 |  | 20.63
| "rozšíření kolektoru - C1-3, C4" 4,01*(14,54-3,7)-1,9*1,95*2+(7,24-4,01)*(10,03-2,5)+2*(14,98-6,93) |  | 76.48
| "kolektorová odbočka - C1-3" 4,7*(7,06-1,9)+1,9*1,95 |  | 27.957
| "kolektorová odbočka - C4" 4,7*(7,06-1,9)+1,9*1,95 |  | 27.957
| "rozšíření kolektoru - C4-TS" 4,31*(14,54-3,7)-1,9*1,95+(7,53-4,31)*(10,03-2,5)+2*(14,98-6,93) |  | 83.362
| "kolektorová odbočka - C4-TS" 3,65*(7,7-2,2)+2,2*1,95 |  | 24.365
| "rozšíření kolektoru - C5, C7" 10,31*(13,59-3,1)+1,72*((10,03-2,5)+(13,59-3,1))/2-2*1,9*1,95 |  | 116.239
| "kolektorová odbočka - C5" 2,96*(7,06-1,9)+1,9*1,95 |  | 18.979
| "kolektorová odbočka - C7" 2,96*(7,06-1,9)+1,9*1,95 |  | 18.979
| "rozšíření kolektoru - C6, C9" 4,31*(13,59-3,1)+1,72*((10,03-2,5)+(13,59-3,1))/2-2*1,9*1,95 |  | 53.299
| "kolektorová odbočka - C6" 4,4*(7,06-1,9)+1,9*1,95 |  | 26.409
| "kolektorová odbočka - C9" 3,84*(7,06-1,9)+1,9*1,95 |  | 23.519
| "rozšíření kolektoru - SK1" 8,74*(13,59-3,1)+2,48*((8,94-2,3)+(13,59-3,1))/2+(2,15+1,84)*(8,94-2,3)+3,1*4,45-2,2*1,95 |  | 148.922
| "kolektorová odbočka - SK1" 3,88*(7,7-2,2)+2,2*1,95 |  | 25.63
| "rozšíření kolektoru - C8, C11, C13" 9,12*(13,59-3,1)+1,72*((10,03-2,5)+(13,59-3,1))/2-3*1,9*1,95 |  | 100.051
| "kolektorová odbočka - C8" 4,06*(7,06-1,9)+1,9*1,95 |  | 24.655
| "kolektorová odbočka - C11" 4,28*(7,06-1,9)+1,9*1,95 |  | 25.79
| "kolektorová odbočka - C13" 4,28*(7,06-1,9)+1,9*1,95 |  | 25.79
| "rozšíření kolektoru - C12, C15" 4,01*(14,54-3,7)-1,9*1,95*2+(7,24-4,01)*(10,03-2,5)+2*(14,98-6,93) |  | 76.48
| "kolektorová odbočka - C12" 5,54*(7,06-1,9)+1,9*1,95 |  | 32.291
| "kolektorová odbočka - C15" 3,67*(7,06-1,9)+1,9*1,95 |  | 22.642
| "rozšíření kolektoru - C14, C17" 4,31*(14,54-3,7)-2,2*1,95*2+(7,54-4,31)*(10,03-2,5)+2*(14,98-6,93) |  | 78.562
| "kolektorová odbočka - C14" 2,71*(7,7-2,2) |  | 14.905
| "kolektorová odbočka - C17" 4,11*(7,7-2,2)+2,2*1,95 |  | 26.895
| "rozšíření kolektoru - C16, C19" 4,01*(14,54-3,7)-1,9*1,95*2+(7,24-4,01)*(10,03-2,5)+2*(14,98-6,93) |  | 76.48
| "kolektorová odbočka - C16-C18" 5,41*(7,06-1,9)+1,9*1,95 |  | 31.621
| "kolektorová odbočka - C19-C21" 3,62*(7,06-1,9)+1,9*1,95 |  | 22.384
| "rozšíření kolektoru - C18-TS" 4,31*(15,73-4)-2,2*1,95*2+(7,53-4,31)*(10,03-2,5)+2*(17,51-6,93) |  | 87.383
| "kolektorová odbočka - C18-TS" 5,49*(7,7-2,2)+2,2*1,95 |  | 34.485
| "kolektorová odbočka - C21" 3,8*(7,7-2,2)+2,2*1,95 |  | 25.19
| "rozšíření kolektoru - C20-22" 4,26*(14,54-3,7)-2,2*1,95*2+(7,54-4,26)*(10,03-2,5)+2*(14,98-6,93) |  | 78.397
| "kolektorová odbočka - C20-22" 7,44*(7,7-2,2)+2,2*1,95 |  | 45.21
| "kolektorová odbočka - C23" 3,37*(7,7-2,2) |  | 18.535
bedněnídef | Součet |  | 2197.867
Použití figury:
360351121 | Bednění obezdívek štol l do 200 m z prken mokrá | m2 | 2197.867
360352121 | Odbednění obezdívek štol l do 200 m z prken mokrá | m2 | 2197.867
bourbet |  |  | 319.599
| vybourání čelby |  | 0
bourbet | celba50*0,05+celba70*0,07 |  | 319.599
Použití figury:
129911121 | Bourání zdiva z betonu prostého neprokládaného v odkopávkách nebo prokopávkách ručně | m3 | 319.599
161152111 | Svislé přemístění rubaniny v hoře z hloubky do 15 m | m3 | 7561.967
163333521 | Vodorovné přemístění rubaniny v hoře do 200 m mokrá | m3 | 7561.967
997013501 | Odvoz suti a vybouraných hmot na skládku nebo meziskládku do 1 km se složením | t | 1631.005
997013601 | Poplatek za uložení na skládce (skládkovné) stavebního odpadu betonového kód odpadu 17 01 01 | t | 703.118
bourzb |  |  | 371.155
| vybourání lávek |  | 0
bourzb | lavky*0,2 |  | 371.155
Použití figury:
129911123 | Bourání zdiva z ŽB nebo předpjatého betonu v odkopávkách nebo prokopávkách ručně | m3 | 371.155
161152111 | Svislé přemístění rubaniny v hoře z hloubky do 15 m | m3 | 7561.967
163333521 | Vodorovné přemístění rubaniny v hoře do 200 m mokrá | m3 | 7561.967
997013501 | Odvoz suti a vybouraných hmot na skládku nebo meziskládku do 1 km se složením | t | 1631.005
997013602 | Poplatek za uložení na skládce (skládkovné) stavebního odpadu železobetonového kód odpadu 17 01 01 | t | 927.888
celba50 |  |  | 3994.984
| Zajištění čelby po každém záběru - záběr od rámu k rámu - odečítán vždy 1. rám - 70% čeleb |  | 0
| "hlavní trasa" 17,94*(3+6+16+7+2+11+3+7+9+13+4+3+18+6)*0,7 |  | 1356.264
| "rozšíření kolektoru - NS23" 27,18*9*0,7 |  | 171.234
| "rozšíření kolektoru - C1-3, C4" 30,63*9*0,7 |  | 192.969
| "rozšíření kolektoru - C4-TS" 30,63*9*0,7 |  | 192.969
| "rozšíření kolektoru - C5, C7" 27,18*17*0,7 |  | 323.442
| "rozšíření kolektoru - C6, C9" 27,18*9*0,7 |  | 171.234
| "rozšíření kolektoru - SK1" (12,38*5+23,68*15)*0,7 |  | 291.97
| "rozšíření kolektoru - C8, C11, C13" 27,18*16*0,7 |  | 304.416
| "rozšíření kolektoru - C12, C15" 30,63*9*0,7 |  | 192.969
| "rozšíření kolektoru - C14, C17" 30,63*9*0,7 |  | 192.969
| "rozšíření kolektoru - C16-C18, C19-C21" 30,63*9*0,7 |  | 192.969
| "rozšíření kolektoru - C18-TS" 34,7*9*0,7 |  | 218.61
| "rozšíření kolektoru - C20-22" 30,63*9*0,7 |  | 192.969
celba50 | Součet |  | 3994.984
Použití figury:
36034220R | Zajištění výrubu l do 200 m stříkaným betonem SB30/TYP II/OBOR J2 (C25/30-XC2) tl 50 mm bez výztuže | m2 | 3994.984
129911121 | Bourání zdiva z betonu prostého neprokládaného v odkopávkách nebo prokopávkách ručně | m3 | 319.599
celba70 |  |  | 1712.136
| Zajištění čelby po každém záběru - záběr od rámu k rámu - odečítán vždy 1. rám - 30% čeleb |  | 0
| "hlavní trasa" 17,94*(3+6+16+7+2+11+3+7+9+13+4+3+18+6)*0,3 |  | 581.256
| "rozšíření kolektoru - NS23" 27,18*9*0,3 |  | 73.386
| "rozšíření kolektoru - C1-3, C4" 30,63*9*0,3 |  | 82.701
| "rozšíření kolektoru - C4-TS" 30,63*9*0,3 |  | 82.701
| "rozšíření kolektoru - C5, C7" 27,18*17*0,3 |  | 138.618
| "rozšíření kolektoru - C6, C9" 27,18*9*0,3 |  | 73.386
| "rozšíření kolektoru - SK1" (12,38*5+23,68*15)*0,3 |  | 125.13
| "rozšíření kolektoru - C8, C11, C13" 27,18*16*0,3 |  | 130.464
| "rozšíření kolektoru - C12, C15" 30,63*9*0,3 |  | 82.701
| "rozšíření kolektoru - C14, C17" 30,63*9*0,3 |  | 82.701
| "rozšíření kolektoru - C16-C18, C19-C21" 30,63*9*0,3 |  | 82.701
| "rozšíření kolektoru - C18-TS" 34,7*9*0,3 |  | 93.69
| "rozšíření kolektoru - C20-22" 30,63*9*0,3 |  | 82.701
celba70 | Mezisoučet |  | 1712.136
Použití figury:
36034221R | Zajištění výrubu l do 200 m stříkaným betonem SB30/TYP II/OBOR J2 (C25/30-XC2) tl 70 mm bez výztuže | m2 | 2616.523
129911121 | Bourání zdiva z betonu prostého neprokládaného v odkopávkách nebo prokopávkách ručně | m3 | 319.599
360366112 | Výztuž stříkaného betonu svařovanou sítí l do 200 m mokrá | m2 | 13406.945
defin |  |  | 1622.221
| "hlavní trasa" 4,62*(0,37+4,4+12,45+4,91+1,94+7,61+2,53+5,4+6,83+10,56+3+2,26+12,84+4,02) |  | 365.534
| "rozšíření kolektoru - NS23" 4,11*(27,18-4,76-3,43-12,74)+1,72*(4,62+6,25)/2+0,49*4,62-1,9*1,95*0,47 |  | 35.558
| "kolektorová odbočka - NS23" 3,28*3,61+2,4*2,5*0,25 |  | 13.341
| "rozšíření kolektoru - C1-3, C4" 30,63*(7,24-1,76)+(30,63+17,94)/2*1,76-(20,51*(7,24-1,76)+(20,51+15,79)/2*1,76)*0,25-(4,01*14,98+(7,24-4,01)*6,93) |  | 92.056
| "rozšíření kolektoru - C1-3, C4 - odečet otvorů pro odbočky" -2*1,9*1,95*0,47 |  | -3.483
| "kolektorová odbočka - C1-3" 4,7*3,61+2,4*2,5*0,25 |  | 18.467
| "kolektorová odbočka - C4" 4,7*3,61+2,4*2,5*0,25 |  | 18.467
| "rozšíření kolektoru - C4-TS" 30,63*(7,53-1,76)+(30,63+17,94)/2*1,76-(20,51*(7,53-1,76)+(20,51+15,79)/2*1,76)*0,25-(4,31*14,98+(7,53-4,31)*6,93) |  | 95.027
| "rozšíření kolektoru - C4-TS - odečet otvorů pro odbočky" -2,2*1,95*0,47 |  | -2.016
| "kolektorová odbočka - C4-TS" 3,65*3,88+2,7*2,5*0,25 |  | 15.85
| "rozšíření kolektoru - C5, C7" 10,31*(27,18-4,76-3,43-12,74)+1,72*(4,62+6,25)/2-2*1,9*1,95*0,47 |  | 70.303
| "kolektorová odbočka - C5" 2,96*1,56+2,4*2,5*0,25 |  | 6.118
| "kolektorová odbočka - C7" 2,96*1,56+2,4*2,5*0,25 |  | 6.118
| "rozšíření kolektoru - C6, C9" 4,31*(27,18-4,76-3,43-12,74)+1,72*(4,62+6,25)/2-2*1,9*1,95*0,47 |  | 32.803
| "kolektorová odbočka - C6" 4,4*1,56+2,4*2,5*0,25 |  | 8.364
| "kolektorová odbočka - C9" 3,84*1,56+2,4*2,5*0,25 |  | 7.49
| "rozšíření kolektoru - SK1" 8,74*(23,68-4,23-15,45)+2,48*(4+6,71)/2+(2,15+1,84)*4+3,1*4,45*0,3-2,2*1,95*0,47 |  | 66.323
| "kolektorová odbočka - SK1" 3,88*3,88+2,7*2,5*0,25 |  | 16.742
| "rozšíření kolektoru - C8, C11, C13" 9,12*(27,18-4,76-3,43-12,74)+1,72*(4,62+6,25)/2-3*1,9*1,95*0,47 |  | 61.124
| "kolektorová odbočka - C8" 4,06*3,61+2,4*2,5*0,25 |  | 16.157
| "kolektorová odbočka - C11" 4,28*3,61+2,4*2,5*0,25 |  | 16.951
| "kolektorová odbočka - C13" 4,28*3,61+2,4*2,5*0,25 |  | 16.951
| "rozšíření kolektoru - C12, C15" 30,63*(7,24-1,76)+(30,63+17,94)/2*1,76-(20,51*(7,24-1,76)+(20,51+15,79)/2*1,76)*0,25-(4,01*14,98+(7,24-4,01)*6,93) |  | 92.056
| "rozšíření kolektoru - C12, C15 - odečet otvorů pro odbočky" -2*1,9*1,95*0,47 |  | -3.483
| "kolektorová odbočka - C12" 5,54*3,61+2,4*2,5*0,25 |  | 21.499
| "kolektorová odbočka - C15" 3,67*3,61+2,4*2,5*0,25 |  | 14.749
| "rozšíření kolektoru - C14, C17" 30,63*(7,54-1,76)+(30,63+17,94)/2*1,76-(20,51*(7,54-1,76)+(20,51+15,79)/2*1,76)*0,25-(4,31*14,98+(7,54-4,31)*6,93) |  | 95.212
| "rozšíření kolektoru - C14, C17 - odečet otvorů pro odbočky" -2*2,2*1,95*0,47 |  | -4.033
| "kolektorová odbočka - C14" 2,71*3,88 |  | 10.515
| "kolektorová odbočka - C17" 4,11*3,88+2,7*2,5*0,25 |  | 17.634
| "rozšíření kolektoru - C16, C19" 30,63*(7,24-1,76)+(30,63+17,94)/2*1,76-(20,51*(7,24-1,76)+(20,51+15,79)/2*1,76)*0,25-(4,01*14,98+(7,24-4,01)*6,93) |  | 92.056
| "rozšíření kolektoru - C16, C19 - odečet otvorů pro odbočky" -2*1,9*1,95*0,47 |  | -3.483
| "kolektorová odbočka - C16-C18" 5,41*3,61+2,4*2,5*0,25 |  | 21.03
| "kolektorová odbočka - C19-C21" 3,62*3,61+2,4*2,5*0,25 |  | 14.568
| "rozšíření kolektoru - C18-TS" 34,7*(7,53-1,75)+(34,7+17,94)/2*1,75-(21,84*(7,53-1,75)+(21,84+15,79)/2*1,75)*0,25-(4,31*17,51+(7,53-4,31)*6,93) |  | 109.053
| "rozšíření kolektoru - C18-TS - odečet otvorů pro odbočky" -2*2,2*1,95*0,47 |  | -4.033
| "kolektorová odbočka - C18-TS" 5,49*3,88+2,7*2,5*0,25 |  | 22.989
| "kolektorová odbočka - C21" 3,8*3,88+2,7*2,5*0,25 |  | 16.432
| "rozšíření kolektoru - C20-22" 30,63*(7,54-1,76)+(30,63+17,94)/2*1,76-(20,51*(7,54-1,76)+(20,5+15,79)/2*1,76)*0,25-(4,26*14,98+(7,54-4,26)*6,93) |  | 95.617
| "rozšíření kolektoru - C20-22 - odečet otvorů pro odbočky" -2*2,2*1,95*0,47 |  | -4.033
| "kolektorová odbočka - C20-22" 7,44*3,88+2,7*2,5*0,25 |  | 30.555
| "kolektorová odbočka - C23" 3,37*3,88 |  | 13.076
defin | Součet |  | 1622.221
Použití figury:
360325125 | Nosná obezdívka štol z ŽB protiagresivního tř. C 30/37 dl do 200 m hornina mokrá | m3 | 1622.221
360361214 | Výztuž obezdívky štol l do 200 m ocel 10 505 D do 12 mm mokrá | t | 59.617
definšach |  |  | 104.473
| "spadišťová šachta - NS23" 3,53*1,73+1,74*1,74*0,3 |  | 7.015
| "spadišťová šachta - C1-3" 3,53*1,73+1,74*1,74*0,3 |  | 7.015
| "spadišťová šachta - C4" 3,53*1,73+1,74*1,74*0,3 |  | 7.015
| "spadišťová šachta - C4-TS" 3,53*1,73+1,74*1,74*0,3 |  | 7.015
| "spadišťová šachta - C5" 3,53*1,73+1,74*1,74*0,3 |  | 7.015
| "spadišťová šachta - C6" 3,53*1,73+1,74*1,74*0,3 |  | 7.015
| "spadišťová šachta - C9" 3,53*1,73+1,74*1,74*0,3 |  | 7.015
| "spadišťová šachta - C8" 3,53*1,644+1,6*1,74*0,3 |  | 6.639
| "spadišťová šachta - C11" 3,53*1,73+1,74*1,74*0,3 |  | 7.015
| "spadišťová šachta - C13" 3,53*1,73+1,74*1,74*0,3 |  | 7.015
| "spadišťová šachta - C12" 3,53*1,73+1,74*1,74*0,3 |  | 7.015
| "spadišťová šachta - C17" 3,53*1,73+1,74*1,74*0,3 |  | 7.015
| "spadišťová šachta - C16-18" 3,53*1,73+1,74*1,74*0,3 |  | 7.015
| "spadišťová šachta - C18-TS" 3,53*1,73+1,74*1,74*0,3 |  | 7.015
| "spadišťová šachta - C20-22" 3,53*1,644+1,6*1,74*0,3 |  | 6.639
definšach | Součet |  | 104.473
Použití figury:
379321212 | Nosná obezdívka šachty ŽB se zvýšenými nároky na prostředí tř. C 25/30 a C 30/37 hornina mokrá | m3 | 104.473
379363224 | Výztuž ostění šachty ocel 10 505 pruty D do 10 mm mokrá | t | 3.839
lavky |  |  | 1855.775
| Zajištění dílčích lávek |  | 0
| "hlavní trasa" 2*3,48*(4,4+12,45+4,91+1,94+7,61+2,53+5,4+6,83+10,56+3+2,26+12,84+4,02) |  | 548.1
| "rozšíření kolektoru - NS23" 3*(4,14*5,29+(3,48+4,14)/2*1,83) |  | 86.619
| "rozšíření kolektoru - C1-3, C4" 3*(4,74*5,48+(3,48+4,74)/2*1,76) |  | 99.626
| "rozšíření kolektoru - C4-TS" 3*(4,74*5,72+(3,48+4,74)/2*1,76) |  | 103.039
| "rozšíření kolektoru - C5, C7" 3*(4,14*11,365+(3,48+4,14)/2*1,755) |  | 161.213
| "rozšíření kolektoru - C6, C9" 3*(4,14*5,36+(3,48+4,14)/2*1,76) |  | 86.688
| "rozšíření kolektoru - SK1" 2*(4,14*9,74+(3,2+4,14)/2*2,52)+3,2*3,64 |  | 110.792
| "rozšíření kolektoru - C8, C11, C13" 3*(4,14*10,17+(3,48+4,14)/2*1,76) |  | 146.428
| "rozšíření kolektoru - C12, C15" 3*(4,74*5,48+(3,48+4,74)/2*1,78) |  | 99.873
| "rozšíření kolektoru - C14, C17" 3*(4,74*5,48+(3,48+4,74)/2*1,76) |  | 99.626
| "rozšíření kolektoru - C16-C18, C19-C21" 3*(4,74*5,48+(3,48+4,74)/2*1,76) |  | 99.626
| "rozšíření kolektoru - C18-TS" 3*(5,06*5,77+(3,48+5,06)/2*1,75) |  | 110.006
| "rozšíření kolektoru - C20-22" 3*(4,74*5,78+(3,48+4,74)/2*1,78) |  | 104.139
lavky | Součet |  | 1855.775
Použití figury:
36034223R | Zajištění výrubu l do 200 m stříkaným betonem SB30/TYP II/OBOR J2 (C25/30-XC2) tl 200 mm bez výztuže | m2 | 1855.775
129911123 | Bourání zdiva z ŽB nebo předpjatého betonu v odkopávkách nebo prokopávkách ručně | m3 | 371.155
360366112 | Výztuž stříkaného betonu svařovanou sítí l do 200 m mokrá | m2 | 13406.945
nadmvyr |  |  | 421.28
nadmvyr | (razbado16+razbasach+razbado8)*0,08 |  | 421.28
Použití figury:
167103211 | Naložení rubaniny z nahodilého přesměrného výrubu v hoře | m3 | 421.28
161152111 | Svislé přemístění rubaniny v hoře z hloubky do 15 m | m3 | 7561.967
odvoz |  |  | 6871.213
odvoz | odvozsyp |  | 6871.213
Použití figury:
162751137 | Vodorovné přemístění přes 9 000 do 10000 m výkopku/sypaniny z horniny třídy těžitelnosti II skupiny 4 a 5 | m3 | 6871.213
171201221 | Poplatek za uložení na skládce (skládkovné) zeminy a kamení kód odpadu 17 05 04 | t | 13055.305
171251201 | Uložení sypaniny na skládky nebo meziskládky | m3 | 6871.213
odvozsut |  |  | 1631.005
odvozsut | bourbet*2,2+bourzb*2,5 |  | 1631.005
Použití figury:
997013501 | Odvoz suti a vybouraných hmot na skládku nebo meziskládku do 1 km se složením | t | 1631.005
997013509 | Příplatek k odvozu suti a vybouraných hmot na skládku ZKD 1 km přes 1 km | t | 14679.045
odvozsyp |  |  | 6871.213
odvozsyp | (razbado16+razbasach+razbado8+razbado4)*1,22+nadmvyr |  | 6871.213
Použití figury:
161152111 | Svislé přemístění rubaniny v hoře z hloubky do 15 m | m3 | 7561.967
162751137 | Vodorovné přemístění přes 9 000 do 10000 m výkopku/sypaniny z horniny třídy těžitelnosti II skupiny 4 a 5 | m3 | 6871.213
163333521 | Vodorovné přemístění rubaniny v hoře do 200 m mokrá | m3 | 7561.967
podlaha |  |  | 35.904
| Podlaha kolektoru |  | 0
| "hlavní trasa" 2,5*(4,4+12,45+4,91+1,94+7,61+2,53+5,4+6,83+10,56+3+2,26+12,84+4,02)*(0,05+0,09)/2 |  | 13.781
| "rozšíření kolektoru - NS23" (4,11*3,1+(2,5+3,1)/2*1,72+0,49*2,5)*(0,05+0,09)/2 |  | 1.315
| "rozšíření kolektoru - C1-3, C4" (4,01*3,7+(7,24-4,01)*2,5)*(0,05+0,09)/2 |  | 1.604
| "rozšíření kolektoru - C4-TS" (4,31*3,7+(7,53-4,31)*2,5)*(0,05+0,09)/2 |  | 1.68
| "rozšíření kolektoru - C5, C7" (10,31*3,1+(2,5+3,1)/2*1,72)*(0,05+0,09)/2 |  | 2.574
| "rozšíření kolektoru - C6, C9" (4,31*3,1+(2,5+3,1)/2*1,72)*(0,05+0,09)/2 |  | 1.272
| "rozšíření kolektoru - SK1" (8,74*3,1+(2,5+3,1)/2*2,48+(2,15+1,84)*2,3)*(0,05+0,09)/2 |  | 3.025
| "rozšíření kolektoru - C8, C11, C13" (9,12*3,1+(2,5+3,1)/2*1,72)*(0,05+0,09)/2 |  | 2.316
| "rozšíření kolektoru - C12, C15" (4,01*3,7+(7,24-4,01)*2,5)*(0,05+0,09)/2 |  | 1.604
| "rozšíření kolektoru - C14, C17" (4,31*3,7+(7,54-4,31)*2,5)*(0,05+0,09)/2 |  | 1.682
| "rozšíření kolektoru - C16-C18, C19-C21" (4,01*3,7+(7,24-4,01)*2,5)*(0,05+0,09)/2 |  | 1.604
| "rozšíření kolektoru - C18-TS" (4,31*4+(7,53-4,31)*2,5)*(0,05+0,09)/2 |  | 1.77
| "rozšíření kolektoru - C20-22" (4,26*3,7+(7,54-4,26)*2,5)*(0,05+0,09)/2 |  | 1.677
podlaha | Součet |  | 35.904
Použití figury:
631311115 | Mazanina tl přes 50 do 80 mm z betonu prostého bez zvýšených nároků na prostředí tř. C 20/25 | m3 | 35.904
631362021 | Výztuž mazanin svařovanými sítěmi Kari | t | 4.052
prim220 |  |  | 1255.78
| "úsek 0 - NS23" 15,79*0,37 |  | 5.842
| "úsek NS23 - TK121" 15,79*4,4 |  | 69.476
| "úsek TK121 - C1-3, C4" 15,79*12,45 |  | 196.586
| "úsek C1-3, C4 - C4-TS" 15,79*4,91 |  | 77.529
| "úsek C4-TS - C5, C7" 15,79*1,94 |  | 30.633
| "úsek C5, C7 - C6, C9" 15,79*7,61 |  | 120.162
| "úsek C6, C9 - TK122" 15,79*2,53 |  | 39.949
| "úsek TK122 - C8, C11, C13" 15,79*5,4 |  | 85.266
| "úsek C8, C11, C13 - C12, C15" 15,79*7,24 |  | 114.32
| "úsek C12, C15 - C14, C17" 15,79*10,56 |  | 166.742
| "úsek C14, C17 - C16-C18, C19-C21" 15,79*3 |  | 47.37
| "úsek C16-C18, C19-C21 - C18-TS" 15,79*2,26 |  | 35.685
| "úsek C18-TS - C20-22" 15,79*12,84 |  | 202.744
| "úsek C20-22 - TK123" 15,79*4,02 |  | 63.476
prim220 | Součet |  | 1255.78
Použití figury:
36034224R | Zajištění výrubu l do 200 m stříkaným betonem SB30/TYP II/OBOR J2 (C25/30-XC2) tl 220 mm bez výztuže | m2 | 1255.78
360366112 | Výztuž stříkaného betonu svařovanou sítí l do 200 m mokrá | m2 | 13406.945
prim250 |  |  | 2042.872
| "rozšíření kolektoru - NS23" 19,55*(7,12-1,72)+(19,55+15,79)/2*1,72 |  | 135.962
| "rozšíření kolektoru - C1-3, C4" 20,51*(7,24-1,76)+(20,51+15,79)/2*1,76 |  | 144.339
| "rozšíření kolektoru - C4-TS" 20,51*(7,53-1,76)+(20,51+15,79)/2*1,76 |  | 150.287
| "rozšíření kolektoru - C5, C7" 19,55*(13,12-1,755)+(19,55+15,79)/2*1,755 |  | 253.197
| "rozšíření kolektoru - C6, C9" 19,55*(7,12-1,76)+(19,55+15,79)/2*1,76 |  | 135.887
| "rozšíření kolektoru - SK1" 12,74*(1,89+1,02)+17,7*(13,96-2,52-1,89)+(17,7+12,74)/2*2,52 |  | 244.463
| "rozšíření kolektoru - C8, C11, C13" 19,55*(11,93-1,76)+(19,55+15,79)/2*1,76 |  | 229.923
| "rozšíření kolektoru - C12, C15" 20,51*(7,24-1,76)+(20,51+15,79)/2*1,76 |  | 144.339
| "rozšíření kolektoru - C14, C17" 20,51*(7,54-1,76)+(20,51+15,79)/2*1,76 |  | 150.492
| "rozšíření kolektoru - C16-C18, C19-C21" 20,51*(7,24-1,76)+(20,51+15,79)/2*1,76 |  | 144.339
| "rozšíření kolektoru - C18-TS" 21,84*(7,53-1,75)+(21,84+15,79)/2*1,75 |  | 159.161
| "rozšíření kolektoru - C20-22" 20,51*(7,54-1,76)+(20,5+15,79)/2*1,76 |  | 150.483
prim250 | Součet |  | 2042.872
Použití figury:
36034225R | Zajištění výrubu l do 200 m stříkaným betonem SB30/TYP II/OBOR J2 (C25/30-XC2) tl 250 mm bez výztuže | m2 | 2042.872
360366112 | Výztuž stříkaného betonu svařovanou sítí l do 200 m mokrá | m2 | 13406.945
primodb |  |  | 904.387
| "kolektorová odbočka - NS23" 10,43*3,4 |  | 35.462
| "kolektorová odbočka - C1-3" 10,43*4,22 |  | 44.015
| "kolektorová odbočka - C4" 10,43*4,21 |  | 43.91
| "kolektorová odbočka - C4-TS" 11,07*3,21 |  | 35.535
| "kolektorová odbočka - C5" 10,43*3,36 |  | 35.045
| "kolektorová odbočka - C7" 10,43*3,36 |  | 35.045
| "kolektorová odbočka - C6" 10,43*4,43 |  | 46.205
| "kolektorová odbočka - C9" 10,43*3,85 |  | 40.156
| "kolektorová odbočka - SK1" 10,43*3,2 |  | 33.376
| "kolektorová odbočka - C8" 10,43*3,34 |  | 34.836
| "kolektorová odbočka - C11" 10,43*3,44 |  | 35.879
| "kolektorová odbočka - C13" 10,43*3,53 |  | 36.818
| "kolektorová odbočka - C12" 10,43*5,09 |  | 53.089
| "kolektorová odbočka - C15" 10,43*3,83 |  | 39.947
| "kolektorová odbočka - C14" 11,07*2,21 |  | 24.465
| "kolektorová odbočka - C17" 11,07*3,67 |  | 40.627
| "kolektorová odbočka - C16-18" 10,43*4,96 |  | 51.733
| "kolektorová odbočka - C19-21" 10,43*3,99 |  | 41.616
| "kolektorová odbočka - C18-TS" 10,43*4,78 |  | 49.855
| "kolektorová odbočka - C21" 10,43*3,31 |  | 34.523
| "kolektorová odbočka - C20-22" 11,07*7,27 |  | 80.479
| "kolektorová odbočka - C23" 11,07*2,87 |  | 31.771
primodb | Mezisoučet |  | 904.387
Použití figury:
36034221R | Zajištění výrubu l do 200 m stříkaným betonem SB30/TYP II/OBOR J2 (C25/30-XC2) tl 70 mm bez výztuže | m2 | 2616.523
360366112 | Výztuž stříkaného betonu svařovanou sítí l do 200 m mokrá | m2 | 13406.945
primšach |  |  | 481.568
Použití figury:
36034221R | Zajištění výrubu l do 200 m stříkaným betonem SB30/TYP II/OBOR J2 (C25/30-XC2) tl 70 mm bez výztuže | m2 | 2616.523
360366112 | Výztuž stříkaného betonu svařovanou sítí l do 200 m mokrá | m2 | 13406.945
razbado16 |  |  | 1246.291
| "rozšíření kolektoru - NS23 - výrub 2" (21,45-11,75)*(7,12-1,72) |  | 52.38
| "rozšíření kolektoru - C1-3, C4 - výrub 1B" (16,5-6,3)*(7,24-1,76) |  | 55.896
| "rozšíření kolektoru - C4-TS - výrub 1B" (16,5-6,3)*(7,53-1,76) |  | 58.854
| "kolektorová odbočka - C4-TS" 8,5*3,21 |  | 27.285
| "rozšíření kolektoru - C5, C7 - výrub 2" (21,45-11,75)*(13,12-1,755) |  | 110.241
| "rozšíření kolektoru - C6, C9 - výrub 2" (21,45-11,75)*(7,12-1,76) |  | 51.992
| "rozšíření kolektoru - SK1 - výrub 1B,2" ((14,91-6,31)+(23,68-14,91))*(13,96-2,52-1,89) |  | 165.884
| "kolektorová odbočka - SK1" 8,5*3,2 |  | 27.2
| "rozšíření kolektoru - C8, C11, C13 - výrub 2" (21,45-11,75)*(11,93-1,76) |  | 98.649
| "rozšíření kolektoru - C12, C15 - výrub 1B" (16,5-6,3)*(7,24-1,76) |  | 55.896
| "rozšíření kolektoru - C14, C17 - výrub 1B" (16,5-6,3)*(7,54-1,76) |  | 58.956
| "kolektorová odbočka - C14" 8,5*2,21 |  | 18.785
| "kolektorová odbočka - C17" 8,5*3,67 |  | 31.195
| "rozšíření kolektoru - C16-C18, C19-C21 - výrub 1B" (16,5-6,3)*(7,24-1,76) |  | 55.896
| "rozšíření kolektoru - C18-TS - výrub 1B,2" ((19,22-6,46)+(27,32-19,22))*(7,53-1,75) |  | 120.571
| "kolektorová odbočka - C18-TS" 8,5*4,78 |  | 40.63
| "kolektorová odbočka - C21" 8,5*3,31 |  | 28.135
| "rozšíření kolektoru - C20-22 - výrub 1B" (16,5-6,3)*(7,54-1,76)+(30,63+17,94)/2*1,76 |  | 101.698
| "kolektorová odbočka - C20-22" 8,5*(1,23+3,41+1,13+0,25+0,325+0,92) |  | 61.753
| "kolektorová odbočka - C23" 8,5*2,87 |  | 24.395
razbado16 | Součet |  | 1246.291
Použití figury:
142274131 | Ražení štol bez trhaviny l do 200 m průřez přes 8 do 16 m2 II stupeň ražnosti mokrá | m3 | 1246.291
161152111 | Svislé přemístění rubaniny v hoře z hloubky do 15 m | m3 | 7561.967
167103211 | Naložení rubaniny z nahodilého přesměrného výrubu v hoře | m3 | 421.28
razbado4 |  |  | 20.828
razbado4 | 8,2*2,54 |  | 20.828
Použití figury:
142274111 | Ražení štol bez trhaviny l do 200 m průřez přes 1,5 do 4 m2 II stupeň ražnosti mokrá | m3 | 20.828
161152111 | Svislé přemístění rubaniny v hoře z hloubky do 15 m | m3 | 7561.967
razbado8 |  |  | 3775.303
| "úsek 0 - NS23" 17,94*0,37 |  | 6.638
| "rozšíření kolektoru - NS23 - přechod + výruby 1A,1B,3" (5,88+(11,75-5,88)+(27,18-21,45))*(7,12-1,72)+(27,18+17,94)/2*1,72 |  | 133.195
| "kolektorová odbočka - NS23" 7,6*3,4 |  | 25.84
| "úsek NS23 - TK121" 17,94*4,4 |  | 78.936
| "úsek TK121 - C1-3, C4" 17,94*12,45 |  | 223.353
| "rozšíření kolektoru - C1-3, C4 - přechod + výruby 1A,2,3" (6,3+(24,1-16,5)+(30,63-24,1))*(7,24-1,76)+(30,63+17,94)/2*1,76 |  | 154.698
| "kolektorová odbočka - C1-3" 7,6*4,22 |  | 32.072
| "kolektorová odbočka - C4" 7,6*4,21 |  | 31.996
| "úsek C1-3, C4 - C4-TS" 17,94*4,91 |  | 88.085
| "rozšíření kolektoru - C4-TS - přechod + výruby 1A,2,3" (6,3+(24,1-16,5)+(30,63-24,1))*(7,53-1,76)+(30,63+17,94)/2*1,76 |  | 160.623
| "úsek C4-TS - C5, C7" 17,94*1,94 |  | 34.804
| "rozšíření kolektoru - C5, C7 - přechod + výruby 1A,1B,3" (5,88+(11,75-5,88)+(27,18-21,45))*(13,12-1,755)+(27,18+17,94)/2*1,755 |  | 238.253
| "kolektorová odbočka - C5" 7,8*3,36 |  | 26.208
| "kolektorová odbočka - C7" 7,8*3,36 |  | 26.208
| "úsek C5, C7 - C6, C9" 17,94*7,61 |  | 136.523
| "rozšíření kolektoru - C6, C9 - přechod + výruby 1A,1B,3" (5,88+(11,75-5,88)+(27,18-21,45))*(7,12-1,76)+(27,18+17,94)/2*1,76 |  | 133.398
| "kolektorová odbočka - C6" 7,6*4,43 |  | 33.668
| "kolektorová odbočka - C9" 7,6*3,85 |  | 29.26
| "úsek C6, C9 - TK122" 17,94*2,53 |  | 45.388
| "rozšíření kolektoru - SK1 - propoj + přechod + výrub 1A" 12,38*(1,89+1,02)+6,31*(13,96-2,52-1,89)+(23,68+12,38)/2*2,52 |  | 141.722
| "úsek TK122 - C8, C11, C13" 17,94*5,4 |  | 96.876
| "rozšíření kolektoru - C8, C11, C13 - přechod + výrub 1A,1B,3" (5,88+(11,75-5,88)+(27,18-21,45))*(11,93-1,76)+(27,18+17,94)/2*1,76 |  | 217.477
| "kolektorová odbočka - C8" 7,6*3,34 |  | 25.384
| "kolektorová odbočka - C11" 7,6*3,44 |  | 26.144
| "kolektorová odbočka - C13" 7,6*3,53 |  | 26.828
| "úsek C8, C11, C13 - C12, C15" 17,94*6,83 |  | 122.53
| "rozšíření kolektoru - C12, C15 - přechod + výrub 1A,2,3" (6,3+(24,1-16,5)+(30,63-24,1))*(7,24-1,76)+(30,63+17,94)/2*1,76 |  | 154.698
| "kolektorová odbočka - C12" 7,6*5,09 |  | 38.684
| "kolektorová odbočka - C15" 7,6*3,83 |  | 29.108
| "úsek C12, C15 - C14, C17" 17,94*10,56 |  | 189.446
| "rozšíření kolektoru - C14, C17 - přechod + výrub 1A,2,3" (6,3+(24,1-16,5)+(30,63-24,1))*(7,54-1,76)+(30,63+17,94)/2*1,76 |  | 160.827
| "úsek C14, C17 - C16-C18, C19-C21" 17,94*3 |  | 53.82
| "rozšíření kolektoru - C16-C18, C19-C21 - přechod + výrub 1A,2,3" (6,3+(24,1-16,5)+(30,63-24,1))*(7,24-1,76)+(30,63+17,94)/2*1,76 |  | 154.698
| "kolektorová odbočka - C16-18" 7,6*4,96 |  | 37.696
| "kolektorová odbočka - C19-21" 7,6*3,99 |  | 30.324
| "úsek C16-C18, C19-C21 - C18-TS" 17,94*2,26 |  | 40.544
| "rozšíření kolektoru - C18-TS - přechod + výrub 1A,3" (6,46+(34,7-27,32))*(7,53-1,75)+(34,7+17,94)/2*1,75 |  | 126.055
| "úsek C18-TS - C20-22" 17,94*12,84 |  | 230.35
| "rozšíření kolektoru - C20-22 - přechod + výrub 1A,2,3" (6,3+(24,1-16,5)+(30,63-24,1))*(7,54-1,76)+(30,63+17,94)/2*1,76 |  | 160.827
| "úsek C20-22 - TK123" 17,94*4,02 |  | 72.119
razbado8 | Součet |  | 3775.303
Použití figury:
142274121 | Ražení štol bez trhaviny l do 200 m průřez přes 4 do 8 m2 II stupeň ražnosti mokrá | m3 | 3775.303
161152111 | Svislé přemístění rubaniny v hoře z hloubky do 15 m | m3 | 7561.967
167103211 | Naložení rubaniny z nahodilého přesměrného výrubu v hoře | m3 | 421.28
razbasach |  |  | 244.408
| "spadišťová šachta - NS23" 4,16*3,8 |  | 15.808
| "spadišťová šachta - C1-3" 4,16*(3,74+0,25) |  | 16.598
| "spadišťová šachta - C4" 4,16*(3,74+0,25) |  | 16.598
| "spadišťová šachta - C4-TS" 3,88*(3,74+0,25) |  | 15.481
| "spadišťová šachta - C5" 4,16*(3,74+0,25) |  | 16.598
| "spadišťová šachta - C6" 4,16*3,99 |  | 16.598
| "spadišťová šachta - C9" 4,16*3,99 |  | 16.598
| "spadišťová šachta - C8" 3,88*3,99 |  | 15.481
| "spadišťová šachta - C11" 4,16*3,99 |  | 16.598
| "spadišťová šachta - C13" 4,16*3,99 |  | 16.598
| "spadišťová šachta - C12" 4,16*4,12 |  | 17.139
| "spadišťová šachta - C17" 4,16*3,99 |  | 16.598
| "spadišťová šachta - C16-18" 4,16*3,8 |  | 15.808
| "spadišťová šachta - C18-TS" 4,16*3,87 |  | 16.099
| "spadišťová šachta - C20-22" 4,16*3,8 |  | 15.808
razbasach | Součet |  | 244.408
Použití figury:
144271111 | Ražení šachet svislých hl do 15 m II stupeň ražnosti mokrá průřez do 10 m2 | m3 | 244.408
161152111 | Svislé přemístění rubaniny v hoře z hloubky do 15 m | m3 | 7561.967
167103211 | Naložení rubaniny z nahodilého přesměrného výrubu v hoře | m3 | 421.28
SO 100/ SO 120 | Kolektorové šachty
kplzb |  |  | 169.614
| "TŠ1" (5*3,4+4,29*0,35+2,1*0,35)*0,4+5,57*(4,29*2+2,9+0,35*2+0,35)*0,35+4,1*(5-4,29)*2*0,35+1,2*2,9*0,35+(5*3,4+4,29*0,35+2,1*0,35-1,4*1-0,2*1,2)*0,35 |  | 41.536
| "TŠ1-komínky" 0,51*(2*1,75-1,4*1,2)+0,91*(1,7*0,7-1,2*0,2) |  | 1.793
| "SŠ1" 6,48*(2,4*2+2,5*2)*0,3+3,1*2,4*0,4+4,2*3,45*0,35+2,4*0,65*0,56-3,14*0,5*0,5*0,4-3,14*0,4*0,4*0,3*2 |  | 27.357
| "Š2"2,8*3,75*3,98-1,15*2,95*1,15-0,7*0,7*0,4+3,64*(3,88*2+2,1*2)*0,3-2,2*1,99*0,3+2,7*3,88*0,3-0,9*0,7+1,4*(1,5*2+0,7*2)*0,25+0,35*(2,49*2+2,2*2)*0,25 |  | 54.313
| "ŠČ14" 3,28*2,23*0,35+3,91*3,28*2,23-3,61*1,14*1,14-0,7*0,7*0,3+4,55*3,28*2,23-4,25*2,2*1,63-2,4*0,96*0,52-1,95*2,2*0,3+0,33*(2,2*2+1,95*2) |  | 44.615
kplzb | Součet |  | 169.614
Použití figury:
380326132 | Kompletní konstrukce ČOV, nádrží ze ŽB se zvýšenými nároky na prostředí tř. C 30/37 tl přes 150 do 300 mm | m3 | 169.614
380361006 | Výztuž kompletních konstrukcí ČOV, nádrží nebo vodojemů z betonářské oceli 10 505 | t | 6.233
náběh |  |  | 43.52
| "TŠ1 - náběhový klín" 8,56*2+5,02*2 |  | 27.16
| "Š2 - náběhový klín" 3,5*2+4,68*2 |  | 16.36
náběh | Součet |  | 43.52
Použití figury:
268111111 | Vodicí zídky výšky přes 1 do 1,5 m ze ŽB tř. C 12/15 pro zřízení podzemních stěn | m | 43.52
268119111 | Bourání vodicích zídek ze ŽB v přes 1 do 1,5 m | m | 43.52
odkop |  |  | 83.865
| "TŠ1 - odkopávka" 8,56*5,02*(1,5-0,54 "odpočet již odstraněných povrchů") |  | 41.252
| "Š2 - odkopávka" (4,68*3,5+7,7*2)*(1,5-0,49 "odpočet již odstraněných povrchů") |  | 32.098
| "ŠČ14 - odkopávka" 3,94*2,78*(1,5-0,54 "odpočet již odstraněných povrchů") |  | 10.515
odkop | Součet |  | 83.865
Použití figury:
122211101 | Odkopávky a prokopávky v hornině třídy těžitelnosti I, skupiny 3 ručně | m3 | 83.865
162751137 | Vodorovné přemístění přes 9 000 do 10000 m výkopku/sypaniny z horniny třídy těžitelnosti II skupiny 4 a 5 | m3 | 595.558
odvoz |  |  | 595.558
odvoz | rýhy+odkop+šachty+ražba-zásyp |  | 595.558
Použití figury:
162751137 | Vodorovné přemístění přes 9 000 do 10000 m výkopku/sypaniny z horniny třídy těžitelnosti II skupiny 4 a 5 | m3 | 595.558
171201221 | Poplatek za uložení na skládce (skládkovné) zeminy a kamení kód odpadu 17 05 04 | t | 1131.56
171251201 | Uložení sypaniny na skládky nebo meziskládky | m3 | 595.558
odvozsyp |  |  | 6845.802
podlaha |  |  | 1.368
| Podlaha kolektoru |  | 0
| "TŠ1" (4,65*3,3+3,6*0,35+1,4*0,35)*(0,03+0,13)/2 |  | 1.368
podlaha | Součet |  | 1.368
Použití figury:
631311115 | Mazanina tl přes 50 do 80 mm z betonu prostého bez zvýšených nároků na prostředí tř. C 20/25 | m3 | 1.368
631362021 | Výztuž mazanin svařovanými sítěmi Kari | t | 0.135
ražba |  |  | 543.57
| "TŠ1" 8,56*5,02*(214,66-206,91) |  | 333.027
| "TŠ1 - žumpovní jímka" 0,95*0,95*0,85 |  | 0.767
| "Š2" 3,5*4,68*(218,38-210,55) |  | 128.255
| "Š2 - žumpovní jímka" 0,7*0,7*0,7 |  | 0.343
| "ŠČ14" 3,94*2,78*(216,89-209,51) |  | 80.835
| "ŠČ14 - žumpovní jímka" 0,7*0,7*0,7 |  | 0.343
ražba | Součet |  | 543.57
Použití figury:
144171112 | Ražení šachet svislých hl do 15 m I stupeň ražnosti mokrá průřez přes 10 do 40 m2 | m3 | 543.57
162751137 | Vodorovné přemístění přes 9 000 do 10000 m výkopku/sypaniny z horniny třídy těžitelnosti II skupiny 4 a 5 | m3 | 595.558
rýhy |  |  | 23.932
rýhy | "Š2 - rýha pro VZT potrubí" 6,83*1,6*(219,83-217,1-0,54) |  | 23.932
Použití figury:
132251251 | Hloubení rýh nezapažených š do 2000 mm v hornině třídy těžitelnosti I skupiny 3 objem do 20 m3 strojně | m3 | 23.932
162751137 | Vodorovné přemístění přes 9 000 do 10000 m výkopku/sypaniny z horniny třídy těžitelnosti II skupiny 4 a 5 | m3 | 595.558
šachty |  |  | 186.065
šachty | "TŠ1 - odtěžení zasypané části po ražbě TK 121 mezi úrovněmi 1.těžební lávky a dna" 8,56*5,02*(211,64-207,31) |  | 186.065
Použití figury:
133254104 | Hloubení šachet zapažených v hornině třídy těžitelnosti I skupiny 3 objem přes 100 m3 | m3 | 186.065
162751137 | Vodorovné přemístění přes 9 000 do 10000 m výkopku/sypaniny z horniny třídy těžitelnosti II skupiny 4 a 5 | m3 | 595.558
zásyp |  |  | 241.874
| "TŠ1 - zásyp na úroveň 1.těžební lávky" 8,56*5,02*(211,64-207,31) |  | 186.065
| "Š2 - zásyp na úroveň 8.rámu" 3,5*4,68*(213,99-210,79) |  | 52.416
| "TŠ1 - zásyp definitivy" (8,2*4,66-3,14*0,5*0,5-4,29*3,61-2,1*0,35)*(215,8-214,14-1,5) |  | 3.393
zásyp | Součet |  | 241.874
Použití figury:
174151101 | Zásyp jam, šachet rýh nebo kolem objektů sypaninou se zhutněním | m3 | 241.874
162751137 | Vodorovné přemístění přes 9 000 do 10000 m výkopku/sypaniny z horniny třídy těžitelnosti II skupiny 4 a 5 | m3 | 595.558
SO 100/ SO 130 | Technické komory
bedněnídef |  |  | 531.632
| "Technická komora TK121 - primár" prim150 |  | 262.204
| "Technická komora TK122" 10,53*(16,12-4,6)+(2,8+0,8)*(10,03-2,5)+2*(17,48-6,93) |  | 169.514
| "Technická komora TK123" 24,11+5,3*(13,41-3,3)+2,19*(10,03-2,5)+(12,66-6,93) |  | 99.914
bedněnídef | Součet |  | 531.632
Použití figury:
360351121 | Bednění obezdívek štol l do 200 m z prken mokrá | m2 | 531.632
360352121 | Odbednění obezdívek štol l do 200 m z prken mokrá | m2 | 531.632
bourbet |  |  | 42.711
| vybourání čelby |  | 0
bourbet | celba50*0,05+celba70*0,07 |  | 42.711
Použití figury:
129911121 | Bourání zdiva z betonu prostého neprokládaného v odkopávkách nebo prokopávkách ručně | m3 | 42.711
161152111 | Svislé přemístění rubaniny v hoře z hloubky do 15 m | m3 | 1834.838
163333521 | Vodorovné přemístění rubaniny v hoře do 200 m mokrá | m3 | 2039.124
997013501 | Odvoz suti a vybouraných hmot na skládku nebo meziskládku do 1 km se složením | t | 311.552
997013601 | Poplatek za uložení na skládce (skládkovné) stavebního odpadu betonového kód odpadu 17 01 01 | t | 135.56
bourkan |  |  | 18.907
bourkan | "TK121 - odstranění stávající kanalizace" 5,11*1,85*2 |  | 18.907
Použití figury:
139951121 | Bourání kcí v hloubených vykopávkách ze zdiva z betonu prostého strojně | m3 | 18.907
997013501 | Odvoz suti a vybouraných hmot na skládku nebo meziskládku do 1 km se složením | t | 311.552
997013601 | Poplatek za uložení na skládce (skládkovné) stavebního odpadu betonového kód odpadu 17 01 01 | t | 135.56
bourzb |  |  | 70.397
| vybourání lávek |  | 0
bourzb | lavky200*0,2+lávky250*0,25 |  | 70.397
Použití figury:
129911123 | Bourání zdiva z ŽB nebo předpjatého betonu v odkopávkách nebo prokopávkách ručně | m3 | 70.397
161152111 | Svislé přemístění rubaniny v hoře z hloubky do 15 m | m3 | 1834.838
163333521 | Vodorovné přemístění rubaniny v hoře do 200 m mokrá | m3 | 2039.124
997013501 | Odvoz suti a vybouraných hmot na skládku nebo meziskládku do 1 km se složením | t | 311.552
997013602 | Poplatek za uložení na skládce (skládkovné) stavebního odpadu železobetonového kód odpadu 17 01 01 | t | 175.993
bourzb_1 |  |  | 371.155
celba50 |  |  | 533.883
| Zajištění čelby po každém záběru - záběr od rámu k rámu - odečítán vždy 1. rám - 70% čeleb |  | 0
| "Technická komora TK122" 37,12*16*0,7 |  | 415.744
| "Technická komora TK123" 24,11*7*0,7 |  | 118.139
celba50 | Součet |  | 533.883
Použití figury:
36034220R | Zajištění výrubu l do 200 m stříkaným betonem SB30/TYP II/OBOR J2 (C25/30-XC2) tl 50 mm bez výztuže | m2 | 533.883
129911121 | Bourání zdiva z betonu prostého neprokládaného v odkopávkách nebo prokopávkách ručně | m3 | 42.711
celba70 |  |  | 228.807
| Zajištění čelby po každém záběru - záběr od rámu k rámu - odečítán vždy 1. rám - 30% čeleb |  | 0
| "Technická komora TK122" 37,12*16*0,3 |  | 178.176
| "Technická komora TK123" 24,11*7*0,3 |  | 50.631
celba70 | Mezisoučet |  | 228.807
Použití figury:
36034221R | Zajištění výrubu l do 200 m stříkaným betonem SB30/TYP II/OBOR J2 (C25/30-XC2) tl 70 mm bez výztuže | m2 | 303.676
129911121 | Bourání zdiva z betonu prostého neprokládaného v odkopávkách nebo prokopávkách ručně | m3 | 42.711
360366112 | Výztuž stříkaného betonu svařovanou sítí l do 200 m mokrá | m2 | 3229.366
defin |  |  | 371.602
| "Technická komora TK121" 7,7*(5,42*2+2,5*2)*0,35+5,24*(4,43+7,44+4,62+2,31+2,5+1,65+1,01-2,5*3,05*2)*0,35+4,62*7,44*0,35 |  | 70.693
| "Technická komora TK122" 37,12*10,53+(37,12+17,94)/2*2,8+17,94*0,8-(22,29*10,53+(22,29+15,79)/2*2,8)*0,25-(10,53*17,48+(2,8+0,8)*6,93) |  | 201.291
| "odečet odboček" -(2,2*1,95+2,2*2,2)*0,45 |  | -4.109
| "kolektorová odbočka - J2" (9,3-1,73)*4,05+1,73*3,85+2,7*2,5*0,25 |  | 39.007
| "Technická komora TK123" 24,11*5,3+(24,11+17,94)/2*2,19-(17,85*5,3+(17,85+15,79)/2*2,19)*0,25-(5,3*12,66+2,19*6,93)+24,11*0,25 |  | 64.72
defin | Součet |  | 371.602
Použití figury:
360325125 | Nosná obezdívka štol z ŽB protiagresivního tř. C 30/37 dl do 200 m hornina mokrá | m3 | 371.602
360361214 | Výztuž obezdívky štol l do 200 m ocel 10 505 D do 12 mm mokrá | t | 13.656
lavky200 |  |  | 83.967
| Zajištění dílčích lávek |  | 0
| "Technická komora TK122 - odbočka do SK1" 2*3,64 |  | 7.28
| "Technická komora TK123" 2*(4,26*8,09+(3,48+4,28)/2) |  | 76.687
lavky200 | Součet |  | 83.967
Použití figury:
36034223R | Zajištění výrubu l do 200 m stříkaným betonem SB30/TYP II/OBOR J2 (C25/30-XC2) tl 200 mm bez výztuže | m2 | 83.967
129911123 | Bourání zdiva z ŽB nebo předpjatého betonu v odkopávkách nebo prokopávkách ručně | m3 | 70.397
360366112 | Výztuž stříkaného betonu svařovanou sítí l do 200 m mokrá | m2 | 3229.366
lávky250 |  |  | 214.415
| Zajištění dílčích lávek |  | 0
| "Technická komora TK122" 3*(5,6*(1,46+2,8+6,93)+(5,6+3,48)/2*1,94) |  | 214.415
lávky250 | Mezisoučet |  | 214.415
Použití figury:
36034225R | Zajištění výrubu l do 200 m stříkaným betonem SB30/TYP II/OBOR J2 (C25/30-XC2) tl 250 mm bez výztuže | m2 | 411.526
129911123 | Bourání zdiva z ŽB nebo předpjatého betonu v odkopávkách nebo prokopávkách ručně | m3 | 70.397
360366112 | Výztuž stříkaného betonu svařovanou sítí l do 200 m mokrá | m2 | 3229.366
nadmvyr |  |  | 124.302
nadmvyr | (razbado16+razbasach+razbado8)*0,08 |  | 124.302
Použití figury:
167103211 | Naložení rubaniny z nahodilého přesměrného výrubu v hoře | m3 | 328.588
161152111 | Svislé přemístění rubaniny v hoře z hloubky do 15 m | m3 | 1834.838
odkop |  |  | 71.504
odkop | "TK121 - odkopávka" (8,7*5,2+7,46*3,92)*(1,5-0,54 "odpočet již odstraněných povrchů") |  | 71.504
odvoz |  |  | 1721.73
odvoz | odvozsyp |  | 1721.73
Použití figury:
162751137 | Vodorovné přemístění přes 9 000 do 10000 m výkopku/sypaniny z horniny třídy těžitelnosti II skupiny 4 a 5 | m3 | 1721.73
171201221 | Poplatek za uložení na skládce (skládkovné) zeminy a kamení kód odpadu 17 05 04 | t | 3271.287
171251201 | Uložení sypaniny na skládky nebo meziskládky | m3 | 1721.73
odvozsut |  |  | 311.552
odvozsut | (bourkan+bourbet)*2,2+bourzb*2,5 |  | 311.552
Použití figury:
997013501 | Odvoz suti a vybouraných hmot na skládku nebo meziskládku do 1 km se složením | t | 311.552
997013509 | Příplatek k odvozu suti a vybouraných hmot na skládku ZKD 1 km přes 1 km | t | 2803.968
odvozsyp |  |  | 1721.73
odvozsyp | (razbado16+razbado8)*1,22+nadmvyr |  | 1721.73
Použití figury:
161152111 | Svislé přemístění rubaniny v hoře z hloubky do 15 m | m3 | 1834.838
162751137 | Vodorovné přemístění přes 9 000 do 10000 m výkopku/sypaniny z horniny třídy těžitelnosti II skupiny 4 a 5 | m3 | 1721.73
163333521 | Vodorovné přemístění rubaniny v hoře do 200 m mokrá | m3 | 2039.124
podlaha |  |  | 11.174
| Podlaha kolektoru |  | 0
| "Technická komora TK121" (7,7*2,5+7,44*4,62)*(0,05+0,09)/2 |  | 3.754
| "Technická komora TK122" (10,53*4,6+2,5*(2,8+0,8)+2,3*2+8,55*2,2)*(0,05+0,09)/2 |  | 5.659
| "Technická komora TK123" (5,3*3,3+2,19+2,5*2,19)*(0,05+0,09)/2 |  | 1.761
podlaha | Součet |  | 11.174
Použití figury:
631311115 | Mazanina tl přes 50 do 80 mm z betonu prostého bez zvýšených nároků na prostředí tř. C 20/25 | m3 | 11.174
631362021 | Výztuž mazanin svařovanými sítěmi Kari | t | 1.261
prim120 |  |  | 524.407
Použití figury:
36034221R | Zajištění výrubu l do 200 m stříkaným betonem SB30/TYP II/OBOR J2 (C25/30-XC2) tl 70 mm bez výztuže | m2 | 303.676
360366112 | Výztuž stříkaného betonu svařovanou sítí l do 200 m mokrá | m2 | 3229.366
prim150 |  |  | 262.204
prim150 | "Technická komora TK121 - 1.a 2. vrstva" 7,46*6,83*2+(5,11+8,43*2+0,75*2)*6,83 |  | 262.204
Použití figury:
36034222R | Zajištění výrubu l do 200 m stříkaným betonem SB30/TYP II/OBOR J2 (C25/30-XC2) tl 150 mm bez výztuže | m2 | 262.204
360351121 | Bednění obezdívek štol l do 200 m z prken mokrá | m2 | 531.632
360366112 | Výztuž stříkaného betonu svařovanou sítí l do 200 m mokrá | m2 | 3229.366
prim220 |  |  | 25.48
| "Technická komora TK122 - odbočka do SK1" 12,74*2 |  | 25.48
prim220 | Součet |  | 25.48
Použití figury:
36034224R | Zajištění výrubu l do 200 m stříkaným betonem SB30/TYP II/OBOR J2 (C25/30-XC2) tl 220 mm bez výztuže | m2 | 25.48
360366112 | Výztuž stříkaného betonu svařovanou sítí l do 200 m mokrá | m2 | 3229.366
prim250 |  |  | 197.111
| "Technická komora TK123" 17,85*8,09+(17,85+15,79)/2*1,7+24,11 |  | 197.111
prim250 | Mezisoučet |  | 197.111
Použití figury:
36034225R | Zajištění výrubu l do 200 m stříkaným betonem SB30/TYP II/OBOR J2 (C25/30-XC2) tl 250 mm bez výztuže | m2 | 411.526
360366112 | Výztuž stříkaného betonu svařovanou sítí l do 200 m mokrá | m2 | 3229.366
prim330 |  |  | 286.363
| "Technická komora TK122" 22,29*(1,46+2,8+6,93)+(22,29+15,79)/2*1,94 |  | 286.363
prim330 | Součet |  | 286.363
Použití figury:
36034226R | Zajištění výrubu l do 200 m stříkaným betonem SB30/TYP II/OBOR J2 (C25/30-XC2) tl 330 mm bez výztuže | m2 | 286.363
360366112 | Výztuž stříkaného betonu svařovanou sítí l do 200 m mokrá | m2 | 3229.366
primodb |  |  | 74.869
| "kolektorová odbočka - J2" 8,49*7,65+3,2*3,1 |  | 74.869
primodb | Mezisoučet |  | 74.869
Použití figury:
36034221R | Zajištění výrubu l do 200 m stříkaným betonem SB30/TYP II/OBOR J2 (C25/30-XC2) tl 70 mm bez výztuže | m2 | 303.676
360366112 | Výztuž stříkaného betonu svařovanou sítí l do 200 m mokrá | m2 | 3229.366
primšach |  |  | 481.568
razbado16 |  |  | 1008.539
| "Technická komora TK121 - výrub 1,2,3" 7,5*(2,5+2+2,33)*3,92+8,43*(2,5+2+2,33)*5,42 |  | 512.869
| "Technická komora TK122 - výrub 1B, 2" ((19,82-7,26)+(32,05-19,82))*(1,46+2,8+6,93) |  | 277.4
| "kolektorová odbočka - J2" 8,5*8,49 |  | 72.165
| "Technická komora TK123 - výrub 1B, 2" ((14,54-6,05)+(24,11-14,54))*8,09 |  | 146.105
razbado16 | Součet |  | 1008.539
Použití figury:
142274131 | Ražení štol bez trhaviny l do 200 m průřez přes 8 do 16 m2 II stupeň ražnosti mokrá | m3 | 1008.539
161152111 | Svislé přemístění rubaniny v hoře z hloubky do 15 m | m3 | 1834.838
167103211 | Naložení rubaniny z nahodilého přesměrného výrubu v hoře | m3 | 328.588
razbado16_1 |  |  | 1246.291
razbado8 |  |  | 300.828
| "Technická komora TK122 - výrub 1A, 3" (7,26+(37,12-32,05))*(1,46+2,8+6,93)+(37,12+17,94)/2*1,94 |  | 191.381
| "Propoj na trasu Skrytá" 12,38*2 |  | 24.76
| "Technická komora TK123 - výrub 1A" 6,05*8,09+(24,11+17,94)/2*1,7 |  | 84.687
razbado8 | Součet |  | 300.828
Použití figury:
142274121 | Ražení štol bez trhaviny l do 200 m průřez přes 4 do 8 m2 II stupeň ražnosti mokrá | m3 | 300.828
161152111 | Svislé přemístění rubaniny v hoře z hloubky do 15 m | m3 | 1834.838
167103211 | Naložení rubaniny z nahodilého přesměrného výrubu v hoře | m3 | 328.588
razbado8_1 |  |  | 3775.303
razbasach |  |  | 244.408
Použití figury:
167103211 | Naložení rubaniny z nahodilého přesměrného výrubu v hoře | m3 | 328.588
zaskomor |  |  | 102.143
zaskomor | "TK121 - zásyp komory pro ražbu trasy" 4,62*7,84*(1,82+1) |  | 102.143
Použití figury:
174151101 | Zásyp jam, šachet rýh nebo kolem objektů sypaninou se zhutněním | m3 | 232.216
122211101 | Odkopávky a prokopávky v hornině třídy těžitelnosti I, skupiny 3 ručně | m3 | 173.647
163333521 | Vodorovné přemístění rubaniny v hoře do 200 m mokrá | m3 | 2039.124
167103211 | Naložení rubaniny z nahodilého přesměrného výrubu v hoře | m3 | 328.588
zásyp |  |  | 232.216
| "TK121 - zásyp zápor" (215,8-207,3)*42*3,14*0,22*0,22 |  | 54.255
| "TK121 - zásyp rýhy po odstraněné kanalizaci" 5,11*1,85*2,5-3,14*0,3*0,3*5,11 |  | 22.19
| "TK121 - zásyp jámy" (8,7*5,2+7,46*3,92)*(1,66-0,4-0,54) |  | 53.628
zaskomor | "TK121 - zásyp komory pro ražbu trasy" 4,62*7,84*(1,82+1) |  | 102.143
zásyp | Součet |  | 232.216
zbzaklad |  |  | 26.387
| "TK121 - ŽB deska" (8,7*4,65+7,46*3,42)*0,4 |  | 26.387
zbzaklad | Součet |  | 26.387
Použití figury:
273322611 | Základové desky ze ŽB se zvýšenými nároky na prostředí tř. C 30/37 | m3 | 26.387
273361821 | Výztuž základových desek betonářskou ocelí 10 505 (R) | t | 0.97
SO 100/ SO 150 | Ocelové konstrukce
ockplocha |  |  | 1390.961
| "Dílec - D001" 144*0,99 |  | 142.56
| "Dílec - D002" 131*1,587 |  | 207.897
| "Dílec - D003" 8*0,744 |  | 5.952
| "Dílec - D004" 8*1,421 |  | 11.368
| "Dílec - D005" 7*1,244 |  | 8.708
| "Dílec - D006" 7*1,36 |  | 9.52
| "Dílec - D007" 4*1,358 |  | 5.432
| "Dílec - D011" 8*0,623 |  | 4.984
| "Dílec - D012" 3*1,235 |  | 3.705
| "Dílec - D013" 4*0,752 |  | 3.008
| "Dílec - D014" 18*0,546 |  | 9.828
| "Dílec - D031" 87*1,737 |  | 151.119
| "Dílec - D032" 80*1,075 |  | 86
| "Dílec - D033" 10*1,41 |  | 14.1
| "Dílec - D034" 4*0,954 |  | 3.816
| "Dílec - D035" 2*1,087 |  | 2.174
| "Dílec - D036" 3*1,466 |  | 4.398
| "Dílec - D037" 6*1,354 |  | 8.124
| "Dílec - D038" 3*1,044 |  | 3.132
| "Dílec - D039" 2*0,788 |  | 1.576
| "Dílec - D040" 2*0,82 |  | 1.64
| "Dílec - D101" 40*0,357 |  | 14.28
| "Dílec - D102" 6*0,646 |  | 3.876
| "Dílec - D103" 6*0,431 |  | 2.586
| "Dílec - D104" 4*1,041 |  | 4.164
| "Dílec - D105" 0,515 |  | 0.515
| "Dílec - D106" 15*0,778 |  | 11.67
| "Dílec - D131" 45*0,414 |  | 18.63
| "Dílec - D132" 13*0,593 |  | 7.709
| "Dílec - D133" 11*0,294 |  | 3.234
| "Dílec - D134" 8*0,862 |  | 6.896
| "Dílec - D135" 6*0,339 |  | 2.034
| "Dílec - D136" 13*0,713 |  | 9.269
| "Dílec - D162" 10*1,223 |  | 12.23
| "Dílec - D163" 4*1,089 |  | 4.356
| "Dílec - D164" 17*1,387 |  | 23.579
| "Dílec - D165" 2*1,283 |  | 2.566
| "Dílec - D166" 3*1,164 |  | 3.492
| "Dílec - D167" 2*0,902 |  | 1.804
| "Dílec - D168" 2*0,727 |  | 1.454
| "Dílec - D169" 2*0,652 |  | 1.304
| "Dílec - D171" 2*1,223 |  | 2.446
| "Dílec - D172" 2*1,268 |  | 2.536
| "Dílec - D201" 41*0,176 |  | 7.216
| "Dílec - D231" 64*0,203 |  | 12.992
| "Dílec - D261" 417*0,24 |  | 100.08
| "Dílec - D262" 94*0,201 |  | 18.894
| "Dílec - K1" 23*0,127 |  | 2.921
| "Dílec - K2" 2*0,127 |  | 0.254
| "Dílec - K3" 2*0,24 |  | 0.48
| "Dílec - K4" 2*0,326 |  | 0.652
| "Dílec - D301" 25,3*0,397 |  | 10.044
| "Dílec - D302" 10*0,433 |  | 4.33
| "Dílec - D331" 224,5*0,418 |  | 93.841
| "Dílec - D332" 21*0,382 |  | 8.022
| "Dílec - KP01" 50*0,152 |  | 7.6
| "Dílec - Sedlo" 20*0,074 |  | 1.48
| "Dílec - P001" 4*12,37 |  | 49.48
| "Dílec - P002" 1*11,3 |  | 11.3
| "Dílec - P003" 1*11,851 |  | 11.851
| "Dílec - P004" 6*9,776 |  | 58.656
| "Dílec - P005" 1*9,994 |  | 9.994
| "Dílec - P006" 1*7,391 |  | 7.391
| "Dílec - P007" 1*26,58 |  | 26.58
| "Dílec - P008" 1*7,42 |  | 7.42
| "Dílec - P009" 1*3,738 |  | 3.738
| "Dílec - P010" 1*15,608 |  | 15.608
| "Dílec - P012" 1*8,437 |  | 8.437
| "Dílec - P013" 1*13,033 |  | 13.033
| "Dílec - P014" 1*14,117 |  | 14.117
| "Dílec - P015" 1*2,225 |  | 2.225
| "Dílec - Z01" 13*1,263 |  | 16.419
| "Dílec - Z02" 8*1,41 |  | 11.28
| "Dílec - Z03" 1*1,197 |  | 1.197
| "Dílec - Z04" 1*1,212 |  | 1.212
| "Dílec - Z06" 1*1,748 |  | 1.748
| "Dílec - Z07" 1*2,285 |  | 2.285
| "Dílec - Z08" 2*1,312 |  | 2.624
| "Dílec - Z09" 1*1,193 |  | 1.193
| "Dílec - Z10" 1*2,151 |  | 2.151
| "Dílec - Z12" 2*1,713 |  | 3.426
| "Dílec - Z13" 1*2,593 |  | 2.593
| "Dílec - Z15" 1*1,394 |  | 1.394
| "Dílec - Z22" 1*1,705 |  | 1.705
| "Dílec - Z23" 1*3,427 |  | 3.427
ockplocha | Součet |  | 1390.961
Použití figury:
789421331 | Provedení žárového stříkání ocelových konstrukcí třídy I ZnAl 100 μm | m2 | 1390.961
789221123 | Provedení otryskání ocelových konstrukcí třídy I stupeň zarezavění B stupeň přípravy Sa 2 | m2 | 1390.961
789323211 | Zhotovení nátěru ocelových konstrukcí třídy III dvousložkového základního tl do 80 µm | m2 | 2781.922
789323221 | Zhotovení nátěru ocelových konstrukcí třídy III dvousložkového krycího (vrchního) tl do 80 µm | m2 | 1390.961
15625102 | drát metalizační ZnAl D 3mm | kg | 2187.982
SO 100/ SO 210 | Zajištění povrchu a stávající zástavby
celba |  |  | 5707.12
injekt |  |  | 9075
| Výplňová injektáž - viz. tabulka výkres D.1.2.5.2 |  | 0
| "hlavní trasa" 501*5 |  | 2505
| "rozšíření kolektoru - NS23" 97*5 |  | 485
| "rozšíření kolektoru - C1-3, C4" 110*5 |  | 550
| "rozšíření kolektoru - C4-TS" 115*5 |  | 575
| "rozšíření kolektoru - C5, C7" 181*5 |  | 905
| "rozšíření kolektoru - C6, C9" 97*5 |  | 485
| "rozšíření kolektoru - C8, C11, C13" 164*5 |  | 820
| "technická komora - TK122" 550*5 |  | 2750
injekt | Součet |  | 9075
Použití figury:
282602112 | Injektování povrchové vysokotlaké s dvojitým obturátorem mikropilot a kotev tlakem přes 0,6 do 2 MPa | hod | 1361.25
221213121 | Vrty pro injektování za rubem ostění přenosnými kladivy hornina tř IV | m | 9075
5852111R | injektážní hmoty pro výplňovou injektáž | t | 158.813
lavky |  |  | 1855.775
odkop |  |  | 400
| ověření hloubky základové spáry |  | 0
odkop | 2*200*1*1 |  | 400
Použití figury:
122211101 | Odkopávky a prokopávky v hornině třídy těžitelnosti I, skupiny 3 ručně | m3 | 400
162351103 | Vodorovné přemístění přes 50 do 500 m výkopku/sypaniny z horniny třídy těžitelnosti I skupiny 1 až 3 | m3 | 800
167151111 | Nakládání výkopku z hornin třídy těžitelnosti I skupiny 1 až 3 přes 100 m3 | m3 | 400
171251201 | Uložení sypaniny na skládky nebo meziskládky | m3 | 400
prim |  |  | 3298.652
primodb |  |  | 904.387
primšach |  |  | 481.568
trysk |  |  | 2899
| zajištění stávající zástavby tryskovou injektáží |  | 0
| 545*5+29*6 |  | 2899
trysk | Součet |  | 2899
Použití figury:
282606015 | Trysková injektáž sloupy D do 1000 mm stísněné podmínky | m | 2899
224321114 | Vrty maloprofilové D přes 93 do 156 mm úklon do 45° hl 0 až 25 m hornina III a IV omezený prostor | m | 2899
5852215R | injektážní hmoty pro tryskovou injektáž | t | 6827.145
SO 400/ SO D.1.5.5 | Přípojky uličních vpustí
hl |  |  | 2.7
hl | "průměrná hloubka rýh" 2,7 |  | 2.7
Použití figury:
132251254 | Hloubení rýh nezapažených š do 2000 mm v hornině třídy těžitelnosti I skupiny 3 objem do 500 m3 strojně | m3 | 224.799
151101102 | Zřízení příložného pažení a rozepření stěn rýh hl přes 2 do 4 m | m2 | 408.726
174151101 | Zásyp jam, šachet rýh nebo kolem objektů sypaninou se zhutněním | m3 | 177.799
L150 |  |  | 37.22
L150 | "vodorovné části přípojek" 1,83+5,92+9,7+2,47+2,8+2+2+6,9+3,6 |  | 37.22
L150KAM |  |  | 53.72
L150 | "vodorovné části přípojek" 1,83+5,92+9,7+2,47+2,8+2+2+6,9+3,6 |  | 37.22
| "svislé části přípojek" 3,5+4+2,5+2+4,5 |  | 16.5
L150KAM | Součet |  | 53.72
Použití figury:
831312121 | Montáž potrubí z trub kameninových hrdlových s integrovaným těsněním výkop sklon do 20 % DN 150 | m | 53.72
132251254 | Hloubení rýh nezapažených š do 2000 mm v hornině třídy těžitelnosti I skupiny 3 objem do 500 m3 strojně | m3 | 224.799
151101102 | Zřízení příložného pažení a rozepření stěn rýh hl přes 2 do 4 m | m2 | 408.726
174151101 | Zásyp jam, šachet rýh nebo kolem objektů sypaninou se zhutněním | m3 | 177.799
175151101 | Obsypání potrubí strojně sypaninou bez prohození, uloženou do 3 m | m3 | 37.037
451573111 | Lože pod potrubí otevřený výkop ze štěrkopísku | m3 | 8.326
892351111 | Tlaková zkouška vodou potrubí DN 150 nebo 200 | m | 109.07
L150PP |  |  | 13.83
L150PP | 5,62+8,21 |  | 13.83
Použití figury:
871310310 | Montáž kanalizačního potrubí hladkého plnostěnného SN 10 z polypropylenu DN 150 | m | 13.83
141721215 | Řízený zemní protlak délky do 50 m hl do 6 m se zatažením potrubí průměru vrtu přes 180 do 225 mm v hornině třídy těžitelnosti I a II skupiny 1 až 4 | m | 13.83
230202073 | Nasunutí potrubní sekce plastové průměru přes 110 do 160 mm do chráničky | m | 13.83
892351111 | Tlaková zkouška vodou potrubí DN 150 nebo 200 | m | 109.07
L200 |  |  | 20.47
L200 | "vodorovné části přípojek" 2,03+18,44 |  | 20.47
L200KAM |  |  | 21.97
L200 | "vodorovné části přípojek" 2,03+18,44 |  | 20.47
| "svislé části přípojek" 1,5 |  | 1.5
L200KAM | Součet |  | 21.97
Použití figury:
831352121 | Montáž potrubí z trub kameninových hrdlových s integrovaným těsněním výkop sklon do 20 % DN 200 | m | 21.97
132251254 | Hloubení rýh nezapažených š do 2000 mm v hornině třídy těžitelnosti I skupiny 3 objem do 500 m3 strojně | m3 | 224.799
151101102 | Zřízení příložného pažení a rozepření stěn rýh hl přes 2 do 4 m | m2 | 408.726
174151101 | Zásyp jam, šachet rýh nebo kolem objektů sypaninou se zhutněním | m3 | 177.799
175151101 | Obsypání potrubí strojně sypaninou bez prohození, uloženou do 3 m | m3 | 37.037
451573111 | Lože pod potrubí otevřený výkop ze štěrkopísku | m3 | 8.326
892351111 | Tlaková zkouška vodou potrubí DN 150 nebo 200 | m | 109.07
L200PP |  |  | 19.55
L200PP | 11,28+8,27 |  | 19.55
Použití figury:
871350310 | Montáž kanalizačního potrubí hladkého plnostěnného SN 10 z polypropylenu DN 200 | m | 19.55
141721218 | Řízený zemní protlak délky do 50 m hl do 6 m se zatažením potrubí průměru vrtu přes 280 do 315 mm v hornině třídy těžitelnosti I a II skupiny 1 až 4 | m | 19.55
230202074 | Nasunutí potrubní sekce plastové průměru přes 160 do 200 mm do chráničky | m | 19.55
892351111 | Tlaková zkouška vodou potrubí DN 150 nebo 200 | m | 109.07
odvoz |  |  | 47
odvoz | rýhy-zásyp |  | 47
Použití figury:
162751137 | Vodorovné přemístění přes 9 000 do 10000 m výkopku/sypaniny z horniny třídy těžitelnosti II skupiny 4 a 5 | m3 | 47
171201221 | Poplatek za uložení na skládce (skládkovné) zeminy a kamení kód odpadu 17 05 04 | t | 89.3
171251201 | Uložení sypaniny na skládky nebo meziskládky | m3 | 47
odvozsyp |  |  | 6845.802
rýhy |  |  | 224.799
rýhy | (L150KAM+L200KAM)*š*hl |  | 224.799
Použití figury:
132251254 | Hloubení rýh nezapažených š do 2000 mm v hornině třídy těžitelnosti I skupiny 3 objem do 500 m3 strojně | m3 | 224.799
162751137 | Vodorovné přemístění přes 9 000 do 10000 m výkopku/sypaniny z horniny třídy těžitelnosti II skupiny 4 a 5 | m3 | 47
š |  |  | 1.1
š | "šířka rýh" 1,1 |  | 1.1
Použití figury:
132251254 | Hloubení rýh nezapažených š do 2000 mm v hornině třídy těžitelnosti I skupiny 3 objem do 500 m3 strojně | m3 | 224.799
174151101 | Zásyp jam, šachet rýh nebo kolem objektů sypaninou se zhutněním | m3 | 177.799
175151101 | Obsypání potrubí strojně sypaninou bez prohození, uloženou do 3 m | m3 | 37.037
451573111 | Lože pod potrubí otevřený výkop ze štěrkopísku | m3 | 8.326
šachty |  |  | 43.092
šachty | 10*(0,6+0,6+0,6)*(0,6+0,6+0,6)*(1,8-0,47 "odpočet komunikací") |  | 43.092
zásyp |  |  | 177.799
| L150KAM*š*(hl-0,1-0,15-0,3) |  | 127.048
| L200KAM*š*(hl-0,1-0,2-0,3) |  | 50.751
zásyp | Součet |  | 177.799
Použití figury:
174151101 | Zásyp jam, šachet rýh nebo kolem objektů sypaninou se zhutněním | m3 | 177.799
162751137 | Vodorovné přemístění přes 9 000 do 10000 m výkopku/sypaniny z horniny třídy těžitelnosti II skupiny 4 a 5 | m3 | 47
zásypšp |  |  | 29.382
SO 500/ SO 501 | Přeložka kanalizace
nábeh |  |  | 12.88
nábeh | "SŠ16 - viz. tabulka výkazu materiálu - výkres D.2.2.1.5" 3,98*2+2,46*2 |  | 12.88
Použití figury:
268111111 | Vodicí zídky výšky přes 1 do 1,5 m ze ŽB tř. C 12/15 pro zřízení podzemních stěn | m | 12.88
268119111 | Bourání vodicích zídek ze ŽB v přes 1 do 1,5 m | m | 12.88
náběh |  |  | 43.52
odkop |  |  | 127.049
| "revizní šachty a revizní otvory spadišť" (17+12)*2*2*(1,5-0,49 "odpočet již odstraněných povrchů") |  | 117.16
| "ruční předvýkop SŠ16" 3,98*2,46*(1,5-0,49 "odpočet již odstraněných povrchů") |  | 9.889
odkop | Součet |  | 127.049
Použití figury:
122211101 | Odkopávky a prokopávky v hornině třídy těžitelnosti I, skupiny 3 ručně | m3 | 127.049
162751137 | Vodorovné přemístění přes 9 000 do 10000 m výkopku/sypaniny z horniny třídy těžitelnosti II skupiny 4 a 5 | m3 | 93.38
174151101 | Zásyp jam, šachet rýh nebo kolem objektů sypaninou se zhutněním | m3 | 129.485
odvoz |  |  | 93.38
odvoz | razba+odkop-zásyp |  | 93.38
Použití figury:
162751137 | Vodorovné přemístění přes 9 000 do 10000 m výkopku/sypaniny z horniny třídy těžitelnosti II skupiny 4 a 5 | m3 | 93.38
171201221 | Poplatek za uložení na skládce (skládkovné) zeminy a kamení kód odpadu 17 05 04 | t | 177.422
171251201 | Uložení sypaniny na skládky nebo meziskládky | m3 | 93.38
odvozsyp |  |  | 6845.802
razba |  |  | 95.816
| "SŠ16" 3,98*2,68*(217,35-208,38) |  | 95.678
| "SŠ16 - čerpací jímka" 0,5*0,55*0,5 |  | 0.138
razba | Součet |  | 95.816
Použití figury:
144171111 | Ražení šachet svislých hl do 15 m I stupeň ražnosti mokrá průřez do 10 m2 | m3 | 95.816
162751137 | Vodorovné přemístění přes 9 000 do 10000 m výkopku/sypaniny z horniny třídy těžitelnosti II skupiny 4 a 5 | m3 | 93.38
zásyp |  |  | 129.485
| "SŠ16" (3,62*2,32-3,14*0,5*0,5)*(217,35-215,53-1,5) |  | 2.436
| odkop |  | 127.049
zásyp | Součet |  | 129.485
Použití figury:
174151101 | Zásyp jam, šachet rýh nebo kolem objektů sypaninou se zhutněním | m3 | 129.485
162751137 | Vodorovné přemístění přes 9 000 do 10000 m výkopku/sypaniny z horniny třídy těžitelnosti II skupiny 4 a 5 | m3 | 93.38
SO 700/ SO 702 | Provizorní přeložka vodovodu
L63 |  |  | 62
L63 | "provizorní vodovod - dle kladečského schématu - přípojky" 62 |  | 62
Použití figury:
871211941 | Výměna potrubí z PE100 SDR 11 otevřený výkop svařovaných na tupo d 63 x 5,8 mm | m | 62
713411141 | Montáž izolace tepelné potrubí pásy nebo rohožemi s Al fólií staženými Al páskou 1x | m2 | 81.502
892233122 | Proplach a dezinfekce vodovodního potrubí DN od 40 do 70 | m | 62
892241111 | Tlaková zkouška vodou potrubí DN do 80 | m | 307
L90 |  |  | 245
L90 | "provizorní vodovod - dle kladečského schématu" 245 |  | 245
Použití figury:
871241911 | Výměna potrubí z PE100 SDR 11 otevřený výkop svařovaných elektrotvarovkou d 90 x 8,2 mm | m | 245
713411141 | Montáž izolace tepelné potrubí pásy nebo rohožemi s Al fólií staženými Al páskou 1x | m2 | 81.502
892241111 | Tlaková zkouška vodou potrubí DN do 80 | m | 307
892273122 | Proplach a dezinfekce vodovodního potrubí DN od 80 do 125 | m | 245
SO 700/ SO 706/ SO 706.01 | NTL plynovody
jámy | jámy |  | 39.78
| 3*2*(1,8-0,5)*2"balonovací |  | 15.6
| 3*2*(1,8-0,5)*1"propojovací |  | 7.8
| 3*1,8*(1,8-0,5)+(3+1)*1,8*(1,8-0,5)"Jakubská 4, křiž.ČeskáxJakubská by pass |  | 16.38
jámy | Součet |  | 39.78
obsyp | obsyp |  | 24.631
| 3*2*(0,615)*2 |  | 7.38
| 3*2*(0,615)*1 |  | 3.69
| 3*1,8*(0,41)+(3+1)*1,8*(0,41)"Jakubská 4, křiž.ČeskáxJakubská by pass |  | 5.166
| 7,5*0,9*(0,615)"dn315 |  | 4.151
| 11,5*0,9*(0,41)"dn110 |  | 4.244
obsyp | Součet |  | 24.631
Použití figury:
175111101 | Obsypání potrubí ručně sypaninou bez prohození, uloženou do 3 m | m3 | 24.631
162351103 | Vodorovné přemístění přes 50 do 500 m výkopku/sypaniny z horniny třídy těžitelnosti I skupiny 1 až 3 | m3 | 24.631
162751117 | Vodorovné přemístění přes 9 000 do 10000 m výkopku/sypaniny z horniny třídy těžitelnosti I skupiny 1 až 3 | m3 | 24.631
171201231R | Poplatek za uložení zeminy a kamení na recyklační skládce (skládkovné) kód odpadu 17 05 04 | t | 44.336
58337302 | štěrkopísek frakce 0/16 | t | 42.291
páska |  |  | 1.272
| 3,14*0,324*0,25*5 |  | 1.272
páska | Součet |  | 1.272
Použití figury:
230210013 | Oprava opláštění ruční ovinem páskou za studena 2vrstvy | m2 | 1.272
10009020 | páska Serviwrap R30A, samolepící izolační, š. 100mm, dl. 15m | role | 2
pj |  |  | 78.12
| (2*3+2)*1,8*2+(2+3)*2*1,8 |  | 46.8
| (2*3+1,8)*1,8+(3+1,8)*2*1,8 |  | 31.32
pj | Mezisoučet |  | 78.12
Použití figury:
151101201 | Zřízení příložného pažení stěn výkopu hl do 4 m | m2 | 78.12
151101211 | Odstranění příložného pažení stěn hl do 4 m | m2 | 78.12
pr | pažení rýh |  | 53.2
| (7,5+11,5)*1,4*2 |  | 53.2
pr | Mezisoučet |  | 53.2
Použití figury:
151101101 | Zřízení příložného pažení a rozepření stěn rýh hl do 2 m | m2 | 53.2
151101111 | Odstranění příložného pažení a rozepření stěn rýh hl do 2 m | m2 | 53.2
rozepření |  |  | 51.84
| 3*2*1,8*3 |  | 32.4
| 3*1,8*1,8*2 |  | 19.44
rozepření | Mezisoučet |  | 51.84
Použití figury:
151101301 | Zřízení rozepření stěn při pažení příložném hl do 4 m | m3 | 51.84
151101311 | Odstranění rozepření stěn při pažení příložném hl do 4 m | m3 | 51.84
rýhy | rýhy |  | 13.68
| 7,5*0,9*(1,3-0,5)"dn315 |  | 5.4
| 11,5*0,9*(1,3-0,5)"dn110 |  | 8.28
rýhy | Mezisoučet |  | 13.68
zásyp | zásyp |  | 28.83
| 3*2*(1,8-0,5-0,615)*2 |  | 8.22
| 3*2*(1,8-0,5-0,615)*1 |  | 4.11
| 3*1,8*(1,8-0,5-0,41)+(3+1)*1,8*(1,8-0,5-0,41)"Jakubská 4, křiž.ČeskáxJakubská by pass |  | 11.214
| 7,5*0,9*(1,3-0,5-0,615)"dn315 |  | 1.249
| 11,5*0,9*(1,3-0,5-0,41)"dn110 |  | 4.037
zásyp | Součet |  | 28.83
žebříky | žebříky |  | 14.5
žebříky | 5*(1,8+1,1) |  | 14.5
Použití figury:
119004111 | Bezpečný vstup nebo výstup z výkopu pomocí žebříku zřízení | m | 14.5
119004112 | Bezpečný vstup nebo výstup z výkopu pomocí žebříku odstranění | m | 14.5
žlab |  |  | 18
| 2+8+8 |  | 18
žlab | Mezisoučet |  | 18
Použití figury:
460751111 | Osazení kabelových kanálů do rýhy z prefabrikovaných betonových žlabů vnější šířky do 20 cm | m | 18
59213009 | žlab kabelový betonový k ochraně zemního drátovodného vedení 100x17x14cm | m | 18
59213344 | poklop kabelového žlabu betonový 500x160x35mm | kus | 36
SO 700/ SO 706/ SO 706.02 | NTL plynovodní přípojky
jámy | jámy |  | 18.72
| 1,2*1,2*(1,5-0,5)*3 |  | 4.32
| 1,2*2,5*(1,5-0,5)*2 |  | 6
| 1,2*3,5*(1,5-0,5)*2 |  | 8.4
jámy | Součet |  | 18.72
obsyp |  |  | 5.501
| 1,2*1,2*(0,35)*1"prostup |  | 0.504
| 1,2*1,2*0,63"obsyp jen u plynovodu (čp4) |  | 0.907
| 1,2*1,2*0,63"obsyp jen u plynovodu (čp14) |  | 0.907
| 1,5*1,2*0,63"(čp16) |  | 1.134
| 1,5*1,2*0,63"(čp19) |  | 1.134
| 2,8*0,9*(0,363)"dn63 |  | 0.915
obsyp | Součet |  | 5.501
Použití figury:
175111101 | Obsypání potrubí ručně sypaninou bez prohození, uloženou do 3 m | m3 | 5.501
162351103 | Vodorovné přemístění přes 50 do 500 m výkopku/sypaniny z horniny třídy těžitelnosti I skupiny 1 až 3 | m3 | 5.501
162751117 | Vodorovné přemístění přes 9 000 do 10000 m výkopku/sypaniny z horniny třídy těžitelnosti I skupiny 1 až 3 | m3 | 5.501
58337302 | štěrkopísek frakce 0/16 | t | 9.445
páska |  |  | 0.283
| 3,14*0,06*0,15*(4+3+3) |  | 0.283
páska | Součet |  | 0.283
Použití figury:
230210013 | Oprava opláštění ruční ovinem páskou za studena 2vrstvy | m2 | 0.283
10009052 | páska Serviwrap R30A, samolepící izolační, š. 50mm, dl. 15m | role | 1
pj |  |  | 72
| (1,2+1,2)*2*1,5*3 |  | 21.6
| (1,2+2,5)*2*1,5*2 |  | 22.2
| (1,2+3,5)*2*1,5*2 |  | 28.2
pj | Mezisoučet |  | 72
Použití figury:
151101201 | Zřízení příložného pažení stěn výkopu hl do 4 m | m2 | 72
151101211 | Odstranění příložného pažení stěn hl do 4 m | m2 | 72
pr | pažení rýh |  | 7.28
| (2,8)*1,3*2 |  | 7.28
pr | Mezisoučet |  | 7.28
Použití figury:
151101101 | Zřízení příložného pažení a rozepření stěn rýh hl do 2 m | m2 | 7.28
151101111 | Odstranění příložného pažení a rozepření stěn rýh hl do 2 m | m2 | 7.28
rozepření |  |  | 28.08
| 1,2*1,2*1,5*3 |  | 6.48
| 1,2*2,5*1,5*2 |  | 9
| 1,2*3,5*1,5*2 |  | 12.6
rozepření | Mezisoučet |  | 28.08
Použití figury:
151101301 | Zřízení rozepření stěn při pažení příložném hl do 4 m | m3 | 28.08
151101311 | Odstranění rozepření stěn při pažení příložném hl do 4 m | m3 | 28.08
rýhy | rýhy |  | 1.764
| 2,8*0,9*(1,2-0,5)"dn63 |  | 1.764
rýhy | Mezisoučet |  | 1.764
skladka |  |  | 26.392
skladka | 6,633+6,16+13,599 |  | 26.392
Použití figury:
997221551 | Vodorovná doprava suti ze sypkých materiálů do 1 km | t | 26.392
997221559 | Příplatek ZKD 1 km u vodorovné dopravy suti ze sypkých materiálů | t | 237.528
skládka |  |  | 5.501
| obsyp |  | 5.501
skládka | Mezisoučet |  | 5.501
Použití figury:
162751117 | Vodorovné přemístění přes 9 000 do 10000 m výkopku/sypaniny z horniny třídy těžitelnosti I skupiny 1 až 3 | m3 | 5.501
171201231R | Poplatek za uložení zeminy a kamení na recyklační skládce (skládkovné) kód odpadu 17 05 04 | t | 9.902
zásyp | zásyp |  | 14.983
| 1,2*1,2*(1,5-0,5)*2"rušení přípojky |  | 2.88
| 1,2*1,2*(1,5-0,5-0,35)*1"prostup |  | 0.936
| 1,2*2,5*(1,5-0,5)-1,2*1,2*0,63"obsyp jen u plynovodu (čp4) |  | 2.093
| 1,2*2,5*(1,5-0,5)-1,2*1,2*0,63"obsyp jen u plynovodu (čp14) |  | 2.093
| 1,2*3,5*(1,5-0,5)-1,5*1,2*0,63"(čp16) |  | 3.066
| 1,2*3,5*(1,5-0,5)-1,5*1,2*0,63"(čp19) |  | 3.066
| 2,8*0,9*(1,2-0,5-0,363)"dn63 |  | 0.849
zásyp | Součet |  | 14.983
žebříky | žebříky |  | 18.2
žebříky | 7*(1,5+1,1) |  | 18.2
Použití figury:
119004111 | Bezpečný vstup nebo výstup z výkopu pomocí žebříku zřízení | m | 18.2
119004112 | Bezpečný vstup nebo výstup z výkopu pomocí žebříku odstranění | m | 18.2
žlab |  |  | 10
| 4+4+2 |  | 10
žlab | Mezisoučet |  | 10
Použití figury:
460751111 | Osazení kabelových kanálů do rýhy z prefabrikovaných betonových žlabů vnější šířky do 20 cm | m | 10
59213009 | žlab kabelový betonový k ochraně zemního drátovodného vedení 100x17x14cm | m | 10
59213344 | poklop kabelového žlabu betonový 500x160x35mm | kus | 20