## 02 - Technologická část
KRYCÍ LIST ROZPOČTU - TECHNOLOGIE
| Stavba: | Stavební úpravy haly na pozemku parc. č. st. 3275, pč. 3814, k.ú. Havlíčkův Brod - Technologická část
| Objekt: |  | Technologická část - Třídící linka, lis
| Místo: |  |  |  |  | Datum:
| Objednavatel: |  |  |  |  | Projektant:
| Zhotovitel: |  |  |  |  | Zpracovatel:
Všechny ceny jsou uvedeny bez DPH
| PČ |  | Popis |  | MJ | Množství | J.cena [CZK] | Cena celkem [CZK]
| Náklady z rozpočtu | [6 empty] | 0
| 1 | Dopravník přibližovací délka 5 000 x 900 mm |  |  | kpl | 1 | 0 | 0
specifikace: Výroba osazovacího rámu. Výroba zakrývacích plechů montážní jímky. Bezpečnostní prvky. El motor min. 1,8 kW s převodovkou. Frekvenční měnič.
| 2 | Nosné sloupy přibližovacího dopravníku a zaplechování |  |  | kpl | 1 | 0 | 0
specifikace: Výroba svislého zaplechování plechem o síle 2 mm. Výroba nosných sloupů a konstrukce.
| 3 | Dopravník vyvážecí s hradítky 12 500 x 900 mm |  |  | kpl | 1 | 0 | 0
specifikace: Výroba násypného zařízení. Výroba podpěrných sloupů. Výroba bezpečnostních prvků. El motor min. 1.8 kW s převodovkou. Frekvenční měnič. Výroba svislého zaplechování plechem o síle 2 mm. Výroba nosných sloupů a konstrukce.
| 4 | Dopravník třídící 17 000 x 900 mm |  |  | kpl | 1 | 0 | 0
specifikace: Osazení bezpečnostními prvky. Válečky spodní. Spodní zaplechování, stírací pravítka. El motor 1,8 kW s převodovkou. Frekvenční měnič.
| 5 | Třídící plošina se zábradlím |  |  | kpl | 1 | 0 | 0
specifikace: Konstrukce plošiny. Podlaha. Zábradlí. Konstrukce plošiny. Podlaha. Zábradlí. specifikace: Konstrukce plošiny. Podlaha. Zábradlí.
| 6 | Plošina na folie |  |  | kpl | 1 | 0 | 0
specifikace: Zábradlí. Schody.
| 7 | Dopravníky k lisu - 2ks |  |  | kpl | 1 | 0 | 0
specifikace: Délka vodorovné části: 13 000 mm Délka šikmé části: 7 050 mm Šíře dopravníku: 1 200 mm Výška bočnic v šikmé části: 500 mm Rychlost volitelná: frekvenční měniče Zatížení dopravníkového pásu ve vodorovné části: 300 kg na celou plochu dopravníku Kompletní zaplechování boku dopravníku, částečné v šikmé části. Kompletní podpěrná konstrukce.
| 8 | Elektrická instalace TECHNOLOGIE, včetně bezpečnostních prvků a elektroniky |  |  | kpl | 1 | 0 | 0
| 9 | Schodiště - 2ks |  |  | kpl | 1 | 0 | 0
| 10 | Vhozové prvky včetně perforátorů - 5ks |  |  | kpl | 1 | 0 | 0
Vhozy s perforátory musí umožňovat průchod odpadů i mimo perforátory.
| 11 | Vhozový prvek bez perforátoru - 2ks |  |  | kpl | 1 | 0 | 0
| 12 | Koje pro vytříděný materiál 7ks (sítě vč. vrat a zaplechování) |  |  | kpl | 1 | 0 | 0
| 13 | Dopravníky pásové kluzné v kójích 3 500 x 1 000 mm - 7ks |  |  | kpl | 1 | 0 | 0
| 14 | Zateplení (buňka) včetně klimatizace, 6 ks oken |  |  | kpl | 1 | 0 | 0
| 15 | Dopravník na odpad |  |  | kpl | 1 | 0 | 0
Konstrukce všech dopravníků: - Pásový s kluzným pásem, do mírného tvaru V, tak aby nedocházelo k přimrzání pásu ke konstrukci pod pásem. Pás bude po celé délce podložen plechem, po kterém se pás klouže. - Vodorovné s hladkým pásem. - Stoupací s hradítky. - Materiál pásu odolný pro dopravu odpadu (chemicky a mechanicky). - Každý dopravník musí mít volitelnou rychlost měničem. - Zapínání/vypínání pohybu pásu postupně (s volitelnou prodlevou nájezdu motorů).
| 17 | Montáž, instalace, zaškolení obsluhy |  |  | kpl | 1 | 0 | 0
Montáž a instalace všech prvků technologie Zkošky zařízení Revize Zaškolení obsluhy
| 16 | Horizontální lis - včetně dopravy a instalace |  |  | kpl | 1 | 0 | 0
Dle požadované výbavy specifikované v technickém popisu
Normy, které musí zařízení splňovat, jsou následující: | [5 empty] | ČSN EN ISO 13850:2008
ČSN EN ISO 12100:2011 | [5 empty] | ČSN EN ISO 1037+A1:2008
Analýza rizik dle požadavků tabulky B. 1 normy ČN EN ISO 12100:2011 | [5 empty] | ČSN EN ISO 614+A1:2009
ČSN EN 953+A1:2009 | [5 empty] | ČSN EN ISO 894-1+A1:2009
Protokol o měření hlučnosti linky dle ČSN EN ISO 11202:2010 | [5 empty] | ČSN EN ISO13857:2008+oprava2010
ČSN ISO 1819:1993
ČSN ISO 7149:1993
ČSN 0606:1994