## Rekapitulace stavby
Export Komplet | [27 empty] | 2.0 | ZAMOK |  |  |  |  | False | False | {220183b6-cfd7-4d31-8f72-14f93f804808}
[33 empty] | 0,01 | 21
[33 empty] | 0,01 | 15
|  | REKAPITULACE STAVBY | [17 empty] | v --- níže se nacházejí doplnkové a pomocné údaje k sestavám --- v | [11 empty] | Návod na vyplnění | 0,00001
|  | Kód: |  |  |  |  | 2021-20 | [24 empty] | Měnit lze pouze buňky se žlutým podbarvením! 1) na prvním listu Rekapitulace stavby vyplňte v sestavě a) Souhrnný list - údaje o Uchazeči (přenesou se do ostatních sestav i v jiných listech) b) Rekapitulace objektů - potřebné Ostatní náklady 2) na vybraných listech vyplňte v sestavě a) Krycí list - údaje o Uchazeči, pokud se liší od údajů o Uchazeči na Souhrnném listu (údaje se přenesou do ostatních sestav v daném listu) b) Rekapitulace rozpočtu - potřebné Ostatní náklady c) Celkové náklady za stavbu - ceny u položek - množství, pokud má žluté podbarvení - a v případě potřeby poznámku (ta je ve skrytém sloupci) | 0,01
|  | Stavba: |  |  |  |  | Úprava centrálního veřejného prostoru městyse Kamenice | [25 empty] | 0,01
|  | KSO: | [13 empty] | CC-CZ: | [16 empty] | 0,01
|  | Místo: |  |  |  |  | Kamenice | [8 empty] | Datum: |  | Vyplň údaj | [14 empty] | 0,01
0,01
|  | Zadavatel: | [13 empty] | IČ: |  | 00286079 | [14 empty] | 0,01
|  |  | Městys Kamenice, 58823 Kamenice 481 | [12 empty] | DIČ: | [16 empty] | 0,01
0,01
|  | Uchazeč: | [13 empty] | IČ: |  | Vyplň údaj | [14 empty] | 0,01
|  |  | Vyplň údaj | [12 empty] | DIČ: |  | Vyplň údaj | [14 empty] | 0,01
False
|  | Projektant: | [13 empty] | IČ: |  | 68028725 | [14 empty] | False
|  |  | Ing. Vít Doležel, Tyršova 1564/10, Jihlava | [12 empty] | DIČ: | [16 empty] | True
0,01
|  | Zpracovatel: | [13 empty] | IČ: |  | 69655260 | [14 empty] | 0,01
|  |  | Jiří Večerník, Wolkerova 1747/27, Jihlava | [12 empty] | DIČ: | [16 empty] | True
Poznámka:
|  | Cena bez DPH | [13 empty] | 0
[8 empty] | Sazba daně |  |  | Základ daně |  |  |  |  | Výše daně
|  | DPH |  | základní |  |  |  | 21% |  |  | 0 |  |  |  |  | 0
|  |  |  | snížená |  |  |  | 15% |  |  | 0 |  |  |  |  | 0
|  |  |  | zákl. přenesená |  |  |  | 21% |  |  | 0 |  |  |  |  | 0
|  |  |  | sníž. přenesená |  |  |  | 15% |  |  | 0 |  |  |  |  | 0
|  |  |  | nulová |  |  |  | 0% |  |  | 0 |  |  |  |  | 0
|  | Cena s DPH | [6 empty] | v |  |  | CZK |  |  |  | 0
|  | Projektant | [11 empty] | Zpracovatel
|  | Datum a podpis: | [7 empty] | Razítko |  |  |  | Datum a podpis: |  |  | Razítko
|  | Objednavatel | [11 empty] | Uchazeč
|  | Datum a podpis: | [7 empty] | Razítko |  |  |  | Datum a podpis: |  |  | Razítko
REKAPITULACE OBJEKTŮ STAVBY A SOUPISŮ PRACÍ
| Kód: | [6 empty] | 2021-20
| Stavba: | [6 empty] | Úprava centrálního veřejného prostoru městyse Kamenice
| Místo: | [6 empty] | Kamenice | [6 empty] | Datum: |  | Vyplň údaj
| Zadavatel: | [6 empty] | Městys Kamenice, 58823 Kamenice 481 | [6 empty] | Projektant: |  | Ing. Vít Doležel, Tyršova 1564/10, Jihlava |  |  | Informatívní údaje z listů zakázek
| Uchazeč: | [13 empty] | Zpracovatel: |  | Jiří Večerník, Wolkerova 1747/27, Jihlava
| Kód |  |  |  | Popis | [7 empty] | Cena bez DPH [CZK] |  |  |  |  | Cena s DPH [CZK] | Typ | z toho Ostat. náklady [CZK] | DPH [CZK] | Normohodiny [h] | DPH základní [CZK] | DPH snížená [CZK] | DPH základní přenesená [CZK] | DPH snížená přenesená [CZK] | Základna DPH základní | Základna DPH snížená | Základna DPH zákl. přenesená | Základna DPH sníž. přenesená | Základna DPH nulová
| Náklady z rozpočtů | [11 empty] | 0 |  |  |  |  | 0 |  | 0 | 0 | 0 | 0 | 0 | 0 | 0 | 0 | 0 | 0 | 0 | 0 |  | D | 0 | ###NOIMPORT### | IMPORT | {220183b6-cfd7-4d31-8f72-14f93f804808} | {00000000-0000-0000-0000-000000000000}
/ |  | SO 01 |  |  |  | Přípravné práce a bourání | [6 empty] | 0 |  |  |  |  | 0 | STA | 0 | 0 | 0 | 0 | 0 | 0 | 0 | 0 | 0 | 0 | 0 | 0 |  |  | 1 |  | IMPORT | {7e709792-6847-4d10-bff5-b6f64e7e95c7} | {220183b6-cfd7-4d31-8f72-14f93f804808} | 2
/ |  | SO 02 |  |  |  | Komunikace | [6 empty] | 0 |  |  |  |  | 0 | STA | 0 | 0 | 0 | 0 | 0 | 0 | 0 | 0 | 0 | 0 | 0 | 0 |  |  | 1 |  | IMPORT | {84e224e6-0f3c-45b0-8ce1-9ff802571eaa} | {220183b6-cfd7-4d31-8f72-14f93f804808} | 2
/ |  | SO 03 |  |  |  | Stavební práce | [6 empty] | 0 |  |  |  |  | 0 | STA | 0 | 0 | 0 | 0 | 0 | 0 | 0 | 0 | 0 | 0 | 0 | 0 |  |  | 1 |  | IMPORT | {28345aad-15a3-4101-8ef6-333703b5e631} | {220183b6-cfd7-4d31-8f72-14f93f804808} | 2
/ |  | SO 04 |  |  |  | Městský mobiliář | [6 empty] | 0 |  |  |  |  | 0 | STA | 0 | 0 | 0 | 0 | 0 | 0 | 0 | 0 | 0 | 0 | 0 | 0 |  |  | 1 |  | IMPORT | {1107a299-ee25-473f-a17a-cbda688bc8a5} | {220183b6-cfd7-4d31-8f72-14f93f804808} | 2
/ |  | SO 05 |  |  |  | Vegetační úpravy | [6 empty] | 0 |  |  |  |  | 0 | STA | 0 | 0 | 0 | 0 | 0 | 0 | 0 | 0 | 0 | 0 | 0 | 0 |  |  | 1 |  | IMPORT | {afbf4d9b-bed8-4bcb-8d68-389b33d3bff9} | {220183b6-cfd7-4d31-8f72-14f93f804808} | 2
/ |  | VRN |  |  |  | Vedlejší rozpočtové náklady | [6 empty] | 0 |  |  |  |  | 0 | STA | 0 | 0 | 0 | 0 | 0 | 0 | 0 | 0 | 0 | 0 | 0 | 0 |  |  | 1 |  | IMPORT | {963822a2-9be3-4a8f-ba8a-b36b3aa81b80} | {220183b6-cfd7-4d31-8f72-14f93f804808} | 2

## SO 01 - Přípravné práce a...
{7e709792-6847-4d10-bff5-b6f64e7e95c7}
2
| KRYCÍ LIST SOUPISU PRACÍ | [7 empty] | v --- níže se nacházejí doplnkové a pomocné údaje k sestavám --- v | [9 empty] | False
Stavba:
Úprava centrálního veřejného prostoru městyse Kamenice
Objekt:
SO 01 - Přípravné práce a bourání
| KSO: |  |  |  |  | CC-CZ:
| Místo: |  | Kamenice |  |  | Datum: | Vyplň údaj
| Zadavatel: |  |  |  |  | IČ: | 00286079
|  | Městys Kamenice, 58823 Kamenice 481 |  |  |  | DIČ:
| Uchazeč: |  |  |  |  | IČ: | Vyplň údaj
|  | Vyplň údaj |  |  |  | DIČ: | Vyplň údaj
| Projektant: |  |  |  |  | IČ: | 68028725
|  | Ing. Vít Doležel, Tyršova 1564/10, Jihlava |  |  |  | DIČ:
| Zpracovatel: |  |  |  |  | IČ: | 69655260
|  | Jiří Večerník, Wolkerova 1747/27, Jihlava |  |  |  | DIČ:
Poznámka:
| Cena bez DPH | [5 empty] | 0
|  |  | Základ daně |  |  | Sazba daně | Výše daně
| DPH | základní | 0 |  |  | 21% | 0
|  | snížená | 0 |  |  | 15% | 0
|  | zákl. přenesená | 0 |  |  | 21% | 0
|  | sníž. přenesená | 0 |  |  | 15% | 0
|  | nulová | 0 |  |  | 0% | 0
| Cena s DPH |  |  | v | CZK |  | 0
| Projektant |  |  | Zpracovatel
| Datum a podpis: |  | Razítko | Datum a podpis: |  |  | Razítko
| Objednavatel |  |  | Uchazeč
| Datum a podpis: |  | Razítko | Datum a podpis: |  |  | Razítko
REKAPITULACE ČLENĚNÍ SOUPISU PRACÍ
Stavba:
Úprava centrálního veřejného prostoru městyse Kamenice
Objekt:
SO 01 - Přípravné práce a bourání
Místo: |  |  | Kamenice |  |  | Datum: | Vyplň údaj
Zadavatel: |  |  | Městys Kamenice, 58823 Kamenice 481 |  |  | Projektant: | Ing. Vít Doležel, Tyršova 1564/10, Jihlava
Uchazeč: |  |  | Vyplň údaj |  |  | Zpracovatel: | Jiří Večerník, Wolkerova 1747/27, Jihlava
Kód dílu - Popis | [6 empty] | Cena celkem [CZK]
Náklady ze soupisu prací | [6 empty] | 0 | [12 empty] | -1
| HSV - Práce a dodávky HSV | [5 empty] | 0
| 11 - Zemní práce - přípravné a přidružené práce | [5 empty] | 0
| 96 - Bourání konstrukcí | [5 empty] | 0
SOUPIS PRACÍ
Stavba:
Úprava centrálního veřejného prostoru městyse Kamenice
Objekt:
SO 01 - Přípravné práce a bourání
Místo: |  |  | Kamenice |  |  | Datum: | Vyplň údaj
Zadavatel: |  |  | Městys Kamenice, 58823 Kamenice 481 |  |  | Projektant: | Ing. Vít Doležel, Tyršova 1564/10, Jihlava
Uchazeč: |  |  | Vyplň údaj |  |  | Zpracovatel: | Jiří Večerník, Wolkerova 1747/27, Jihlava
PČ | Typ | Kód | Popis | MJ | Množství | J.cena [CZK] | Cena celkem [CZK] | Cenová soustava |  | DPH | J. Nh [h] | Nh celkem [h] | J. hmotnost [t] | Hmotnost celkem [t] | J. suť [t] | Suť Celkem [t] | Dodavatel
Náklady soupisu celkem | [6 empty] | 0 |  |  |  |  | 0 |  | 0 |  | 274.5051 |  |  | D | -1 | [10 empty] | 0
| D | HSV | Práce a dodávky HSV |  |  |  | 0 |  |  |  |  | 0 |  | 0 |  | 274.5051 |  | 1 | D | 0 |  |  |  | ROZPOCET | [6 empty] | 0
| D | 11 | Zemní práce - přípravné a přidružené práce |  |  |  | 0 |  |  |  |  | 0 |  | 0 |  | 267.4435 |  | 1 | D | 1 |  |  |  | ROZPOCET | [6 empty] | 0
1 | K | 113106123 | Rozebrání dlažeb ze zámkových dlaždic komunikací pro pěší ručně | m2 | 177.858 |  | 0 | CS ÚRS 2023 02 |  | základní |  | 0 | 0 | 0 | 0.26 | 46.2431 |  | 4 | K | 2 |  |  |  | ROZPOCET | 0 | 0 | 0 | 0 | 0 | 1 | 0 | 4 | 1618120761
| PP |  | Rozebrání dlažeb komunikací pro pěší s přemístěním hmot na skládku na vzdálenost do 3 m nebo s naložením na dopravní prostředek s ložem z kameniva nebo živice a s jakoukoliv výplní spár ručně ze zámkové dlažby | [15 empty] | PP | 2
| VV |  | bouraná betonová dlažba – chodník | [15 empty] | VV | 2 | 1 | True | 0 | ROZPOCET
| VV |  | 172,504+5,354 |  | 177.858 | [13 empty] | VV | 2 | 2 | True | 1 | ROZPOCET
2 | K | 113107113 | Odstranění podkladu z kameniva těženého tl přes 200 do 300 mm ručně | m2 | 177.858 |  | 0 | CS ÚRS 2023 02 |  | základní |  | 0 | 0 | 0 | 0.5 | 88.929 |  | 4 | K | 2 |  |  |  | ROZPOCET | 0 | 0 | 0 | 0 | 0 | 1 | 0 | 4 | 406550829
| PP |  | Odstranění podkladů nebo krytů ručně s přemístěním hmot na skládku na vzdálenost do 3 m nebo s naložením na dopravní prostředek z kameniva těženého, o tl. vrstvy přes 200 do 300 mm | [15 empty] | PP | 2
| P |  | Poznámka k položce: tloušťka určena odhadem | [15 empty] | P | 2
3 | K | 113107162 | Odstranění podkladu z kameniva drceného tl přes 100 do 200 mm strojně pl přes 50 do 200 m2 | m2 | 110.386 |  | 0 | CS ÚRS 2023 02 |  | základní |  | 0 | 0 | 0 | 0.29 | 32.0119 |  | 4 | K | 2 |  |  |  | ROZPOCET | 0 | 0 | 0 | 0 | 0 | 1 | 0 | 4 | -917892005
| PP |  | Odstranění podkladů nebo krytů strojně plochy jednotlivě přes 50 m2 do 200 m2 s přemístěním hmot na skládku na vzdálenost do 20 m nebo s naložením na dopravní prostředek z kameniva hrubého drceného, o tl. vrstvy přes 100 do 200 mm | [15 empty] | PP | 2
| P |  | Poznámka k položce: tloušťka určena odhadem | [15 empty] | P | 2
| VV |  | bouraný asfalt - silnice | [15 empty] | VV | 2 | 1 | True | 0 | ROZPOCET
| VV |  | 110,386 |  | 110.386 | [13 empty] | VV | 2 | 2 | True | 1 | ROZPOCET
4 | K | 113107184 | Odstranění podkladu živičného tl přes 150 do 200 mm strojně pl přes 50 do 200 m2 | m2 | 110.386 |  | 0 | CS ÚRS 2023 02 |  | základní |  | 0 | 0 | 0 | 0.45 | 49.6737 |  | 4 | K | 2 |  |  |  | ROZPOCET | 0 | 0 | 0 | 0 | 0 | 1 | 0 | 4 | -464046228
| PP |  | Odstranění podkladů nebo krytů strojně plochy jednotlivě přes 50 m2 do 200 m2 s přemístěním hmot na skládku na vzdálenost do 20 m nebo s naložením na dopravní prostředek živičných, o tl. vrstvy přes 150 do 200 mm | [15 empty] | PP | 2
5 | K | 113202111 | Vytrhání obrub krajníků obrubníků stojatých | m | 246.76 |  | 0 | CS ÚRS 2023 02 |  | základní |  | 0 | 0 | 0 | 0.205 | 50.5858 |  | 4 | K | 2 |  |  |  | ROZPOCET | 0 | 0 | 0 | 0 | 0 | 1 | 0 | 4 | 1836188396
| PP |  | Vytrhání obrub s vybouráním lože, s přemístěním hmot na skládku na vzdálenost do 3 m nebo s naložením na dopravní prostředek z krajníků nebo obrubníků stojatých | [15 empty] | PP | 2
| VV |  | bourané obrubníky – silnice | [15 empty] | VV | 2 | 1 | True | 0 | ROZPOCET
| VV |  | 181,76 |  | 181.76 | [13 empty] | VV | 2 | 2 | True | 0 | ROZPOCET
| VV |  | bourané obrubníky – chodník | [15 empty] | VV | 2 | 1 | True | 0 | ROZPOCET
| VV |  | 10+9+9+27+10 |  | 65 | [13 empty] | VV | 2 | 2 | True | 0 | ROZPOCET
| VV |  | Součet |  | 246.76 | [13 empty] | VV | 2 | 4 | True | 1 | ROZPOCET
6 | K | 121112003 | Sejmutí ornice tl vrstvy do 200 mm ručně | m2 | 598.034 |  | 0 | CS ÚRS 2023 02 |  | základní |  | 0 | 0 | 0 | 0 | 0 |  | 4 | K | 2 |  |  |  | ROZPOCET | 0 | 0 | 0 | 0 | 0 | 1 | 0 | 4 | 1556334052
| PP |  | Sejmutí ornice ručně při souvislé ploše, tl. vrstvy do 200 mm | [15 empty] | PP | 2
7 | K | 162211311 | Vodorovné přemístění výkopku z horniny třídy těžitelnosti I skupiny 1 až 3 stavebním kolečkem do 10 m | m3 | 119.6068 |  | 0 | CS ÚRS 2023 02 |  | základní |  | 0 | 0 | 0 | 0 | 0 |  | 4 | K | 2 |  |  |  | ROZPOCET | 0 | 0 | 0 | 0 | 0 | 1 | 0 | 4 | 443389437
| PP |  | Vodorovné přemístění výkopku nebo sypaniny stavebním kolečkem s vyprázdněním kolečka na hromady nebo do dopravního prostředku na vzdálenost do 10 m z horniny třídy těžitelnosti I, skupiny 1 až 3 | [15 empty] | PP | 2
| P |  | Poznámka k položce: do 30 m | [15 empty] | P | 2
| VV |  | přemístění sejmuté ornice | [15 empty] | VV | 2 | 1 | True | 0 | ROZPOCET
| VV |  | 598,034*0,2 |  | 119.6068 | [13 empty] | VV | 2 | 2 | True | 1 | ROZPOCET
8 | K | 162211319 | Příplatek k vodorovnému přemístění výkopku z horniny třídy těžitelnosti I skupiny 1 až 3 stavebním kolečkem za každých dalších 10 m | m3 | 239.2136 |  | 0 | CS ÚRS 2023 02 |  | základní |  | 0 | 0 | 0 | 0 | 0 |  | 4 | K | 2 |  |  |  | ROZPOCET | 0 | 0 | 0 | 0 | 0 | 1 | 0 | 4 | -114891312
| PP |  | Vodorovné přemístění výkopku nebo sypaniny stavebním kolečkem s vyprázdněním kolečka na hromady nebo do dopravního prostředku na vzdálenost do 10 m Příplatek za každých dalších 10 m k ceně -1311 | [15 empty] | PP | 2
| P |  | Poznámka k položce: do 30 m | [15 empty] | P | 2
| VV |  | přemístění sejmuté ornice | [15 empty] | VV | 2 | 1 | True | 0 | ROZPOCET
| VV |  | 598,034*0,2*2 |  | 239.2136 | [13 empty] | VV | 2 | 2 | True | 1 | ROZPOCET
9 | K | 171251201 | Uložení sypaniny na skládky nebo meziskládky | m3 | 119.6068 |  | 0 | CS ÚRS 2023 02 |  | základní |  | 0 | 0 | 0 | 0 | 0 |  | 4 | K | 2 |  |  |  | ROZPOCET | 0 | 0 | 0 | 0 | 0 | 1 | 0 | 4 | 1720541220
| PP |  | Uložení sypaniny na skládky nebo meziskládky bez hutnění s upravením uložené sypaniny do předepsaného tvaru | [15 empty] | PP | 2
| VV |  | sejmutá ornice | [15 empty] | VV | 2 | 1 | True | 0 | ROZPOCET
| VV |  | 598,034*0,2 |  | 119.6068 | [13 empty] | VV | 2 | 2 | True | 1 | ROZPOCET
| D | 96 | Bourání konstrukcí |  |  |  | 0 |  |  |  |  | 0 |  | 0 |  | 7.0616 |  | 1 | D | 1 |  |  |  | ROZPOCET | [6 empty] | 0
10 | K | 767996R | Demontáž informačních tabulí | kus | 3 |  | 0 |  |  | základní |  | 0 | 0 | 0 | 0 | 0 |  | 4 | K | 2 |  |  |  | ROZPOCET | 0 | 0 | 0 | 0 | 0 | 1 | 0 | 4 | -1200891431
| PP |  | Demontáž informačních tabulí | [15 empty] | PP | 2
| P |  | Poznámka k položce: včetně odvozu a uskladnění na určeném místě | [15 empty] | P | 2
11 | K | 961044111 | Bourání základů z betonu prostého | m3 | 1.9138 |  | 0 | CS ÚRS 2023 02 |  | základní |  | 0 | 0 | 0 | 2 | 3.8276 |  | 4 | K | 2 |  |  |  | ROZPOCET | 0 | 0 | 0 | 0 | 0 | 1 | 0 | 4 | 794512163
| PP |  | Bourání základů z betonu prostého | [15 empty] | PP | 2
| VV |  | bouraná podezdívka plotu | [15 empty] | VV | 2 | 1 | True | 0 | ROZPOCET
| VV |  | 2,734*0,7 |  | 1.9138 | [13 empty] | VV | 2 | 2 | True | 1 | ROZPOCET
12 | K | 963042819 | Bourání schodišťových stupňů betonových zhotovených na místě | m | 46.2 |  | 0 | CS ÚRS 2023 02 |  | základní |  | 0 | 0 | 0 | 0.07 | 3.234 |  | 4 | K | 2 |  |  |  | ROZPOCET | 0 | 0 | 0 | 0 | 0 | 1 | 0 | 4 | 292144007
| PP |  | Bourání schodišťových stupňů betonových zhotovených na místě | [15 empty] | PP | 2
| VV |  | bourané schody – zastávka | [15 empty] | VV | 2 | 1 | True | 0 | ROZPOCET
| VV |  | 3*10 |  | 30 | [13 empty] | VV | 2 | 2 | True | 0 | ROZPOCET
| VV |  | bourané schody u kaple | [15 empty] | VV | 2 | 1 | True | 0 | ROZPOCET
| VV |  | 1,8*9 |  | 16.2 | [13 empty] | VV | 2 | 2 | True | 0 | ROZPOCET
| VV |  | Součet |  | 46.2 | [13 empty] | VV | 2 | 4 | True | 1 | ROZPOCET
13 | K | 997013501 | Odvoz suti a vybouraných hmot na skládku nebo meziskládku do 1 km se složením | t | 274.5051 |  | 0 | CS ÚRS 2023 02 |  | základní |  | 0 | 0 | 0 | 0 | 0 |  | 4 | K | 2 |  |  |  | ROZPOCET | 0 | 0 | 0 | 0 | 0 | 1 | 0 | 4 | -1576001226
| PP |  | Odvoz suti a vybouraných hmot na skládku nebo meziskládku se složením, na vzdálenost do 1 km | [15 empty] | PP | 2
| P |  | Poznámka k položce: do 10 km | [15 empty] | P | 2
14 | K | 997013509 | Příplatek k odvozu suti a vybouraných hmot na skládku ZKD 1 km přes 1 km | t | 2470.5461 |  | 0 | CS ÚRS 2023 02 |  | základní |  | 0 | 0 | 0 | 0 | 0 |  | 4 | K | 2 |  |  |  | ROZPOCET | 0 | 0 | 0 | 0 | 0 | 1 | 0 | 4 | 612642552
| PP |  | Odvoz suti a vybouraných hmot na skládku nebo meziskládku se složením, na vzdálenost Příplatek k ceně za každý další i započatý 1 km přes 1 km | [15 empty] | PP | 2
| P |  | Poznámka k položce: do 10 km | [15 empty] | P | 2
| VV |  | 274,50512*9 'Přepočtené koeficientem množství |  | 2470.5461 | [13 empty] | VV | 2 | 2 | False | 1 | ROZPOCET
15 | K | 997013631 | Poplatek za uložení na skládce (skládkovné) stavebního odpadu směsného kód odpadu 17 09 04 | t | 274.5051 |  | 0 | CS ÚRS 2023 02 |  | základní |  | 0 | 0 | 0 | 0 | 0 |  | 4 | K | 2 |  |  |  | ROZPOCET | 0 | 0 | 0 | 0 | 0 | 1 | 0 | 4 | -1652594339
| PP |  | Poplatek za uložení stavebního odpadu na skládce (skládkovné) směsného stavebního a demoličního zatříděného do Katalogu odpadů pod kódem 17 09 04 | [15 empty] | PP | 2
16 | K | 997221612 | Nakládání vybouraných hmot na dopravní prostředky pro vodorovnou dopravu | t | 274.5051 |  | 0 | CS ÚRS 2023 02 |  | základní |  | 0 | 0 | 0 | 0 | 0 |  | 4 | K | 2 |  |  |  | ROZPOCET | 0 | 0 | 0 | 0 | 0 | 1 | 0 | 4 | -229413050
| PP |  | Nakládání na dopravní prostředky pro vodorovnou dopravu vybouraných hmot | [15 empty] | PP | 2

## SO 02 - Komunikace
{84e224e6-0f3c-45b0-8ce1-9ff802571eaa}
2
| KRYCÍ LIST SOUPISU PRACÍ | [7 empty] | v --- níže se nacházejí doplnkové a pomocné údaje k sestavám --- v | [9 empty] | False
Stavba:
Úprava centrálního veřejného prostoru městyse Kamenice
Objekt:
SO 02 - Komunikace
| KSO: |  |  |  |  | CC-CZ:
| Místo: |  | Kamenice |  |  | Datum: | Vyplň údaj
| Zadavatel: |  |  |  |  | IČ: | 00286079
|  | Městys Kamenice, 58823 Kamenice 481 |  |  |  | DIČ:
| Uchazeč: |  |  |  |  | IČ: | Vyplň údaj
|  | Vyplň údaj |  |  |  | DIČ: | Vyplň údaj
| Projektant: |  |  |  |  | IČ: | 68028725
|  | Ing. Vít Doležel, Tyršova 1564/10, Jihlava |  |  |  | DIČ:
| Zpracovatel: |  |  |  |  | IČ: | 69655260
|  | Jiří Večerník, Wolkerova 1747/27, Jihlava |  |  |  | DIČ:
Poznámka:
| Cena bez DPH | [5 empty] | 0
|  |  | Základ daně |  |  | Sazba daně | Výše daně
| DPH | základní | 0 |  |  | 21% | 0
|  | snížená | 0 |  |  | 15% | 0
|  | zákl. přenesená | 0 |  |  | 21% | 0
|  | sníž. přenesená | 0 |  |  | 15% | 0
|  | nulová | 0 |  |  | 0% | 0
| Cena s DPH |  |  | v | CZK |  | 0
| Projektant |  |  | Zpracovatel
| Datum a podpis: |  | Razítko | Datum a podpis: |  |  | Razítko
| Objednavatel |  |  | Uchazeč
| Datum a podpis: |  | Razítko | Datum a podpis: |  |  | Razítko
REKAPITULACE ČLENĚNÍ SOUPISU PRACÍ
Stavba:
Úprava centrálního veřejného prostoru městyse Kamenice
Objekt:
SO 02 - Komunikace
Místo: |  |  | Kamenice |  |  | Datum: | Vyplň údaj
Zadavatel: |  |  | Městys Kamenice, 58823 Kamenice 481 |  |  | Projektant: | Ing. Vít Doležel, Tyršova 1564/10, Jihlava
Uchazeč: |  |  | Vyplň údaj |  |  | Zpracovatel: | Jiří Večerník, Wolkerova 1747/27, Jihlava
Kód dílu - Popis | [6 empty] | Cena celkem [CZK]
Náklady ze soupisu prací | [6 empty] | 0 | [12 empty] | -1
| HSV - Práce a dodávky HSV | [5 empty] | 0
| 1 - Zemní práce | [5 empty] | 0
| 5 - Komunikace pozemní | [5 empty] | 0
| 8 - Trubní vedení | [5 empty] | 0
| 9 - Ostatní konstrukce a práce, bourání | [5 empty] | 0
| 998 - Přesun hmot | [5 empty] | 0
| M - Práce a dodávky M | [5 empty] | 0
| 21-M - Elektromontáže | [5 empty] | 0
SOUPIS PRACÍ
Stavba:
Úprava centrálního veřejného prostoru městyse Kamenice
Objekt:
SO 02 - Komunikace
Místo: |  |  | Kamenice |  |  | Datum: | Vyplň údaj
Zadavatel: |  |  | Městys Kamenice, 58823 Kamenice 481 |  |  | Projektant: | Ing. Vít Doležel, Tyršova 1564/10, Jihlava
Uchazeč: |  |  | Vyplň údaj |  |  | Zpracovatel: | Jiří Večerník, Wolkerova 1747/27, Jihlava
PČ | Typ | Kód | Popis | MJ | Množství | J.cena [CZK] | Cena celkem [CZK] | Cenová soustava |  | DPH | J. Nh [h] | Nh celkem [h] | J. hmotnost [t] | Hmotnost celkem [t] | J. suť [t] | Suť Celkem [t] | Dodavatel
Náklady soupisu celkem | [6 empty] | 0 |  |  |  |  | 0 |  | 603.6411 |  | 0 |  |  | D | -1 | [10 empty] | 0
| D | HSV | Práce a dodávky HSV |  |  |  | 0 |  |  |  |  | 0 |  | 603.6411 |  | 0 |  | 1 | D | 0 |  |  |  | ROZPOCET | [6 empty] | 0
| D | 1 | Zemní práce |  |  |  | 0 |  |  |  |  | 0 |  | 0 |  | 0 |  | 1 | D | 1 |  |  |  | ROZPOCET | [6 empty] | 0
1 | K | 122552203 | Odkopávky a prokopávky nezapažené pro silnice a dálnice v hornině třídy těžitelnosti III objem do 100 m3 strojně | m3 | 53.402 |  | 0 | CS ÚRS 2023 02 |  | základní |  | 0 | 0 | 0 | 0 | 0 |  | 4 | K | 2 |  |  |  | ROZPOCET | 0 | 0 | 0 | 0 | 0 | 1 | 0 | 4 | 974979870
| PP |  | Odkopávky a prokopávky nezapažené pro silnice a dálnice strojně v hornině třídy těžitelnosti III do 100 m3 | [15 empty] | PP | 2
2 | K | 171151103 | Uložení sypaniny z hornin soudržných do násypů zhutněných strojně | m3 | 74.614 |  | 0 | CS ÚRS 2023 02 |  | základní |  | 0 | 0 | 0 | 0 | 0 |  | 4 | K | 2 |  |  |  | ROZPOCET | 0 | 0 | 0 | 0 | 0 | 1 | 0 | 4 | 1184973998
| PP |  | Uložení sypanin do násypů strojně s rozprostřením sypaniny ve vrstvách a s hrubým urovnáním zhutněných z hornin soudržných jakékoliv třídy těžitelnosti | [15 empty] | PP | 2
3 | K | 181152302 | Úprava pláně pro silnice a dálnice v zářezech se zhutněním | m2 | 621.043 |  | 0 | CS ÚRS 2023 02 |  | základní |  | 0 | 0 | 0 | 0 | 0 |  | 4 | K | 2 |  |  |  | ROZPOCET | 0 | 0 | 0 | 0 | 0 | 1 | 0 | 4 | 140534791
| PP |  | Úprava pláně na stavbách silnic a dálnic strojně v zářezech mimo skalních se zhutněním | [15 empty] | PP | 2
| VV |  | mlat | [15 empty] | VV | 2 | 1 | True | 0 | ROZPOCET
| VV |  | 238,75 |  | 238.75 | [13 empty] | VV | 2 | 2 | True | 0 | ROZPOCET
| VV |  | kamenná kostka do štěrku | [15 empty] | VV | 2 | 1 | True | 0 | ROZPOCET
| VV |  | 239,111+17,523 |  | 256.634 | [13 empty] | VV | 2 | 2 | True | 0 | ROZPOCET
| VV |  | žulové odseky | [15 empty] | VV | 2 | 1 | True | 0 | ROZPOCET
| VV |  | 28,491 |  | 28.491 | [13 empty] | VV | 2 | 2 | True | 0 | ROZPOCET
| VV |  | signální pás nestrukturovaný, kontrastní , kámen | [15 empty] | VV | 2 | 1 | True | 0 | ROZPOCET
| VV |  | 3,365 |  | 3.365 | [13 empty] | VV | 2 | 2 | True | 0 | ROZPOCET
| VV |  | signální pás strukturovaný, kontrastní , kámen | [15 empty] | VV | 2 | 1 | True | 0 | ROZPOCET
| VV |  | 5,053 |  | 5.053 | [13 empty] | VV | 2 | 2 | True | 0 | ROZPOCET
| VV |  | kamenná kostka pojezdná (záliv zastávky) | [15 empty] | VV | 2 | 1 | True | 0 | ROZPOCET
| VV |  | 88,75 |  | 88.75 | [13 empty] | VV | 2 | 2 | True | 0 | ROZPOCET
| VV |  | Součet |  | 621.043 | [13 empty] | VV | 2 | 4 | True | 1 | ROZPOCET
| D | 5 | Komunikace pozemní |  |  |  | 0 |  |  |  |  | 0 |  | 471.4983 |  | 0 |  | 1 | D | 1 |  |  |  | ROZPOCET | [6 empty] | 0
4 | K | 564760111 | Podklad z kameniva hrubého drceného vel. 16-32 mm plochy přes 100 m2 tl 200 mm | m2 | 532.293 |  | 0 | CS ÚRS 2023 02 |  | základní |  | 0 | 0.396 | 210.788 | 0 | 0 |  | 4 | K | 2 |  |  |  | ROZPOCET | 0 | 0 | 0 | 0 | 0 | 1 | 0 | 4 | -16210257
| PP |  | Podklad nebo kryt z kameniva hrubého drceného vel. 16-32 mm s rozprostřením a zhutněním plochy přes 100 m2, po zhutnění tl. 200 mm | [15 empty] | PP | 2
| VV |  | mlat | [15 empty] | VV | 2 | 1 | True | 0 | ROZPOCET
| VV |  | 238,75 |  | 238.75 | [13 empty] | VV | 2 | 2 | True | 0 | ROZPOCET
| VV |  | kamenná kostka do štěrku | [15 empty] | VV | 2 | 1 | True | 0 | ROZPOCET
| VV |  | 239,111+17,523 |  | 256.634 | [13 empty] | VV | 2 | 2 | True | 0 | ROZPOCET
| VV |  | žulové odseky | [15 empty] | VV | 2 | 1 | True | 0 | ROZPOCET
| VV |  | 28,491 |  | 28.491 | [13 empty] | VV | 2 | 2 | True | 0 | ROZPOCET
| VV |  | signální pás nestrukturovaný, kontrastní , kámen | [15 empty] | VV | 2 | 1 | True | 0 | ROZPOCET
| VV |  | 3,365 |  | 3.365 | [13 empty] | VV | 2 | 2 | True | 0 | ROZPOCET
| VV |  | signální pás strukturovaný, kontrastní , kámen | [15 empty] | VV | 2 | 1 | True | 0 | ROZPOCET
| VV |  | 5,053 |  | 5.053 | [13 empty] | VV | 2 | 2 | True | 0 | ROZPOCET
| VV |  | Součet |  | 532.293 | [13 empty] | VV | 2 | 4 | True | 1 | ROZPOCET
5 | K | 564871111 | Podklad ze štěrkodrtě ŠD plochy přes 100 m2 tl 250 mm | m2 | 88.75 |  | 0 | CS ÚRS 2023 02 |  | základní |  | 0 | 0.575 | 51.0312 | 0 | 0 |  | 4 | K | 2 |  |  |  | ROZPOCET | 0 | 0 | 0 | 0 | 0 | 1 | 0 | 4 | 1243084979
| PP |  | Podklad ze štěrkodrti ŠD s rozprostřením a zhutněním plochy přes 100 m2, po zhutnění tl. 250 mm | [15 empty] | PP | 2
| VV |  | kamenná kostka pojezdná (záliv zastávky) | [15 empty] | VV | 2 | 1 | True | 0 | ROZPOCET
| VV |  | 88,75 |  | 88.75 | [13 empty] | VV | 2 | 2 | True | 1 | ROZPOCET
6 | K | 56923111R | Kryt mlat tl 100 mm | m2 | 238.75 |  | 0 |  |  | základní |  | 0 | 0.23 | 54.9125 | 0 | 0 |  | 4 | K | 2 |  |  |  | ROZPOCET | 0 | 0 | 0 | 0 | 0 | 1 | 0 | 4 | -1318427223
| PP |  | Zpevnění krajnic nebo komunikací pro pěší s rozprostřením a zhutněním, po zhutnění štěrkopískem nebo kamenivem těženým tl. 100 mm | [15 empty] | PP | 2
| VV |  | mlat | [15 empty] | VV | 2 | 1 | True | 0 | ROZPOCET
| VV |  | 238,75 |  | 238.75 | [13 empty] | VV | 2 | 2 | True | 1 | ROZPOCET
7 | K | 591211111 | Kladení dlažby z kostek drobných z kamene do lože z kameniva těženého tl 50 mm | m2 | 345.384 |  | 0 | CS ÚRS 2023 02 |  | základní |  | 0 | 0.1837 | 63.447 | 0 | 0 |  | 4 | K | 2 |  |  |  | ROZPOCET | 0 | 0 | 0 | 0 | 0 | 1 | 0 | 4 | 1143083768
| PP |  | Kladení dlažby z kostek s provedením lože do tl. 50 mm, s vyplněním spár, s dvojím beraněním a se smetením přebytečného materiálu na krajnici drobných z kamene, do lože z kameniva těženého | [15 empty] | PP | 2
| VV |  | kamenná kostka do štěrku | [15 empty] | VV | 2 | 1 | True | 0 | ROZPOCET
| VV |  | 239,111+17,523 |  | 256.634 | [13 empty] | VV | 2 | 2 | True | 0 | ROZPOCET
| VV |  | kamenná kostka pojezdná (záliv zastávky) | [15 empty] | VV | 2 | 1 | True | 0 | ROZPOCET
| VV |  | 88,75 |  | 88.75 | [13 empty] | VV | 2 | 2 | True | 0 | ROZPOCET
| VV |  | Součet |  | 345.384 | [13 empty] | VV | 2 | 4 | True | 1 | ROZPOCET
8 | M | 58381007 | kostka štípaná dlažební žula drobná 8/10 | m2 | 352.2917 |  | 0 | CS ÚRS 2023 02 |  | základní |  | 0 | 0.222 | 78.2088 | 0 | 0 |  | 8 | M | 2 |  |  |  | ROZPOCET | 0 | 0 | 0 | 0 | 0 | 1 | 0 | 4 | 1294890546
| PP |  | kostka štípaná dlažební žula drobná 8/10 | [15 empty] | PP | 2
| VV |  | 345,384*1,02 'Přepočtené koeficientem množství |  | 352.2917 | [13 empty] | VV | 2 | 2 | False | 1 | ROZPOCET
9 | K | 591411111 | Kladení dlažby z mozaiky jednobarevné komunikací pro pěší lože z kameniva | m2 | 28.491 |  | 0 | CS ÚRS 2023 02 |  | základní |  | 0 | 0.167 | 4.758 | 0 | 0 |  | 4 | K | 2 |  |  |  | ROZPOCET | 0 | 0 | 0 | 0 | 0 | 1 | 0 | 4 | 1925298013
| PP |  | Kladení dlažby z mozaiky komunikací pro pěší s vyplněním spár, s dvojím beraněním a se smetením přebytečného materiálu na vzdálenost do 3 m jednobarevné, s ložem tl. do 40 mm z kameniva | [15 empty] | PP | 2
| VV |  | žulové odseky | [15 empty] | VV | 2 | 1 | True | 0 | ROZPOCET
| VV |  | 28,491 |  | 28.491 | [13 empty] | VV | 2 | 2 | True | 1 | ROZPOCET
10 | M | 58381007R | odsek dlažební žula | m2 | 29.0608 |  | 0 |  |  | základní |  | 0 | 0.222 | 6.4515 | 0 | 0 |  | 8 | M | 2 |  |  |  | ROZPOCET | 0 | 0 | 0 | 0 | 0 | 1 | 0 | 4 | 1878541077
| PP |  | odsek dlažební žula | [15 empty] | PP | 2
| VV |  | 28,491*1,02 'Přepočtené koeficientem množství |  | 29.0608 | [13 empty] | VV | 2 | 2 | False | 1 | ROZPOCET
11 | K | 596811321 | Kladení velkoformátové betonové dlažby tl přes 50 do 100 mm velikosti přes 0,5 m2 pl do 300 m2 | m2 | 8.418 |  | 0 | CS ÚRS 2023 02 |  | základní |  | 0 | 0.0868 | 0.73068 | 0 | 0 |  | 4 | K | 2 |  |  |  | ROZPOCET | 0 | 0 | 0 | 0 | 0 | 1 | 0 | 4 | -1348921522
| PP |  | Kladení velkoformátové dlažby pozemních komunikací a komunikací pro pěší s ložem z kameniva tl. 40 mm, s vyplněním spár, s hutněním, vibrováním a se smetením přebytečného materiálu tl. do 100 mm, velikosti dlaždic přes 0,5 m2, pro plochy do 300 m2 | [15 empty] | PP | 2
12 | M | 5838113R1 | dlažba s reliéfním povrchem a průběžnými drážkami z přírodního kamene tl. 60mm | m2 | 5.2046 |  | 0 | CS ÚRS 2021 01 |  | základní |  | 0 | 0.135 | 0.70262 | 0 | 0 |  | 8 | M | 2 |  |  |  | ROZPOCET | 0 | 0 | 0 | 0 | 0 | 1 | 0 | 4 | 835162781
| PP |  | dlažba s reliéfním povrchem a průběžnými drážkami z přírodního kamene tl. 60mm | [15 empty] | PP | 2
| VV |  | signální pás strukturovaný, kontrastní , kámen | [15 empty] | VV | 2 | 1 | True | 0 | ROZPOCET
| VV |  | 5,053 |  | 5.053 | [13 empty] | VV | 2 | 2 | True | 1 | ROZPOCET
| VV |  | 5,053*1,03 'Přepočtené koeficientem množství |  | 5.2046 | [13 empty] | VV | 2 | 2 | False | 1 | ROZPOCET
13 | M | 5838113R2 | dlažba s hladkým povrchem z přírodního kamene tl. 60mm | m2 | 3.4659 |  | 0 |  |  | základní |  | 0 | 0.135 | 0.4679 | 0 | 0 |  | 8 | M | 2 |  |  |  | ROZPOCET | 0 | 0 | 0 | 0 | 0 | 1 | 0 | 4 | -708949141
| PP |  | dlažba s hladkým povrchem z přírodního kamene tl. 60mm | [15 empty] | PP | 2
| VV |  | signální pás nestrukturovaný, kontrastní , kámen | [15 empty] | VV | 2 | 1 | True | 0 | ROZPOCET
| VV |  | 3,365 |  | 3.365 | [13 empty] | VV | 2 | 2 | True | 1 | ROZPOCET
| VV |  | 3,365*1,03 'Přepočtené koeficientem množství |  | 3.4659 | [13 empty] | VV | 2 | 2 | False | 1 | ROZPOCET
| D | 8 | Trubní vedení |  |  |  | 0 |  |  |  |  | 0 |  | 0.36556 |  | 0 |  | 1 | D | 1 |  |  |  | ROZPOCET | [6 empty] | 0
14 | K | 721241102 | Lapač střešních splavenin z litiny DN 125 | kus | 3 |  | 0 | CS ÚRS 2023 02 |  | základní |  | 0 | 0.02652 | 0.07956 | 0 | 0 |  | 16 | K | 2 |  |  |  | ROZPOCET | 0 | 0 | 0 | 0 | 0 | 1 | 0 | 16 | 1340567364
| PP |  | Lapače střešních splavenin litinové DN 125 | [15 empty] | PP | 2
15 | K | 899104112 | Osazení poklopů litinových, ocelových nebo železobetonových včetně rámů pro třídu zatížení D400, E600 | kus | 1 |  | 0 | CS ÚRS 2023 02 |  | základní |  | 0 | 0.09 | 0.09 | 0 | 0 |  | 4 | K | 2 |  |  |  | ROZPOCET | 0 | 0 | 0 | 0 | 0 | 1 | 0 | 4 | 1427263314
| PP |  | Osazení poklopů litinových, ocelových nebo železobetonových včetně rámů pro třídu zatížení D400, E600 | [15 empty] | PP | 2
16 | M | 28661935 | poklop šachtový litinový DN 600 pro třídu zatížení D400 | kus | 1 |  | 0 | CS ÚRS 2023 02 |  | základní |  | 0 | 0.196 | 0.196 | 0 | 0 |  | 8 | M | 2 |  |  |  | ROZPOCET | 0 | 0 | 0 | 0 | 0 | 1 | 0 | 4 | -816121440
| PP |  | poklop šachtový litinový DN 600 pro třídu zatížení D400 | [15 empty] | PP | 2
| D | 9 | Ostatní konstrukce a práce, bourání |  |  |  | 0 |  |  |  |  | 0 |  | 131.7773 |  | 0 |  | 1 | D | 1 |  |  |  | ROZPOCET | [6 empty] | 0
17 | K | 916111122 | Osazení obruby z drobných kostek bez boční opěry do lože z betonu prostého | m | 300.12 |  | 0 | CS ÚRS 2023 02 |  | základní |  | 0 | 0.071904 | 21.5798 | 0 | 0 |  | 4 | K | 2 |  |  |  | ROZPOCET | 0 | 0 | 0 | 0 | 0 | 1 | 0 | 4 | -1267494427
| PP |  | Osazení silniční obruby z dlažebních kostek v jedné řadě s ložem tl. přes 50 do 100 mm, s vyplněním a zatřením spár cementovou maltou z drobných kostek bez boční opěry, do lože z betonu prostého | [15 empty] | PP | 2
| P |  | Poznámka k položce: 2 řady | [15 empty] | P | 2
| VV |  | kamenný dvouřádek do betonu | [15 empty] | VV | 2 | 1 | True | 0 | ROZPOCET
| VV |  | 30,012/0,2*2 |  | 300.12 | [13 empty] | VV | 2 | 2 | True | 1 | ROZPOCET
18 | M | 58381007 | kostka štípaná dlažební žula drobná 8/10 | m2 | 30.012 |  | 0 | CS ÚRS 2023 02 |  | základní |  | 0 | 0.222 | 6.6627 | 0 | 0 |  | 8 | M | 2 |  |  |  | ROZPOCET | 0 | 0 | 0 | 0 | 0 | 1 | 0 | 4 | -872246056
| PP |  | kostka štípaná dlažební žula drobná 8/10 | [15 empty] | PP | 2
| VV |  | 300,12*0,1 'Přepočtené koeficientem množství |  | 30.012 | [13 empty] | VV | 2 | 2 | False | 1 | ROZPOCET
19 | K | 916231212 | Osazení chodníkového obrubníku betonového stojatého bez boční opěry do lože z betonu prostého | m | 81 |  | 0 | CS ÚRS 2023 02 |  | základní |  | 0 | 0.09599 | 7.7752 | 0 | 0 |  | 4 | K | 2 |  |  |  | ROZPOCET | 0 | 0 | 0 | 0 | 0 | 1 | 0 | 4 | 1143648314
| PP |  | Osazení chodníkového obrubníku betonového se zřízením lože, s vyplněním a zatřením spár cementovou maltou stojatého bez boční opěry, do lože z betonu prostého | [15 empty] | PP | 2
| VV |  | krajník štípaný 10x20 | [15 empty] | VV | 2 | 1 | True | 0 | ROZPOCET
| VV |  | 81 |  | 81 | [13 empty] | VV | 2 | 2 | True | 1 | ROZPOCET
20 | M | 5838022R | 0krajník kamenný žulový silniční 100x200x800-2500mm | m | 82.62 |  | 0 |  |  | základní |  | 0 | 0.057 | 4.7093 | 0 | 0 |  | 8 | M | 2 |  |  |  | ROZPOCET | 0 | 0 | 0 | 0 | 0 | 1 | 0 | 4 | 220535209
| PP |  | krajník kamenný žulový silniční 100x200x800-2500mm | [15 empty] | PP | 2
| P |  | Poznámka k položce: Hmotnost: 57 kg/bm | [15 empty] | P | 2
| VV |  | 81*1,02 'Přepočtené koeficientem množství |  | 82.62 | [13 empty] | VV | 2 | 2 | False | 1 | ROZPOCET
21 | K | 916241113 | Osazení obrubníku kamenného ležatého s boční opěrou do lože z betonu prostého | m | 3 |  | 0 | CS ÚRS 2023 02 |  | základní |  | 0 | 0.16849 | 0.50547 | 0 | 0 |  | 4 | K | 2 |  |  |  | ROZPOCET | 0 | 0 | 0 | 0 | 0 | 1 | 0 | 4 | 2097734777
| PP |  | Osazení obrubníku kamenného se zřízením lože, s vyplněním a zatřením spár cementovou maltou ležatého s boční opěrou z betonu prostého, do lože z betonu prostého | [15 empty] | PP | 2
| VV |  | obrubník snížený (přechod)15x20 | [15 empty] | VV | 2 | 1 | True | 0 | ROZPOCET
| VV |  | 3 |  | 3 | [13 empty] | VV | 2 | 2 | True | 1 | ROZPOCET
22 | M | 58380007R | obrubník kamenný žulový přechodový 1000x150x200mm | m | 3.06 |  | 0 |  |  | základní |  | 0 | 0.104 | 0.31824 | 0 | 0 |  | 8 | M | 2 |  |  |  | ROZPOCET | 0 | 0 | 0 | 0 | 0 | 1 | 0 | 4 | -525838425
| PP |  | obrubník kamenný žulový přechodový 1000x150x200mm | [15 empty] | PP | 2
| P |  | Poznámka k položce: Hmotnost: 104 kg/bm Včetně kamenické úpravy řezáním | [15 empty] | P | 2
| VV |  | 3*1,02 'Přepočtené koeficientem množství |  | 3.06 | [13 empty] | VV | 2 | 2 | False | 1 | ROZPOCET
23 | K | 916241213 | Osazení obrubníku kamenného stojatého s boční opěrou do lože z betonu prostého | m | 197.316 |  | 0 | CS ÚRS 2023 02 |  | základní |  | 0 | 0.14067 | 27.7564 | 0 | 0 |  | 4 | K | 2 |  |  |  | ROZPOCET | 0 | 0 | 0 | 0 | 0 | 1 | 0 | 4 | -1795591156
| PP |  | Osazení obrubníku kamenného se zřízením lože, s vyplněním a zatřením spár cementovou maltou stojatého s boční opěrou z betonu prostého, do lože z betonu prostého | [15 empty] | PP | 2
24 | M | 58380007 | obrubník kamenný žulový přímý 1000x150x250mm | m | 189.822 |  | 0 | CS ÚRS 2023 02 |  | základní |  | 0 | 0.104 | 19.7415 | 0 | 0 |  | 8 | M | 2 |  |  |  | ROZPOCET | 0 | 0 | 0 | 0 | 0 | 1 | 0 | 4 | -640807329
| PP |  | obrubník kamenný žulový přímý 1000x150x250mm | [15 empty] | PP | 2
| P |  | Poznámka k položce: Hmotnost: 104 kg/bm | [15 empty] | P | 2
| VV |  | obrubník žulový řezaný 15x25 do betonu | [15 empty] | VV | 2 | 1 | True | 0 | ROZPOCET
| VV |  | 27,465/0,15 |  | 183.1 | [13 empty] | VV | 2 | 2 | True | 0 | ROZPOCET
| VV |  | obrubník přechodový (u zastávky) | [15 empty] | VV | 2 | 1 | True | 0 | ROZPOCET
| VV |  | 2 |  | 2 | [13 empty] | VV | 2 | 2 | True | 0 | ROZPOCET
| VV |  | obrubník přechodový (u přechodu) | [15 empty] | VV | 2 | 1 | True | 0 | ROZPOCET
| VV |  | 1 |  | 1 | [13 empty] | VV | 2 | 2 | True | 0 | ROZPOCET
| VV |  | Součet |  | 186.1 | [13 empty] | VV | 2 | 4 | True | 1 | ROZPOCET
| VV |  | 186,1*1,02 'Přepočtené koeficientem množství |  | 189.822 | [13 empty] | VV | 2 | 2 | False | 1 | ROZPOCET
25 | M | 58380002R | obrubník kamenný žulový přímý 1000x400x200mm | m | 11.4403 |  | 0 |  |  | základní |  | 0 | 0.2 | 2.2881 | 0 | 0 |  | 8 | M | 2 |  |  |  | ROZPOCET | 0 | 0 | 0 | 0 | 0 | 1 | 0 | 4 | -1373972428
| PP |  | obrubník kamenný žulový přímý 1000x320x240mm | [15 empty] | PP | 2
| P |  | Poznámka k položce: Hmotnost: 200 kg/bm | [15 empty] | P | 2
| VV |  | obrubník žulový řezaný 20x40 do betonu | [15 empty] | VV | 2 | 1 | True | 0 | ROZPOCET
| VV |  | 2,804/0,25 |  | 11.216 | [13 empty] | VV | 2 | 2 | True | 1 | ROZPOCET
| VV |  | 11,216*1,02 'Přepočtené koeficientem množství |  | 11.4403 | [13 empty] | VV | 2 | 2 | False | 1 | ROZPOCET
26 | K | 916991121 | Lože pod obrubníky, krajníky nebo obruby z dlažebních kostek z betonu prostého | m3 | 13.6396 |  | 0 | CS ÚRS 2023 02 |  | základní |  | 0 | 2.2563 | 30.7757 | 0 | 0 |  | 4 | K | 2 |  |  |  | ROZPOCET | 0 | 0 | 0 | 0 | 0 | 1 | 0 | 4 | 1929840092
| PP |  | Lože pod obrubníky, krajníky nebo obruby z dlažebních kostek z betonu prostého | [15 empty] | PP | 2
| VV |  | kamenný obrubník, plocha řezu 0,08 m2 | [15 empty] | VV | 2 | 1 | True | 0 | ROZPOCET
| VV |  | 11,216*0,04 |  | 0.44864 | [13 empty] | VV | 2 | 2 | True | 0 | ROZPOCET
| VV |  | kamenný obrubník, plocha řezu 0,06 m2 | [15 empty] | VV | 2 | 1 | True | 0 | ROZPOCET
| VV |  | 186,1*0,06 |  | 11.166 | [13 empty] | VV | 2 | 2 | True | 0 | ROZPOCET
| VV |  | kamenný krajník, plocha řezu 0,025 m2 | [15 empty] | VV | 2 | 1 | True | 0 | ROZPOCET
| VV |  | 81*0,025 |  | 2.025 | [13 empty] | VV | 2 | 2 | True | 0 | ROZPOCET
| VV |  | Součet |  | 13.6396 | [13 empty] | VV | 2 | 4 | False | 1 | ROZPOCET
27 | K | 919726123 | Geotextilie pro ochranu, separaci a filtraci netkaná měrná hm přes 300 do 500 g/m2 | m2 | 621.043 |  | 0 | CS ÚRS 2023 02 |  | základní |  | 0 | 0.0006875 | 0.42697 | 0 | 0 |  | 4 | K | 2 |  |  |  | ROZPOCET | 0 | 0 | 0 | 0 | 0 | 1 | 0 | 4 | 1258528458
| PP |  | Geotextilie netkaná pro ochranu, separaci nebo filtraci měrná hmotnost přes 300 do 500 g/m2 | [15 empty] | PP | 2
| VV |  | mlat | [15 empty] | VV | 2 | 1 | True | 0 | ROZPOCET
| VV |  | 238,75 |  | 238.75 | [13 empty] | VV | 2 | 2 | True | 0 | ROZPOCET
| VV |  | kamenná kostka do štěrku | [15 empty] | VV | 2 | 1 | True | 0 | ROZPOCET
| VV |  | 239,111+17,523 |  | 256.634 | [13 empty] | VV | 2 | 2 | True | 0 | ROZPOCET
| VV |  | žulové odseky | [15 empty] | VV | 2 | 1 | True | 0 | ROZPOCET
| VV |  | 28,491 |  | 28.491 | [13 empty] | VV | 2 | 2 | True | 0 | ROZPOCET
| VV |  | signální pás nestrukturovaný, kontrastní , kámen | [15 empty] | VV | 2 | 1 | True | 0 | ROZPOCET
| VV |  | 3,365 |  | 3.365 | [13 empty] | VV | 2 | 2 | True | 0 | ROZPOCET
| VV |  | signální pás strukturovaný, kontrastní , kámen | [15 empty] | VV | 2 | 1 | True | 0 | ROZPOCET
| VV |  | 5,053 |  | 5.053 | [13 empty] | VV | 2 | 2 | True | 0 | ROZPOCET
| VV |  | kamenná kostka pojezdná (záliv zastávky) | [15 empty] | VV | 2 | 1 | True | 0 | ROZPOCET
| VV |  | 88,75 |  | 88.75 | [13 empty] | VV | 2 | 2 | True | 0 | ROZPOCET
| VV |  | Součet |  | 621.043 | [13 empty] | VV | 2 | 4 | True | 1 | ROZPOCET
28 | K | 935113111 | Osazení odvodňovacího polymerbetonového žlabu s krycím roštem šířky do 200 mm | m | 29.915 |  | 0 | CS ÚRS 2023 02 |  | základní |  | 0 | 0.29221 | 8.7414 | 0 | 0 |  | 4 | K | 2 |  |  |  | ROZPOCET | 0 | 0 | 0 | 0 | 0 | 1 | 0 | 4 | 415533931
| PP |  | Osazení odvodňovacího žlabu s krycím roštem polymerbetonového šířky do 200 mm | [15 empty] | PP | 2
| P |  | Poznámka k položce: včetně napojení do stávající šachty | [15 empty] | P | 2
| VV |  | žlab ACO DRAIN N100, šířka 200 mm, rošt litina | [15 empty] | VV | 2 | 1 | True | 0 | ROZPOCET
| VV |  | 5,983/0,2 |  | 29.915 | [13 empty] | VV | 2 | 2 | True | 1 | ROZPOCET
29 | M | 59227011 | žlab odvodňovací z polymerbetonu se spádem dna 0,5% 130x180mm | m | 29.915 |  | 0 | CS ÚRS 2023 02 |  | základní |  | 0 | 0.0166 | 0.49659 | 0 | 0 |  | 8 | M | 2 |  |  |  | ROZPOCET | 0 | 0 | 0 | 0 | 0 | 1 | 0 | 4 | 1773297146
| PP |  | žlab odvodňovací z polymerbetonu se spádem dna 0,5% 130x180mm | [15 empty] | PP | 2
| D | 998 | Přesun hmot |  |  |  | 0 |  |  |  |  | 0 |  | 0 |  | 0 |  | 1 | D | 1 |  |  |  | ROZPOCET | [6 empty] | 0
30 | K | 998223011 | Přesun hmot pro pozemní komunikace s krytem dlážděným | t | 603.5615 |  | 0 | CS ÚRS 2023 02 |  | základní |  | 0 | 0 | 0 | 0 | 0 |  | 4 | K | 2 |  |  |  | ROZPOCET | 0 | 0 | 0 | 0 | 0 | 1 | 0 | 4 | 345941132
| PP |  | Přesun hmot pro pozemní komunikace s krytem dlážděným dopravní vzdálenost do 200 m jakékoliv délky objektu | [15 empty] | PP | 2
| D | M | Práce a dodávky M |  |  |  | 0 |  |  |  |  | 0 |  | 0 |  | 0 |  | 3 | D | 0 |  |  |  | ROZPOCET | [6 empty] | 0
| D | 21-M | Elektromontáže |  |  |  | 0 |  |  |  |  | 0 |  | 0 |  | 0 |  | 3 | D | 1 |  |  |  | ROZPOCET | [6 empty] | 0
31 | K | 210204011 | Montáž stožárů osvětlení ocelových samostatně stojících délky do 12 m | kus | 2 |  | 0 | CS ÚRS 2023 02 |  | základní |  | 0 | 0 | 0 | 0 | 0 |  | 64 | K | 2 |  |  |  | ROZPOCET | 0 | 0 | 0 | 0 | 0 | 1 | 0 | 64 | 1202501753
| PP |  | Montáž stožárů osvětlení samostatně stojících ocelových, délky do 12 m | [15 empty] | PP | 2
32 | K | 210204011-D | Demontáž stožárů osvětlení ocelových samostatně stojících délky do 12 m | kus | 2 |  | 0 | CS ÚRS 2023 02 |  | základní |  | 0 | 0 | 0 | 0 | 0 |  | 64 | K | 2 |  |  |  | ROZPOCET | 0 | 0 | 0 | 0 | 0 | 1 | 0 | 64 | -659547329
| PP |  | Demontáž stožárů osvětlení ocelových samostatně stojících, délky do 12 m | [15 empty] | PP | 2

## SO 03 - Stavební práce
{28345aad-15a3-4101-8ef6-333703b5e631}
2
| KRYCÍ LIST SOUPISU PRACÍ | [7 empty] | v --- níže se nacházejí doplnkové a pomocné údaje k sestavám --- v | [9 empty] | False
Stavba:
Úprava centrálního veřejného prostoru městyse Kamenice
Objekt:
SO 03 - Stavební práce
| KSO: |  |  |  |  | CC-CZ:
| Místo: |  | Kamenice |  |  | Datum: | Vyplň údaj
| Zadavatel: |  |  |  |  | IČ: | 00286079
|  | Městys Kamenice, 58823 Kamenice 481 |  |  |  | DIČ:
| Uchazeč: |  |  |  |  | IČ: | Vyplň údaj
|  | Vyplň údaj |  |  |  | DIČ: | Vyplň údaj
| Projektant: |  |  |  |  | IČ: | 68028725
|  | Ing. Vít Doležel, Tyršova 1564/10, Jihlava |  |  |  | DIČ:
| Zpracovatel: |  |  |  |  | IČ: | 69655260
|  | Jiří Večerník, Wolkerova 1747/27, Jihlava |  |  |  | DIČ:
Poznámka:
| Cena bez DPH | [5 empty] | 0
|  |  | Základ daně |  |  | Sazba daně | Výše daně
| DPH | základní | 0 |  |  | 21% | 0
|  | snížená | 0 |  |  | 15% | 0
|  | zákl. přenesená | 0 |  |  | 21% | 0
|  | sníž. přenesená | 0 |  |  | 15% | 0
|  | nulová | 0 |  |  | 0% | 0
| Cena s DPH |  |  | v | CZK |  | 0
| Projektant |  |  | Zpracovatel
| Datum a podpis: |  | Razítko | Datum a podpis: |  |  | Razítko
| Objednavatel |  |  | Uchazeč
| Datum a podpis: |  | Razítko | Datum a podpis: |  |  | Razítko
REKAPITULACE ČLENĚNÍ SOUPISU PRACÍ
Stavba:
Úprava centrálního veřejného prostoru městyse Kamenice
Objekt:
SO 03 - Stavební práce
Místo: |  |  | Kamenice |  |  | Datum: | Vyplň údaj
Zadavatel: |  |  | Městys Kamenice, 58823 Kamenice 481 |  |  | Projektant: | Ing. Vít Doležel, Tyršova 1564/10, Jihlava
Uchazeč: |  |  | Vyplň údaj |  |  | Zpracovatel: | Jiří Večerník, Wolkerova 1747/27, Jihlava
Kód dílu - Popis | [6 empty] | Cena celkem [CZK]
Náklady ze soupisu prací | [6 empty] | 0 | [12 empty] | -1
| HSV - Práce a dodávky HSV | [5 empty] | 0
| 32 - Konstrukce přehrad a opěrné zdi | [5 empty] | 0
| 431 - Schodiště u zastávky | [5 empty] | 0
| 432 - Schodiště u kaple - stávající | [5 empty] | 0
| 433 - Schodiště u kaple - nové | [5 empty] | 0
| 998 - Přesun hmot | [5 empty] | 0
| M - Práce a dodávky M | [5 empty] | 0
| 22-M - Montáže technologických zařízení pro dopravní stavby | [5 empty] | 0
SOUPIS PRACÍ
Stavba:
Úprava centrálního veřejného prostoru městyse Kamenice
Objekt:
SO 03 - Stavební práce
Místo: |  |  | Kamenice |  |  | Datum: | Vyplň údaj
Zadavatel: |  |  | Městys Kamenice, 58823 Kamenice 481 |  |  | Projektant: | Ing. Vít Doležel, Tyršova 1564/10, Jihlava
Uchazeč: |  |  | Vyplň údaj |  |  | Zpracovatel: | Jiří Večerník, Wolkerova 1747/27, Jihlava
PČ | Typ | Kód | Popis | MJ | Množství | J.cena [CZK] | Cena celkem [CZK] | Cenová soustava |  | DPH | J. Nh [h] | Nh celkem [h] | J. hmotnost [t] | Hmotnost celkem [t] | J. suť [t] | Suť Celkem [t] | Dodavatel
Náklady soupisu celkem | [6 empty] | 0 |  |  |  |  | 0 |  | 154.7819 |  | 0.1392 |  |  | D | -1 | [10 empty] | 0
| D | HSV | Práce a dodávky HSV |  |  |  | 0 |  |  |  |  | 0 |  | 154.7819 |  | 0.1392 |  | 1 | D | 0 |  |  |  | ROZPOCET | [6 empty] | 0
| D | 32 | Konstrukce přehrad a opěrné zdi |  |  |  | 0 |  |  |  |  | 0 |  | 123.6446 |  | 0 |  | 1 | D | 1 |  |  |  | ROZPOCET | [6 empty] | 0
1 | K | 132212121 | Hloubení zapažených rýh šířky do 800 mm v soudržných horninách třídy těžitelnosti I skupiny 3 ručně | m3 | 22.656 |  | 0 | CS ÚRS 2023 02 |  | základní |  | 0 | 0 | 0 | 0 | 0 |  | 4 | K | 2 |  |  |  | ROZPOCET | 0 | 0 | 0 | 0 | 0 | 1 | 0 | 4 | 1231682294
| PP |  | Hloubení zapažených rýh šířky do 800 mm ručně s urovnáním dna do předepsaného profilu a spádu v hornině třídy těžitelnosti I skupiny 3 soudržných | [15 empty] | PP | 2
| VV |  | 47,2*0,6*0,8 |  | 22.656 | [13 empty] | VV | 2 | 2 | True | 1 | ROZPOCET
2 | K | 174151101 | Zásyp jam, šachet rýh nebo kolem objektů sypaninou se zhutněním | m3 | 11.795 |  | 0 | CS ÚRS 2023 02 |  | základní |  | 0 | 0 | 0 | 0 | 0 |  | 4 | K | 2 |  |  |  | ROZPOCET | 0 | 0 | 0 | 0 | 0 | 1 | 0 | 4 | -272925940
| PP |  | Zásyp sypaninou z jakékoliv horniny strojně s uložením výkopku ve vrstvách se zhutněním jam, šachet, rýh nebo kolem objektů v těchto vykopávkách | [15 empty] | PP | 2
| VV |  | Pohledová plocha změřena v PDF | [15 empty] | VV | 2 | 1 | True | 0 | ROZPOCET
| VV |  | štěrk | [15 empty] | VV | 2 | 1 | True | 0 | ROZPOCET
| VV |  | 33,7*((0,2+0,5)/2) |  | 11.795 | [13 empty] | VV | 2 | 2 | True | 1 | ROZPOCET
3 | M | 58344197 | štěrkodrť frakce 0/63 | t | 21.1662 |  | 0 | CS ÚRS 2023 02 |  | základní |  | 0 | 1 | 21.1662 | 0 | 0 |  | 8 | M | 2 |  |  |  | ROZPOCET | 0 | 0 | 0 | 0 | 0 | 1 | 0 | 4 | -565922612
| PP |  | štěrkodrť frakce 0/63 | [15 empty] | PP | 2
| P |  | Poznámka k položce: pouze frakce 32/63 ! | [15 empty] | P | 2
| VV |  | 11,759*1,8 'Přepočtené koeficientem množství |  | 21.1662 | [13 empty] | VV | 2 | 2 | False | 1 | ROZPOCET
4 | K | 212755215 | Trativody z drenážních trubek plastových flexibilních D 125 mm bez lože | m | 47.2 |  | 0 | CS ÚRS 2023 02 |  | základní |  | 0 | 0.0007344 | 0.034664 | 0 | 0 |  | 4 | K | 2 |  |  |  | ROZPOCET | 0 | 0 | 0 | 0 | 0 | 1 | 0 | 4 | -1627820793
| PP |  | Trativody bez lože z drenážních trubek plastových flexibilních D 125 mm | [15 empty] | PP | 2
| VV |  | Za zdí | [15 empty] | VV | 2 | 1 | True | 0 | ROZPOCET
| VV |  | 47,2 |  | 47.2 | [13 empty] | VV | 2 | 2 | True | 1 | ROZPOCET
5 | K | 274313711 | Základové pásy z betonu tř. C 20/25 | m3 | 21.216 |  | 0 | CS ÚRS 2023 02 |  | základní |  | 0 | 2.5019 | 53.0797 | 0 | 0 |  | 4 | K | 2 |  |  |  | ROZPOCET | 0 | 0 | 0 | 0 | 0 | 1 | 0 | 4 | -1629107581
| PP |  | Základy z betonu prostého pasy betonu kamenem neprokládaného tř. C 20/25 | [15 empty] | PP | 2
| VV |  | 44,2*0,6*0,8 |  | 21.216 | [13 empty] | VV | 2 | 2 | True | 1 | ROZPOCET
6 | K | 274361821 | Výztuž základových pasů betonářskou ocelí 10 505 (R) | t | 0.02674 |  | 0 | CS ÚRS 2023 02 |  | základní |  | 0 | 1.0606 | 0.028361 | 0 | 0 |  | 4 | K | 2 |  |  |  | ROZPOCET | 0 | 0 | 0 | 0 | 0 | 1 | 0 | 4 | -351052976
| PP |  | Výztuž základů pasů z betonářské oceli 10 505 (R) nebo BSt 500 | [15 empty] | PP | 2
| VV |  | Trn R14 | [15 empty] | VV | 2 | 1 | True | 0 | ROZPOCET
| VV |  | 44,2/2*1*1,21*0,001 |  | 0.02674 | [13 empty] | VV | 2 | 2 | True | 1 | ROZPOCET
7 | K | 311213114 | Zdivo z nepravidelných kamenů na maltu objem jednoho kamene do 0,02 m3 š spáry přes 20 do 50 mm | m3 | 16.5 |  | 0 | CS ÚRS 2023 02 |  | základní |  | 0 | 2.662 | 43.923 | 0 | 0 |  | 4 | K | 2 |  |  |  | ROZPOCET | 0 | 0 | 0 | 0 | 0 | 1 | 0 | 4 | 751842407
| PP |  | Zdivo nadzákladové z lomového kamene štípaného nebo ručně vybíraného na maltu z nepravidelných kamenů objemu 1 kusu kamene do 0,02 m3, šířka spáry přes 20 do 50 mm | [15 empty] | PP | 2
| VV |  | Pohledová plocha změřena v PDF | [15 empty] | VV | 2 | 1 | True | 0 | ROZPOCET
| VV |  | 44*((0,45+0,3)/2) |  | 16.5 | [13 empty] | VV | 2 | 2 | True | 1 | ROZPOCET
8 | K | 348321218 | Zábradelní zídky a podezdívky ze ŽB tř. C 20/25 | m3 | 1.9824 |  | 0 | CS ÚRS 2023 02 |  | základní |  | 0 | 2.5019 | 4.9597 | 0 | 0 |  | 4 | K | 2 |  |  |  | ROZPOCET | 0 | 0 | 0 | 0 | 0 | 1 | 0 | 4 | 1594185889
| PP |  | Zábradelní zídky a podezdívky z betonu železového tř. C 20/25 | [15 empty] | PP | 2
| VV |  | 47,2*0,12*0,35 |  | 1.9824 | [13 empty] | VV | 2 | 2 | True | 1 | ROZPOCET
9 | K | 348351211 | Bednění zábradelních zídek a podezdívek plné zřízení | m2 | 16.048 |  | 0 | CS ÚRS 2023 02 |  | základní |  | 0 | 0.015891 | 0.25503 | 0 | 0 |  | 4 | K | 2 |  |  |  | ROZPOCET | 0 | 0 | 0 | 0 | 0 | 1 | 0 | 4 | -1803032176
| PP |  | Bednění zábradelních zídek a podezdívek bez profilování i s profilováním, s půdorysem přímým nebo zakřiveným plné zřízení | [15 empty] | PP | 2
| VV |  | 47,2*0,12*2 |  | 11.328 | [13 empty] | VV | 2 | 2 | True | 0 | ROZPOCET
| VV |  | 47,2*0,1 |  | 4.72 | [13 empty] | VV | 2 | 2 | True | 0 | ROZPOCET
| VV |  | Součet |  | 16.048 | [13 empty] | VV | 2 | 4 | True | 1 | ROZPOCET
10 | K | 348351212 | Bednění zábradelních zídek a podezdívek plné odstranění | m2 | 16.048 |  | 0 | CS ÚRS 2023 02 |  | základní |  | 0 | 0 | 0 | 0 | 0 |  | 4 | K | 2 |  |  |  | ROZPOCET | 0 | 0 | 0 | 0 | 0 | 1 | 0 | 4 | 1364778068
| PP |  | Bednění zábradelních zídek a podezdívek bez profilování i s profilováním, s půdorysem přímým nebo zakřiveným plné odstranění | [15 empty] | PP | 2
11 | K | 348361216 | Výztuž zábradlí nebo zábradelních zídek z betonářské oceli 10 505 | t | 0.07269 |  | 0 | CS ÚRS 2023 02 |  | základní |  | 0 | 1.0502 | 0.076342 | 0 | 0 |  | 4 | K | 2 |  |  |  | ROZPOCET | 0 | 0 | 0 | 0 | 0 | 1 | 0 | 4 | 354143776
| PP |  | Výztuž zábradelních zídek a podezdívek z oceli 10 505 (R) nebo BSt 500 | [15 empty] | PP | 2
| VV |  | Kari síť | [15 empty] | VV | 2 | 1 | True | 0 | ROZPOCET
| VV |  | 0,35*47,2*4,4*0,001 |  | 0.07269 | [13 empty] | VV | 2 | 2 | True | 1 | ROZPOCET
12 | K | 622631011 | Spárování spárovací maltou vnějších pohledových ploch stěn z tvárnic nebo kamene | m2 | 44 |  | 0 | CS ÚRS 2023 02 |  | základní |  | 0 | 0.0014 | 0.0616 | 0 | 0 |  | 4 | K | 2 |  |  |  | ROZPOCET | 0 | 0 | 0 | 0 | 0 | 1 | 0 | 4 | 1577736514
| PP |  | Spárování vnějších ploch pohledového zdiva z tvárnic nebo kamene, spárovací maltou stěn | [15 empty] | PP | 2
| VV |  | Pohledová plocha změřena v PDF | [15 empty] | VV | 2 | 1 | True | 0 | ROZPOCET
| VV |  | 44 |  | 44 | [13 empty] | VV | 2 | 2 | True | 1 | ROZPOCET
13 | K | 711161215 | Izolace proti zemní vlhkosti nopovou fólií svislá, nopek v 20,0 mm, tl do 1,0 mm | m2 | 33.7 |  | 0 | CS ÚRS 2023 02 |  | základní |  | 0 | 0.0007975 | 0.026876 | 0 | 0 |  | 4 | K | 2 |  |  |  | ROZPOCET | 0 | 0 | 0 | 0 | 0 | 1 | 0 | 4 | -1443745837
| PP |  | Izolace proti zemní vlhkosti a beztlakové vodě nopovými fóliemi na ploše svislé S vrstva ochranná, odvětrávací a drenážní výška nopku 20,0 mm, tl. fólie do 1,0 mm | [15 empty] | PP | 2
| VV |  | Pohledová plocha změřena v PDF | [15 empty] | VV | 2 | 1 | True | 0 | ROZPOCET
| VV |  | 33,7 |  | 33.7 | [13 empty] | VV | 2 | 2 | True | 1 | ROZPOCET
14 | K | 711161384 | Izolace proti zemní vlhkosti nopovou fólií ukončení provětrávací lištou | m | 47.2 |  | 0 | CS ÚRS 2023 02 |  | základní |  | 0 | 0.00016 | 0.007552 | 0 | 0 |  | 4 | K | 2 |  |  |  | ROZPOCET | 0 | 0 | 0 | 0 | 0 | 1 | 0 | 4 | -725068205
| PP |  | Izolace proti zemní vlhkosti a beztlakové vodě nopovými fóliemi ostatní ukončení izolace provětrávací lištou | [15 empty] | PP | 2
| VV |  | 47,2 |  | 47.2 | [13 empty] | VV | 2 | 2 | True | 1 | ROZPOCET
15 | K | 721173722 | Potrubí kanalizační z PE připojovací DN 40 | m | 18.8 |  | 0 | CS ÚRS 2023 02 |  | základní |  | 0 | 0.0003638 | 0.0068394 | 0 | 0 |  | 4 | K | 2 |  |  |  | ROZPOCET | 0 | 0 | 0 | 0 | 0 | 1 | 0 | 4 | -1998571813
| PP |  | Potrubí z trub polyetylenových svařované připojovací DN 40 | [15 empty] | PP | 2
| VV |  | odvodnění přes zeď, každý metr | [15 empty] | VV | 2 | 1 | True | 0 | ROZPOCET
| VV |  | 47*0,4 |  | 18.8 | [13 empty] | VV | 2 | 2 | True | 1 | ROZPOCET
16 | K | 767163221 | Montáž přímého kovového zábradlí z dílců do betonu konstrukce na schodišti | m | 47.2 |  | 0 | CS ÚRS 2023 02 |  | základní |  | 0 | 0.000396 | 0.018691 | 0 | 0 |  | 4 | K | 2 |  |  |  | ROZPOCET | 0 | 0 | 0 | 0 | 0 | 1 | 0 | 4 | 2146848016
| PP |  | Montáž kompletního kovového zábradlí přímého z dílců na schodišti kotveného do betonu | [15 empty] | PP | 2
17 | M | 74910R1 | Kovové zábradlí dle stávajícího- kompletní provedení | m | 47.2 |  | 0 |  |  | základní |  | 0 | 0 | 0 | 0 | 0 |  | 8 | M | 2 |  |  |  | ROZPOCET | 0 | 0 | 0 | 0 | 0 | 1 | 0 | 4 | -324138011
| PP |  | Kovové zábradlí dle stávajícího- kompletní provedení | [15 empty] | PP | 2
| D | 431 | Schodiště u zastávky |  |  |  | 0 |  |  |  |  | 0 |  | 15.2617 |  | 0.0464 |  | 1 | D | 1 |  |  |  | ROZPOCET | [6 empty] | 0
18 | K | 430321515 | Schodišťová konstrukce a rampa ze ŽB tř. C 20/25 | m3 | 2.73 |  | 0 | CS ÚRS 2023 02 |  | základní |  | 0 | 2.5019 | 6.8303 | 0 | 0 |  | 4 | K | 2 |  |  |  | ROZPOCET | 0 | 0 | 0 | 0 | 0 | 1 | 0 | 4 | -1607449455
| PP |  | Schodišťové konstrukce a rampy z betonu železového (bez výztuže) stupně, schodnice, ramena, podesty s nosníky tř. C 20/25 | [15 empty] | PP | 2
| VV |  | (2,65+0,15)*3*0,2 |  | 1.68 | [13 empty] | VV | 2 | 2 | True | 0 | ROZPOCET
| VV |  | 1*3*0,35 |  | 1.05 | [13 empty] | VV | 2 | 2 | True | 0 | ROZPOCET
| VV |  | Součet |  | 2.73 | [13 empty] | VV | 2 | 4 | True | 1 | ROZPOCET
19 | K | 430362021 | Výztuž schodišťové konstrukce a rampy svařovanými sítěmi Kari | t | 0.05544 |  | 0 | CS ÚRS 2023 02 |  | základní |  | 0 | 1.0628 | 0.05892 | 0 | 0 |  | 4 | K | 2 |  |  |  | ROZPOCET | 0 | 0 | 0 | 0 | 0 | 1 | 0 | 4 | -597216208
| PP |  | Výztuž schodišťových konstrukcí a ramp stupňů, schodnic, ramen, podest s nosníky ze svařovaných sítí z drátů typu KARI | [15 empty] | PP | 2
| VV |  | (2,65+0,15)*3*6,6*0,001 |  | 0.05544 | [13 empty] | VV | 2 | 2 | True | 1 | ROZPOCET
20 | K | 434191421 | Osazení schodišťových stupňů kamenných broušených nebo leštěných na desku | m | 27 |  | 0 | CS ÚRS 2023 02 |  | základní |  | 0 | 0.034649 | 0.93552 | 0 | 0 |  | 4 | K | 2 |  |  |  | ROZPOCET | 0 | 0 | 0 | 0 | 0 | 1 | 0 | 4 | 1383908579
| PP |  | Osazování schodišťových stupňů kamenných s vyspárováním styčných spár, s provizorním dřevěným zábradlím a dočasným zakrytím stupnic prkny na desku, stupňů broušených nebo leštěných | [15 empty] | PP | 2
| VV |  | 9*3 |  | 27 | [13 empty] | VV | 2 | 2 | True | 1 | ROZPOCET
21 | M | 5838802R1 | stupeň schodišťový žulový snímaný 158x315x1000mm výstupní ,rovná podstupnice-řezaný a tryskaný | kus | 27 |  | 0 |  |  | základní |  | 0 | 0.112 | 3.024 | 0 | 0 |  | 8 | M | 2 |  |  |  | ROZPOCET | 0 | 0 | 0 | 0 | 0 | 1 | 0 | 4 | -1043350678
| PP |  | stupeň schodišťový žulový snímaný 158x315x1000mm výstupní ,rovná podstupnice-řezaný a tryskaný | [15 empty] | PP | 2
22 | K | 43409-R01 | Úprava a doplnění kamenných stupňů pro sjezd kočárků | kus | 18 |  | 0 |  |  | základní |  | 0 | 0 | 0 | 0 | 0 |  | 4 | K | 2 |  |  |  | ROZPOCET | 0 | 0 | 0 | 0 | 0 | 1 | 0 | 4 | -1481187216
| PP |  | Úprava a doplnění kamenných stupňů pro sjezd kočárků | [15 empty] | PP | 2
| VV |  | 9*2 |  | 18 | [13 empty] | VV | 2 | 2 | True | 1 | ROZPOCET
23 | K | 564761111 | Podklad z kameniva hrubého drceného vel. 32-63 mm plochy přes 100 m2 tl 200 mm | m2 | 11.4 |  | 0 | CS ÚRS 2023 02 |  | základní |  | 0 | 0.387 | 4.4118 | 0 | 0 |  | 4 | K | 2 |  |  |  | ROZPOCET | 0 | 0 | 0 | 0 | 0 | 1 | 0 | 4 | 1358450219
| PP |  | Podklad nebo kryt z kameniva hrubého drceného vel. 32-63 mm s rozprostřením a zhutněním plochy přes 100 m2, po zhutnění tl. 200 mm | [15 empty] | PP | 2
| VV |  | (2,65+0,15+1)*3 |  | 11.4 | [13 empty] | VV | 2 | 2 | True | 1 | ROZPOCET
24 | K | 767161823 | Demontáž zábradlí schodišťového nerozebíratelného hmotnosti 1 m zábradlí do 20 kg do suti | m | 2.9 |  | 0 | CS ÚRS 2023 02 |  | základní |  | 0 | 0 | 0 | 0.016 | 0.0464 |  | 4 | K | 2 |  |  |  | ROZPOCET | 0 | 0 | 0 | 0 | 0 | 1 | 0 | 4 | 1722313338
| PP |  | Demontáž zábradlí do suti schodišťového nerozebíratelný spoj hmotnosti 1 m zábradlí do 20 kg | [15 empty] | PP | 2
25 | K | 767163221 | Montáž přímého kovového zábradlí z dílců do betonu konstrukce na schodišti | m | 2.9 |  | 0 | CS ÚRS 2023 02 |  | základní |  | 0 | 0.000396 | 0.0011484 | 0 | 0 |  | 4 | K | 2 |  |  |  | ROZPOCET | 0 | 0 | 0 | 0 | 0 | 1 | 0 | 4 | -2995725
| PP |  | Montáž kompletního kovového zábradlí přímého z dílců na schodišti kotveného do betonu | [15 empty] | PP | 2
| D | 432 | Schodiště u kaple - stávající |  |  |  | 0 |  |  |  |  | 0 |  | 8.759 |  | 0.0928 |  | 1 | D | 1 |  |  |  | ROZPOCET | [6 empty] | 0
26 | K | 430321515 | Schodišťová konstrukce a rampa ze ŽB tř. C 20/25 | m3 | 1.4754 |  | 0 | CS ÚRS 2023 02 |  | základní |  | 0 | 2.5019 | 3.6914 | 0 | 0 |  | 4 | K | 2 |  |  |  | ROZPOCET | 0 | 0 | 0 | 0 | 0 | 1 | 0 | 4 | 2049158661
| PP |  | Schodišťové konstrukce a rampy z betonu železového (bez výztuže) stupně, schodnice, ramena, podesty s nosníky tř. C 20/25 | [15 empty] | PP | 2
| VV |  | (2,4+0,3)*((1,901+1,742)/2)*0,2 |  | 0.98361 | [13 empty] | VV | 2 | 2 | True | 0 | ROZPOCET
| VV |  | 0,9*((1,901+1,742)/2)*0,3 |  | 0.49181 | [13 empty] | VV | 2 | 2 | True | 0 | ROZPOCET
| VV |  | Součet |  | 1.4754 | [13 empty] | VV | 2 | 4 | True | 1 | ROZPOCET
27 | K | 430362021 | Výztuž schodišťové konstrukce a rampy svařovanými sítěmi Kari | t | 0.03246 |  | 0 | CS ÚRS 2023 02 |  | základní |  | 0 | 1.0628 | 0.034498 | 0 | 0 |  | 4 | K | 2 |  |  |  | ROZPOCET | 0 | 0 | 0 | 0 | 0 | 1 | 0 | 4 | 13686677
| PP |  | Výztuž schodišťových konstrukcí a ramp stupňů, schodnic, ramen, podest s nosníky ze svařovaných sítí z drátů typu KARI | [15 empty] | PP | 2
| VV |  | (2,4+0,3)*((1,901+1,742)/2)*6,6*0,001 |  | 0.03246 | [13 empty] | VV | 2 | 2 | True | 1 | ROZPOCET
28 | K | 434191421 | Osazení schodišťových stupňů kamenných broušených nebo leštěných na desku | m | 17 |  | 0 | CS ÚRS 2023 02 |  | základní |  | 0 | 0.034649 | 0.58903 | 0 | 0 |  | 4 | K | 2 |  |  |  | ROZPOCET | 0 | 0 | 0 | 0 | 0 | 1 | 0 | 4 | -208253069
| PP |  | Osazování schodišťových stupňů kamenných s vyspárováním styčných spár, s provizorním dřevěným zábradlím a dočasným zakrytím stupnic prkny na desku, stupňů broušených nebo leštěných | [15 empty] | PP | 2
| VV |  | 9*((1,901+1,742)/2)+0,6065 |  | 17 | [13 empty] | VV | 2 | 2 | True | 1 | ROZPOCET
29 | M | 5838802R2 | stupeň schodišťový žulový snímaný 180x275x1000mm výstupní ,rovná podstupnice-řezaný a tryskaný | kus | 17 |  | 0 |  |  | základní |  | 0 | 0.112 | 1.904 | 0 | 0 |  | 8 | M | 2 |  |  |  | ROZPOCET | 0 | 0 | 0 | 0 | 0 | 1 | 0 | 4 | -1699835147
| PP |  | stupeň schodišťový žulový snímaný 180x275x1000mm výstupní ,rovná podstupnice-řezaný a tryskaný | [15 empty] | PP | 2
30 | K | 564761111 | Podklad z kameniva hrubého drceného vel. 32-63 mm plochy přes 100 m2 tl 200 mm | m2 | 6.5574 |  | 0 | CS ÚRS 2023 02 |  | základní |  | 0 | 0.387 | 2.5377 | 0 | 0 |  | 4 | K | 2 |  |  |  | ROZPOCET | 0 | 0 | 0 | 0 | 0 | 1 | 0 | 4 | -1661422734
| PP |  | Podklad nebo kryt z kameniva hrubého drceného vel. 32-63 mm s rozprostřením a zhutněním plochy přes 100 m2, po zhutnění tl. 200 mm | [15 empty] | PP | 2
| VV |  | (2,4+0,3+0,9)*((1,901+1,742)/2) |  | 6.5574 | [13 empty] | VV | 2 | 2 | True | 1 | ROZPOCET
31 | K | 767161823 | Demontáž zábradlí schodišťového nerozebíratelného hmotnosti 1 m zábradlí do 20 kg do suti | m | 5.8 |  | 0 | CS ÚRS 2023 02 |  | základní |  | 0 | 0 | 0 | 0.016 | 0.0928 |  | 4 | K | 2 |  |  |  | ROZPOCET | 0 | 0 | 0 | 0 | 0 | 1 | 0 | 4 | 1563058070
| PP |  | Demontáž zábradlí do suti schodišťového nerozebíratelný spoj hmotnosti 1 m zábradlí do 20 kg | [15 empty] | PP | 2
| VV |  | 2,9*2 |  | 5.8 | [13 empty] | VV | 2 | 2 | True | 1 | ROZPOCET
32 | K | 767163221 | Montáž přímého kovového zábradlí z dílců do betonu konstrukce na schodišti | m | 5.8 |  | 0 | CS ÚRS 2023 02 |  | základní |  | 0 | 0.000396 | 0.0022968 | 0 | 0 |  | 4 | K | 2 |  |  |  | ROZPOCET | 0 | 0 | 0 | 0 | 0 | 1 | 0 | 4 | -2005678659
| PP |  | Montáž kompletního kovového zábradlí přímého z dílců na schodišti kotveného do betonu | [15 empty] | PP | 2
| D | 433 | Schodiště u kaple - nové |  |  |  | 0 |  |  |  |  | 0 |  | 7.1167 |  | 0 |  | 1 | D | 1 |  |  |  | ROZPOCET | [6 empty] | 0
33 | K | 430321515 | Schodišťová konstrukce a rampa ze ŽB tř. C 20/25 | m3 | 1.375 |  | 0 | CS ÚRS 2023 02 |  | základní |  | 0 | 2.5019 | 3.4402 | 0 | 0 |  | 4 | K | 2 |  |  |  | ROZPOCET | 0 | 0 | 0 | 0 | 0 | 1 | 0 | 4 | -138575909
| PP |  | Schodišťové konstrukce a rampy z betonu železového (bez výztuže) stupně, schodnice, ramena, podesty s nosníky tř. C 20/25 | [15 empty] | PP | 2
| VV |  | 2,2*2*0,2 |  | 0.88 | [13 empty] | VV | 2 | 2 | True | 0 | ROZPOCET
| VV |  | ((0+0,165)/2)*2*3 |  | 0.495 | [13 empty] | VV | 2 | 2 | True | 0 | ROZPOCET
| VV |  | Součet |  | 1.375 | [13 empty] | VV | 2 | 4 | True | 1 | ROZPOCET
34 | K | 430362021 | Výztuž schodišťové konstrukce a rampy svařovanými sítěmi Kari | t | 0.02904 |  | 0 | CS ÚRS 2023 02 |  | základní |  | 0 | 1.0628 | 0.030863 | 0 | 0 |  | 4 | K | 2 |  |  |  | ROZPOCET | 0 | 0 | 0 | 0 | 0 | 1 | 0 | 4 | 1677921055
| PP |  | Výztuž schodišťových konstrukcí a ramp stupňů, schodnic, ramen, podest s nosníky ze svařovaných sítí z drátů typu KARI | [15 empty] | PP | 2
| VV |  | 2,2*2*6,6*0,001 |  | 0.02904 | [13 empty] | VV | 2 | 2 | True | 1 | ROZPOCET
35 | K | 434191421 | Osazení schodišťových stupňů kamenných broušených nebo leštěných na desku | m | 6 |  | 0 | CS ÚRS 2023 02 |  | základní |  | 0 | 0.034649 | 0.20789 | 0 | 0 |  | 4 | K | 2 |  |  |  | ROZPOCET | 0 | 0 | 0 | 0 | 0 | 1 | 0 | 4 | 1672163219
| PP |  | Osazování schodišťových stupňů kamenných s vyspárováním styčných spár, s provizorním dřevěným zábradlím a dočasným zakrytím stupnic prkny na desku, stupňů broušených nebo leštěných | [15 empty] | PP | 2
| VV |  | 3*2 |  | 6 | [13 empty] | VV | 2 | 2 | True | 1 | ROZPOCET
36 | M | 5838802R3 | stupeň schodišťový žulový snímaný 165x300x1000mm výstupní ,rovná podstupnice-řezaný a tryskaný | kus | 6 |  | 0 |  |  | základní |  | 0 | 0.112 | 0.672 | 0 | 0 |  | 8 | M | 2 |  |  |  | ROZPOCET | 0 | 0 | 0 | 0 | 0 | 1 | 0 | 4 | 1406803896
| PP |  | stupeň schodišťový žulový snímaný 165x300x1000mm výstupní ,rovná podstupnice-řezaný a tryskaný | [15 empty] | PP | 2
37 | K | 564761111 | Podklad z kameniva hrubého drceného vel. 32-63 mm plochy přes 100 m2 tl 200 mm | m2 | 4.4 |  | 0 | CS ÚRS 2023 02 |  | základní |  | 0 | 0.387 | 1.7028 | 0 | 0 |  | 4 | K | 2 |  |  |  | ROZPOCET | 0 | 0 | 0 | 0 | 0 | 1 | 0 | 4 | -718994168
| PP |  | Podklad nebo kryt z kameniva hrubého drceného vel. 32-63 mm s rozprostřením a zhutněním plochy přes 100 m2, po zhutnění tl. 200 mm | [15 empty] | PP | 2
| VV |  | 2,2*2 |  | 4.4 | [13 empty] | VV | 2 | 2 | True | 1 | ROZPOCET
38 | K | 591241111 | Kladení dlažby z kostek drobných z kamene na MC tl 50 mm | m2 | 2.52 |  | 0 | CS ÚRS 2023 02 |  | základní |  | 0 | 0.19536 | 0.49231 | 0 | 0 |  | 4 | K | 2 |  |  |  | ROZPOCET | 0 | 0 | 0 | 0 | 0 | 1 | 0 | 4 | -1766402762
| PP |  | Kladení dlažby z kostek s provedením lože do tl. 50 mm, s vyplněním spár, s dvojím beraněním a se smetením přebytečného materiálu na krajnici drobných z kamene, do lože z cementové malty | [15 empty] | PP | 2
| VV |  | kamenná kostka do betonu | [15 empty] | VV | 2 | 1 | True | 0 | ROZPOCET
| VV |  | 0,63*2*2 |  | 2.52 | [13 empty] | VV | 2 | 2 | True | 1 | ROZPOCET
39 | M | 58381007 | kostka štípaná dlažební žula drobná 8/10 | m2 | 2.5704 |  | 0 | CS ÚRS 2023 02 |  | základní |  | 0 | 0.222 | 0.57063 | 0 | 0 |  | 8 | M | 2 |  |  |  | ROZPOCET | 0 | 0 | 0 | 0 | 0 | 1 | 0 | 4 | 1713111428
| PP |  | kostka štípaná dlažební žula drobná 8/10 | [15 empty] | PP | 2
| VV |  | 2,52*1,02 'Přepočtené koeficientem množství |  | 2.5704 | [13 empty] | VV | 2 | 2 | False | 1 | ROZPOCET
| D | 998 | Přesun hmot |  |  |  | 0 |  |  |  |  | 0 |  | 0 |  | 0 |  | 1 | D | 1 |  |  |  | ROZPOCET | [6 empty] | 0
40 | K | 998153211 | Přesun hmot ruční pro samostatné zdi a valy zděné nebo betonové monolitické v do 12 m | t | 154.7819 |  | 0 | CS ÚRS 2023 02 |  | základní |  | 0 | 0 | 0 | 0 | 0 |  | 4 | K | 2 |  |  |  | ROZPOCET | 0 | 0 | 0 | 0 | 0 | 1 | 0 | 4 | -1096324587
| PP |  | Přesun hmot ruční pro zdi a valy samostatné se svislou nosnou konstrukcí zděnou nebo monolitickou betonovou vodorovná dopravní vzdálenost do 50 m, pro zdi výšky do 12 m | [15 empty] | PP | 2
| D | M | Práce a dodávky M |  |  |  | 0 |  |  |  |  | 0 |  | 0 |  | 0 |  | 3 | D | 0 |  |  |  | ROZPOCET | [6 empty] | 0
| D | 22-M | Montáže technologických zařízení pro dopravní stavby |  |  |  | 0 |  |  |  |  | 0 |  | 0 |  | 0 |  | 3 | D | 1 |  |  |  | ROZPOCET | [6 empty] | 0
41 | K | 220182021 | Uložení trubky HDPE do výkopu včetně fixace | m | 12.5 |  | 0 | CS ÚRS 2023 02 |  | základní |  | 0 | 0 | 0 | 0 | 0 |  | 64 | K | 2 |  |  |  | ROZPOCET | 0 | 0 | 0 | 0 | 0 | 1 | 0 | 64 | -566543521
| PP |  | Uložení trubky HDPE do výkopu včetně fixace | [15 empty] | PP | 2
42 | M | 10.062.945 | Trubka KOPOFLEX 125 rudá,50m | m | 12.5 |  | 0 |  |  | základní |  | 0 | 0 | 0 | 0 | 0 |  | 256 | M | 2 |  |  |  | ROZPOCET | 0 | 0 | 0 | 0 | 0 | 1 | 0 | 64 | -1719602613
| PP |  | Trubka KOPOFLEX 125 rudá,50m | [15 empty] | PP | 2
| P |  | Poznámka k položce: Ohebná dvouplášťová korugovaná bezhalogenová chránička KOPOFLEX ? 125 mm, červená, délka 50 m. | [15 empty] | P | 2

## SO 04 - Městský mobiliář
{1107a299-ee25-473f-a17a-cbda688bc8a5}
2
| KRYCÍ LIST SOUPISU PRACÍ | [7 empty] | v --- níže se nacházejí doplnkové a pomocné údaje k sestavám --- v | [9 empty] | False
Stavba:
Úprava centrálního veřejného prostoru městyse Kamenice
Objekt:
SO 04 - Městský mobiliář
| KSO: |  |  |  |  | CC-CZ:
| Místo: |  | Kamenice |  |  | Datum: | Vyplň údaj
| Zadavatel: |  |  |  |  | IČ: | 00286079
|  | Městys Kamenice, 58823 Kamenice 481 |  |  |  | DIČ:
| Uchazeč: |  |  |  |  | IČ: | Vyplň údaj
|  | Vyplň údaj |  |  |  | DIČ: | Vyplň údaj
| Projektant: |  |  |  |  | IČ: | 68028725
|  | Ing. Vít Doležel, Tyršova 1564/10, Jihlava |  |  |  | DIČ:
| Zpracovatel: |  |  |  |  | IČ: | 69655260
|  | Jiří Večerník, Wolkerova 1747/27, Jihlava |  |  |  | DIČ:
Poznámka:
| Cena bez DPH | [5 empty] | 0
|  |  | Základ daně |  |  | Sazba daně | Výše daně
| DPH | základní | 0 |  |  | 21% | 0
|  | snížená | 0 |  |  | 15% | 0
|  | zákl. přenesená | 0 |  |  | 21% | 0
|  | sníž. přenesená | 0 |  |  | 15% | 0
|  | nulová | 0 |  |  | 0% | 0
| Cena s DPH |  |  | v | CZK |  | 0
| Projektant |  |  | Zpracovatel
| Datum a podpis: |  | Razítko | Datum a podpis: |  |  | Razítko
| Objednavatel |  |  | Uchazeč
| Datum a podpis: |  | Razítko | Datum a podpis: |  |  | Razítko
REKAPITULACE ČLENĚNÍ SOUPISU PRACÍ
Stavba:
Úprava centrálního veřejného prostoru městyse Kamenice
Objekt:
SO 04 - Městský mobiliář
Místo: |  |  | Kamenice |  |  | Datum: | Vyplň údaj
Zadavatel: |  |  | Městys Kamenice, 58823 Kamenice 481 |  |  | Projektant: | Ing. Vít Doležel, Tyršova 1564/10, Jihlava
Uchazeč: |  |  | Vyplň údaj |  |  | Zpracovatel: | Jiří Večerník, Wolkerova 1747/27, Jihlava
Kód dílu - Popis | [6 empty] | Cena celkem [CZK]
Náklady ze soupisu prací | [6 empty] | 0 | [12 empty] | -1
| HSV - Práce a dodávky HSV | [5 empty] | 0
| 9 - Ostatní konstrukce a práce, bourání | [5 empty] | 0
SOUPIS PRACÍ
Stavba:
Úprava centrálního veřejného prostoru městyse Kamenice
Objekt:
SO 04 - Městský mobiliář
Místo: |  |  | Kamenice |  |  | Datum: | Vyplň údaj
Zadavatel: |  |  | Městys Kamenice, 58823 Kamenice 481 |  |  | Projektant: | Ing. Vít Doležel, Tyršova 1564/10, Jihlava
Uchazeč: |  |  | Vyplň údaj |  |  | Zpracovatel: | Jiří Večerník, Wolkerova 1747/27, Jihlava
PČ | Typ | Kód | Popis | MJ | Množství | J.cena [CZK] | Cena celkem [CZK] | Cenová soustava |  | DPH | J. Nh [h] | Nh celkem [h] | J. hmotnost [t] | Hmotnost celkem [t] | J. suť [t] | Suť Celkem [t] | Dodavatel
Náklady soupisu celkem | [6 empty] | 0 |  |  |  |  | 0 |  | 3.4092 |  | 0 |  |  | D | -1 | [7 empty] | 0
| D | HSV | Práce a dodávky HSV |  |  |  | 0 |  |  |  |  | 0 |  | 3.4092 |  | 0 |  | 1 | D | 0 | ROZPOCET | [6 empty] | 0
| D | 9 | Ostatní konstrukce a práce, bourání |  |  |  | 0 |  |  |  |  | 0 |  | 3.4092 |  | 0 |  | 1 | D | 1 | ROZPOCET | [6 empty] | 0
1 | K | 767163221 | Montáž přímého kovového zábradlí z dílců do betonu konstrukce na schodišti | m | 24 |  | 0 | CS ÚRS 2023 02 |  | základní |  | 0 | 0.000396 | 0.009504 | 0 | 0 |  | 4 | K | 2 | ROZPOCET | 0 | 0 | 0 | 0 | 0 | 1 | 0 | 4 | 2012346264
| PP |  | Montáž kompletního kovového zábradlí přímého z dílců na schodišti kotveného do betonu | [15 empty] | PP | 2
| P |  | Poznámka k položce: včetně výkopů a základů | [15 empty] | P | 2
2 | M | 74910R1 | Kovové zábradlí, atyp, kovářská práce | m | 24 |  | 0 |  |  | základní |  | 0 | 0 | 0 | 0 | 0 |  | 8 | M | 2 | ROZPOCET | 0 | 0 | 0 | 0 | 0 | 1 | 0 | 4 | -69152992
| PP |  | Kovové zábradlí, atyp, kovářská práce | [15 empty] | PP | 2
| P |  | Poznámka k položce: Detail viz výkres D4 | [15 empty] | P | 2
3 | K | 936104211 | Montáž odpadkového koše do betonové patky | kus | 1 |  | 0 | CS ÚRS 2023 02 |  | základní |  | 0 | 0.07287 | 0.07287 | 0 | 0 |  | 4 | K | 2 | ROZPOCET | 0 | 0 | 0 | 0 | 0 | 1 | 0 | 4 | 571061300
| PP |  | Montáž odpadkového koše do betonové patky | [15 empty] | PP | 2
| P |  | Poznámka k položce: včetně výkopů a základů | [15 empty] | P | 2
4 | M | 749101R1 | odpadkový koš, atyp, kovářská práce | kus | 1 |  | 0 |  |  | základní |  | 0 | 0.0145 | 0.0145 | 0 | 0 |  | 8 | M | 2 | ROZPOCET | 0 | 0 | 0 | 0 | 0 | 1 | 0 | 4 | 598752177
| PP |  | odpadkový koš, atyp, kovářská práce | [15 empty] | PP | 2
| P |  | Poznámka k položce: Detail viz výkres D4 | [15 empty] | P | 2
5 | K | 936124112 | Montáž lavičky stabilní parkové se zabetonováním noh | kus | 8 |  | 0 | CS ÚRS 2023 02 |  | základní |  | 0 | 0.35744 | 2.8595 | 0 | 0 |  | 4 | K | 2 | ROZPOCET | 0 | 0 | 0 | 0 | 0 | 1 | 0 | 4 | 636046244
| PP |  | Montáž lavičky parkové stabilní se zabetonováním noh | [15 empty] | PP | 2
| P |  | Poznámka k položce: včetně výkopů a základů | [15 empty] | P | 2
6 | M | 749101R2 | lavička, atyp, kovářská práce | kus | 8 |  | 0 |  |  | základní |  | 0 | 0.0566 | 0.4528 | 0 | 0 |  | 8 | M | 2 | ROZPOCET | 0 | 0 | 0 | 0 | 0 | 1 | 0 | 4 | 1048818481
| PP |  | lavička, atyp, kovářská práce | [15 empty] | PP | 2
| P |  | Poznámka k položce: Detail viz výkres D4 | [15 empty] | P | 2
7 | K | 936154R01 | infotabule, atyp, kovářská práce - kompletní provedení | soubor | 1 |  | 0 |  |  | základní |  | 0 | 0 | 0 | 0 | 0 |  | 4 | K | 2 | ROZPOCET | 0 | 0 | 0 | 0 | 0 | 1 | 0 | 4 | -1172204242
| PP |  | infotabule, atyp, kovářská práce - kompletní provedení | [15 empty] | PP | 2
| P |  | Poznámka k položce: Detail viz výkres D4 včetně výkopů a základů | [15 empty] | P | 2
8 | K | 936154R02 | grafické práce – turistická mapa | kus | 2 |  | 0 |  |  | základní |  | 0 | 0 | 0 | 0 | 0 |  | 4 | K | 2 | ROZPOCET | 0 | 0 | 0 | 0 | 0 | 1 | 0 | 4 | -2143347117
| PP |  | infotabule, atyp, kovářská práce - kompletní provedení | [15 empty] | PP | 2
| P |  | Poznámka k položce: Detail viz výkres D4 | [15 empty] | P | 2

## SO 05 - Vegetační úpravy
{afbf4d9b-bed8-4bcb-8d68-389b33d3bff9}
2
| KRYCÍ LIST SOUPISU PRACÍ | [7 empty] | v --- níže se nacházejí doplnkové a pomocné údaje k sestavám --- v | [9 empty] | False
Stavba:
Úprava centrálního veřejného prostoru městyse Kamenice
Objekt:
SO 05 - Vegetační úpravy
| KSO: |  |  |  |  | CC-CZ:
| Místo: |  | Kamenice |  |  | Datum: | Vyplň údaj
| Zadavatel: |  |  |  |  | IČ: | 00286079
|  | Městys Kamenice, 58823 Kamenice 481 |  |  |  | DIČ:
| Uchazeč: |  |  |  |  | IČ: | Vyplň údaj
|  | Vyplň údaj |  |  |  | DIČ: | Vyplň údaj
| Projektant: |  |  |  |  | IČ: | 68028725
|  | Ing. Vít Doležel, Tyršova 1564/10, Jihlava |  |  |  | DIČ:
| Zpracovatel: |  |  |  |  | IČ: | 69655260
|  | Jiří Večerník, Wolkerova 1747/27, Jihlava |  |  |  | DIČ:
Poznámka:
| Cena bez DPH | [5 empty] | 0
|  |  | Základ daně |  |  | Sazba daně | Výše daně
| DPH | základní | 0 |  |  | 21% | 0
|  | snížená | 0 |  |  | 15% | 0
|  | zákl. přenesená | 0 |  |  | 21% | 0
|  | sníž. přenesená | 0 |  |  | 15% | 0
|  | nulová | 0 |  |  | 0% | 0
| Cena s DPH |  |  | v | CZK |  | 0
| Projektant |  |  | Zpracovatel
| Datum a podpis: |  | Razítko | Datum a podpis: |  |  | Razítko
| Objednavatel |  |  | Uchazeč
| Datum a podpis: |  | Razítko | Datum a podpis: |  |  | Razítko
REKAPITULACE ČLENĚNÍ SOUPISU PRACÍ
Stavba:
Úprava centrálního veřejného prostoru městyse Kamenice
Objekt:
SO 05 - Vegetační úpravy
Místo: |  |  | Kamenice |  |  | Datum: | Vyplň údaj
Zadavatel: |  |  | Městys Kamenice, 58823 Kamenice 481 |  |  | Projektant: | Ing. Vít Doležel, Tyršova 1564/10, Jihlava
Uchazeč: |  |  | Vyplň údaj |  |  | Zpracovatel: | Jiří Večerník, Wolkerova 1747/27, Jihlava
Kód dílu - Popis | [6 empty] | Cena celkem [CZK]
Náklady ze soupisu prací | [6 empty] | 0 | [12 empty] | -1
| HSV - Práce a dodávky HSV | [5 empty] | 0
| 181 - Kácení a pěstební opatření | [5 empty] | 0
| 182 - Výsadba stromu v rovině | [5 empty] | 0
| 183 - Výsadba keřů v rovině | [5 empty] | 0
| 184 - Založení záhonu trvalek a trav v rovině | [5 empty] | 0
| 185 - Regenerace trávníku parkového | [5 empty] | 0
| 998 - Přesun hmot | [5 empty] | 0
SOUPIS PRACÍ
Stavba:
Úprava centrálního veřejného prostoru městyse Kamenice
Objekt:
SO 05 - Vegetační úpravy
Místo: |  |  | Kamenice |  |  | Datum: | Vyplň údaj
Zadavatel: |  |  | Městys Kamenice, 58823 Kamenice 481 |  |  | Projektant: | Ing. Vít Doležel, Tyršova 1564/10, Jihlava
Uchazeč: |  |  | Vyplň údaj |  |  | Zpracovatel: | Jiří Večerník, Wolkerova 1747/27, Jihlava
PČ | Typ | Kód | Popis | MJ | Množství | J.cena [CZK] | Cena celkem [CZK] | Cenová soustava |  | DPH | J. Nh [h] | Nh celkem [h] | J. hmotnost [t] | Hmotnost celkem [t] | J. suť [t] | Suť Celkem [t] | Dodavatel
Náklady soupisu celkem | [6 empty] | 0 |  |  |  |  | 0 |  | 7.3898 |  | 0 |  |  | D | -1 | [10 empty] | 0
| D | HSV | Práce a dodávky HSV |  |  |  | 0 |  |  |  |  | 0 |  | 7.3898 |  | 0 |  | 1 | D | 0 |  |  |  | ROZPOCET | [6 empty] | 0
| D | 181 | Kácení a pěstební opatření |  |  |  | 0 |  |  |  |  | 0 |  | 0.60496 |  | 0 |  | 1 | D | 1 |  |  |  | ROZPOCET | [6 empty] | 0
1 | K | 112151360 | Kácení stromu s postupným spouštěním koruny a kmene D přes 1,0 do 1,1 m | kus | 2 |  | 0 | CS ÚRS 2023 02 |  | základní |  | 0 | 0 | 0 | 0 | 0 |  | 4 | K | 2 |  |  |  | ROZPOCET | 0 | 0 | 0 | 0 | 0 | 1 | 0 | 4 | 2
| PP |  | Pokácení stromu postupné se spouštěním částí kmene a koruny o průměru na řezné ploše pařezu přes 1000 do 1100 mm | [15 empty] | PP | 2
2 | K | 112201120 | Odstranění pařezů D přes 1,0 do 1,1 m v rovině a svahu do 1:5 s odklizením do 20 m a zasypáním jámy | kus | 2 |  | 0 | CS ÚRS 2023 02 |  | základní |  | 0 | 0 | 0 | 0 | 0 |  | 4 | K | 2 |  |  |  | ROZPOCET | 0 | 0 | 0 | 0 | 0 | 1 | 0 | 4 | 4
| PP |  | Odstranění pařezu v rovině nebo na svahu do 1:5 o průměru pařezu na řezné ploše přes 1000 do 1100 mm | [15 empty] | PP | 2
3 | K | 162201500 | Vodorovné přemístění větví stromů listnatých do 1 km D kmene přes 900 do 1100 mm | kus | 2 |  | 0 | CS ÚRS 2023 02 |  | základní |  | 0 | 0 | 0 | 0 | 0 |  | 4 | K | 2 |  |  |  | ROZPOCET | 0 | 0 | 0 | 0 | 0 | 1 | 0 | 4 | -1989907317
| PP |  | Vodorovné přemístění větví, kmenů nebo pařezů s naložením, složením a dopravou do 1000 m větví stromů listnatých, průměru kmene přes 900 do 1100 mm | [15 empty] | PP | 2
4 | K | 162201510 | Vodorovné přemístění kmenů stromů listnatých do 1 km D kmene přes 900 do 1100 mm | kus | 2 |  | 0 | CS ÚRS 2023 02 |  | základní |  | 0 | 0 | 0 | 0 | 0 |  | 4 | K | 2 |  |  |  | ROZPOCET | 0 | 0 | 0 | 0 | 0 | 1 | 0 | 4 | -1865279028
| PP |  | Vodorovné přemístění větví, kmenů nebo pařezů s naložením, složením a dopravou do 1000 m kmenů stromů listnatých, průměru přes 900 do 1100 mm | [15 empty] | PP | 2
5 | K | 162201520 | Vodorovné přemístění pařezů do 1 km D přes 900 do 1100 mm | kus | 2 |  | 0 | CS ÚRS 2023 02 |  | základní |  | 0 | 0 | 0 | 0 | 0 |  | 4 | K | 2 |  |  |  | ROZPOCET | 0 | 0 | 0 | 0 | 0 | 1 | 0 | 4 | 96826092
| PP |  | Vodorovné přemístění větví, kmenů nebo pařezů s naložením, složením a dopravou do 1000 m pařezů kmenů, průměru přes 900 do 1100 mm | [15 empty] | PP | 2
6 | K | 162301935 | Příplatek k vodorovnému přemístění větví stromů listnatých D kmene přes 900 do 1100 mm ZKD 1 km | kus | 8 |  | 0 | CS ÚRS 2023 02 |  | základní |  | 0 | 0 | 0 | 0 | 0 |  | 4 | K | 2 |  |  |  | ROZPOCET | 0 | 0 | 0 | 0 | 0 | 1 | 0 | 4 | -269688175
| PP |  | Vodorovné přemístění větví, kmenů nebo pařezů s naložením, složením a dopravou Příplatek k cenám za každých dalších i započatých 1000 m přes 1000 m větví stromů listnatých, průměru kmene přes 900 do 1100 mm | [15 empty] | PP | 2
| P |  | Poznámka k položce: do 5 km | [15 empty] | P | 2
| VV |  | 2*4 |  | 8 | [13 empty] | VV | 2 | 2 | True | 1 | ROZPOCET
7 | K | 162301955 | Příplatek k vodorovnému přemístění kmenů stromů listnatých D kmene přes 900 do 1100 mm ZKD 1 km | kus | 8 |  | 0 | CS ÚRS 2023 02 |  | základní |  | 0 | 0 | 0 | 0 | 0 |  | 4 | K | 2 |  |  |  | ROZPOCET | 0 | 0 | 0 | 0 | 0 | 1 | 0 | 4 | -1549059930
| PP |  | Vodorovné přemístění větví, kmenů nebo pařezů s naložením, složením a dopravou Příplatek k cenám za každých dalších i započatých 1000 m přes 1000 m kmenů stromů listnatých, o průměru přes 900 do 1100 mm | [15 empty] | PP | 2
| P |  | Poznámka k položce: do 5 km | [15 empty] | P | 2
8 | K | 162301975 | Příplatek k vodorovnému přemístění pařezů D přes 900 do 1100 mm ZKD 1 km | kus | 8 |  | 0 | CS ÚRS 2023 02 |  | základní |  | 0 | 0 | 0 | 0 | 0 |  | 4 | K | 2 |  |  |  | ROZPOCET | 0 | 0 | 0 | 0 | 0 | 1 | 0 | 4 | -583286721
| PP |  | Vodorovné přemístění větví, kmenů nebo pařezů s naložením, složením a dopravou Příplatek k cenám za každých dalších i započatých 1000 m přes 1000 m pařezů kmenů, průměru přes 900 do 1100 mm | [15 empty] | PP | 2
| P |  | Poznámka k položce: do 5 km | [15 empty] | P | 2
9 | K | 171-R01 | skládkování dřevní hmoty | m3 | 8.74 |  | 0 |  |  | základní |  | 0 | 0 | 0 | 0 | 0 |  | 4 | K | 2 |  |  |  | ROZPOCET | 0 | 0 | 0 | 0 | 0 | 1 | 0 | 4 | 8
| PP |  | skládkování dřevní hmoty | [15 empty] | PP | 2
10 | K | 174111121 | Zásyp jam po vyfrézovaných pařezech hl přes 0,2 do 0,5 m v rovině nebo na svahu do 1:5 | m2 | 14.13 |  | 0 | CS ÚRS 2023 02 |  | základní |  | 0 | 0 | 0 | 0 | 0 |  | 4 | K | 2 |  |  |  | ROZPOCET | 0 | 0 | 0 | 0 | 0 | 1 | 0 | 4 | 81513021
| PP |  | Zásyp jam po vyfrézovaných pařezech hloubky přes 200 do 500 mm v rovině nebo na svahu do 1:5 | [15 empty] | PP | 2
| VV |  | 3,14*1,5*1,5*2 |  | 14.13 | [13 empty] | VV | 2 | 2 | True | 1 | ROZPOCET
11 | K | 184852243 | Řez stromu zdravotní o ploše koruny přes 270 do 300 m2 lezeckou technikou | kus | 1 |  | 0 | CS ÚRS 2023 02 |  | základní |  | 0 | 0 | 0 | 0 | 0 |  | 4 | K | 2 |  |  |  | ROZPOCET | 0 | 0 | 0 | 0 | 0 | 1 | 0 | 4 | 1805530012
| PP |  | Řez stromů prováděný lezeckou technikou zdravotní (S-RZ), plocha koruny stromu přes 270 do 300 m2 | [15 empty] | PP | 2
12 | K | 112155215 | Štěpkování solitérních stromků a větví průměru kmene do 300 mm s naložením | kus | 1 |  | 0 | CS ÚRS 2023 02 |  | základní |  | 0 | 0 | 0 | 0 | 0 |  | 4 | K | 2 |  |  |  | ROZPOCET | 0 | 0 | 0 | 0 | 0 | 1 | 0 | 4 | 1353036733
| PP |  | Štěpkování s naložením na dopravní prostředek a odvozem do 20 km stromků a větví solitérů, průměru kmene do 300 mm | [15 empty] | PP | 2
13 | K | 184-R01 | Instalace dynamické stabilizace stromu (S-VDH nebo S-VDD) vazby o nosnosti 41 - 80 kN | ks | 1 |  | 0 |  |  | základní |  | 0 | 0 | 0 | 0 | 0 |  | 4 | K | 2 |  |  |  | ROZPOCET | 0 | 0 | 0 | 0 | 0 | 1 | 0 | 4 | 14
| PP |  | Instalace dynamické stabilizace stromu (S-VDH nebo S-VDD) vazby o nosnosti 41 - 80 kN | [15 empty] | PP | 2
| P |  | Poznámka k položce: strom P.č. 1 | [15 empty] | P | 2
14 | K | 184401111 | Příprava dřevin k přesazení bez výměny půdy s vyhnojením s balem D přes 0,6 do 0,8 m v rovině a svahu do 1:5 | kus | 1 |  | 0 | CS ÚRS 2023 02 |  | základní |  | 0 | 0 | 0 | 0 | 0 |  | 4 | K | 2 |  |  |  | ROZPOCET | 0 | 0 | 0 | 0 | 0 | 1 | 0 | 4 | 16
| PP |  | Příprava dřeviny k přesazení v rovině nebo na svahu do 1:5 s balem, při průměru balu přes 0,6 do 0,8 m | [15 empty] | PP | 2
15 | K | 184502114 | Vyzvednutí dřeviny k přesazení s balem D přes 0,6 do 0,8 m v rovině a svahu do 1:5 | kus | 1 |  | 0 | CS ÚRS 2023 02 |  | základní |  | 0 | 0.001281 | 0.001281 | 0 | 0 |  | 4 | K | 2 |  |  |  | ROZPOCET | 0 | 0 | 0 | 0 | 0 | 1 | 0 | 4 | 18
| PP |  | Vyzvednutí dřeviny k přesazení s balem v rovině nebo na svahu do 1:5, při průměru balu přes 600 do 800 mm | [15 empty] | PP | 2
16 | K | 184102126 | Výsadba dřeviny s balem D přes 0,6 do 0,8 m do jamky se zalitím ve svahu přes 1:5 do 1:2 | kus | 1 |  | 0 | CS ÚRS 2023 02 |  | základní |  | 0 | 0 | 0 | 0 | 0 |  | 4 | K | 2 |  |  |  | ROZPOCET | 0 | 0 | 0 | 0 | 0 | 1 | 0 | 4 | 20
| PP |  | Výsadba dřeviny s balem do předem vyhloubené jamky se zalitím na svahu přes 1:5 do 1:2, při průměru balu přes 600 do 800 mm | [15 empty] | PP | 2
17 | K | 185802114 | Hnojení půdy umělým hnojivem k jednotlivým rostlinám v rovině a svahu do 1:5 | t | 5e-05 |  | 0 | CS ÚRS 2023 02 |  | základní |  | 0 | 0 | 0 | 0 | 0 |  | 4 | K | 2 |  |  |  | ROZPOCET | 0 | 0 | 0 | 0 | 0 | 1 | 0 | 4 | 22
| PP |  | Hnojení půdy nebo trávníku v rovině nebo na svahu do 1:5 umělým hnojivem s rozdělením k jednotlivým rostlinám | [15 empty] | PP | 2
| VV |  | 0,00005 |  | 5e-05 | [13 empty] | VV | 2 | 2 | True | 1 | ROZPOCET
18 | M | 251911R1 | umělé hnojivo tablety | tableta | 5 |  | 0 |  |  | základní |  | 0 | 0 | 0 | 0 | 0 |  | 8 | M | 2 |  |  |  | ROZPOCET | 0 | 0 | 0 | 0 | 0 | 1 | 0 | 4 | 24
| PP |  | umělé hnojivo tablety | [15 empty] | PP | 2
| VV |  | + 14,7% přirážka na pořizovací náklady x koeficient ztrát 3% | [15 empty] | VV | 2 | 1 | True | 0 | ROZPOCET
| VV |  | 5 |  | 5 | [13 empty] | VV | 2 | 2 | True | 1 | ROZPOCET
19 | K | 184215133 | Ukotvení kmene dřevin v rovině nebo na svahu do 1:5 třemi kůly D do 0,1 m dl přes 2 do 3 m | kus | 1 |  | 0 | CS ÚRS 2023 02 |  | základní |  | 0 | 5.8e-05 | 5.8e-05 | 0 | 0 |  | 4 | K | 2 |  |  |  | ROZPOCET | 0 | 0 | 0 | 0 | 0 | 1 | 0 | 4 | 26
| PP |  | Ukotvení dřeviny kůly v rovině nebo na svahu do 1:5 třemi kůly, délky přes 2 do 3 m | [15 empty] | PP | 2
20 | M | 60591257 | kůl vyvazovací dřevěný impregnovaný D 8cm dl 3m | kus | 3 |  | 0 | CS ÚRS 2023 02 |  | základní |  | 0 | 0.00709 | 0.02127 | 0 | 0 |  | 8 | M | 2 |  |  |  | ROZPOCET | 0 | 0 | 0 | 0 | 0 | 1 | 0 | 4 | 465633406
| PP |  | kůl vyvazovací dřevěný impregnovaný D 8cm dl 3m | [15 empty] | PP | 2
21 | M | 605912R1 | příčka z půlené frézované kulatiny pr. 8 cm, délka 60 cm | kus | 3 |  | 0 |  |  | základní |  | 0 | 0.00709 | 0.02127 | 0 | 0 |  | 8 | M | 2 |  |  |  | ROZPOCET | 0 | 0 | 0 | 0 | 0 | 1 | 0 | 4 | -588425990
| PP |  | příčka z půlené frézované kulatiny pr. 8 cm, délka 60 cm | [15 empty] | PP | 2
| P |  | Poznámka k položce: 3 ks / 1 strom | [15 empty] | P | 2
| VV |  | + 0,8% přirážka na pořizovací náklady x koeficient ztrát 1% | [15 empty] | VV | 2 | 1 | True | 0 | ROZPOCET
| VV |  | 3 |  | 3 | [13 empty] | VV | 2 | 2 | True | 1 | ROZPOCET
22 | M | 605912R2 | úvazek (2m/ks) | m | 2 |  | 0 |  |  | základní |  | 0 | 0 | 0 | 0 | 0 |  | 8 | M | 2 |  |  |  | ROZPOCET | 0 | 0 | 0 | 0 | 0 | 1 | 0 | 4 | 32
| PP |  | úvazek (2m/ks) | [15 empty] | PP | 2
| VV |  | + 0,8% přirážka na pořizovací náklady x koeficient ztrát 3% | [15 empty] | VV | 2 | 1 | True | 0 | ROZPOCET
| VV |  | 2 |  | 2 | [13 empty] | VV | 2 | 2 | True | 1 | ROZPOCET
23 | K | 184501131 | Zhotovení obalu z juty ve dvou vrstvách v rovině a svahu do 1:5 | m2 | 4 |  | 0 | CS ÚRS 2023 02 |  | základní |  | 0 | 0.00069 | 0.00276 | 0 | 0 |  | 4 | K | 2 |  |  |  | ROZPOCET | 0 | 0 | 0 | 0 | 0 | 1 | 0 | 4 | 34
| PP |  | Zhotovení obalu kmene a spodních částí větví stromu z juty ve dvou vrstvách v rovině nebo na svahu do 1:5 | [15 empty] | PP | 2
24 | M | 69311054 | tkanina jutová přírodní 211g/m2 pás š 15cm | m | 12 |  | 0 | CS ÚRS 2021 01 |  | základní |  | 0 | 2e-05 | 0.00024 | 0 | 0 |  | 8 | M | 2 |  |  |  | ROZPOCET | 0 | 0 | 0 | 0 | 0 | 1 | 0 | 4 | -1924577934
| PP |  | tkanina jutová přírodní 211g/m2 pás š 15cm | [15 empty] | PP | 2
| P |  | Poznámka k položce: juta na obalení kmene cca 12m/1strom | [15 empty] | P | 2
25 | M | 605912R2 | úvazek (2m/ks) | m | 2 |  | 0 |  |  | základní |  | 0 | 0 | 0 | 0 | 0 |  | 8 | M | 2 |  |  |  | ROZPOCET | 0 | 0 | 0 | 0 | 0 | 1 | 0 | 4 | 518374432
| PP |  | úvazek (2m/ks) | [15 empty] | PP | 2
| VV |  | + 0,8% přirážka na pořizovací náklady x koeficient ztrát 3% | [15 empty] | VV | 2 | 1 | True | 0 | ROZPOCET
| VV |  | 2 |  | 2 | [13 empty] | VV | 2 | 2 | True | 1 | ROZPOCET
26 | K | 184911422 | Mulčování rostlin kůrou tl do 0,1 m ve svahu přes 1:5 do 1:2 | m2 | 1 |  | 0 | CS ÚRS 2023 02 |  | základní |  | 0 | 0 | 0 | 0 | 0 |  | 4 | K | 2 |  |  |  | ROZPOCET | 0 | 0 | 0 | 0 | 0 | 1 | 0 | 4 | 38
| PP |  | Mulčování vysazených rostlin mulčovací kůrou, tl. do 100 mm na svahu přes 1:5 do 1:2 | [15 empty] | PP | 2
27 | M | 10391100 | kůra mulčovací VL | m3 | 0.1 |  | 0 | CS ÚRS 2023 02 |  | základní |  | 0 | 0.2 | 0.02 | 0 | 0 |  | 8 | M | 2 |  |  |  | ROZPOCET | 0 | 0 | 0 | 0 | 0 | 1 | 0 | 4 | 40
| PP |  | kůra mulčovací VL | [15 empty] | PP | 2
| P |  | Poznámka k položce: + 70,3% přirážka na pořizovací náklady x koeficient ztrát 3% | [15 empty] | P | 2
| VV |  | + 70,3% přirážka na pořizovací náklady | [15 empty] | VV | 2 | 1 | True | 0 | ROZPOCET
| VV |  | x koeficient ztrát 3% | [15 empty] | VV | 2 | 1 | True | 0 | ROZPOCET
| VV |  | 0,1 |  | 0.1 | [13 empty] | VV | 2 | 2 | True | 1 | ROZPOCET
28 | K | 185804311 | Zalití rostlin vodou plocha do 20 m2 | m3 | 0.1 |  | 0 | CS ÚRS 2023 02 |  | základní |  | 0 | 0 | 0 | 0 | 0 |  | 4 | K | 2 |  |  |  | ROZPOCET | 0 | 0 | 0 | 0 | 0 | 1 | 0 | 4 | 42
| PP |  | Zalití rostlin vodou plochy záhonů jednotlivě do 20 m2 | [15 empty] | PP | 2
29 | K | 184818249 | Ochrana kmene průměru přes 1100 mm průměru kmene při výšce bednění přes 2 do 3 m | kus | 6 |  | 0 | CS ÚRS 2023 02 |  | základní |  | 0 | 0.089681 | 0.53808 | 0 | 0 |  | 4 | K | 2 |  |  |  | ROZPOCET | 0 | 0 | 0 | 0 | 0 | 1 | 0 | 4 | 44
| PP |  | Ochrana kmene bedněním před poškozením stavebním provozem zřízení včetně odstranění výšky bednění přes 2 do 3 m průměru kmene přes 1100 mm | [15 empty] | PP | 2
| P |  | Poznámka k položce: strom P.č. 1 | [15 empty] | P | 2
| D | 182 | Výsadba stromu v rovině |  |  |  | 0 |  |  |  |  | 0 |  | 1.9346 |  | 0 |  | 1 | D | 1 |  |  |  | ROZPOCET | [6 empty] | 0
30 | K | 183102221 | Jamky pro výsadbu s výměnou 50 % půdy zeminy skupiny 1 až 4 obj přes 0,4 do 1 m3 ve svahu přes 1:5 do 1:2 | kus | 11 |  | 0 | CS ÚRS 2023 02 |  | základní |  | 0 | 0 | 0 | 0 | 0 |  | 4 | K | 2 |  |  |  | ROZPOCET | 0 | 0 | 0 | 0 | 0 | 1 | 0 | 4 | 48
| PP |  | Hloubení jamek pro vysazování rostlin v zemině skupiny 1 až 4 s výměnou půdy z 50% na svahu přes 1:5 do 1:2, objemu přes 0,40 do 1,00 m3 | [15 empty] | PP | 2
31 | M | 10321100 | zahradní substrát pro výsadbu VL | m3 | 5.5 |  | 0 | CS ÚRS 2023 02 |  | základní |  | 0 | 0.22 | 1.21 | 0 | 0 |  | 8 | M | 2 |  |  |  | ROZPOCET | 0 | 0 | 0 | 0 | 0 | 1 | 0 | 4 | 50
| PP |  | zahradní substrát pro výsadbu VL | [15 empty] | PP | 2
| P |  | Poznámka k položce: zahradnický substrát B + 70,3% přirážka na pořizovací náklady x koeficient ztrát 1,03% | [15 empty] | P | 2
| VV |  | + 70,3% přirážka na pořizovací náklady | [15 empty] | VV | 2 | 1 | True | 0 | ROZPOCET
| VV |  | x koeficient ztrát 1,03 | [15 empty] | VV | 2 | 1 | True | 0 | ROZPOCET
| VV |  | 5,5 |  | 5.5 | [13 empty] | VV | 2 | 2 | True | 1 | ROZPOCET
32 | K | 184102126 | Výsadba dřeviny s balem D přes 0,6 do 0,8 m do jamky se zalitím ve svahu přes 1:5 do 1:2 | kus | 11 |  | 0 | CS ÚRS 2023 02 |  | základní |  | 0 | 0 | 0 | 0 | 0 |  | 4 | K | 2 |  |  |  | ROZPOCET | 0 | 0 | 0 | 0 | 0 | 1 | 0 | 4 | 52
| PP |  | Výsadba dřeviny s balem do předem vyhloubené jamky se zalitím na svahu přes 1:5 do 1:2, při průměru balu přes 600 do 800 mm | [15 empty] | PP | 2
33 | M | 02659R1 | jabloň - Malus 'Prof. Sprenger', vel. 14-16, s balem | ks | 3 |  | 0 |  |  | základní |  | 0 | 0 | 0 | 0 | 0 |  | 8 | M | 2 |  |  |  | ROZPOCET | 0 | 0 | 0 | 0 | 0 | 1 | 0 | 4 | 54
| PP |  | jabloň - Malus 'Prof. Sprenger', vel. 14-16, s balem | [15 empty] | PP | 2
| VV |  | + 18,8% přirážka na pořizovací náklady x koeficient ztrát 3% | [15 empty] | VV | 2 | 1 | True | 0 | ROZPOCET
| VV |  | 3 |  | 3 | [13 empty] | VV | 2 | 2 | True | 1 | ROZPOCET
34 | M | 02659R2 | lípa srdčitá - Tilia cordata, vel. 14-16, s balem | ks | 8 |  | 0 |  |  | základní |  | 0 | 0 | 0 | 0 | 0 |  | 8 | M | 2 |  |  |  | ROZPOCET | 0 | 0 | 0 | 0 | 0 | 1 | 0 | 4 | 56
| PP |  | lípa srdčitá - Tilia cordata, vel. 14-16, s balem | [15 empty] | PP | 2
| P |  | Poznámka k položce: + 18,8% přirážka na pořizovací náklady x koeficient ztrát 3% | [15 empty] | P | 2
| VV |  | Přirážka na pořizovací náklady 18,8% | [15 empty] | VV | 2 | 1 | True | 0 | ROZPOCET
| VV |  | Koeficient ztrát 3% | [15 empty] | VV | 2 | 1 | True | 0 | ROZPOCET
| VV |  | 8 |  | 8 | [13 empty] | VV | 2 | 2 | True | 1 | ROZPOCET
35 | K | 185802114 | Hnojení půdy umělým hnojivem k jednotlivým rostlinám v rovině a svahu do 1:5 | t | 0.00055 |  | 0 | CS ÚRS 2023 02 |  | základní |  | 0 | 0 | 0 | 0 | 0 |  | 4 | K | 2 |  |  |  | ROZPOCET | 0 | 0 | 0 | 0 | 0 | 1 | 0 | 4 | 58
| PP |  | Hnojení půdy nebo trávníku v rovině nebo na svahu do 1:5 umělým hnojivem s rozdělením k jednotlivým rostlinám | [15 empty] | PP | 2
36 | M | 251911R1 | umělé hnojivo tablety | tableta | 55 |  | 0 |  |  | základní |  | 0 | 0 | 0 | 0 | 0 |  | 8 | M | 2 |  |  |  | ROZPOCET | 0 | 0 | 0 | 0 | 0 | 1 | 0 | 4 | 60
| PP |  | umělé hnojivo tablety | [15 empty] | PP | 2
| P |  | Poznámka k položce: + 14,7% přirážka na pořizovací náklady x koeficient ztrát 3% | [15 empty] | P | 2
| VV |  | + 14,7% přirážka na pořizovací náklady | [15 empty] | VV | 2 | 1 | True | 0 | ROZPOCET
| VV |  | x koeficient ztrát 3% | [15 empty] | VV | 2 | 1 | True | 0 | ROZPOCET
| VV |  | 55 |  | 55 | [13 empty] | VV | 2 | 2 | True | 1 | ROZPOCET
37 | K | 184215133 | Ukotvení kmene dřevin v rovině nebo na svahu do 1:5 třemi kůly D do 0,1 m dl přes 2 do 3 m | kus | 11 |  | 0 | CS ÚRS 2023 02 |  | základní |  | 0 | 5.8e-05 | 0.000638 | 0 | 0 |  | 4 | K | 2 |  |  |  | ROZPOCET | 0 | 0 | 0 | 0 | 0 | 1 | 0 | 4 | 62
| PP |  | Ukotvení dřeviny kůly v rovině nebo na svahu do 1:5 třemi kůly, délky přes 2 do 3 m | [15 empty] | PP | 2
38 | M | 60591257 | kůl vyvazovací dřevěný impregnovaný D 8cm dl 3m | kus | 33 |  | 0 | CS ÚRS 2023 02 |  | základní |  | 0 | 0.00709 | 0.23397 | 0 | 0 |  | 8 | M | 2 |  |  |  | ROZPOCET | 0 | 0 | 0 | 0 | 0 | 1 | 0 | 4 | 28
| PP |  | kůl vyvazovací dřevěný impregnovaný D 8cm dl 3m | [15 empty] | PP | 2
39 | M | 605912R1 | příčka z půlené frézované kulatiny pr. 8 cm, délka 60 cm | kus | 33 |  | 0 |  |  | základní |  | 0 | 0.00709 | 0.23397 | 0 | 0 |  | 8 | M | 2 |  |  |  | ROZPOCET | 0 | 0 | 0 | 0 | 0 | 1 | 0 | 4 | 1889464467
| PP |  | příčka z půlené frézované kulatiny pr. 8 cm, délka 60 cm | [15 empty] | PP | 2
| P |  | Poznámka k položce: 3 ks / 1 strom | [15 empty] | P | 2
| VV |  | + 0,8% přirážka na pořizovací náklady x koeficient ztrát 1% | [15 empty] | VV | 2 | 1 | True | 0 | ROZPOCET
| VV |  | 33 |  | 33 | [13 empty] | VV | 2 | 2 | True | 1 | ROZPOCET
40 | M | 605912R2 | úvazek (2m/ks) | m | 22 |  | 0 |  |  | základní |  | 0 | 0 | 0 | 0 | 0 |  | 8 | M | 2 |  |  |  | ROZPOCET | 0 | 0 | 0 | 0 | 0 | 1 | 0 | 4 | 68
| PP |  | úvazek (2m/ks) | [15 empty] | PP | 2
| VV |  | + 0,8% přirážka na pořizovací náklady x koeficient ztrát 1,03% | [15 empty] | VV | 2 | 1 | True | 0 | ROZPOCET
| VV |  | 22 |  | 22 | [13 empty] | VV | 2 | 2 | True | 1 | ROZPOCET
41 | K | 184501131 | Zhotovení obalu z juty ve dvou vrstvách v rovině a svahu do 1:5 | m2 | 44 |  | 0 | CS ÚRS 2023 02 |  | základní |  | 0 | 0.00069 | 0.03036 | 0 | 0 |  | 4 | K | 2 |  |  |  | ROZPOCET | 0 | 0 | 0 | 0 | 0 | 1 | 0 | 4 | 70
| PP |  | Zhotovení obalu kmene a spodních částí větví stromu z juty ve dvou vrstvách v rovině nebo na svahu do 1:5 | [15 empty] | PP | 2
42 | M | 69311054 | tkanina jutová přírodní 211g/m2 pás š 15cm | m | 132 |  | 0 | CS ÚRS 2021 01 |  | základní |  | 0 | 2e-05 | 0.00264 | 0 | 0 |  | 8 | M | 2 |  |  |  | ROZPOCET | 0 | 0 | 0 | 0 | 0 | 1 | 0 | 4 | 184846447
| PP |  | tkanina jutová přírodní 211g/m2 pás š 15cm | [15 empty] | PP | 2
| P |  | Poznámka k položce: juta na obalení kmene cca 12m/1strom | [15 empty] | P | 2
| VV |  | 12*11 |  | 132 | [13 empty] | VV | 2 | 2 | True | 1 | ROZPOCET
43 | M | 605912R2 | úvazek (2m/ks) | m | 22 |  | 0 |  |  | základní |  | 0 | 0 | 0 | 0 | 0 |  | 8 | M | 2 |  |  |  | ROZPOCET | 0 | 0 | 0 | 0 | 0 | 1 | 0 | 4 | 1055318334
| PP |  | úvazek (2m/ks) | [15 empty] | PP | 2
| VV |  | + 0,8% přirážka na pořizovací náklady x koeficient ztrát 3% | [15 empty] | VV | 2 | 1 | True | 0 | ROZPOCET
| VV |  | 22 |  | 22 | [13 empty] | VV | 2 | 2 | True | 1 | ROZPOCET
44 | K | 184911422 | Mulčování rostlin kůrou tl do 0,1 m ve svahu přes 1:5 do 1:2 | m2 | 11 |  | 0 | CS ÚRS 2023 02 |  | základní |  | 0 | 0 | 0 | 0 | 0 |  | 4 | K | 2 |  |  |  | ROZPOCET | 0 | 0 | 0 | 0 | 0 | 1 | 0 | 4 | 76
| PP |  | Mulčování vysazených rostlin mulčovací kůrou, tl. do 100 mm na svahu přes 1:5 do 1:2 | [15 empty] | PP | 2
45 | M | 10391100 | kůra mulčovací VL | m3 | 1.1 |  | 0 | CS ÚRS 2023 02 |  | základní |  | 0 | 0.2 | 0.22 | 0 | 0 |  | 8 | M | 2 |  |  |  | ROZPOCET | 0 | 0 | 0 | 0 | 0 | 1 | 0 | 4 | -324521508
| PP |  | kůra mulčovací VL | [15 empty] | PP | 2
| P |  | Poznámka k položce: + 70,3% přirážka na pořizovací náklady x koeficient ztrát 3% | [15 empty] | P | 2
| VV |  | 1m2 v tl. 10cm/ks | [15 empty] | VV | 2 | 1 | True | 0 | ROZPOCET
| VV |  | 1,1 |  | 1.1 | [13 empty] | VV | 2 | 2 | True | 1 | ROZPOCET
46 | K | 185804311 | Zalití rostlin vodou plocha do 20 m2 | m3 | 1.1 |  | 0 | CS ÚRS 2023 02 |  | základní |  | 0 | 0 | 0 | 0 | 0 |  | 4 | K | 2 |  |  |  | ROZPOCET | 0 | 0 | 0 | 0 | 0 | 1 | 0 | 4 | 80
| PP |  | Zalití rostlin vodou plochy záhonů jednotlivě do 20 m2 | [15 empty] | PP | 2
47 | K | 185804233 | Vypletí záhonu dřevin soliterních s naložením a odvozem odpadu do 20 km ve svahu přes 1:5 do 1:2 | m2 | 22 |  | 0 | CS ÚRS 2023 02 |  | základní |  | 0 | 0 | 0 | 0 | 0 |  | 4 | K | 2 |  |  |  | ROZPOCET | 0 | 0 | 0 | 0 | 0 | 1 | 0 | 4 | 82
| PP |  | Vypletí na svahu přes 1:5 do 1:2 dřevin solitérních | [15 empty] | PP | 2
48 | K | 185803511 | Odstranění přerostlého drnu u cest a záhonů s naložením a odvozem odpadu do 20 km | m | 44 |  | 0 | CS ÚRS 2023 02 |  | základní |  | 0 | 0 | 0 | 0 | 0 |  | 4 | K | 2 |  |  |  | ROZPOCET | 0 | 0 | 0 | 0 | 0 | 1 | 0 | 4 | 84
| PP |  | Odstranění přerostlého drnu u cest nebo záhonů | [15 empty] | PP | 2
49 | K | 18550R01 | Kontrola ukotvení dřeviny a obalu kmene - 2x | ks | 22 |  | 0 |  |  | základní |  | 0 | 0 | 0 | 0 | 0 |  | 4 | K | 2 |  |  |  | ROZPOCET | 0 | 0 | 0 | 0 | 0 | 1 | 0 | 4 | 86
| PP |  | Kontrola ukotvení dřeviny a obalu kmene - 2x | [15 empty] | PP | 2
50 | K | 184911111 | Znovuuvázání dřeviny ke kůlům | kus | 1.1 |  | 0 | CS ÚRS 2023 02 |  | základní |  | 0 | 1.8e-05 | 1.98e-05 | 0 | 0 |  | 4 | K | 2 |  |  |  | ROZPOCET | 0 | 0 | 0 | 0 | 0 | 1 | 0 | 4 | 88
| PP |  | Znovuuvázání dřeviny jedním úvazkem ke stávajícímu kůlu | [15 empty] | PP | 2
51 | K | 184503131 | Odstranění obalu kmene ve dvou vrstvách v rovině a svahu do 1:5 | m2 | 4.4 |  | 0 | CS ÚRS 2023 02 |  | základní |  | 0 | 0 | 0 | 0 | 0 |  | 4 | K | 2 |  |  |  | ROZPOCET | 0 | 0 | 0 | 0 | 0 | 1 | 0 | 4 | 90
| PP |  | Odstranění obalu kmene a spodních větví stromu z juty ve dvou vrstvách v rovině nebo na svahu do 1:5 | [15 empty] | PP | 2
52 | K | 184501131 | Zhotovení obalu z juty ve dvou vrstvách v rovině a svahu do 1:5 | m2 | 4.4 |  | 0 | CS ÚRS 2023 02 |  | základní |  | 0 | 0.00069 | 0.003036 | 0 | 0 |  | 4 | K | 2 |  |  |  | ROZPOCET | 0 | 0 | 0 | 0 | 0 | 1 | 0 | 4 | 92
| PP |  | Zhotovení obalu kmene a spodních částí větví stromu z juty ve dvou vrstvách v rovině nebo na svahu do 1:5 | [15 empty] | PP | 2
53 | K | 185804311 | Zalití rostlin vodou plocha do 20 m2 | m3 | 5.5 |  | 0 | CS ÚRS 2023 02 |  | základní |  | 0 | 0 | 0 | 0 | 0 |  | 4 | K | 2 |  |  |  | ROZPOCET | 0 | 0 | 0 | 0 | 0 | 1 | 0 | 4 | 94
| PP |  | Zalití rostlin vodou plochy záhonů jednotlivě do 20 m2 | [15 empty] | PP | 2
| P |  | Poznámka k položce: Výchovný řez stromů netrnitých | [15 empty] | P | 2
54 | K | 184852136 | Řez stromu bezpečnostní o ploše koruny přes 90 do 120 m2 lezeckou technikou | kus | 11 |  | 0 | CS ÚRS 2023 02 |  | základní |  | 0 | 0 | 0 | 0 | 0 |  | 4 | K | 2 |  |  |  | ROZPOCET | 0 | 0 | 0 | 0 | 0 | 1 | 0 | 4 | 96
| PP |  | Řez stromů prováděný lezeckou technikou bezpečnostní (S-RB), plocha koruny stromu přes 90 do 120 m2 | [15 empty] | PP | 2
| D | 183 | Výsadba keřů v rovině |  |  |  | 0 |  |  |  |  | 0 |  | 3.6576 |  | 0 |  | 1 | D | 1 |  |  |  | ROZPOCET | [6 empty] | 0
55 | K | 184802611 | Chemické odplevelení po založení kultury postřikem na široko v rovině a svahu do 1:5 | m2 | 238.628 |  | 0 | CS ÚRS 2021 01 |  | základní |  | 0 | 0 | 0 | 0 | 0 |  | 4 | K | 2 |  |  |  | ROZPOCET | 0 | 0 | 0 | 0 | 0 | 1 | 0 | 4 | 98
| PP |  | Chemické odplevelení po založení kultury v rovině nebo na svahu do 1:5 postřikem na široko | [15 empty] | PP | 2
56 | M | 25234001 | herbicid totální systémový neselektivní | litr | 0.11931 |  | 0 | CS ÚRS 2021 01 |  | základní |  | 0 | 0.001 | 0.00011931 | 0 | 0 |  | 8 | M | 2 |  |  |  | ROZPOCET | 0 | 0 | 0 | 0 | 0 | 1 | 0 | 4 | 100
| PP |  | herbicid totální systémový neselektivní | [15 empty] | PP | 2
| P |  | Poznámka k položce: 5l / ha + 0,8% přirážka na pořizovací náklady x koeficient ztrát 1,01% | [15 empty] | P | 2
57 | K | 183402121 | Rozrušení půdy souvislé pl přes 100 do 500 m2 hl přes 50 do 150 mm v rovině a svahu do 1:5 | m2 | 119.314 |  | 0 | CS ÚRS 2023 02 |  | základní |  | 0 | 0 | 0 | 0 | 0 |  | 4 | K | 2 |  |  |  | ROZPOCET | 0 | 0 | 0 | 0 | 0 | 1 | 0 | 4 | 102
| PP |  | Rozrušení půdy na hloubku přes 50 do 150 mm souvislé plochy do 500 m2 v rovině nebo na svahu do 1:5 | [15 empty] | PP | 2
58 | K | 185804234 | Vypletí záhonu dřevin ve skupinách s naložením a odvozem odpadu do 20 km ve svahu přes 1:5 do 1:2 | m2 | 11.9314 |  | 0 | CS ÚRS 2023 02 |  | základní |  | 0 | 0 | 0 | 0 | 0 |  | 4 | K | 2 |  |  |  | ROZPOCET | 0 | 0 | 0 | 0 | 0 | 1 | 0 | 4 | 104
| PP |  | Vypletí na svahu přes 1:5 do 1:2 dřevin ve skupinách | [15 empty] | PP | 2
59 | K | 183101213 | Jamky pro výsadbu s výměnou 50 % půdy zeminy skupiny 1 až 4 obj přes 0,02 do 0,05 m3 v rovině a svahu do 1:5 | kus | 649 |  | 0 | CS ÚRS 2023 02 |  | základní |  | 0 | 0 | 0 | 0 | 0 |  | 4 | K | 2 |  |  |  | ROZPOCET | 0 | 0 | 0 | 0 | 0 | 1 | 0 | 4 | 106
| PP |  | Hloubení jamek pro vysazování rostlin v zemině skupiny 1 až 4 s výměnou půdy z 50% v rovině nebo na svahu do 1:5, objemu přes 0,02 do 0,05 m3 | [15 empty] | PP | 2
60 | M | 10321100 | zahradní substrát pro výsadbu VL | m3 | 16.225 |  | 0 | CS ÚRS 2023 02 |  | základní |  | 0 | 0.22 | 3.5695 | 0 | 0 |  | 8 | M | 2 |  |  |  | ROZPOCET | 0 | 0 | 0 | 0 | 0 | 1 | 0 | 4 | 736746130
| PP |  | zahradní substrát pro výsadbu VL | [15 empty] | PP | 2
| P |  | Poznámka k položce: zahradnický substrát B + 70,3% přirážka na pořizovací náklady x koeficient ztrát 1,03% | [15 empty] | P | 2
61 | K | 184102111 | Výsadba dřeviny s balem D přes 0,1 do 0,2 m do jamky se zalitím v rovině a svahu do 1:5 | kus | 649 |  | 0 | CS ÚRS 2023 02 |  | základní |  | 0 | 0 | 0 | 0 | 0 |  | 4 | K | 2 |  |  |  | ROZPOCET | 0 | 0 | 0 | 0 | 0 | 1 | 0 | 4 | 110
| PP |  | Výsadba dřeviny s balem do předem vyhloubené jamky se zalitím v rovině nebo na svahu do 1:5, při průměru balu přes 100 do 200 mm | [15 empty] | PP | 2
62 | M | 02659R03 | hortenzie velkolistá - Hydrangea macrophylla, vel. 30/40, v kontejneru | ks | 33 |  | 0 |  |  | základní |  | 0 | 0 | 0 | 0 | 0 |  | 8 | M | 2 |  |  |  | ROZPOCET | 0 | 0 | 0 | 0 | 0 | 1 | 0 | 4 | 112
| PP |  | hortenzie velkolistá - Hydrangea macrophylla, vel. 30/40, v kontejneru | [15 empty] | PP | 2
| P |  | Poznámka k položce: + 18,8% přirážka na pořizovací náklady x koeficient ztrát 3% | [15 empty] | P | 2
63 | M | 02659R04 | kdoulovec japonský - Chaenomeles japonica, vel. 30/40, v kontejneru | ks | 33 |  | 0 |  |  | základní |  | 0 | 0 | 0 | 0 | 0 |  | 8 | M | 2 |  |  |  | ROZPOCET | 0 | 0 | 0 | 0 | 0 | 1 | 0 | 4 | 114
| PP |  | kdoulovec japonský - Chaenomeles japonica, vel. 30/40, v kontejneru | [15 empty] | PP | 2
| P |  | Poznámka k položce: + 18,8% přirážka na pořizovací náklady x koeficient ztrát 3% | [15 empty] | P | 2
64 | M | 02659R05 | mahónie cesmínolistá - Mahonia aquifolium, vel. 30/40, v kontejneru | ks | 99 |  | 0 |  |  | základní |  | 0 | 0 | 0 | 0 | 0 |  | 8 | M | 2 |  |  |  | ROZPOCET | 0 | 0 | 0 | 0 | 0 | 1 | 0 | 4 | 116
| PP |  | mahónie cesmínolistá - Mahonia aquifolium, vel. 30/40, v kontejneru | [15 empty] | PP | 2
| P |  | Poznámka k položce: + 18,8% přirážka na pořizovací náklady x koeficient ztrát 3% | [15 empty] | P | 2
65 | M | 02659R06 | tlustonitník klasnatý - Pachysandra terminalis, vel. 20/30, v kontejneru | ks | 378 |  | 0 |  |  | základní |  | 0 | 0 | 0 | 0 | 0 |  | 8 | M | 2 |  |  |  | ROZPOCET | 0 | 0 | 0 | 0 | 0 | 1 | 0 | 4 | 118
| PP |  | tlustonitník klasnatý - Pachysandra terminalis, vel. 20/30, v kontejneru | [15 empty] | PP | 2
| P |  | Poznámka k položce: + 18,8% přirážka na pořizovací náklady x koeficient ztrát 3% | [15 empty] | P | 2
66 | M | 02659R07 | tavolník popelavý - Spiraea cinerea 'Grefsheim', vel. 40/60, v kontejneru | ks | 47 |  | 0 |  |  | základní |  | 0 | 0 | 0 | 0 | 0 |  | 8 | M | 2 |  |  |  | ROZPOCET | 0 | 0 | 0 | 0 | 0 | 1 | 0 | 4 | 120
| PP |  | tavolník popelavý - Spiraea cinerea 'Grefsheim', vel. 40/60, v kontejneru | [15 empty] | PP | 2
| P |  | Poznámka k položce: + 18,8% přirážka na pořizovací náklady x koeficient ztrát 3% | [15 empty] | P | 2
67 | M | 02659R08 | korunatka klaná - Stephanandra incisa 'Crispa', vel. 30/40, v kontejneru | ks | 49 |  | 0 |  |  | základní |  | 0 | 0 | 0 | 0 | 0 |  | 8 | M | 2 |  |  |  | ROZPOCET | 0 | 0 | 0 | 0 | 0 | 1 | 0 | 4 | 122
| PP |  | korunatka klaná - Stephanandra incisa 'Crispa', vel. 30/40, v kontejneru | [15 empty] | PP | 2
| P |  | Poznámka k položce: + 18,8% přirážka na pořizovací náklady x koeficient ztrát 3% | [15 empty] | P | 2
68 | M | 02659R09 | pámelník Doorenbosův - Symphoricarpos x doorenbosii "Mother of Pearl", vel. 40-60, v kontejneru | ks | 10 |  | 0 |  |  | základní |  | 0 | 0 | 0 | 0 | 0 |  | 8 | M | 2 |  |  |  | ROZPOCET | 0 | 0 | 0 | 0 | 0 | 1 | 0 | 4 | 124
| PP |  | pámelník Doorenbosův - Symphoricarpos x doorenbosii "Mother of Pearl", vel. 40-60, v kontejneru | [15 empty] | PP | 2
| P |  | Poznámka k položce: + 18,8% přirážka na pořizovací náklady x koeficient ztrát 3% | [15 empty] | P | 2
69 | K | 185802114 | Hnojení půdy umělým hnojivem k jednotlivým rostlinám v rovině a svahu do 1:5 | t | 0.01298 |  | 0 | CS ÚRS 2023 02 |  | základní |  | 0 | 0 | 0 | 0 | 0 |  | 4 | K | 2 |  |  |  | ROZPOCET | 0 | 0 | 0 | 0 | 0 | 1 | 0 | 4 | 126
| PP |  | Hnojení půdy nebo trávníku v rovině nebo na svahu do 1:5 umělým hnojivem s rozdělením k jednotlivým rostlinám | [15 empty] | PP | 2
70 | M | 251911R1 | umělé hnojivo tablety | tableta | 1298 |  | 0 |  |  | základní |  | 0 | 0 | 0 | 0 | 0 |  | 8 | M | 2 |  |  |  | ROZPOCET | 0 | 0 | 0 | 0 | 0 | 1 | 0 | 4 | 824671940
| PP |  | umělé hnojivo tablety | [15 empty] | PP | 2
| P |  | Poznámka k položce: + 14,7% přirážka na pořizovací náklady x koeficient ztrát 3% | [15 empty] | P | 2
| VV |  | 2 x 10g / keř | [15 empty] | VV | 2 | 1 | True | 0 | ROZPOCET
| VV |  | 1298 |  | 1298 | [13 empty] | VV | 2 | 2 | True | 1 | ROZPOCET
71 | K | 184911421 | Mulčování rostlin kůrou tl do 0,1 m v rovině a svahu do 1:5 | m2 | 119.314 |  | 0 | CS ÚRS 2023 02 |  | základní |  | 0 | 0 | 0 | 0 | 0 |  | 4 | K | 2 |  |  |  | ROZPOCET | 0 | 0 | 0 | 0 | 0 | 1 | 0 | 4 | 130
| PP |  | Mulčování vysazených rostlin mulčovací kůrou, tl. do 100 mm v rovině nebo na svahu do 1:5 | [15 empty] | PP | 2
72 | M | 10391100 | kůra mulčovací VL | m3 | 0.44 |  | 0 | CS ÚRS 2023 02 |  | základní |  | 0 | 0.2 | 0.088 | 0 | 0 |  | 8 | M | 2 |  |  |  | ROZPOCET | 0 | 0 | 0 | 0 | 0 | 1 | 0 | 4 | 1254945285
| PP |  | kůra mulčovací VL | [15 empty] | PP | 2
| P |  | Poznámka k položce: + 70,3% přirážka na pořizovací náklady x koeficient ztrát 3% | [15 empty] | P | 2
| VV |  | 1m2 v tl. 10cm/ks | [15 empty] | VV | 2 | 1 | True | 0 | ROZPOCET
| VV |  | 0,44 |  | 0.44 | [13 empty] | VV | 2 | 2 | True | 1 | ROZPOCET
73 | K | 185804311 | Zalití rostlin vodou plocha do 20 m2 | m3 | 19.47 |  | 0 | CS ÚRS 2023 02 |  | základní |  | 0 | 0 | 0 | 0 | 0 |  | 4 | K | 2 |  |  |  | ROZPOCET | 0 | 0 | 0 | 0 | 0 | 1 | 0 | 4 | 134
| PP |  | Zalití rostlin vodou plochy záhonů jednotlivě do 20 m2 | [15 empty] | PP | 2
| VV |  | Zalití dřeviny vodou 10 l/ks | [15 empty] | VV | 2 | 1 | True | 0 | ROZPOCET
| VV |  | 6,49 |  | 6.49 | [13 empty] | VV | 2 | 2 | True | 0 | ROZPOCET
| VV |  | Zalití dřeviny vodou 2x 10 l/ks | [15 empty] | VV | 2 | 1 | True | 0 | ROZPOCET
| VV |  | 12,98 |  | 12.98 | [13 empty] | VV | 2 | 2 | True | 0 | ROZPOCET
| VV |  | Součet |  | 19.47 | [13 empty] | VV | 2 | 4 | True | 1 | ROZPOCET
| D | 184 | Založení záhonu trvalek a trav v rovině |  |  |  | 0 |  |  |  |  | 0 |  | 1.1881 |  | 0 |  | 1 | D | 1 |  |  |  | ROZPOCET | [6 empty] | 0
74 | K | 184802621 | Chemické odplevelení po založení kultury postřikem na široko ve svahu do 1:2 | m2 | 237.44 |  | 0 | CS ÚRS 2021 01 |  | základní |  | 0 | 0 | 0 | 0 | 0 |  | 4 | K | 2 |  |  |  | ROZPOCET | 0 | 0 | 0 | 0 | 0 | 1 | 0 | 4 | 138
| PP |  | Chemické odplevelení po založení kultury na svahu přes 1:5 do 1:2 postřikem na široko | [15 empty] | PP | 2
75 | M | 25234001 | herbicid totální systémový neselektivní | litr | 0.11872 |  | 0 | CS ÚRS 2021 01 |  | základní |  | 0 | 0.001 | 0.00011872 | 0 | 0 |  | 8 | M | 2 |  |  |  | ROZPOCET | 0 | 0 | 0 | 0 | 0 | 1 | 0 | 4 | 1304315193
| PP |  | herbicid totální systémový neselektivní | [15 empty] | PP | 2
| P |  | Poznámka k položce: 5l / ha + 0,8% přirážka na pořizovací náklady x koeficient ztrát 1,01% | [15 empty] | P | 2
76 | K | 183403213 | Obdělání půdy frézováním ve svahu přes 1:5 do 1:2 | m2 | 118.72 |  | 0 | CS ÚRS 2023 02 |  | základní |  | 0 | 0 | 0 | 0 | 0 |  | 4 | K | 2 |  |  |  | ROZPOCET | 0 | 0 | 0 | 0 | 0 | 1 | 0 | 4 | 142
| PP |  | Obdělání půdy frézováním na svahu přes 1:5 do 1:2 | [15 empty] | PP | 2
77 | K | 183403232 | Obdělání půdy rytím v zemině skupiny 3 ve svahu přes 1:5 do 1:2 | m2 | 5.936 |  | 0 | CS ÚRS 2023 02 |  | základní |  | 0 | 0 | 0 | 0 | 0 |  | 4 | K | 2 |  |  |  | ROZPOCET | 0 | 0 | 0 | 0 | 0 | 1 | 0 | 4 | 144
| PP |  | Obdělání půdy rytím půdy hl. do 200 mm v zemině skupiny 3 na svahu přes 1:5 do 1:2 | [15 empty] | PP | 2
78 | K | 183403211 | Obdělání půdy nakopáním na hl přes 0,05 do 0,1 m ve svahu přes 1:5 do 1:2 | m2 | 5.936 |  | 0 | CS ÚRS 2023 02 |  | základní |  | 0 | 0 | 0 | 0 | 0 |  | 4 | K | 2 |  |  |  | ROZPOCET | 0 | 0 | 0 | 0 | 0 | 1 | 0 | 4 | 146
| PP |  | Obdělání půdy nakopáním hl. přes 50 do 100 mm na svahu přes 1:5 do 1:2 | [15 empty] | PP | 2
79 | K | 185802122 | Hnojení půdy vitahumem, kompostem nebo chlévskou mrvou ve svahu přes 1:5 do 1:2 | t | 2.3744 |  | 0 | CS ÚRS 2023 02 |  | základní |  | 0 | 0 | 0 | 0 | 0 |  | 4 | K | 2 |  |  |  | ROZPOCET | 0 | 0 | 0 | 0 | 0 | 1 | 0 | 4 | 148
| PP |  | Hnojení půdy nebo trávníku na svahu přes 1:5 do 1:2 vitahumem, kompostem nebo chlévskou mrvou | [15 empty] | PP | 2
80 | M | 10364R | kompost | m3 | 0.36 |  | 0 |  |  | základní |  | 0 | 0 | 0 | 0 | 0 |  | 8 | M | 2 |  |  |  | ROZPOCET | 0 | 0 | 0 | 0 | 0 | 1 | 0 | 4 | 150
| PP |  | kompost | [15 empty] | PP | 2
| VV |  | + 70,3% přirážka na pořizovací náklady | [15 empty] | VV | 2 | 1 | True | 0 | ROZPOCET
| VV |  | x koeficient ztrát 1,03 | [15 empty] | VV | 2 | 1 | True | 0 | ROZPOCET
| VV |  | 0,36 |  | 0.36 | [13 empty] | VV | 2 | 2 | True | 1 | ROZPOCET
81 | K | 185802113 | Hnojení půdy umělým hnojivem na široko v rovině a svahu do 1:5 | t | 0.01187 |  | 0 | CS ÚRS 2023 02 |  | základní |  | 0 | 0 | 0 | 0 | 0 |  | 4 | K | 2 |  |  |  | ROZPOCET | 0 | 0 | 0 | 0 | 0 | 1 | 0 | 4 | 152
| PP |  | Hnojení půdy nebo trávníku v rovině nebo na svahu do 1:5 umělým hnojivem na široko | [15 empty] | PP | 2
| P |  | Poznámka k položce: Rozprostření půdního kondicionéru 100g/m2 | [15 empty] | P | 2
82 | M | 25111R | půdní kondicionér | kg | 11.87 |  | 0 |  |  | základní |  | 0 | 0 | 0 | 0 | 0 |  | 8 | M | 2 |  |  |  | ROZPOCET | 0 | 0 | 0 | 0 | 0 | 1 | 0 | 4 | 154
| PP |  | půdní kondicionér | [15 empty] | PP | 2
| VV |  | + 70,3% přirážka na pořizovací náklady | [15 empty] | VV | 2 | 1 | True | 0 | ROZPOCET
| VV |  | x koeficient ztrát 1,03 | [15 empty] | VV | 2 | 1 | True | 0 | ROZPOCET
| VV |  | 11,87 |  | 11.87 | [13 empty] | VV | 2 | 2 | True | 1 | ROZPOCET
83 | K | 183403211 | Obdělání půdy nakopáním na hl přes 0,05 do 0,1 m ve svahu přes 1:5 do 1:2 | m2 | 59.36 |  | 0 | CS ÚRS 2023 02 |  | základní |  | 0 | 0 | 0 | 0 | 0 |  | 4 | K | 2 |  |  |  | ROZPOCET | 0 | 0 | 0 | 0 | 0 | 1 | 0 | 4 | 156
| PP |  | Obdělání půdy nakopáním hl. přes 50 do 100 mm na svahu přes 1:5 do 1:2 | [15 empty] | PP | 2
84 | K | 183403253 | Obdělání půdy hrabáním ve svahu přes 1:5 do 1:2 | m2 | 118.72 |  | 0 | CS ÚRS 2023 02 |  | základní |  | 0 | 0 | 0 | 0 | 0 |  | 4 | K | 2 |  |  |  | ROZPOCET | 0 | 0 | 0 | 0 | 0 | 1 | 0 | 4 | 158
| PP |  | Obdělání půdy hrabáním na svahu přes 1:5 do 1:2 | [15 empty] | PP | 2
85 | K | 183111113 | Hloubení jamek bez výměny půdy zeminy skupiny 1 až 4 obj přes 0,005 do 0,01 m3 v rovině a svahu do 1:5 | kus | 756 |  | 0 | CS ÚRS 2023 02 |  | základní |  | 0 | 0 | 0 | 0 | 0 |  | 4 | K | 2 |  |  |  | ROZPOCET | 0 | 0 | 0 | 0 | 0 | 1 | 0 | 4 | 160
| PP |  | Hloubení jamek pro vysazování rostlin v zemině skupiny 1 až 4 bez výměny půdy v rovině nebo na svahu do 1:5, objemu přes 0,005 do 0,01 m3 | [15 empty] | PP | 2
86 | K | 183211312 | Výsadba trvalek prostokořenných | kus | 756 |  | 0 | CS ÚRS 2023 02 |  | základní |  | 0 | 0 | 0 | 0 | 0 |  | 4 | K | 2 |  |  |  | ROZPOCET | 0 | 0 | 0 | 0 | 0 | 1 | 0 | 4 | 162
| PP |  | Výsadba květin do připravené půdy se zalitím do připravené půdy, se zalitím trvalek prostokořenných | [15 empty] | PP | 2
87 | M | 02652R01 | čechrava čínská - Astilbe chinensis 'Purpurlanze', vel. k9 | ks | 26 |  | 0 |  |  | základní |  | 0 | 0 | 0 | 0 | 0 |  | 8 | M | 2 |  |  |  | ROZPOCET | 0 | 0 | 0 | 0 | 0 | 1 | 0 | 4 | 164
| PP |  | čechrava čínská - Astilbe chinensis 'Purpurlanze', vel. k9 | [15 empty] | PP | 2
88 | M | 02652R02 | kontryhel měkký - Alchemilla molis, vel. K9 | ks | 117 |  | 0 |  |  | základní |  | 0 | 0 | 0 | 0 | 0 |  | 8 | M | 2 |  |  |  | ROZPOCET | 0 | 0 | 0 | 0 | 0 | 1 | 0 | 4 | 166
| PP |  | kontryhel měkký - Alchemilla molis, vel. K9 | [15 empty] | PP | 2
89 | M | 02652R03 | bergénie srdčitá - Bergenia cordifolia, vel. K9 | ks | 67 |  | 0 |  |  | základní |  | 0 | 0 | 0 | 0 | 0 |  | 8 | M | 2 |  |  |  | ROZPOCET | 0 | 0 | 0 | 0 | 0 | 1 | 0 | 4 | 168
| PP |  | bergénie srdčitá - Bergenia cordifolia, vel. K9 | [15 empty] | PP | 2
90 | M | 02652R04 | ostrožka - Delphinium x cultorum, vel. K9 | ks | 14 |  | 0 |  |  | základní |  | 0 | 0 | 0 | 0 | 0 |  | 8 | M | 2 |  |  |  | ROZPOCET | 0 | 0 | 0 | 0 | 0 | 1 | 0 | 4 | 170
| PP |  | ostrožka - Delphinium x cultorum, vel. K9 | [15 empty] | PP | 2
91 | M | 02652R05 | třapatka nachová - Echinacea purpurea, vel. K9 | ks | 63 |  | 0 |  |  | základní |  | 0 | 0 | 0 | 0 | 0 |  | 8 | M | 2 |  |  |  | ROZPOCET | 0 | 0 | 0 | 0 | 0 | 1 | 0 | 4 | 172
| PP |  | třapatka nachová - Echinacea purpurea, vel. K9 | [15 empty] | PP | 2
92 | M | 02652R06 | kakost oddenkatý - Geranium macrorhizum, vel. K9 | ks | 87 |  | 0 |  |  | základní |  | 0 | 0 | 0 | 0 | 0 |  | 8 | M | 2 |  |  |  | ROZPOCET | 0 | 0 | 0 | 0 | 0 | 1 | 0 | 4 | 174
| PP |  | kakost oddenkatý - Geranium macrorhizum, vel. K9 | [15 empty] | PP | 2
93 | M | 02652R07 | kopretina bílá - Chrysanthemum leucanthemum, vel. K9 | ks | 62 |  | 0 |  |  | základní |  | 0 | 0 | 0 | 0 | 0 |  | 8 | M | 2 |  |  |  | ROZPOCET | 0 | 0 | 0 | 0 | 0 | 1 | 0 | 4 | 176
| PP |  | kopretina bílá - Chrysanthemum leucanthemum, vel. K9 | [15 empty] | PP | 2
94 | M | 02652R08 | šanta - Nepeta faassenii, vel. K9 | ks | 51 |  | 0 |  |  | základní |  | 0 | 0 | 0 | 0 | 0 |  | 8 | M | 2 |  |  |  | ROZPOCET | 0 | 0 | 0 | 0 | 0 | 1 | 0 | 4 | 178
| PP |  | šanta - Nepeta faassenii, vel. K9 | [15 empty] | PP | 2
95 | M | 02652R09 | šalvěj lékařská - Salvia officinalis, vel. K9 | ks | 37 |  | 0 |  |  | základní |  | 0 | 0 | 0 | 0 | 0 |  | 8 | M | 2 |  |  |  | ROZPOCET | 0 | 0 | 0 | 0 | 0 | 1 | 0 | 4 | 180
| PP |  | šalvěj lékařská - Salvia officinalis, vel. K9 | [15 empty] | PP | 2
96 | M | 02652R10 | rozchodník nachový - Sedum telephium 'Matrona' , vel. k9 | ks | 87 |  | 0 |  |  | základní |  | 0 | 0 | 0 | 0 | 0 |  | 8 | M | 2 |  |  |  | ROZPOCET | 0 | 0 | 0 | 0 | 0 | 1 | 0 | 4 | 182
| PP |  | rozchodník nachový - Sedum telephium 'Matrona' , vel. k9 | [15 empty] | PP | 2
97 | M | 02652R11 | čistec vlnatý - Stachys byzantina, vel. K9 | ks | 100 |  | 0 |  |  | základní |  | 0 | 0 | 0 | 0 | 0 |  | 8 | M | 2 |  |  |  | ROZPOCET | 0 | 0 | 0 | 0 | 0 | 1 | 0 | 4 | 184
| PP |  | čistec vlnatý - Stachys byzantina, vel. K9 | [15 empty] | PP | 2
98 | M | 02652R12 | rozrazil - Veronica spicata ssp. incana, vel. K9 | ks | 45 |  | 0 |  |  | základní |  | 0 | 0 | 0 | 0 | 0 |  | 8 | M | 2 |  |  |  | ROZPOCET | 0 | 0 | 0 | 0 | 0 | 1 | 0 | 4 | 186
| PP |  | rozrazil - Veronica spicata ssp. incana, vel. K9 | [15 empty] | PP | 2
99 | K | 185802134 | Hnojení půdy umělým hnojivem k jednotlivým rostlinám ve svahu přes 1:2 do 1:1 | t | 0.00378 |  | 0 | CS ÚRS 2023 02 |  | základní |  | 0 | 0 | 0 | 0 | 0 |  | 4 | K | 2 |  |  |  | ROZPOCET | 0 | 0 | 0 | 0 | 0 | 1 | 0 | 4 | 188
| PP |  | Hnojení půdy nebo trávníku na svahu přes 1:2 do 1:1 umělým hnojivem s rozdělením k jednotlivým rostlinám | [15 empty] | PP | 2
100 | M | 251911R1 | umělé hnojivo tablety | tableta | 756 |  | 0 |  |  | základní |  | 0 | 0 | 0 | 0 | 0 |  | 8 | M | 2 |  |  |  | ROZPOCET | 0 | 0 | 0 | 0 | 0 | 1 | 0 | 4 | -1852377430
| PP |  | umělé hnojivo tablety | [15 empty] | PP | 2
| P |  | Poznámka k položce: + 14,7% přirážka na pořizovací náklady x koeficient ztrát 3% | [15 empty] | P | 2
| VV |  | 5g / rostlina | [15 empty] | VV | 2 | 1 | True | 0 | ROZPOCET
| VV |  | 756 |  | 756 | [13 empty] | VV | 2 | 2 | True | 1 | ROZPOCET
101 | K | 184911421 | Mulčování rostlin kůrou tl do 0,1 m v rovině a svahu do 1:5 | m2 | 118.72 |  | 0 | CS ÚRS 2023 02 |  | základní |  | 0 | 0 | 0 | 0 | 0 |  | 4 | K | 2 |  |  |  | ROZPOCET | 0 | 0 | 0 | 0 | 0 | 1 | 0 | 4 | 192
| PP |  | Mulčování vysazených rostlin mulčovací kůrou, tl. do 100 mm v rovině nebo na svahu do 1:5 | [15 empty] | PP | 2
102 | M | 10391100 | kůra mulčovací VL | m3 | 5.94 |  | 0 | CS ÚRS 2023 02 |  | základní |  | 0 | 0.2 | 1.188 | 0 | 0 |  | 8 | M | 2 |  |  |  | ROZPOCET | 0 | 0 | 0 | 0 | 0 | 1 | 0 | 4 | -2119539694
| PP |  | kůra mulčovací VL | [15 empty] | PP | 2
| P |  | Poznámka k položce: + 70,3% přirážka na pořizovací náklady x koeficient ztrát 3% | [15 empty] | P | 2
| VV |  | 1m2 v tl. 10cm/ks | [15 empty] | VV | 2 | 1 | True | 0 | ROZPOCET
| VV |  | 5,94 |  | 5.94 | [13 empty] | VV | 2 | 2 | True | 1 | ROZPOCET
103 | K | 185804312 | Zalití rostlin vodou plocha přes 20 m2 | m3 | 4.7488 |  | 0 | CS ÚRS 2023 02 |  | základní |  | 0 | 0 | 0 | 0 | 0 |  | 4 | K | 2 |  |  |  | ROZPOCET | 0 | 0 | 0 | 0 | 0 | 1 | 0 | 4 | 196
| PP |  | Zalití rostlin vodou plochy záhonů jednotlivě přes 20 m2 | [15 empty] | PP | 2
104 | K | 185804231 | Vypletí záhonu květin s naložením a odvozem odpadu do 20 km ve svahu přes 1:5 do 1:2 | m2 | 118.72 |  | 0 | CS ÚRS 2023 02 |  | základní |  | 0 | 0 | 0 | 0 | 0 |  | 4 | K | 2 |  |  |  | ROZPOCET | 0 | 0 | 0 | 0 | 0 | 1 | 0 | 4 | 198
| PP |  | Vypletí na svahu přes 1:5 do 1:2 záhonu květin | [15 empty] | PP | 2
105 | K | 185804252 | Odstranění odkvetlých a odumřelých částí trvalek s odklizením odpadu do 20 km | m2 | 118.72 |  | 0 | CS ÚRS 2023 02 |  | základní |  | 0 | 0 | 0 | 0 | 0 |  | 4 | K | 2 |  |  |  | ROZPOCET | 0 | 0 | 0 | 0 | 0 | 1 | 0 | 4 | 200
| PP |  | Odstranění odkvetlých a odumřelých částí rostlin ze záhonů trvalek | [15 empty] | PP | 2
| D | 185 | Regenerace trávníku parkového |  |  |  | 0 |  |  |  |  | 0 |  | 0.0044207 |  | 0 |  | 1 | D | 1 |  |  |  | ROZPOCET | [6 empty] | 0
106 | K | 184853522 | Chemické odplevelení po založení kultury postřikem na široko ve svahu přes 1:5 do 1:2 strojně | m2 | 421.422 |  | 0 | CS ÚRS 2023 02 |  | základní |  | 0 | 0 | 0 | 0 | 0 |  | 4 | K | 2 |  |  |  | ROZPOCET | 0 | 0 | 0 | 0 | 0 | 1 | 0 | 4 | 202
| PP |  | Chemické odplevelení po založení kultury strojně postřikem na široko na svahu přes 1:5 do 1:2 | [15 empty] | PP | 2
107 | M | 25234001 | herbicid totální systémový neselektivní | litr | 0.21071 |  | 0 | CS ÚRS 2021 01 |  | základní |  | 0 | 0.001 | 0.00021071 | 0 | 0 |  | 8 | M | 2 |  |  |  | ROZPOCET | 0 | 0 | 0 | 0 | 0 | 1 | 0 | 4 | 1689469963
| PP |  | herbicid totální systémový neselektivní | [15 empty] | PP | 2
| P |  | Poznámka k položce: 5l / ha + 0,8% přirážka na pořizovací náklady x koeficient ztrát 1,01% | [15 empty] | P | 2
108 | K | 183403113 | Obdělání půdy frézováním v rovině a svahu do 1:5 | m2 | 210.711 |  | 0 | CS ÚRS 2023 02 |  | základní |  | 0 | 0 | 0 | 0 | 0 |  | 4 | K | 2 |  |  |  | ROZPOCET | 0 | 0 | 0 | 0 | 0 | 1 | 0 | 4 | 206
| PP |  | Obdělání půdy frézováním v rovině nebo na svahu do 1:5 | [15 empty] | PP | 2
109 | K | 183403161 | Obdělání půdy válením v rovině a svahu do 1:5 | m2 | 210.711 |  | 0 | CS ÚRS 2023 02 |  | základní |  | 0 | 0 | 0 | 0 | 0 |  | 4 | K | 2 |  |  |  | ROZPOCET | 0 | 0 | 0 | 0 | 0 | 1 | 0 | 4 | 208
| PP |  | Obdělání půdy válením v rovině nebo na svahu do 1:5 | [15 empty] | PP | 2
110 | K | 183403153 | Obdělání půdy hrabáním v rovině a svahu do 1:5 | m2 | 421.422 |  | 0 | CS ÚRS 2023 02 |  | základní |  | 0 | 0 | 0 | 0 | 0 |  | 4 | K | 2 |  |  |  | ROZPOCET | 0 | 0 | 0 | 0 | 0 | 1 | 0 | 4 | 210
| PP |  | Obdělání půdy hrabáním v rovině nebo na svahu do 1:5 | [15 empty] | PP | 2
111 | K | 181411131 | Založení parkového trávníku výsevem pl do 1000 m2 v rovině a ve svahu do 1:5 | m2 | 210.711 |  | 0 | CS ÚRS 2023 02 |  | základní |  | 0 | 0 | 0 | 0 | 0 |  | 4 | K | 2 |  |  |  | ROZPOCET | 0 | 0 | 0 | 0 | 0 | 1 | 0 | 4 | 212
| PP |  | Založení trávníku na půdě předem připravené plochy do 1000 m2 výsevem včetně utažení parkového v rovině nebo na svahu do 1:5 | [15 empty] | PP | 2
112 | M | 00572420 | osivo směs travní parková okrasná | kg | 4.21 |  | 0 | CS ÚRS 2023 02 |  | základní |  | 0 | 0.001 | 0.00421 | 0 | 0 |  | 8 | M | 2 |  |  |  | ROZPOCET | 0 | 0 | 0 | 0 | 0 | 1 | 0 | 4 | 214
| PP |  | osivo směs travní parková okrasná | [15 empty] | PP | 2
| P |  | Poznámka k položce: výsevek 20g/m2 | [15 empty] | P | 2
| VV |  | + 18,8% přirážka na pořizovací náklady | [15 empty] | VV | 2 | 1 | True | 0 | ROZPOCET
| VV |  | x koeficient ztrát 1,03 | [15 empty] | VV | 2 | 1 | True | 0 | ROZPOCET
| VV |  | 4,21 |  | 4.21 | [13 empty] | VV | 2 | 2 | True | 1 | ROZPOCET
113 | K | 111151121 | Pokosení trávníku parkového pl do 1000 m2 s odvozem do 20 km v rovině a svahu do 1:5 | m2 | 1053.555 |  | 0 | CS ÚRS 2023 02 |  | základní |  | 0 | 0 | 0 | 0 | 0 |  | 4 | K | 2 |  |  |  | ROZPOCET | 0 | 0 | 0 | 0 | 0 | 1 | 0 | 4 | 216
| PP |  | Pokosení trávníku při souvislé ploše do 1000 m2 parkového v rovině nebo svahu do 1:5 | [15 empty] | PP | 2
| D | 998 | Přesun hmot |  |  |  | 0 |  |  |  |  | 0 |  | 0 |  | 0 |  | 1 | D | 1 |  |  |  | ROZPOCET | [6 empty] | 0
114 | K | 998231311 | Přesun hmot pro sadovnické a krajinářské úpravy vodorovně do 5000 m | t | 17.2422 |  | 0 | CS ÚRS 2023 02 |  | základní |  | 0 | 0 | 0 | 0 | 0 |  | 4 | K | 2 |  |  |  | ROZPOCET | 0 | 0 | 0 | 0 | 0 | 1 | 0 | 4 | 218
| PP |  | Přesun hmot pro sadovnické a krajinářské úpravy - strojně dopravní vzdálenost do 5000 m | [15 empty] | PP | 2

## VRN - Vedlejší rozpočtové...
{963822a2-9be3-4a8f-ba8a-b36b3aa81b80}
2
| KRYCÍ LIST SOUPISU PRACÍ | [7 empty] | v --- níže se nacházejí doplnkové a pomocné údaje k sestavám --- v | [9 empty] | False
Stavba:
Úprava centrálního veřejného prostoru městyse Kamenice
Objekt:
VRN - Vedlejší rozpočtové náklady
| KSO: |  |  |  |  | CC-CZ:
| Místo: |  | Kamenice |  |  | Datum: | Vyplň údaj
| Zadavatel: |  |  |  |  | IČ: | 00286079
|  | Městys Kamenice, 58823 Kamenice 481 |  |  |  | DIČ:
| Uchazeč: |  |  |  |  | IČ: | Vyplň údaj
|  | Vyplň údaj |  |  |  | DIČ: | Vyplň údaj
| Projektant: |  |  |  |  | IČ: | 68028725
|  | Ing. Vít Doležel, Tyršova 1564/10, Jihlava |  |  |  | DIČ:
| Zpracovatel: |  |  |  |  | IČ: | 69655260
|  | Jiří Večerník, Wolkerova 1747/27, Jihlava |  |  |  | DIČ:
Poznámka:
| Cena bez DPH | [5 empty] | 0
|  |  | Základ daně |  |  | Sazba daně | Výše daně
| DPH | základní | 0 |  |  | 21% | 0
|  | snížená | 0 |  |  | 15% | 0
|  | zákl. přenesená | 0 |  |  | 21% | 0
|  | sníž. přenesená | 0 |  |  | 15% | 0
|  | nulová | 0 |  |  | 0% | 0
| Cena s DPH |  |  | v | CZK |  | 0
| Projektant |  |  | Zpracovatel
| Datum a podpis: |  | Razítko | Datum a podpis: |  |  | Razítko
| Objednavatel |  |  | Uchazeč
| Datum a podpis: |  | Razítko | Datum a podpis: |  |  | Razítko
REKAPITULACE ČLENĚNÍ SOUPISU PRACÍ
Stavba:
Úprava centrálního veřejného prostoru městyse Kamenice
Objekt:
VRN - Vedlejší rozpočtové náklady
Místo: |  |  | Kamenice |  |  | Datum: | Vyplň údaj
Zadavatel: |  |  | Městys Kamenice, 58823 Kamenice 481 |  |  | Projektant: | Ing. Vít Doležel, Tyršova 1564/10, Jihlava
Uchazeč: |  |  | Vyplň údaj |  |  | Zpracovatel: | Jiří Večerník, Wolkerova 1747/27, Jihlava
Kód dílu - Popis | [6 empty] | Cena celkem [CZK]
Náklady ze soupisu prací | [6 empty] | 0 | [12 empty] | -1
| VRN - Vedlejší rozpočtové náklady | [5 empty] | 0
| VRN1 - Průzkumné, geodetické a projektové práce | [5 empty] | 0
| VRN3 - Zařízení staveniště | [5 empty] | 0
| VRN4 - Inženýrská činnost | [5 empty] | 0
SOUPIS PRACÍ
Stavba:
Úprava centrálního veřejného prostoru městyse Kamenice
Objekt:
VRN - Vedlejší rozpočtové náklady
Místo: |  |  | Kamenice |  |  | Datum: | Vyplň údaj
Zadavatel: |  |  | Městys Kamenice, 58823 Kamenice 481 |  |  | Projektant: | Ing. Vít Doležel, Tyršova 1564/10, Jihlava
Uchazeč: |  |  | Vyplň údaj |  |  | Zpracovatel: | Jiří Večerník, Wolkerova 1747/27, Jihlava
PČ | Typ | Kód | Popis | MJ | Množství | J.cena [CZK] | Cena celkem [CZK] | Cenová soustava |  | DPH | J. Nh [h] | Nh celkem [h] | J. hmotnost [t] | Hmotnost celkem [t] | J. suť [t] | Suť Celkem [t] | Dodavatel
Náklady soupisu celkem | [6 empty] | 0 |  |  |  |  | 0 |  | 0 |  | 0 |  |  | D | -1 | [10 empty] | 0
| D | VRN | Vedlejší rozpočtové náklady |  |  |  | 0 |  |  |  |  | 0 |  | 0 |  | 0 |  | 5 | D | 0 |  |  |  | ROZPOCET | [6 empty] | 0
| D | VRN1 | Průzkumné, geodetické a projektové práce |  |  |  | 0 |  |  |  |  | 0 |  | 0 |  | 0 |  | 5 | D | 1 |  |  |  | ROZPOCET | [6 empty] | 0
1 | K | 012103000 | Geodetické práce před výstavbou | soubor | 1 |  | 0 | CS ÚRS 2020 01 |  | základní |  | 0 | 0 | 0 | 0 | 0 | Starkon a.s. | 1024 | K | 2 |  |  |  | ROZPOCET | 0 | 0 | 0 | 0 | 0 | 1 | 0 | 1024 | 1738959160
| PP |  | Geodetické práce před výstavbou | [15 empty] | PP | 2
| P |  | Poznámka k položce: Vytýčení stavby | [15 empty] | P | 2
2 | K | 012303000 | Geodetické práce po výstavbě | soubor | 1 |  | 0 | CS ÚRS 2020 01 |  | základní |  | 0 | 0 | 0 | 0 | 0 | Starkon a.s. | 1024 | K | 2 |  |  |  | ROZPOCET | 0 | 0 | 0 | 0 | 0 | 1 | 0 | 1024 | 43215900
| PP |  | Geodetické práce po výstavbě | [15 empty] | PP | 2
| P |  | Poznámka k položce: Geometrický plán po dokončení stavby | [15 empty] | P | 2
3 | K | 013254000 | Dokumentace skutečného provedení stavby | soubor | 1 |  | 0 | CS ÚRS 2020 01 |  | základní |  | 0 | 0 | 0 | 0 | 0 | Starkon a.s. | 1024 | K | 2 |  |  |  | ROZPOCET | 0 | 0 | 0 | 0 | 0 | 1 | 0 | 1024 | 427464212
| PP |  | Dokumentace skutečného provedení stavby | [15 empty] | PP | 2
| P |  | Poznámka k položce: VRN včetně jednotlivých řemesel a subdodávek | [15 empty] | P | 2
4 | K | 013294000 | Ostatní dokumentace - výrobní dokumentace | soubor | 1 |  | 0 | CS ÚRS 2020 01 |  | základní |  | 0 | 0 | 0 | 0 | 0 | Starkon a.s. | 1024 | K | 2 |  |  |  | ROZPOCET | 0 | 0 | 0 | 0 | 0 | 1 | 0 | 1024 | 1854118924
| PP |  | Ostatní dokumentace | [15 empty] | PP | 2
| D | VRN3 | Zařízení staveniště |  |  |  | 0 |  |  |  |  | 0 |  | 0 |  | 0 |  | 5 | D | 1 |  |  |  | ROZPOCET | [6 empty] | 0
5 | K | 030001000.1 | Zařízení staveniště - po dobu výstavby | soubor | 1 |  | 0 | CS ÚRS 2020 01 |  | základní |  | 0 | 0 | 0 | 0 | 0 | Starkon a.s. | 1024 | K | 2 |  |  |  | ROZPOCET | 0 | 0 | 0 | 0 | 0 | 1 | 0 | 1024 | -106217641
| PP |  | Zařízení staveniště | [15 empty] | PP | 2
6 | K | 031103000.R1 | Zpracování plánu BOZP a splnění požadavků a zajištění opatření vyplývajících z plánu BOZP ve spolupráci s koordinátorem BOZB objednatele | soubor | 1 |  | 0 |  |  | základní |  | 0 | 0 | 0 | 0 | 0 | Starkon a.s. | 1024 | K | 2 |  |  |  | ROZPOCET | 0 | 0 | 0 | 0 | 0 | 1 | 0 | 1024 | -445337331
| PP |  | Zpracování plánu BOZP a splnění požadavků a zajištění opatření vyplývajících z plánu BOZP ve spolupráci s koordinátorem BOZB objednatele | [15 empty] | PP | 2
7 | K | 034103000 | Oplocení staveniště | m | 336 |  | 0 | CS ÚRS 2021 01 |  | základní |  | 0 | 0 | 0 | 0 | 0 |  | 1024 | K | 2 |  |  |  | ROZPOCET | 0 | 0 | 0 | 0 | 0 | 1 | 0 | 1024 | -694520286
| PP |  | Oplocení staveniště | [15 empty] | PP | 2
| P |  | Poznámka k položce: Předpoklad 9 měsíců 96 kusů polí 97 kusů patek | [15 empty] | P | 2
8 | K | 034203000 | Opatření na ochranu pozemků sousedních se staveništěm - průběžný úklid veřejných komunikací znečišť. při výjezdu vozidel ze staveniště | soubor | 1 |  | 0 | CS ÚRS 2020 01 |  | základní |  | 0 | 0 | 0 | 0 | 0 | Starkon a.s. | 1024 | K | 2 |  |  |  | ROZPOCET | 0 | 0 | 0 | 0 | 0 | 1 | 0 | 1024 | 2076584254
| PP |  | Opatření na ochranu pozemků sousedních se staveništěm | [15 empty] | PP | 2
9 | K | 034503000 | Informační tabule na staveništi po dobu výstavby | kus | 1 |  | 0 | CS ÚRS 2020 01 |  | základní |  | 0 | 0 | 0 | 0 | 0 | Starkon a.s. | 1024 | K | 2 |  |  |  | ROZPOCET | 0 | 0 | 0 | 0 | 0 | 1 | 0 | 1024 | -23103006
| PP |  | Informační tabule na staveništi po dobu výstavby | [15 empty] | PP | 2
10 | K | 913121111 | Montáž a demontáž dočasné dopravní značky kompletní základní | kus | 4 |  | 0 | CS ÚRS 2021 01 |  | základní |  | 0 | 0 | 0 | 0 | 0 |  | 1024 | K | 2 |  |  |  | ROZPOCET | 0 | 0 | 0 | 0 | 0 | 1 | 0 | 1024 | -1013031515
| PP |  | Montáž a demontáž dočasných dopravních značek kompletních značek vč. podstavce a sloupku základních | [15 empty] | PP | 2
11 | K | 913121211 | Příplatek k dočasné dopravní značce kompletní základní za první a ZKD den použití | kus | 480 |  | 0 | CS ÚRS 2021 01 |  | základní |  | 0 | 0 | 0 | 0 | 0 |  | 1024 | K | 2 |  |  |  | ROZPOCET | 0 | 0 | 0 | 0 | 0 | 1 | 0 | 1024 | -2041956391
| PP |  | Montáž a demontáž dočasných dopravních značek Příplatek za první a každý další den použití dočasných dopravních značek k ceně 12-1111 | [15 empty] | PP | 2
| VV |  | Předpoklad 3 měsíce | [15 empty] | VV | 2 | 1 | True | 0 | ROZPOCET
| VV |  | 4*30*4 |  | 480 | [13 empty] | VV | 2 | 2 | True | 1 | ROZPOCET
12 | K | 913321115 | Montáž a demontáž dočasné soupravy směrových desek s výstražným světlem 3 desky | kus | 15 |  | 0 | CS ÚRS 2021 01 |  | základní |  | 0 | 0 | 0 | 0 | 0 |  | 1024 | K | 2 |  |  |  | ROZPOCET | 0 | 0 | 0 | 0 | 0 | 1 | 0 | 1024 | 1080591387
| PP |  | Montáž a demontáž dočasných dopravních vodících zařízení soupravy směrových desek s výstražným světlem 3 desky | [15 empty] | PP | 2
| D | VRN4 | Inženýrská činnost |  |  |  | 0 |  |  |  |  | 0 |  | 0 |  | 0 |  | 5 | D | 1 |  |  |  | ROZPOCET | [6 empty] | 0
13 | K | 045303000 | Koordinační činnost | soubor | 1 |  | 0 | CS ÚRS 2020 01 |  | základní |  | 0 | 0 | 0 | 0 | 0 | Starkon a.s. | 1024 | K | 2 |  |  |  | ROZPOCET | 0 | 0 | 0 | 0 | 0 | 1 | 0 | 1024 | -2108123521
| PP |  | Koordinační činnost | [15 empty] | PP | 2