## Pokyny pro vyplnění
Pokyny pro vyplnění
Ve všech listech tohoto souboru můžete měnit pouze buňky s modrým pozadím. Jedná se o tyto údaje : - údaje o firmě - jednotkové ceny položek zadané na maximálně dvě desetinná místa

## Stavba
#RTSROZP# | Soupis stavebních prací, dodávek a služeb
| Stavba: |  | DEA17042-IROP_rev | Revitalizace bytového domu Sevastopolská 8, Brno
| Zadavatel | [5 empty] | IČO:
DIČ:
| Projektant: | [5 empty] | IČO:
DIČ:
| Zhotovitel: | [5 empty] | IČO:
DIČ:
Vypracoval:
| Rozpis ceny | [6 empty] | Celkem
HSV | HSV | [6 empty] | 0
PSV | PSV | [6 empty] | 0
MON | MON | [6 empty] | 0
VN | Vedlejší náklady | [6 empty] | 0
ON | Ostatní náklady | [6 empty] | 0
| Celkem | [6 empty] | 0
Rekapitulace daní
0 | Základ pro sníženou DPH |  |  | 15 | % | 0 |  |  | CZK
0 | Snížená DPH |  |  | 15 | % | 0 |  |  | CZK
0 | Základ pro základní DPH |  |  | 21 | % | 0 |  |  | CZK
0 | Základní DPH |  |  | 21 | % | 0 |  |  | CZK
0 | Zaokrouhlení |  |  |  |  | 0 |  |  | CZK
| Cena celkem bez DPH |  |  |  |  | 0 |  |  | CZK
0 | Cena celkem s DPH |  |  |  |  | 0 |  |  | CZK
|  | v |  |  | dne |  | 2018-03-14
|  |  | Za zhotovitele |  |  |  | Za objednatele
Rekapitulace dílčích částí
#CASTI>> | Číslo | Název |  |  | Základ pro sníženou DPH | Základ pro základní DPH | DPH celkem | Cena celkem | %
1 | Stavba |  |  |  | 0 | 0 | 0 | 0
2 | 01 | Způsobilé výdaje hlavní |  |  | 0 | 0 | 0 | 0
3 | 01 | Sanace neprůsvitného obvodového pláště |  |  | 0 | 0 | 0 | 0
3 | 02 | Zateplení neprůsvitného obvodového pláště |  |  | 0 | 0 | 0 | 0
3 | 03 | Výměna vnějších otvorových výplní |  |  | 0 | 0 | 0 | 0
3 | 04 | Lodžie |  |  | 0 | 0 | 0 | 0
3 | 05 | Úpravy v interiéru |  |  | 0 | 0 | 0 | 0
3 | 06 | Úpravy v exteriéru |  |  | 0 | 0 | 0 | 0
2 | 02 | Způsobilé výdaje vedlejší |  |  | 0 | 0 | 0 | 0
3 | 02 | Zateplení neprůsvitného obvodového pláště |  |  | 0 | 0 | 0 | 0
2 | 03 | Nezpůsobilé výdaje |  |  | 0 | 0 | 0 | 0
3 | 02 | Zateplení neprůsvitného obvodového pláště |  |  | 0 | 0 | 0 | 0
3 | 04 | Lodžie |  |  | 0 | 0 | 0 | 0
3 | 06 | Úpravy v exteriéru |  |  | 0 | 0 | 0 | 0
3 | 07 | Vedlejší a ostatní náklady |  |  | 0 | 0 | 0 | 0
| Celkem za stavbu |  |  |  | 0 | 0 | 0 | 0 | 0
Rekapitulace dílů
| Číslo | Název |  |  | Typ dílu |  |  | Celkem | %
| 000 | Poznámky |  |  | HSV |  |  | 0
| 1 | Zemní práce |  |  | HSV |  |  | 0
| 3 | Svislé a kompletní konstrukce |  |  | HSV |  |  | 0
| 5 | Komunikace |  |  | HSV |  |  | 0
| 61 | Úpravy povrchů vnitřní |  |  | HSV |  |  | 0
| 62 | Úpravy povrchů vnější |  |  | HSV |  |  | 0
| 63 | Podlahy a podlahové konstrukce |  |  | HSV |  |  | 0
| 9 | Ostatní konstrukce, bourání |  |  | HSV |  |  | 0
| 91 | Doplňující práce na komunikaci |  |  | HSV |  |  | 0
| 94 | Lešení a stavební výtahy |  |  | HSV |  |  | 0
| 95 | Dokončovací konstrukce na pozemních stavbách |  |  | HSV |  |  | 0
| 96 | Bourání konstrukcí |  |  | HSV |  |  | 0
| 97 | Prorážení otvorů |  |  | HSV |  |  | 0
| 99 | Staveništní přesun hmot |  |  | HSV |  |  | 0
| 711 | Izolace proti vodě |  |  | PSV |  |  | 0
| 713 | Izolace tepelné |  |  | PSV |  |  | 0
| 730 | Ústřední vytápění |  |  | PSV |  |  | 0
| 762 | Konstrukce tesařské |  |  | PSV |  |  | 0
| 764 | Konstrukce klempířské |  |  | PSV |  |  | 0
| 767 | Konstrukce zámečnické |  |  | PSV |  |  | 0
| 769 | Otvorové prvky z plastu |  |  | PSV |  |  | 0
| 771 | Podlahy z dlaždic a obklady |  |  | PSV |  |  | 0
| 781 | Obklady keramické |  |  | PSV |  |  | 0
| 783 | Nátěry |  |  | PSV |  |  | 0
| 784 | Malby |  |  | PSV |  |  | 0
| M21 | Elektromontáže |  |  | MON |  |  | 0
| D96 | Přesuny suti a vybouraných hmot |  |  | PSU |  |  | 0
| Cena celkem | [6 empty] | 0 | 0
Note on D11: Název
Note on I11: IČO
Note on D12: Ulice
Note on I12: DIČ
Note on C13: PSČ
Note on D13: Ulice

## VzorPolozky (hidden)
Položkový rozpočet
S:
O:
R:

## 01 01 Pol
Položkový soupis prací a dodávek | [25 empty] | #TypZaznamu#
S: | DEA17042-IROP_rev | Revitalizace bytového domu Sevastopolská 8, Brno | [23 empty] | STA
O: | 01 | Způsobilé výdaje hlavní | [20 empty] | STA |  |  | OBJ
R: | 01 | Sanace neprůsvitného obvodového pláště | [23 empty] | ROZ
P.č. | Číslo položky | Název položky | MJ | množství | cena / MJ | Celkem | Dodávka | Dodávka celk. | Montáž | Montáž celk. | DPH | cena s DPH | hmotnost / MJ | hmotnost celk.(t) | dem. hmotnost / MJ | dem. hmotnost celk.(t) | Ceník | Cen. soustava / platnost | Cenová úroveň | Nhod / MJ | Nhod celk. | Dodavatel
Díl: | 000 | Poznámky |  |  |  | 0 |  | 0 |  | 0 |  | 0 |  | 0 |  | 0 |  |  |  |  | 0 |  |  |  |  | DIL
1 | 0001 | !!!UPOZORNĚNÍ k nacenění rozpočtu, čtěte popis této položky!!! |  | 0 |  | 0 |  | 0 |  | 0 | 15 | 0 | 0 | 0 | 0 | 0 |  | Vlastní | Indiv | 0 | 0 |  |  |  |  | POL1_1
|  | Rozpočet je zpracován dle projektové dokumentace "Revitalizace bytového domu Sevastopolská 8, Brno" - technické zprávy, výkresové dokumentace, požárně bezpečnostního řešení. | [23 empty] | POP |  | Rozpočet je zpracován dle projektové dokumentace "Revitalizace bytového domu Sevastopolská 8, Brno" - technické zprávy, výkresové dokumentace, požárně bezpečnostního řešení.
POP
|  | Všechny vlastní položky jsou oceněny jako kompletizované, včetně všech potřebných prací a materiálů, včetně lešení, přesunu hmot, likvidace suti atd. | [23 empty] | POP |  | Všechny vlastní položky jsou oceněny jako kompletizované, včetně všech potřebných prací a materiálů, včetně lešení, přesunu hmot, likvidace suti atd.
Díl: | 3 | Svislé a kompletní konstrukce |  |  |  | 0 |  | 0 |  | 0 |  | 0 |  | 2.36 |  | 0 |  |  |  |  | 0 |  |  |  |  | DIL
2 | 319201311R00 | Vyrovnání povrchu zdiva maltou tl.do 3 cm | m2 | 62.56 |  | 0 |  | 0 |  | 0 | 15 | 0 | 0.03767 | 2.36 | 0 | 0 |  | RTS 17/ I | Indiv | 0 | 0 |  |  |  |  | POL1_1
|  | S : (7,69+1,91)*0,80 |  | 7.68 | [21 empty] | VV | 0
|  | Mezisoučet |  | 7.68 | [21 empty] | VV | 1
|  | Z : | [23 empty] | VV | 0
|  | 25,45*0,80 |  | 20.36 | [21 empty] | VV | 0
|  | 0,695*0,80*2 |  | 1.112 | [21 empty] | VV | 0
|  | 0,07*0,80*2 |  | 0.112 | [21 empty] | VV | 0
|  | 0,20*0,80*2 |  | 0.32 | [21 empty] | VV | 0
|  | 2,65*0,80 |  | 2.12 | [21 empty] | VV | 0
|  | Mezisoučet |  | 24.024 | [21 empty] | VV | 1
|  | J : | [23 empty] | VV | 0
|  | (17,29-7,20)*0,80 |  | 8.072 | [21 empty] | VV | 0
|  | Mezisoučet |  | 8.072 | [21 empty] | VV | 1
|  | V : | [23 empty] | VV | 0
|  | (7,155+16,095)*0,80 |  | 18.6 | [21 empty] | VV | 0
|  | 0,20*0,80*2 |  | 0.32 | [21 empty] | VV | 0
|  | 4,83*0,80 |  | 3.864 | [21 empty] | VV | 0
|  | Mezisoučet |  | 22.784 | [21 empty] | VV | 1
Díl: | 62 | Úpravy povrchů vnější |  |  |  | 0 |  | 0 |  | 0 |  | 0 |  | 8.19 |  | 0 |  |  |  |  | 145.32 |  |  |  |  | DIL
3 | 602016195R00 | Penetrace hloubková stěn | m2 | 2075.94 |  | 0 |  | 0 |  | 0 | 15 | 0 | 0.00032 | 0.66 | 0 | 0 |  | RTS 17/ I | Indiv | 0.07 | 145.32 |  |  |  |  | POL1_0
|  | Viz TZ kap. Oprava dílců obvodového pláště; | [23 empty] | POP
|  | Zateplení neprůsvitného obvodového pláště | [23 empty] | POP
|  | MW tl. 140 mm : 248,82 |  | 248.82 | [21 empty] | VV | 0
|  | EPS tl. 140 mm : 1095,40 |  | 1095.4 | [21 empty] | VV | 0
|  | MW tl. 30 mm : 234,98 |  | 234.98 | [21 empty] | VV | 0
|  | XPS tl. 30 mm : 88,2 |  | 88.2 | [21 empty] | VV | 0
|  | XPS tl. 50 mm : 46,92 |  | 46.92 | [21 empty] | VV | 0
|  | MW tl. 50 mm : 99,88 |  | 99.88 | [21 empty] | VV | 0
|  | nezateplované kce : 261,74 |  | 261.74 | [21 empty] | VV | 0
4 | 622311131RV3 | Vyrovnání fasády podlepením tl. 20 mm, D+M | m2 | 544.26 |  | 0 |  | 0 |  | 0 | 15 | 0 | 0.00895 | 4.87 | 0 | 0 |  | Vlastní | Indiv | 0 | 0 |  |  |  |  | POL1_1
|  | Viz TZ kap. Oprava dílců obvodového pláště; | [23 empty] | POP
|  | Zateplení neprůsvitného obvodového pláště | [23 empty] | POP
|  | Začátek provozního součtu | [23 empty] | VV
|  | MW tl. 140 mm : 248,82 |  | 248.82 | [21 empty] | VV | 2
|  | EPS tl. 140 mm : 1095,40 |  | 1095.4 | [21 empty] | VV | 2
|  | MW tl. 30 mm : 234,98 |  | 234.98 | [21 empty] | VV | 2
|  | XPS tl. 30 mm : 88,2 |  | 88.2 | [21 empty] | VV | 2
|  | XPS tl. 50 mm : 46,92 |  | 46.92 | [21 empty] | VV | 2
|  | MW tl. 50 mm : 99,88 |  | 99.88 | [21 empty] | VV | 2
|  | Mezisoučet |  | 1814.2 | [21 empty] | VV | 3
|  | Konec provozního součtu | [23 empty] | VV
|  | odhad 30 % : 1814,20*0,30 |  | 544.26 | [21 empty] | VV | 0
5 | 622474204RV1 | Reprofilace stěn sanační maltou, D+M | m2 | 311.391 |  | 0 |  | 0 |  | 0 | 15 | 0 | 0.0084 | 2.62 | 0 | 0 |  | Vlastní | Indiv | 0 | 0 |  |  |  |  | POL1_1
|  | - nepevné části se odstraní na nosný podklad | [23 empty] | POP
|  | - provede se očištění tlakovou vodou | [23 empty] | POP
|  | - povrch se napenetruje a doplní opravnou vyrovnávací hmotou, popř. stěrkou v příslušných vrstvách | [23 empty] | POP
|  | - předpokládá se vyspravení v rozsahu 15 % celkové plochy fasády | [23 empty] | POP
|  | - je nutné použít kompletní systém výrobce stavební chemie! | [23 empty] | POP
POP
|  | Viz TZ kap. Oprava dílců obvodového pláště; | [23 empty] | POP
|  | Zateplení neprůsvitného obvodového pláště | [23 empty] | POP
|  | Začátek provozního součtu | [23 empty] | VV
|  | MW tl. 140 mm : 248,82 |  | 248.82 | [21 empty] | VV | 2
|  | EPS tl. 140 mm : 1095,40 |  | 1095.4 | [21 empty] | VV | 2
|  | MW tl. 30 mm : 234,98 |  | 234.98 | [21 empty] | VV | 2
|  | XPS tl. 30 mm : 88,2 |  | 88.2 | [21 empty] | VV | 2
|  | XPS tl. 50 mm : 46,92 |  | 46.92 | [21 empty] | VV | 2
|  | MW tl. 50 mm : 99,88 |  | 99.88 | [21 empty] | VV | 2
|  | nezateplované kce : 261,74 |  | 261.74 | [21 empty] | VV | 2
|  | Mezisoučet |  | 2075.94 | [21 empty] | VV | 3
|  | Konec provozního součtu | [23 empty] | VV
|  | odhad 15 % : 2075,94*0,15 |  | 311.391 | [21 empty] | VV | 0
6 | 622904112R00 | Očištění fasád tlakovou vodou složitost 1 - 2 | m2 | 2075.94 |  | 0 |  | 0 |  | 0 | 15 | 0 | 2e-05 | 0.04 | 0 | 0 |  | RTS 17/ I | Indiv | 0 | 0 |  |  |  |  | POL1_1
|  | Viz TZ kap. Oprava dílců obvodového pláště; | [23 empty] | POP
|  | Zateplení neprůsvitného obvodového pláště | [23 empty] | POP
|  | MW tl. 140 mm : 248,82 |  | 248.82 | [21 empty] | VV | 0
|  | EPS tl. 140 mm : 1095,40 |  | 1095.4 | [21 empty] | VV | 0
|  | MW tl. 30 mm : 234,98 |  | 234.98 | [21 empty] | VV | 0
|  | XPS tl. 30 mm : 88,2 |  | 88.2 | [21 empty] | VV | 0
|  | XPS tl. 50 mm : 46,92 |  | 46.92 | [21 empty] | VV | 0
|  | MW tl. 50 mm : 99,88 |  | 99.88 | [21 empty] | VV | 0
|  | nezateplované kce : 261,74 |  | 261.74 | [21 empty] | VV | 0
7 | R 01/62 | Příprava podkladu - odstranění narušené krycí vr, úprava armatury, antikoroz nátěr, D+M | m2 | 20.7594 |  | 0 |  | 0 |  | 0 | 15 | 0 | 0 | 0 | 0 | 0 |  | Vlastní | Indiv | 0 | 0 |  |  |  |  | POL12_1
|  | V případě poškození ŽB konstrukcí bude provedena sanace a reprofilace míst, kde došlo k porušení krycí vrstvy ocelové armatury: | [23 empty] | POP
|  | - narušený beton se odstraní na zdravou část | [23 empty] | POP
|  | - provede se očištění tlakovou vodou | [23 empty] | POP
|  | - mechanicky se odstraní koroze výztuže na zdravé jádro a opatří se ochranným antikorozním nátěrem | [23 empty] | POP
|  | - povrch se doplní reprofilační maltou v příslušných vrstvách s aplikací spojovacího můstku mezi výztuží a opravnou hmotou | [23 empty] | POP
|  | - je nutné použít kompletní systém výrobce stavební chemie! | [23 empty] | POP
POP
|  | Viz TZ kap. Oprava dílců obvodového pláště; | [23 empty] | POP
|  | Zateplení neprůsvitného obvodového pláště | [23 empty] | POP
|  | Začátek provozního součtu | [23 empty] | VV
|  | MW tl. 140 mm : 248,82 |  | 248.82 | [21 empty] | VV | 2
|  | EPS tl. 140 mm : 1095,40 |  | 1095.4 | [21 empty] | VV | 2
|  | MW tl. 30 mm : 234,98 |  | 234.98 | [21 empty] | VV | 2
|  | XPS tl. 30 mm : 88,2 |  | 88.2 | [21 empty] | VV | 2
|  | XPS tl. 50 mm : 46,92 |  | 46.92 | [21 empty] | VV | 2
|  | MW tl. 50 mm : 99,88 |  | 99.88 | [21 empty] | VV | 2
|  | nezateplované kce : 261,74 |  | 261.74 | [21 empty] | VV | 2
|  | Mezisoučet |  | 2075.94 | [21 empty] | VV | 3
|  | Konec provozního součtu | [23 empty] | VV
|  | odhad 1 % : 2075,94*0,01 |  | 20.7594 | [21 empty] | VV | 0
8 | R 02/62 | Sanace spár mezi stěnovými panely tmelem na cement bázi, D+M | m2 | 20.7594 |  | 0 |  | 0 |  | 0 | 15 | 0 | 0 | 0 | 0 | 0 |  | Vlastní | Indiv | 0 | 0 |  |  |  |  | POL12_1
|  | - seříznutí tmele přečnívajícího před povrch fasády | [23 empty] | POP
|  | - vyplnění spár tmelem na cementové bázi | [23 empty] | POP
|  | - vyrovnání povrchu v místech spár | [23 empty] | POP
|  | - předpokládaný rozsah 1 % celkové plochy fasády. Skutečný rozsah bude před započetím prací na stavbě odsouhlasena projektantem a TDI včetně zaznamenání do stavebního deníku a fotodokumentace! | [23 empty] | POP |  | - předpokládaný rozsah 1 % celkové plochy fasády. Skutečný rozsah bude před započetím prací na stavbě odsouhlasena projektantem a TDI včetně zaznamenání do stavebního deníku a fotodokumentace!
POP
|  | Viz TZ kap. Oprava dílců obvodového pláště; | [23 empty] | POP
|  | Zateplení neprůsvitného obvodového pláště | [23 empty] | POP
|  | Začátek provozního součtu | [23 empty] | VV
|  | MW tl. 140 mm : 248,82 |  | 248.82 | [21 empty] | VV | 2
|  | EPS tl. 140 mm : 1095,40 |  | 1095.4 | [21 empty] | VV | 2
|  | MW tl. 30 mm : 234,98 |  | 234.98 | [21 empty] | VV | 2
|  | XPS tl. 30 mm : 88,2 |  | 88.2 | [21 empty] | VV | 2
|  | XPS tl. 50 mm : 46,92 |  | 46.92 | [21 empty] | VV | 2
|  | MW tl. 50 mm : 99,88 |  | 99.88 | [21 empty] | VV | 2
|  | nezateplované kce : 261,74 |  | 261.74 | [21 empty] | VV | 2
|  | Mezisoučet |  | 2075.94 | [21 empty] | VV | 3
|  | Konec provozního součtu | [23 empty] | VV
|  | odhad 1 % : 2075,94*0,01 |  | 20.7594 | [21 empty] | VV | 0
9 | R 03/62 | Sanace dilatačních spár mezi objekty těsnícím provazcem, D+M | m2 | 99.14 |  | 0 |  | 0 |  | 0 | 15 | 0 | 0 | 0 | 0 | 0 |  | Vlastní | Indiv | 0 | 0 |  |  |  |  | POL12_1
|  | - ilatace musí být přiznány po celém obvodu budov v rámci ETICS, oplechování střechy, apod. | [23 empty] | POP
|  | - bude provedeno proříznutí spáry a vložen pružný těsnící provazec zabraňující průvzdušnosti dilatační spáry | [23 empty] | POP
POP
POP
|  | Viz TZ kap. Oprava dílců obvodového pláště; | [23 empty] | POP
|  | Zateplení neprůsvitného obvodového pláště | [23 empty] | POP
|  | 23,79+23,59+25,955+25,805 |  | 99.14 | [21 empty] | VV | 0
10 | R 04/62 | Sanace trhlin v obvodovém plášti maltou, D+M | m2 | 20 |  | 0 |  | 0 |  | 0 | 15 | 0 | 0 | 0 | 0 | 0 |  | Vlastní | Indiv | 0 | 0 |  |  |  |  | POL12_1
|  | - trhliny budou vyplněny do hloubky maltou pevnosti minimálně 5 MPa nebo tmelem určeným pro opravu trhlin ve zdivu | [23 empty] | POP
|  | - rozsah oprav bude upřesněn až po odstranění omítky kolem trhlin, protože trhliny mohou být skryty pod omítkou | [23 empty] | POP
|  | - předpokládá se sanace trhlin v rozsahu 20 m | [23 empty] | POP
POP
|  | Viz TZ kap. Oprava dílců obvodového pláště; | [23 empty] | POP
|  | Zateplení neprůsvitného obvodového pláště | [23 empty] | POP
Díl: | 96 | Bourání konstrukcí |  |  |  | 0 |  | 0 |  | 0 |  | 0 |  | 0.04 |  | 8.2 |  |  |  |  | 12.95 |  |  |  |  | DIL
11 | 962031132R00 | Bourání příček cihelných tl. 10 cm | m2 | 62.56 |  | 0 |  | 0 |  | 0 | 15 | 0 | 0.00067 | 0.04 | 0.131 | 8.2 |  | RTS 17/ I | Indiv | 0.207 | 12.95 |  |  |  |  | POL1_1
|  | Viz TZ kap. Oprava dílců obvodového pláště; | [23 empty] | POP
|  | Zateplení neprůsvitného obvodového pláště | [23 empty] | POP
|  | S : (7,69+1,91)*0,80 |  | 7.68 | [21 empty] | VV | 0
|  | Mezisoučet |  | 7.68 | [21 empty] | VV | 1
|  | Z : | [23 empty] | VV | 0
|  | 25,45*0,80 |  | 20.36 | [21 empty] | VV | 0
|  | 0,695*0,80*2 |  | 1.112 | [21 empty] | VV | 0
|  | 0,07*0,80*2 |  | 0.112 | [21 empty] | VV | 0
|  | 0,20*0,80*2 |  | 0.32 | [21 empty] | VV | 0
|  | 2,65*0,80 |  | 2.12 | [21 empty] | VV | 0
|  | Mezisoučet |  | 24.024 | [21 empty] | VV | 1
|  | J : | [23 empty] | VV | 0
|  | (17,29-7,20)*0,80 |  | 8.072 | [21 empty] | VV | 0
|  | Mezisoučet |  | 8.072 | [21 empty] | VV | 1
|  | V : | [23 empty] | VV | 0
|  | (7,155+16,095)*0,80 |  | 18.6 | [21 empty] | VV | 0
|  | 0,20*0,80*2 |  | 0.32 | [21 empty] | VV | 0
|  | 4,83*0,80 |  | 3.864 | [21 empty] | VV | 0
|  | Mezisoučet |  | 22.784 | [21 empty] | VV | 1
Díl: | 99 | Staveništní přesun hmot |  |  |  | 0 |  | 0 |  | 0 |  | 0 |  | 0 |  | 0 |  |  |  |  | 19.83 |  |  |  |  | DIL
12 | 999281211R00 | Přesun hmot, opravy vněj. plášťů výšky do 25 m | t | 10.5912 |  | 0 |  | 0 |  | 0 | 15 | 0 | 0 | 0 | 0 | 0 |  | RTS 17/ I | Indiv | 1.872 | 19.83 |  |  |  |  | POL7_
Díl: | 711 | Izolace proti vodě |  |  |  | 0 |  | 0 |  | 0 |  | 0 |  | 0.3 |  | 0.64 |  |  |  |  | 0 |  |  |  |  | DIL
13 | 711140202R00 | Odstr.izolace proti vlhk.svis. pásy přitav.,2vrs | m2 | 62.56 |  | 0 |  | 0 |  | 0 | 15 | 0 | 0 | 0 | 0.0103 | 0.64 |  | RTS 17/ I | Indiv | 0 | 0 |  |  |  |  | POL1_7
|  | 62,56 |  | 62.56 | [21 empty] | VV | 0
14 | 711212002RV1 | Stěrka hydroizolační těsnicí hmotou, bitumenová jednosložková tl. 4 mm, D+M | m2 | 62.56 |  | 0 |  | 0 |  | 0 | 15 | 0 | 0.00368 | 0.23 | 0 | 0 |  | Vlastní | Indiv | 0 | 0 |  |  |  |  | POL1_7
|  | dvouvrstvá | [23 empty] | POP
POP
|  | Viz TZ kap. Oprava dílců obvodového pláště; | [23 empty] | POP
|  | Zateplení neprůsvitného obvodového pláště | [23 empty] | POP
|  | S : (7,69+1,91)*0,80 |  | 7.68 | [21 empty] | VV | 0
|  | Mezisoučet |  | 7.68 | [21 empty] | VV | 1
|  | Z : | [23 empty] | VV | 0
|  | 25,45*0,80 |  | 20.36 | [21 empty] | VV | 0
|  | 0,695*0,80*2 |  | 1.112 | [21 empty] | VV | 0
|  | 0,07*0,80*2 |  | 0.112 | [21 empty] | VV | 0
|  | 0,20*0,80*2 |  | 0.32 | [21 empty] | VV | 0
|  | 2,65*0,80 |  | 2.12 | [21 empty] | VV | 0
|  | Mezisoučet |  | 24.024 | [21 empty] | VV | 1
|  | J : | [23 empty] | VV | 0
|  | (17,29-7,20)*0,80 |  | 8.072 | [21 empty] | VV | 0
|  | Mezisoučet |  | 8.072 | [21 empty] | VV | 1
|  | V : | [23 empty] | VV | 0
|  | (7,155+16,095)*0,80 |  | 18.6 | [21 empty] | VV | 0
|  | 0,20*0,80*2 |  | 0.32 | [21 empty] | VV | 0
|  | 4,83*0,80 |  | 3.864 | [21 empty] | VV | 0
|  | Mezisoučet |  | 22.784 | [21 empty] | VV | 1
15 | 711482011RV1 | Izolační systém fólií s nopy 8 mm, svisle včetně mater., a doplňků, D+M | m2 | 62.56 |  | 0 |  | 0 |  | 0 | 15 | 0 | 0.00068 | 0.04 | 0 | 0 |  | Vlastní | Indiv | 0 | 0 |  |  |  |  | POL1_7
|  | 62,56 |  | 62.56 | [21 empty] | VV | 0
16 | 711491271RZ1 | Izolace tlaková, podkladní textilie svislá | m2 | 62.56 |  | 0 |  | 0 |  | 0 | 15 | 0 | 0.00049 | 0.03 | 0 | 0 |  | RTS 17/ I | Indiv | 0 | 0 |  |  |  |  | POL1_7
|  | 62,56 |  | 62.56 | [21 empty] | VV | 0
17 | 998711201R00 | Přesun hmot pro izolace proti vodě, výšky do 6 m | % |  |  | 0 |  | 0 |  | 0 | 15 | 0 | 0 | 0 | 0 | 0 |  | RTS 17/ I | Indiv | 0 | 0 |  |  |  |  | POL7_
Díl: | D96 | Přesuny suti a vybouraných hmot |  |  |  | 0 |  | 0 |  | 0 |  | 0 |  | 0 |  | 0 |  |  |  |  | 62.97 |  |  |  |  | DIL
18 | 979011111R00 | Svislá doprava suti a vybour. hmot za 2.NP a 1.PP | t | 8.8397 |  | 0 |  | 0 |  | 0 | 15 | 0 | 0 | 0 | 0 | 0 |  | RTS 17/ I | Indiv | 0.933 | 8.25 |  |  |  |  | POL8_
19 | 979011121R00 | Příplatek za každé další podlaží | t | 53.0384 |  | 0 |  | 0 |  | 0 | 15 | 0 | 0 | 0 | 0 | 0 |  | RTS 17/ I | Indiv | 0.653 | 34.63 |  |  |  |  | POL8_0
20 | 979081111R00 | Odvoz suti a vybour. hmot na skládku do 1 km | t | 8.8397 |  | 0 |  | 0 |  | 0 | 15 | 0 | 0 | 0 | 0 | 0 |  | RTS 17/ I | Indiv | 0.49 | 4.33 |  |  |  |  | POL8_
|  | Včetně naložení na dopravní prostředek a složení na skládku, bez poplatku za skládku. | [23 empty] | POP
21 | 979081121R00 | Příplatek k odvozu za každý další 1 km | t | 79.5576 |  | 0 |  | 0 |  | 0 | 15 | 0 | 0 | 0 | 0 | 0 |  | RTS 17/ I | Indiv | 0 | 0 |  |  |  |  | POL8_
22 | 979082111R00 | Vnitrostaveništní doprava suti do 10 m | t | 8.8397 |  | 0 |  | 0 |  | 0 | 15 | 0 | 0 | 0 | 0 | 0 |  | RTS 17/ I | Indiv | 0.942 | 8.33 |  |  |  |  | POL8_
|  | Včetně případného složení na staveništní deponii. | [23 empty] | POP
23 | 979082121R00 | Příplatek k vnitrost. dopravě suti za dalších 5 m | t | 70.7178 |  | 0 |  | 0 |  | 0 | 15 | 0 | 0 | 0 | 0 | 0 |  | RTS 17/ I | Indiv | 0.105 | 7.43 |  |  |  |  | POL8_
24 | 979990001R00 | Poplatek za skládku stavební suti | t | 8.8397 |  | 0 |  | 0 |  | 0 | 15 | 0 | 0 | 0 | 0 | 0 |  | RTS 17/ I | Indiv | 0 | 0 |  |  |  |  | POL8_
[24 empty] | 15 | 21
| Celkem |  |  |  |  | 0 | [17 empty] | 0 | 0 | SUM
END

## 01 02 Pol
Položkový soupis prací a dodávek | [25 empty] | #TypZaznamu#
S: | DEA17042-IROP_rev | Revitalizace bytového domu Sevastopolská 8, Brno | [23 empty] | STA
O: | 01 | Způsobilé výdaje hlavní | [20 empty] | STA |  |  | OBJ
R: | 02 | Zateplení neprůsvitného obvodového pláště | [23 empty] | ROZ
P.č. | Číslo položky | Název položky | MJ | množství | cena / MJ | Celkem | Dodávka | Dodávka celk. | Montáž | Montáž celk. | DPH | cena s DPH | hmotnost / MJ | hmotnost celk.(t) | dem. hmotnost / MJ | dem. hmotnost celk.(t) | Ceník | Cen. soustava / platnost | Cenová úroveň | Nhod / MJ | Nhod celk. | Dodavatel
Díl: | 000 | Poznámky |  |  |  | 0 |  | 0 |  | 0 |  | 0 |  | 0 |  | 0 |  |  |  |  | 0 |  |  |  |  | DIL
1 | 0001 | !!!UPOZORNĚNÍ k nacenění rozpočtu, čtěte popis této položky!!! |  | 0 |  | 0 |  | 0 |  | 0 | 15 | 0 | 0 | 0 | 0 | 0 |  | Vlastní | Indiv | 0 | 0 |  |  |  |  | POL1_1
|  | Rozpočet je zpracován dle projektové dokumentace "Revitalizace bytového domu Sevastopolská 8, Brno" - technické zprávy, výkresové dokumentace, požárně bezpečnostního řešení. | [23 empty] | POP |  | Rozpočet je zpracován dle projektové dokumentace "Revitalizace bytového domu Sevastopolská 8, Brno" - technické zprávy, výkresové dokumentace, požárně bezpečnostního řešení.
POP
|  | Všechny vlastní položky jsou oceněny jako kompletizované, včetně všech potřebných prací a materiálů, včetně lešení, přesunu hmot, likvidace suti atd. | [23 empty] | POP |  | Všechny vlastní položky jsou oceněny jako kompletizované, včetně všech potřebných prací a materiálů, včetně lešení, přesunu hmot, likvidace suti atd.
Díl: | 62 | Úpravy povrchů vnější |  |  |  | 0 |  | 0 |  | 0 |  | 0 |  | 42.79 |  | 0 |  |  |  |  | 2674.52 |  |  |  |  | DIL
2 | 622311014R00 | Profily zakládací hliníkové, pro izolaci tl. 140 mm | m | 77.405 |  | 0 |  | 0 |  | 0 | 15 | 0 | 0.00028 | 0.02 | 0 | 0 | 801-1 | RTS 17/ I | Indiv | 0.2136 | 16.53 |  |  |  |  | POL1_1
|  | 4,915+10,445+0,405*2+2,895+0,20*2+3,60+7,195+3,84+7,155+2,60+16,095+0,20*2+7,69+2,65+1,91+4,805 |  | 77.405 | [21 empty] | VV | 0
3 | 622319113R00 | Profily dilatační rohové V | m | 99.14 |  | 0 |  | 0 |  | 0 | 15 | 0 | 0.00051 | 0.05 | 0 | 0 | 801-1 | RTS 17/ I | Indiv | 0.16 | 15.86 |  |  |  |  | POL1_
|  | 23,79+23,59+25,955+25,805 |  | 99.14 | [21 empty] | VV | 0
4 | 622481211RT2 | Vyztužení vnějších omítek stěn sklotextilní síťovinou Montáž výztužné sítě (perlinky) do stěrky-stěny | m2 | 261.739 |  | 0 |  | 0 |  | 0 | 15 | 0 | 0.00367 | 0.96 | 0 | 0 | 801-1 | RTS 17/ I | Indiv | 0.362 | 94.75 |  |  |  |  | POL1_1
|  | NEZATEPLOVANÉ KCE - PODHLED A ČELO LODŽIÍ | [23 empty] | POP
POP
|  | Viz TZ kap. Oprava dílců obvodového pláště; | [23 empty] | POP
|  | Zateplení neprůsvitného obvodového pláště | [23 empty] | POP
|  | 4,31*(0,10+0,90+0,10)*8*5 |  | 189.64 | [21 empty] | VV | 0
|  | (0,94+4,31+0,94)*0,20*8*4 |  | 39.616 | [21 empty] | VV | 0
|  | 4,31*0,86*5 |  | 18.533 | [21 empty] | VV | 0
|  | (0,86+4,31+0,86)*0,20*5 |  | 6.03 | [21 empty] | VV | 0
|  | (0,32+4,31+0,32)*0,20*8*1 |  | 7.92 | [21 empty] | VV | 0
5 | 602011189RV1 | Omítka stěn mozaiková, D+M | m2 | 134.2498 |  | 0 |  | 0 |  | 0 | 15 | 0 | 0.00473 | 0.64 | 0 | 0 |  | Vlastní | Indiv | 0 | 0 |  |  |  |  | POL1_1
|  | Viz TZ kap. Oprava dílců obvodového pláště; | [23 empty] | POP
|  | Zateplení neprůsvitného obvodového pláště | [23 empty] | POP
|  | S : | [23 empty] | VV | 0
|  | 1,91*1,80 |  | 3.438 | [21 empty] | VV | 0
|  | 7,69*2,10 |  | 16.149 | [21 empty] | VV | 0
|  | -1,54*1,49 |  | -2.2946 | [21 empty] | VV | 0
|  | Mezisoučet |  | 17.2924 | [21 empty] | VV | 1
|  | Z : | [23 empty] | VV | 0
|  | (4,915+10,445+2,895+0,40*2+0,20*2)*0,90 |  | 17.5095 | [21 empty] | VV | 0
|  | 7,195*1,20 |  | 8.634 | [21 empty] | VV | 0
|  | 0,20*1,50 |  | 0.3 | [21 empty] | VV | 0
|  | -0,94*0,44*7 |  | -2.8952 | [21 empty] | VV | 0
|  | (1,00+0,50*2)*0,30*7 |  | 4.2 | [21 empty] | VV | 0
|  | 2,65*1,80 |  | 4.77 | [21 empty] | VV | 0
|  | Mezisoučet |  | 32.5183 | [21 empty] | VV | 1
|  | J : | [23 empty] | VV | 0
|  | 3,60*0,90 |  | 3.24 | [21 empty] | VV | 0
|  | 3,84*1,80 |  | 6.912 | [21 empty] | VV | 0
|  | 2,60*2,80 |  | 7.28 | [21 empty] | VV | 0
|  | Mezisoučet |  | 17.432 | [21 empty] | VV | 1
|  | V : | [23 empty] | VV | 0
|  | (7,1155+16,095)*2,60 |  | 60.3473 | [21 empty] | VV | 0
|  | 4,83*1,80 |  | 8.694 | [21 empty] | VV | 0
|  | -0,94*0,44*9 |  | -3.7224 | [21 empty] | VV | 0
|  | -0,94*1,97 |  | -1.8518 | [21 empty] | VV | 0
|  | -1,74*2,00 |  | -3.48 | [21 empty] | VV | 0
|  | (1,00+0,50*2)*0,30*9 |  | 5.4 | [21 empty] | VV | 0
|  | (1,00+2,00*2)*0,15*1 |  | 0.75 | [21 empty] | VV | 0
|  | (1,80+2,00*2)*0,15*1 |  | 0.87 | [21 empty] | VV | 0
|  | Mezisoučet |  | 67.0071 | [21 empty] | VV | 1
6 | 602011195RV1 | Kontaktní nátěr pod mozaikové omítky, D+M | m2 | 134.2498 |  | 0 |  | 0 |  | 0 | 15 | 0 | 0.00033 | 0.04 | 0 | 0 |  | Vlastní | Indiv | 0 | 0 |  |  |  |  | POL1_1
|  | Viz TZ kap. Oprava dílců obvodového pláště; | [23 empty] | POP
|  | Zateplení neprůsvitného obvodového pláště | [23 empty] | POP
|  | S : | [23 empty] | VV | 0
|  | 1,91*1,80 |  | 3.438 | [21 empty] | VV | 0
|  | 7,69*2,10 |  | 16.149 | [21 empty] | VV | 0
|  | -1,54*1,49 |  | -2.2946 | [21 empty] | VV | 0
|  | Mezisoučet |  | 17.2924 | [21 empty] | VV | 1
|  | Z : | [23 empty] | VV | 0
|  | (4,915+10,445+2,895+0,40*2+0,20*2)*0,90 |  | 17.5095 | [21 empty] | VV | 0
|  | 7,195*1,20 |  | 8.634 | [21 empty] | VV | 0
|  | 0,20*1,50 |  | 0.3 | [21 empty] | VV | 0
|  | -0,94*0,44*7 |  | -2.8952 | [21 empty] | VV | 0
|  | (1,00+0,50*2)*0,30*7 |  | 4.2 | [21 empty] | VV | 0
|  | 2,65*1,80 |  | 4.77 | [21 empty] | VV | 0
|  | Mezisoučet |  | 32.5183 | [21 empty] | VV | 1
|  | J : | [23 empty] | VV | 0
|  | 3,60*0,90 |  | 3.24 | [21 empty] | VV | 0
|  | 3,84*1,80 |  | 6.912 | [21 empty] | VV | 0
|  | 2,60*2,80 |  | 7.28 | [21 empty] | VV | 0
|  | Mezisoučet |  | 17.432 | [21 empty] | VV | 1
|  | V : | [23 empty] | VV | 0
|  | (7,1155+16,095)*2,60 |  | 60.3473 | [21 empty] | VV | 0
|  | 4,83*1,80 |  | 8.694 | [21 empty] | VV | 0
|  | -0,94*0,44*9 |  | -3.7224 | [21 empty] | VV | 0
|  | -0,94*1,97 |  | -1.8518 | [21 empty] | VV | 0
|  | -1,74*2,00 |  | -3.48 | [21 empty] | VV | 0
|  | (1,00+0,50*2)*0,30*9 |  | 5.4 | [21 empty] | VV | 0
|  | (1,00+2,00*2)*0,15*1 |  | 0.75 | [21 empty] | VV | 0
|  | (1,80+2,00*2)*0,15*1 |  | 0.87 | [21 empty] | VV | 0
|  | Mezisoučet |  | 67.0071 | [21 empty] | VV | 1
7 | 602015185RV1 | Omítka tenkovrstvá silikonsilik, zatíraná, zrnitost 2,0 mm | m2 | 1845.5 |  | 0 |  | 0 |  | 0 | 15 | 0 | 0.00347 | 6.4 | 0 | 0 |  | Vlastní | Indiv | 0.244 | 450.3 |  |  |  |  | POL1_1
|  | MW tl. 140 mm : 248,82 |  | 248.82 | [21 empty] | VV | 0
|  | EPS tl. 140 mm : 1095,40 |  | 1095.4 | [21 empty] | VV | 0
|  | MW tl. 30 mm : 239,54 |  | 239.54 | [21 empty] | VV | 0
|  | nezateplované kce : 261,74 |  | 261.74 | [21 empty] | VV | 0
8 | 602015191RV1 | Podkladní nátěr pod tenkovrstvé omítky, D+M | m2 | 1845.5 |  | 0 |  | 0 |  | 0 | 15 | 0 | 0.00019 | 0.35 | 0 | 0 |  | Vlastní | Indiv | 0 | 0 |  |  |  |  | POL1_1
|  | Viz TZ kap. Oprava dílců obvodového pláště; | [23 empty] | POP
|  | Zateplení neprůsvitného obvodového pláště | [23 empty] | POP
|  | MW tl. 140 mm : 248,82 |  | 248.82 | [21 empty] | VV | 0
|  | EPS tl. 140 mm : 1095,40 |  | 1095.4 | [21 empty] | VV | 0
|  | MW tl. 30 mm : 239,54 |  | 239.54 | [21 empty] | VV | 0
|  | nezateplované kce : 261,74 |  | 261.74 | [21 empty] | VV | 0
9 | 620991121R00 | Zakrývání výplní vnějších otvorů z lešení | m2 | 492.04 |  | 0 |  | 0 |  | 0 | 15 | 0 | 4e-05 | 0.02 | 0 | 0 |  | RTS 17/ I | Indiv | 0 | 0 |  |  |  |  | POL1_1
|  | S : | [23 empty] | VV | 0
|  | 1,60*1,60*9 |  | 23.04 | [21 empty] | VV | 0
|  | 2,25*2,58*8 |  | 46.44 | [21 empty] | VV | 0
|  | Mezisoučet |  | 69.48 | [21 empty] | VV | 1
|  | Z : | [23 empty] | VV | 0
|  | 1,60*1,60*39 |  | 99.84 | [21 empty] | VV | 0
|  | (0,90*2,20+2,40*1,60)*16 |  | 93.12 | [21 empty] | VV | 0
|  | 1,00*0,50*7 |  | 3.5 | [21 empty] | VV | 0
|  | Mezisoučet |  | 196.46 | [21 empty] | VV | 1
|  | J : 0 | [23 empty] | VV | 0
|  | V : 1,60*1,60*32 |  | 81.92 | [21 empty] | VV | 0
|  | (0,90*2,20+2,40*1,60)*24 |  | 139.68 | [21 empty] | VV | 0
|  | 1,00*0,50*9 |  | 4.5 | [21 empty] | VV | 0
|  | Mezisoučet |  | 226.1 | [21 empty] | VV | 1
10 | 622311134RV2 | Zateplovací systém ETICS, fasáda, EPS F tl.140 mm, zakončený stěrkou s výztužnou tkaninou, D+M | m2 | 1095.3962 |  | 0 |  | 0 |  | 0 | 15 | 0 | 0.01018 | 11.15 | 0 | 0 |  | Vlastní | Indiv | 0.857 | 938.75 |  |  |  |  | POL1_
|  | FASÁDA | [23 empty] | POP
|  | S : | [23 empty] | VV | 0
|  | (7,87+1,73)*23,03 |  | 221.088 | [21 empty] | VV | 0
|  | -1,79*2,58*8 |  | -36.9456 | [21 empty] | VV | 0
|  | -1,45*1,49*8 |  | -17.284 | [21 empty] | VV | 0
|  | -7,08 |  | -7.08 | [21 empty] | VV | 0
|  | Mezisoučet |  | 159.7784 | [21 empty] | VV | 1
|  | Z : | [23 empty] | VV | 0
|  | 25,41*23,03 |  | 585.1923 | [21 empty] | VV | 0
|  | 0,695*23,03*2 |  | 32.0117 | [21 empty] | VV | 0
|  | -1,45*1,49*39 |  | -84.2595 | [21 empty] | VV | 0
|  | -(0,835*2,09+2,325*1,49)*16 |  | -83.3504 | [21 empty] | VV | 0
|  | -77,91 |  | -77.91 | [21 empty] | VV | 0
|  | 0,07*23,03 |  | 1.6121 | [21 empty] | VV | 0
|  | 2,635*23,03 |  | 60.684 | [21 empty] | VV | 0
|  | Mezisoučet |  | 433.9803 | [21 empty] | VV | 1
|  | J : | [23 empty] | VV | 0
|  | (17,47-8,80)*23,03 |  | 199.6701 | [21 empty] | VV | 0
|  | 8,80*0,90 |  | 7.92 | [21 empty] | VV | 0
|  | -75,46 |  | -75.46 | [21 empty] | VV | 0
|  | Mezisoučet |  | 132.1301 | [21 empty] | VV | 1
|  | V : | [23 empty] | VV | 0
|  | 23,24*23,03 |  | 535.2172 | [21 empty] | VV | 0
|  | 4,78*23,03 |  | 110.0834 | [21 empty] | VV | 0
|  | 0,07*23,03*4 |  | 6.4484 | [21 empty] | VV | 0
|  | -1,45*1,49*32 |  | -69.136 | [21 empty] | VV | 0
|  | -(0,835*2,09+2,325*1,49)*24 |  | -125.0256 | [21 empty] | VV | 0
|  | -88,08 |  | -88.08 | [21 empty] | VV | 0
|  | Mezisoučet |  | 369.5074 | [21 empty] | VV | 1
11 | 622311520RV2 | Zateplovací systém ETICS, sokl, XPS tl. 50 mm, zakončený stěrkou s výztužnou tkaninou, D+M | m2 | 46.92 |  | 0 |  | 0 |  | 0 | 15 | 0 | 0.00968 | 0.45 | 0 | 0 |  | Vlastní | Indiv | 0.857 | 40.21 |  |  |  |  | POL1_1
|  | SOKL | [23 empty] | POP
|  | S : (7,69+1,91)*0,60 |  | 5.76 | [21 empty] | VV | 0
|  | Mezisoučet |  | 5.76 | [21 empty] | VV | 1
|  | Z : | [23 empty] | VV | 0
|  | 25,45*0,60 |  | 15.27 | [21 empty] | VV | 0
|  | 0,695*0,60*2 |  | 0.834 | [21 empty] | VV | 0
|  | 0,07*0,60*2 |  | 0.084 | [21 empty] | VV | 0
|  | 0,20*0,60*2 |  | 0.24 | [21 empty] | VV | 0
|  | 2,65*0,60 |  | 1.59 | [21 empty] | VV | 0
|  | Mezisoučet |  | 18.018 | [21 empty] | VV | 1
|  | J : | [23 empty] | VV | 0
|  | (17,29-7,20)*0,60 |  | 6.054 | [21 empty] | VV | 0
|  | Mezisoučet |  | 6.054 | [21 empty] | VV | 1
|  | V : | [23 empty] | VV | 0
|  | (7,155+16,095)*0,60 |  | 13.95 | [21 empty] | VV | 0
|  | 0,20*0,60*2 |  | 0.24 | [21 empty] | VV | 0
|  | 4,83*0,60 |  | 2.898 | [21 empty] | VV | 0
|  | Mezisoučet |  | 17.088 | [21 empty] | VV | 1
12 | 622311523RV2 | Zateplovací systém ETICS, sokl, XPS tl. 120 mm, zakončený stěrkou s výztužnou tkaninou | m2 | 31.4325 |  | 0 |  | 0 |  | 0 | 15 | 0 | 0.01182 | 0.37 | 0 | 0 |  | Vlastní | Indiv | 0.857 | 26.94 |  |  |  |  | POL1_1
|  | ZTEPLENÍ STĚNY S VODOROVNOU KCÍ | [23 empty] | POP
|  | (0,07+4,31+0,07)*0,15*8*4 |  | 21.36 | [21 empty] | VV | 0
|  | (0,695+4,31+0,695)*0,15*8*1 |  | 6.84 | [21 empty] | VV | 0
|  | 4,31*0,15*5 |  | 3.2325 | [21 empty] | VV | 0
13 | 622311830RV2 | Zateplovací systém ETICS, sokl, MW tl. 50 mm, zakončený stěrkou s výztužnou tkaninou, D+M | m2 | 99.8756 |  | 0 |  | 0 |  | 0 | 15 | 0 | 0.02303 | 2.3 | 0 | 0 |  | Vlastní | Indiv | 1.017 | 101.57 |  |  |  |  | POL1_1
|  | SOKL NAD XPS | [23 empty] | POP
|  | S : | [23 empty] | VV | 0
|  | 1,91*1,50 |  | 2.865 | [21 empty] | VV | 0
|  | 7,69*1,80 |  | 13.842 | [21 empty] | VV | 0
|  | -1,54*1,49 |  | -2.2946 | [21 empty] | VV | 0
|  | Mezisoučet |  | 14.4124 | [21 empty] | VV | 1
|  | Z : | [23 empty] | VV | 0
|  | (4,915+10,445+2,895+0,40*2+0,20*2)*0,60 |  | 11.673 | [21 empty] | VV | 0
|  | 7,195*0,90 |  | 6.4755 | [21 empty] | VV | 0
|  | 0,20*1,20 |  | 0.24 | [21 empty] | VV | 0
|  | -0,94*0,44*7 |  | -2.8952 | [21 empty] | VV | 0
|  | 2,65*1,50 |  | 3.975 | [21 empty] | VV | 0
|  | Mezisoučet |  | 19.4683 | [21 empty] | VV | 1
|  | J : | [23 empty] | VV | 0
|  | 3,60*0,60 |  | 2.16 | [21 empty] | VV | 0
|  | 3,84*1,50 |  | 5.76 | [21 empty] | VV | 0
|  | 2,60*2,50 |  | 6.5 | [21 empty] | VV | 0
|  | Mezisoučet |  | 14.42 | [21 empty] | VV | 1
|  | V : | [23 empty] | VV | 0
|  | (7,1155+16,095)*2,30 |  | 53.3841 | [21 empty] | VV | 0
|  | 4,83*1,50 |  | 7.245 | [21 empty] | VV | 0
|  | -0,94*0,44*9 |  | -3.7224 | [21 empty] | VV | 0
|  | -0,94*1,97 |  | -1.8518 | [21 empty] | VV | 0
|  | -1,74*2,00 |  | -3.48 | [21 empty] | VV | 0
|  | Mezisoučet |  | 51.575 | [21 empty] | VV | 1
14 | 622311834RV2 | Zateplovací systém ETICS, fasáda, MW tl. 140 mm, zakončený stěrkou s výztužnou tkaninou, D+M | m2 | 248.817 |  | 0 |  | 0 |  | 0 | 15 | 0 | 0.03604 | 8.97 | 0 | 0 |  | Vlastní | Indiv | 1.017 | 253.05 |  |  |  |  | POL1_1
|  | POŽÁRNÍ PÁSY | [23 empty] | POP
|  | S : 7,87*0,90 |  | 7.083 | [21 empty] | VV | 0
|  | Mezisoučet |  | 7.083 | [21 empty] | VV | 1
|  | Z : | [23 empty] | VV | 0
|  | (25,41-2,01*0,835*2)*0,90 |  | 19.848 | [21 empty] | VV | 0
|  | 3,20*3,20 |  | 10.24 | [21 empty] | VV | 0
|  | -2,01*1,70 |  | -3.417 | [21 empty] | VV | 0
|  | 0,695*4,095 |  | 2.846 | [21 empty] | VV | 0
|  | 0,90*22,125 |  | 19.9125 | [21 empty] | VV | 0
|  | -0,53*1,60*8 |  | -6.784 | [21 empty] | VV | 0
|  | 1,50*22,125 |  | 33.1875 | [21 empty] | VV | 0
|  | 2,635*0,90 |  | 2.3715 | [21 empty] | VV | 0
|  | Mezisoučet |  | 78.2045 | [21 empty] | VV | 1
|  | J : | [23 empty] | VV | 0
|  | (17,47-8,80)*0,90 |  | 7.803 | [21 empty] | VV | 0
|  | 0,90*22,125*3 |  | 59.7375 | [21 empty] | VV | 0
|  | 8,80*0,90 |  | 7.92 | [21 empty] | VV | 0
|  | Mezisoučet |  | 75.4605 | [21 empty] | VV | 1
|  | V : | [23 empty] | VV | 0
|  | (23,24-0,835*3)*0,90 |  | 18.6615 | [21 empty] | VV | 0
|  | 0,90*22,125*2 |  | 39.825 | [21 empty] | VV | 0
|  | -0,30*1,60*8 |  | -3.84 | [21 empty] | VV | 0
|  | -0,34*1,60*8 |  | -4.352 | [21 empty] | VV | 0
|  | 4,78*0,90 |  | 4.302 | [21 empty] | VV | 0
|  | 1,50*22,125 |  | 33.1875 | [21 empty] | VV | 0
|  | 0,95*0,30 |  | 0.285 | [21 empty] | VV | 0
|  | Mezisoučet |  | 88.069 | [21 empty] | VV | 1
15 | 622311853RV2 | Zateplovací systém ETICS, ostění, MW tl. 30 mm, zakončený stěrkou s výztužnou tkaninou, D+M | m2 | 239.5375 |  | 0 |  | 0 |  | 0 | 15 | 0 | 0.01633 | 3.91 | 0 | 0 |  | Vlastní | Indiv | 2.442 | 584.95 |  |  |  |  | POL1_1
|  | OSTĚNÍ, NADPRAŽÍ | [23 empty] | POP
|  | S : | [23 empty] | VV | 0
|  | (1,60+1,60*2)*0,30*9 |  | 12.96 | [21 empty] | VV | 0
|  | (2,25+2,58*2)*0,30*8 |  | 17.784 | [21 empty] | VV | 0
|  | Mezisoučet |  | 30.744 | [21 empty] | VV | 1
|  | Z : | [23 empty] | VV | 0
|  | (1,60+1,60*2)*0,30*39 |  | 56.16 | [21 empty] | VV | 0
|  | (3,30+2,20*2)*0,30*16 |  | 36.96 | [21 empty] | VV | 0
|  | (1,00+0,50*2)*0,30*7 |  | 4.2 | [21 empty] | VV | 0
|  | 0,935*2,435*2 |  | 4.5534 | [21 empty] | VV | 0
|  | Mezisoučet |  | 101.8735 | [21 empty] | VV | 1
|  | J : 0 | [23 empty] | VV | 0
|  | V : (1,60+1,60*2)*0,30*32 |  | 46.08 | [21 empty] | VV | 0
|  | (3,30+2,20*2)*0,30*24 |  | 55.44 | [21 empty] | VV | 0
|  | (1,00+0,50*2)*0,30*9 |  | 5.4 | [21 empty] | VV | 0
16 | 622322563RV1 | Zateplovací systém ETICS, parapet, XPS tl. 30 mm | m2 | 88.2 |  | 0 |  | 0 |  | 0 | 15 | 0 | 0.01053 | 0.93 | 0 | 0 |  | Vlastní | Indiv | 1.562 | 137.77 |  |  |  |  | POL1_1
|  | S : | [23 empty] | VV | 0
|  | 1,60*9*0,30 |  | 4.32 | [21 empty] | VV | 0
|  | 2,25*8*0,30 |  | 5.4 | [21 empty] | VV | 0
|  | Mezisoučet |  | 9.72 | [21 empty] | VV | 1
|  | Z : | [23 empty] | VV | 0
|  | 1,60*39*0,30 |  | 18.72 | [21 empty] | VV | 0
|  | 3,30*16*0,30 |  | 15.84 | [21 empty] | VV | 0
|  | 1,00*7*0,30 |  | 2.1 | [21 empty] | VV | 0
|  | Mezisoučet |  | 36.66 | [21 empty] | VV | 1
|  | J : 0 | [23 empty] | VV | 0
|  | V : | [23 empty] | VV | 0
|  | 1,60*32*0,30 |  | 15.36 | [21 empty] | VV | 0
|  | 3,30*24*0,30 |  | 23.76 | [21 empty] | VV | 0
|  | 1,00*9*0,30 |  | 2.7 | [21 empty] | VV | 0
|  | Mezisoučet |  | 41.82 | [21 empty] | VV | 1
17 | 622391122RV1 | Příplatek za hmoždinky dle TZ | m2 | 1730.56 |  | 0 |  | 0 |  | 0 | 15 | 0 | 0 | 0 | 0 | 0 |  | Vlastní | Indiv | 0.008 | 13.84 |  |  |  |  | POL1_1
|  | Viz TZ kap. Oprava dílců obvodového pláště; | [23 empty] | POP
|  | Zateplení neprůsvitného obvodového pláště | [23 empty] | POP
|  | MW tl. 140 mm : 248,82 |  | 248.82 | [21 empty] | VV | 0
|  | EPS tl. 140 mm : 1095,40 |  | 1095.4 | [21 empty] | VV | 0
|  | MW tl. 30 mm : 239,54 |  | 239.54 | [21 empty] | VV | 0
|  | XPS tl. 50 mm : 46,92 |  | 46.92 | [21 empty] | VV | 0
|  | MW tl. 50 mm : 99,88 |  | 99.88 | [21 empty] | VV | 0
18 | 629451112R00 | Vyrovnávací vrstva MC šířky do 30 cm | m | 294 |  | 0 |  | 0 |  | 0 | 15 | 0 | 0.0212 | 6.23 | 0 | 0 |  | RTS 17/ I | Indiv | 0 | 0 |  |  |  |  | POL1_1
|  | Viz TZ kap. Oprava dílců obvodového pláště; | [23 empty] | POP
|  | Zateplení neprůsvitného obvodového pláště | [23 empty] | POP
|  | S : | [23 empty] | VV | 0
|  | 1,60*9 |  | 14.4 | [21 empty] | VV | 0
|  | 2,25*8 |  | 18 | [21 empty] | VV | 0
|  | Mezisoučet |  | 32.4 | [21 empty] | VV | 1
|  | Z : | [23 empty] | VV | 0
|  | 1,60*39 |  | 62.4 | [21 empty] | VV | 0
|  | 3,30*16 |  | 52.8 | [21 empty] | VV | 0
|  | 1,00*7 |  | 7 | [21 empty] | VV | 0
|  | Mezisoučet |  | 122.2 | [21 empty] | VV | 1
|  | J : 0 | [23 empty] | VV | 0
|  | V : | [23 empty] | VV | 0
|  | 1,60*32 |  | 51.2 | [21 empty] | VV | 0
|  | 3,30*24 |  | 79.2 | [21 empty] | VV | 0
|  | 1,00*9 |  | 9 | [21 empty] | VV | 0
|  | Mezisoučet |  | 139.4 | [21 empty] | VV | 1
19 | R 01/622 | APU lišta plastová, D+M | m | 794.15 |  | 0 |  | 0 |  | 0 | 15 | 0 | 0 | 0 | 0 | 0 |  | Vlastní | Indiv | 0 | 0 |  |  |  |  | POL1_
|  | Viz TZ kap. Oprava dílců obvodového pláště; | [23 empty] | POP
|  | Zateplení neprůsvitného obvodového pláště | [23 empty] | POP
|  | S : | [23 empty] | VV | 0
|  | (1,60+1,60*2)*9 |  | 43.2 | [21 empty] | VV | 0
|  | (2,25+2,58*2)*8 |  | 59.28 | [21 empty] | VV | 0
|  | Mezisoučet |  | 102.48 | [21 empty] | VV | 1
|  | Z : | [23 empty] | VV | 0
|  | (1,60+1,60*2)*39 |  | 187.2 | [21 empty] | VV | 0
|  | (3,30+2,20*2)*16 |  | 123.2 | [21 empty] | VV | 0
|  | (1,00+0,50*2)*7 |  | 14 | [21 empty] | VV | 0
|  | Mezisoučet |  | 324.4 | [21 empty] | VV | 1
|  | J : 0 | [23 empty] | VV | 0
|  | V : (1,60+1,60*2)*32 |  | 153.6 | [21 empty] | VV | 0
|  | (3,30+2,20*2)*24 |  | 184.8 | [21 empty] | VV | 0
|  | (1,00+0,50*2)*9 |  | 18 | [21 empty] | VV | 0
|  | (1,87+2,00*2)*1 |  | 5.87 | [21 empty] | VV | 0
|  | (1,00+2,00*2)*1 |  | 5 | [21 empty] | VV | 0
|  | Mezisoučet |  | 367.27 | [21 empty] | VV | 1
20 | R 03/622 | Lišty parapetní plastová vč. komprimační pásky, D+M | m | 294 |  | 0 |  | 0 |  | 0 | 15 | 0 | 0 | 0 | 0 | 0 |  | Vlastní | Indiv | 0 | 0 |  |  |  |  | POL1_1
|  | Viz TZ kap. Oprava dílců obvodového pláště; | [23 empty] | POP
|  | Zateplení neprůsvitného obvodového pláště | [23 empty] | POP
|  | S : | [23 empty] | VV | 0
|  | 1,60*9 |  | 14.4 | [21 empty] | VV | 0
|  | 2,25*8 |  | 18 | [21 empty] | VV | 0
|  | Mezisoučet |  | 32.4 | [21 empty] | VV | 1
|  | Z : | [23 empty] | VV | 0
|  | 1,60*39 |  | 62.4 | [21 empty] | VV | 0
|  | 3,30*16 |  | 52.8 | [21 empty] | VV | 0
|  | 1,00*7 |  | 7 | [21 empty] | VV | 0
|  | Mezisoučet |  | 122.2 | [21 empty] | VV | 1
|  | J : 0 | [23 empty] | VV | 0
|  | V : | [23 empty] | VV | 0
|  | 1,60*32 |  | 51.2 | [21 empty] | VV | 0
|  | 3,30*24 |  | 79.2 | [21 empty] | VV | 0
|  | 1,00*9 |  | 9 | [21 empty] | VV | 0
|  | Mezisoučet |  | 139.4 | [21 empty] | VV | 1
21 | R 04/622 | Výtažné a odtržné zkoušky | hod | 8 |  | 0 |  | 0 |  | 0 | 15 | 0 | 0 | 0 | 0 | 0 |  | Vlastní | Indiv | 0 | 0 |  |  |  |  | POL1_1
|  | odtržné zkoušky lepidla zateplovacího systému se splněním požadavku na podklad dle ČSN 73 2901 | [23 empty] | POP
POP
|  | Viz TZ kap. Oprava dílců obvodového pláště; | [23 empty] | POP
|  | Zateplení neprůsvitného obvodového pláště | [23 empty] | POP
22 | R 05/622 | Plast chráničky kabeláže vedené po fasádě včetně zabudování do ETICS, D+M | m | 10 |  | 0 |  | 0 |  | 0 | 15 | 0 | 0 | 0 | 0 | 0 |  | Vlastní | Indiv | 0 | 0 |  |  |  |  | POL12_1
|  | - funkční rozvody, které je nutné ponechat, budou zabudovány do zateplovacího systému (bude dopřesněno ve spolupráci s uživatelem objektu) – volně vedené kabely po fasádě budou uloženy do plastových chrániček | [23 empty] | POP |  | - funkční rozvody, které je nutné ponechat, budou zabudovány do zateplovacího systému (bude dopřesněno ve spolupráci s uživatelem objektu) – volně vedené kabely po fasádě budou uloženy do plastových chrániček
|  | - nefunkční rozvody budou zaslepeny a skryty pod ETICS nebo omítku | [23 empty] | POP
POP
|  | Viz TZ kap. Oprava dílců obvodového pláště; | [23 empty] | POP
|  | Zateplení neprůsvitného obvodového pláště | [23 empty] | POP
Díl: | 94 | Lešení a stavební výtahy |  |  |  | 0 |  | 0 |  | 0 |  | 0 |  | 48.13 |  | 0 |  |  |  |  | 0 |  |  |  |  | DIL
23 | 941941042R00 | Montáž lešení leh.řad.s podlahami,š.1,2 m, H 30 m | m2 | 2203.2772 |  | 0 |  | 0 |  | 0 | 15 | 0 | 0.01838 | 40.5 | 0 | 0 |  | RTS 17/ I | Indiv | 0 | 0 |  |  |  |  | POL1_1
|  | Včetně kotvení lešení. | [23 empty] | POP
POP
|  | Viz TZ kap. Oprava dílců obvodového pláště; | [23 empty] | POP
|  | Zateplení neprůsvitného obvodového pláště | [23 empty] | POP
|  | S : | [23 empty] | VV | 0
|  | (1,20+7,87+1,73)*25,34 |  | 273.672 | [21 empty] | VV | 0
|  | Mezisoučet |  | 273.672 | [21 empty] | VV | 1
|  | Z : | [23 empty] | VV | 0
|  | (0,205+4,13+2,20+6,67+4,13+1,50*2+3,075+1,20)*24,44 |  | 601.4684 | [21 empty] | VV | 0
|  | (7,20+1,20)*24,44 |  | 205.296 | [21 empty] | VV | 0
|  | Mezisoučet |  | 806.7644 | [21 empty] | VV | 1
|  | J : | [23 empty] | VV | 0
|  | (1,20+3,60+1,765+0,90)*24,90 |  | 185.8785 | [21 empty] | VV | 0
|  | (2,40+1,20)*25,75 |  | 92.7 | [21 empty] | VV | 0
|  | Mezisoučet |  | 278.5785 | [21 empty] | VV | 1
|  | V : | [23 empty] | VV | 0
|  | (1,20+0,44+4,13+2,54)*26,00 |  | 216.06 | [21 empty] | VV | 0
|  | (1,20+0,535+4,13+3,07+4,13+4,265+1,20)*25,75 |  | 477.1475 | [21 empty] | VV | 0
|  | (1,20+4,78)*25,26 |  | 151.0548 | [21 empty] | VV | 0
|  | Mezisoučet |  | 844.2623 | [21 empty] | VV | 1
24 | 941941292R00 | Příplatek za každý měsíc použití lešení k pol.1042 | m2 | 6609.81 |  | 0 |  | 0 |  | 0 | 15 | 0 | 0.00095 | 6.28 | 0 | 0 |  | RTS 17/ I | Indiv | 0 | 0 |  |  |  |  | POL1_1
|  | 3 měsíce : 2203,27*3 |  | 6609.81 | [21 empty] | VV | 0
25 | 941941842R00 | Demontáž lešení leh.řad.s podlahami,š.1,2 m,H 30 m | m2 | 2203.2772 |  | 0 |  | 0 |  | 0 | 15 | 0 | 0 | 0 | 0 | 0 |  | RTS 17/ I | Indiv | 0 | 0 |  |  |  |  | POL1_1
|  | S : | [23 empty] | VV | 0
|  | (1,20+7,87+1,73)*25,34 |  | 273.672 | [21 empty] | VV | 0
|  | Mezisoučet |  | 273.672 | [21 empty] | VV | 1
|  | Z : | [23 empty] | VV | 0
|  | (0,205+4,13+2,20+6,67+4,13+1,50*2+3,075+1,20)*24,44 |  | 601.4684 | [21 empty] | VV | 0
|  | (7,20+1,20)*24,44 |  | 205.296 | [21 empty] | VV | 0
|  | Mezisoučet |  | 806.7644 | [21 empty] | VV | 1
|  | J : | [23 empty] | VV | 0
|  | (1,20+3,60+1,765+0,90)*24,90 |  | 185.8785 | [21 empty] | VV | 0
|  | (2,40+1,20)*25,75 |  | 92.7 | [21 empty] | VV | 0
|  | Mezisoučet |  | 278.5785 | [21 empty] | VV | 1
|  | V : | [23 empty] | VV | 0
|  | (1,20+0,44+4,13+2,54)*26,00 |  | 216.06 | [21 empty] | VV | 0
|  | (1,20+0,535+4,13+3,07+4,13+4,265+1,20)*25,75 |  | 477.1475 | [21 empty] | VV | 0
|  | (1,20+4,78)*25,26 |  | 151.0548 | [21 empty] | VV | 0
|  | Mezisoučet |  | 844.2623 | [21 empty] | VV | 1
26 | 941955003R00 | Lešení lehké pomocné, výška podlahy do 2,5 m | m2 | 208.173 |  | 0 |  | 0 |  | 0 | 15 | 0 | 0.00592 | 1.23 | 0 | 0 |  | RTS 17/ I | Indiv | 0 | 0 |  |  |  |  | POL1_1
|  | Viz TZ kap. Oprava dílců obvodového pláště; | [23 empty] | POP
|  | Zateplení neprůsvitného obvodového pláště | [23 empty] | POP
|  | 4,31*(0,10+0,90+0,10)*8*5 |  | 189.64 | [21 empty] | VV | 0
|  | 4,31*0,86*5 |  | 18.533 | [21 empty] | VV | 0
27 | 944944011R00 | Montáž ochranné sítě z umělých vláken | m2 | 2203.2772 |  | 0 |  | 0 |  | 0 | 15 | 0 | 0 | 0 | 0 | 0 |  | RTS 17/ I | Indiv | 0 | 0 |  |  |  |  | POL1_1
|  | Viz TZ kap. Oprava dílců obvodového pláště; | [23 empty] | POP
|  | Zateplení neprůsvitného obvodového pláště | [23 empty] | POP
|  | S : | [23 empty] | VV | 0
|  | (1,20+7,87+1,73)*25,34 |  | 273.672 | [21 empty] | VV | 0
|  | Mezisoučet |  | 273.672 | [21 empty] | VV | 1
|  | Z : | [23 empty] | VV | 0
|  | (0,205+4,13+2,20+6,67+4,13+1,50*2+3,075+1,20)*24,44 |  | 601.4684 | [21 empty] | VV | 0
|  | (7,20+1,20)*24,44 |  | 205.296 | [21 empty] | VV | 0
|  | Mezisoučet |  | 806.7644 | [21 empty] | VV | 1
|  | J : | [23 empty] | VV | 0
|  | (1,20+3,60+1,765+0,90)*24,90 |  | 185.8785 | [21 empty] | VV | 0
|  | (2,40+1,20)*25,75 |  | 92.7 | [21 empty] | VV | 0
|  | Mezisoučet |  | 278.5785 | [21 empty] | VV | 1
|  | V : | [23 empty] | VV | 0
|  | (1,20+0,44+4,13+2,54)*26,00 |  | 216.06 | [21 empty] | VV | 0
|  | (1,20+0,535+4,13+3,07+4,13+4,265+1,20)*25,75 |  | 477.1475 | [21 empty] | VV | 0
|  | (1,20+4,78)*25,26 |  | 151.0548 | [21 empty] | VV | 0
|  | Mezisoučet |  | 844.2623 | [21 empty] | VV | 1
28 | 944944031R00 | Příplatek za každý měsíc použití sítí k pol. 4011 | m2 | 6609.81 |  | 0 |  | 0 |  | 0 | 15 | 0 | 0 | 0 | 0 | 0 |  | RTS 17/ I | Indiv | 0 | 0 |  |  |  |  | POL1_1
|  | 3 měsíce : 2203,27*3 |  | 6609.81 | [21 empty] | VV | 0
29 | 944944081R00 | Demontáž ochranné sítě z umělých vláken | m2 | 2203.2772 |  | 0 |  | 0 |  | 0 | 15 | 0 | 0 | 0 | 0 | 0 |  | RTS 17/ I | Indiv | 0 | 0 |  |  |  |  | POL1_1
|  | S : | [23 empty] | VV | 0
|  | (1,20+7,87+1,73)*25,34 |  | 273.672 | [21 empty] | VV | 0
|  | Mezisoučet |  | 273.672 | [21 empty] | VV | 1
|  | Z : | [23 empty] | VV | 0
|  | (0,205+4,13+2,20+6,67+4,13+1,50*2+3,075+1,20)*24,44 |  | 601.4684 | [21 empty] | VV | 0
|  | (7,20+1,20)*24,44 |  | 205.296 | [21 empty] | VV | 0
|  | Mezisoučet |  | 806.7644 | [21 empty] | VV | 1
|  | J : | [23 empty] | VV | 0
|  | (1,20+3,60+1,765+0,90)*24,90 |  | 185.8785 | [21 empty] | VV | 0
|  | (2,40+1,20)*25,75 |  | 92.7 | [21 empty] | VV | 0
|  | Mezisoučet |  | 278.5785 | [21 empty] | VV | 1
|  | V : | [23 empty] | VV | 0
|  | (1,20+0,44+4,13+2,54)*26,00 |  | 216.06 | [21 empty] | VV | 0
|  | (1,20+0,535+4,13+3,07+4,13+4,265+1,20)*25,75 |  | 477.1475 | [21 empty] | VV | 0
|  | (1,20+4,78)*25,26 |  | 151.0548 | [21 empty] | VV | 0
|  | Mezisoučet |  | 844.2623 | [21 empty] | VV | 1
30 | 944945012R00 | Montáž záchytné stříšky H 4,5 m, šířky do 2 m | m | 3.075 |  | 0 |  | 0 |  | 0 | 15 | 0 | 0.03959 | 0.12 | 0 | 0 |  | RTS 17/ I | Indiv | 0 | 0 |  |  |  |  | POL1_1
|  | Viz TZ kap. Oprava dílců obvodového pláště; | [23 empty] | POP
|  | Zateplení neprůsvitného obvodového pláště | [23 empty] | POP
|  | 3,075 |  | 3.075 | [21 empty] | VV | 0
31 | 944945192R00 | Příplatek za každý měsíc použ.stříšky, k pol. 5012 | m | 9.225 |  | 0 |  | 0 |  | 0 | 15 | 0 | 0 | 0 | 0 | 0 |  | RTS 17/ I | Indiv | 0 | 0 |  |  |  |  | POL1_1
|  | 3,075*3 |  | 9.225 | [21 empty] | VV | 0
32 | 944945812R00 | Demontáž záchytné stříšky H 4,5 m, šířky do 2 m | m | 3.075 |  | 0 |  | 0 |  | 0 | 15 | 0 | 0 | 0 | 0 | 0 |  | RTS 17/ I | Indiv | 0 | 0 |  |  |  |  | POL1_1
|  | 3,075 |  | 3.075 | [21 empty] | VV | 0
Díl: | 95 | Dokončovací konstrukce na pozemních stavbách |  |  |  | 0 |  | 0 |  | 0 |  | 0 |  | 0 |  | 0 |  |  |  |  | 0 |  |  |  |  | DIL
33 | R 01/95 | Demontáž a montáž info prvků vč kotev | ks | 10 |  | 0 |  | 0 |  | 0 | 15 | 0 | 0 | 0 | 0 | 0 |  | Vlastní | Indiv | 0 | 0 |  |  |  |  | POL1_1
|  | informační tabule, které byly demontovány, budou zpětně namontovány (po dohodě s uživatelem objektu) s použitím nových kotevních prvků | [23 empty] | POP
34 | R 02/95 | Úkryt pro rorýse dvoukomorová, dřvocementová, D+M | ks | 2 |  | 0 |  | 0 |  | 0 | 15 | 0 | 0 | 0 | 0 | 0 |  | Vlastní | Indiv | 0 | 0 |  |  |  |  | POL12_1
|  | Viz TZ kap. Oprava dílců obvodového pláště; | [23 empty] | POP
|  | Zateplení neprůsvitného obvodového pláště | [23 empty] | POP
35 | R 03/95 | Publicita dle obchodních podmínek, D+M | ks | 1 |  | 0 |  | 0 |  | 0 | 15 | 0 | 0 | 0 | 0 | 0 |  | Vlastní | Indiv | 0 | 0 |  |  |  |  | POL12_1
|  | Viz TZ kap. Oprava dílců obvodového pláště; | [23 empty] | POP
|  | Zateplení neprůsvitného obvodového pláště | [23 empty] | POP
Díl: | 99 | Staveništní přesun hmot |  |  |  | 0 |  | 0 |  | 0 |  | 0 |  | 0 |  | 0 |  |  |  |  | 170.23 |  |  |  |  | DIL
36 | 999281211R00 | Přesun hmot, opravy vněj. plášťů výšky do 25 m | t | 90.9335 |  | 0 |  | 0 |  | 0 | 15 | 0 | 0 | 0 | 0 | 0 |  | RTS 17/ I | Indiv | 1.872 | 170.23 |  |  |  |  | POL7_
Díl: | 762 | Konstrukce tesařské |  |  |  | 0 |  | 0 |  | 0 |  | 0 |  | 0.42 |  | 0 |  |  |  |  | 7.88 |  |  |  |  | DIL
37 | 762341220R00 | Bednění a laťování montáž bednění z velkoplošných desek na bázi dřeva | m2 | 27 |  | 0 |  | 0 |  | 0 | 15 | 0 | 0 | 0 | 0 | 0 | 800-762 | RTS 17/ I | Indiv | 0.292 | 7.88 |  |  |  |  | POL1_
|  | 4,50*1,20*5 |  | 27 | [21 empty] | VV | 0
38 | 60725017R | deska dřevoštěpková třívrstvá pro prostředí vlhké; strana nebroušená; hrana rovná; tl = 25,0 mm | m2 | 28.35 |  | 0 |  | 0 |  | 0 | 15 | 0 | 0.0148 | 0.42 | 0 | 0 | SPCM | RTS 17/ I | Indiv | 0 | 0 |  |  |  |  | POL3_
|  | 4,50*1,20*5*1,05 |  | 28.35 | [21 empty] | VV | 0
39 | 998762203R00 | Přesun hmot pro konstrukce tesařské v objektech výšky do 24 m | % |  |  | 0 |  | 0 |  | 0 | 15 | 0 | 0 | 0 | 0 | 0 | 800-762 | RTS 17/ I | Indiv | 0 | 0 |  |  |  |  | POL7_
|  | 50 m vodorovně | [23 empty] | SPI
Díl: | 764 | Konstrukce klempířské |  |  |  | 0 |  | 0 |  | 0 |  | 0 |  | 0.64 |  | 0.3 |  |  |  |  | 185.02 |  |  |  |  | DIL
40 | 764311831RT1 | Demontáž krytiny hladké střešní z tabulí 2 x 1 m, plochy do 25 m, sklonu přes 30 do 45° | m2 | 27 |  | 0 |  | 0 |  | 0 | 15 | 0 | 0 | 0 | 0.00732 | 0.2 | 800-764 | RTS 17/ I | Indiv | 0.112 | 3.02 |  |  |  |  | POL1_
|  | 4,50*1,20*5 |  | 27 | [21 empty] | VV | 0
41 | 764410850R00 | Demontáž oplechování parapetů Demontáž oplechování parapetů,rš od 100 do 330 mm | m | 77.4 |  | 0 |  | 0 |  | 0 | 15 | 0 | 0 | 0 | 0.00135 | 0.1 | 800-764 | RTS 17/ I | Indiv | 0.08 | 6.19 |  |  |  |  | POL1_7
|  | S : | [23 empty] | VV | 0
|  | 1,60*9*0,30 |  | 4.32 | [21 empty] | VV | 0
|  | 2,25*8*0,30 |  | 5.4 | [21 empty] | VV | 0
|  | Mezisoučet |  | 9.72 | [21 empty] | VV | 1
|  | Z : | [23 empty] | VV | 0
|  | 1,60*39*0,30 |  | 18.72 | [21 empty] | VV | 0
|  | 2,40*16*0,30 |  | 11.52 | [21 empty] | VV | 0
|  | 1,00*7*0,30 |  | 2.1 | [21 empty] | VV | 0
|  | Mezisoučet |  | 32.34 | [21 empty] | VV | 1
|  | J : 0 | [23 empty] | VV | 0
|  | V : | [23 empty] | VV | 0
|  | 1,60*32*0,30 |  | 15.36 | [21 empty] | VV | 0
|  | 2,4*24*0,30 |  | 17.28 | [21 empty] | VV | 0
|  | 1,00*9*0,30 |  | 2.7 | [21 empty] | VV | 0
|  | Mezisoučet |  | 35.34 | [21 empty] | VV | 1
42 | 764904010RT3 | Klempířské prvky z plechu s povrchovou úpravou krytina střech z ocelových lakovaných rovinných plechů, včetně spojovacích prostředků hladký plech, tl. 0,6 mm, povrchová úprava HB polyester, -, sklon do 30° | m2 | 27 |  | 0 |  | 0 |  | 0 | 15 | 0 | 0.00529 | 0.14 | 0 | 0 | 800-764 | RTS 17/ I | Indiv | 1.1145 | 30.09 |  |  |  |  | POL1_
|  | 4,50*1,20*5 |  | 27 | [21 empty] | VV | 0
43 | 764908303RT3 | Klempířské prvky z plechu s povrchovou úpravou oplechování vnějších parapetů ocelový pozinkovaný plech s povrchovou úpravou polyester, tl. plechu 0,6 mm, RŠ 330 mm, kotvené mechanicky, | m | 77.4 |  | 0 |  | 0 |  | 0 | 15 | 0 | 0.00333 | 0.26 | 0 | 0 | 800-764 | RTS 17/ I | Indiv | 0.916 | 70.9 |  |  |  |  | POL1_
|  | S : | [23 empty] | VV | 0
|  | 1,60*9*0,30 |  | 4.32 | [21 empty] | VV | 0
|  | 2,25*8*0,30 |  | 5.4 | [21 empty] | VV | 0
|  | Mezisoučet |  | 9.72 | [21 empty] | VV | 1
|  | Z : | [23 empty] | VV | 0
|  | 1,60*39*0,30 |  | 18.72 | [21 empty] | VV | 0
|  | 2,40*16*0,30 |  | 11.52 | [21 empty] | VV | 0
|  | 1,00*7*0,30 |  | 2.1 | [21 empty] | VV | 0
|  | Mezisoučet |  | 32.34 | [21 empty] | VV | 1
|  | J : 0 | [23 empty] | VV | 0
|  | V : | [23 empty] | VV | 0
|  | 1,60*32*0,30 |  | 15.36 | [21 empty] | VV | 0
|  | 2,4*24*0,30 |  | 17.28 | [21 empty] | VV | 0
|  | 1,00*9*0,30 |  | 2.7 | [21 empty] | VV | 0
|  | Mezisoučet |  | 35.34 | [21 empty] | VV | 1
44 | 764908302RV1 | Oplechování ukončení ETICS, rš 250 mm, poplastovaný plech tl. 1,2 mm, D+M | m | 83.135 |  | 0 |  | 0 |  | 0 | 15 | 0 | 0.00291 | 0.24 | 0 | 0 |  | Vlastní | Indiv | 0.9 | 74.82 |  |  |  |  | POL1_
|  | 25,41+17,47+23,24+7,87+2,635+1,73+4,78 |  | 83.135 | [21 empty] | VV | 0
45 | 998764203R00 | Přesun hmot pro konstrukce klempířské Přesun hmot pro klempířské konstr., výšky do 24 m | % |  |  | 0 |  | 0 |  | 0 | 15 | 0 | 0 | 0 | 0 | 0 | 800-764 | RTS 17/ I | Indiv | 0 | 0 |  |  |  |  | POL7_
|  | 50 m vodorovně | [23 empty] | SPI
Díl: | 767 | Konstrukce zámečnické |  |  |  | 0 |  | 0 |  | 0 |  | 0 |  | 0 |  | 0 |  |  |  |  | 0 |  |  |  |  | DIL
46 | R 01/767 | Mřížky VZT 1000/500 mm, žárově zink ocel, kotvení, D+M | ks | 4 |  | 0 |  | 0 |  | 0 | 15 | 0 | 0 | 0 | 0 | 0 |  | Vlastní | Indiv | 0 | 0 |  |  |  |  | POL12_1
47 | R 01/767 | Mřížky VZT 4000/400 mm, žárově zink ocel, kotvení, D+M | ks | 1 |  | 0 |  | 0 |  | 0 | 15 | 0 | 0 | 0 | 0 | 0 |  | Vlastní | Indiv | 0 | 0 |  |  |  |  | POL12_1
48 | R 02/767 | Kotvy stáv. držáků zařízení, D+M | ks | 10 |  | 0 |  | 0 |  | 0 | 15 | 0 | 0 | 0 | 0 | 0 |  | Vlastní | Indiv | 0 | 0 |  |  |  |  | POL12_1
Díl: | 783 | Nátěry |  |  |  | 0 |  | 0 |  | 0 |  | 0 |  | 0 |  | 0 |  |  |  |  | 2.61 |  |  |  |  | DIL
49 | 783201811R00 | Odstranění nátěrů z kovových doplňk.konstrukcí Odstranění nátěrů z kovových konstrukcí oškrábáním | m2 | 5 |  | 0 |  | 0 |  | 0 | 15 | 0 | 1e-05 | 0 | 0 | 0 | 800-783 | RTS 17/ I | Indiv | 0.072 | 0.36 |  |  |  |  | POL1_0
50 | 783225100R00 | Nátěry kov.stavebních doplňk.konstrukcí syntetické Nátěr syntetický kovových konstrukcí 2x + 1x email | m2 | 5 |  | 0 |  | 0 |  | 0 | 15 | 0 | 0.00031 | 0 | 0 | 0 | 800-783 | RTS 17/ I | Indiv | 0.403 | 2.02 |  |  |  |  | POL1_0
|  | včetně pomocného lešení. | [23 empty] | POP
51 | 783904811R00 | Ostatní práce Odrezivění kovových konstrukcí | m2 | 5 |  | 0 |  | 0 |  | 0 | 15 | 0 | 1e-05 | 0 | 0 | 0 | 800-783 | RTS 17/ I | Indiv | 0.045 | 0.23 |  |  |  |  | POL1_0
Díl: | D96 | Přesuny suti a vybouraných hmot |  |  |  | 0 |  | 0 |  | 0 |  | 0 |  | 0 |  | 0 |  |  |  |  | 2.14 |  |  |  |  | DIL
52 | 979011111R00 | Svislá doprava suti a vybour. hmot za 2.NP a 1.PP | t | 0.30213 |  | 0 |  | 0 |  | 0 | 15 | 0 | 0 | 0 | 0 | 0 |  | RTS 17/ I | Indiv | 0.933 | 0.28 |  |  |  |  | POL8_
53 | 979011121R00 | Příplatek za každé další podlaží | t | 1.8128 |  | 0 |  | 0 |  | 0 | 15 | 0 | 0 | 0 | 0 | 0 |  | RTS 17/ I | Indiv | 0.653 | 1.18 |  |  |  |  | POL8_0
54 | 979081111R00 | Odvoz suti a vybour. hmot na skládku do 1 km | t | 0.30213 |  | 0 |  | 0 |  | 0 | 15 | 0 | 0 | 0 | 0 | 0 |  | RTS 17/ I | Indiv | 0.49 | 0.15 |  |  |  |  | POL8_
|  | Včetně naložení na dopravní prostředek a složení na skládku, bez poplatku za skládku. | [23 empty] | POP
55 | 979081121R00 | Příplatek k odvozu za každý další 1 km | t | 2.7192 |  | 0 |  | 0 |  | 0 | 15 | 0 | 0 | 0 | 0 | 0 |  | RTS 17/ I | Indiv | 0 | 0 |  |  |  |  | POL8_
56 | 979082111R00 | Vnitrostaveništní doprava suti do 10 m | t | 0.30213 |  | 0 |  | 0 |  | 0 | 15 | 0 | 0 | 0 | 0 | 0 |  | RTS 17/ I | Indiv | 0.942 | 0.28 |  |  |  |  | POL8_
|  | Včetně případného složení na staveništní deponii. | [23 empty] | POP
57 | 979082121R00 | Příplatek k vnitrost. dopravě suti za dalších 5 m | t | 2.417 |  | 0 |  | 0 |  | 0 | 15 | 0 | 0 | 0 | 0 | 0 |  | RTS 17/ I | Indiv | 0.105 | 0.25 |  |  |  |  | POL8_
58 | 979990001R00 | Poplatek za skládku stavební suti | t | 0.30213 |  | 0 |  | 0 |  | 0 | 15 | 0 | 0 | 0 | 0 | 0 |  | RTS 17/ I | Indiv | 0 | 0 |  |  |  |  | POL8_
[24 empty] | 15 | 21
| Celkem |  |  |  |  | 0 | [17 empty] | 0 | 0 | SUM
END

## 01 03 Pol
Položkový soupis prací a dodávek | [25 empty] | #TypZaznamu#
S: | DEA17042-IROP_rev | Revitalizace bytového domu Sevastopolská 8, Brno | [23 empty] | STA
O: | 01 | Způsobilé výdaje hlavní | [20 empty] | STA |  |  | OBJ
R: | 03 | Výměna vnějších otvorových výplní | [23 empty] | ROZ
P.č. | Číslo položky | Název položky | MJ | množství | cena / MJ | Celkem | Dodávka | Dodávka celk. | Montáž | Montáž celk. | DPH | cena s DPH | hmotnost / MJ | hmotnost celk.(t) | dem. hmotnost / MJ | dem. hmotnost celk.(t) | Ceník | Cen. soustava / platnost | Cenová úroveň | Nhod / MJ | Nhod celk. | Dodavatel
Díl: | 000 | Poznámky |  |  |  | 0 |  | 0 |  | 0 |  | 0 |  | 0 |  | 0 |  |  |  |  | 0 |  |  |  |  | DIL
1 | 0001 | !!!UPOZORNĚNÍ k nacenění rozpočtu, čtěte popis této položky!!! |  | 0 |  | 0 |  | 0 |  | 0 | 15 | 0 | 0 | 0 | 0 | 0 |  | Vlastní | Indiv | 0 | 0 |  |  |  |  | POL1_1
|  | Rozpočet je zpracován dle projektové dokumentace "Revitalizace bytového domu Sevastopolská 8, Brno" - technické zprávy, výkresové dokumentace, požárně bezpečnostního řešení. | [23 empty] | POP |  | Rozpočet je zpracován dle projektové dokumentace "Revitalizace bytového domu Sevastopolská 8, Brno" - technické zprávy, výkresové dokumentace, požárně bezpečnostního řešení.
POP
|  | Všechny vlastní položky jsou oceněny jako kompletizované, včetně všech potřebných prací a materiálů, včetně lešení, přesunu hmot, likvidace suti atd. | [23 empty] | POP |  | Všechny vlastní položky jsou oceněny jako kompletizované, včetně všech potřebných prací a materiálů, včetně lešení, přesunu hmot, likvidace suti atd.
Díl: | 96 | Bourání konstrukcí |  |  |  | 0 |  | 0 |  | 0 |  | 0 |  | 0 |  | 0.33 |  |  |  |  | 3.89 |  |  |  |  | DIL
2 | 968061125R00 | Vyvěšení nebo zavěšení dřevěných křídel dveří, plochy do 2 m2 | kus | 1 |  | 0 |  | 0 |  | 0 | 15 | 0 | 0 | 0 | 0 | 0 | 801-3 | RTS 17/ I | Indiv | 0.05 | 0.05 |  |  |  |  | POL1_
|  | oken, dveří a vrat, s uložením a opětovným zavěšením po provedení stavebních změn, | [23 empty] | SPI
|  | 1 |  | 1 | [21 empty] | VV | 0
3 | 968061136R00 | Vyvěšení nebo zavěšení dřevěných křídel vrat, plochy do 4 m2 | kus | 2 |  | 0 |  | 0 |  | 0 | 15 | 0 | 0 | 0 | 0 | 0 | 801-3 | RTS 17/ I | Indiv | 0.23 | 0.46 |  |  |  |  | POL1_
|  | oken, dveří a vrat, s uložením a opětovným zavěšením po provedení stavebních změn, | [23 empty] | SPI
|  | 2 |  | 2 | [21 empty] | VV | 0
4 | 968072456R00 | Vybourání a vyjmutí kovových rámů a rolet rámů, včetně pomocného lešení o výšce podlahy do 1900 mm a pro zatížení do 1,5 kPa (150 kg/m2) dveřních zárubní, plochy přes 2 m2 | m2 | 1.97 |  | 0 |  | 0 |  | 0 | 15 | 0 | 0.001 | 0 | 0.063 | 0.12 | 801-3 | RTS 17/ I | Indiv | 0.718 | 1.41 |  |  |  |  | POL1_1
|  | 1,00*1,97 |  | 1.97 | [21 empty] | VV | 0
5 | 968072558R00 | Vybourání a vyjmutí kovových rámů a rolet rámů, včetně pomocného lešení o výšce podlahy do 1900 mm a pro zatížení do 1,5 kPa (150 kg/m2) vrat, plochy do 5 m2 | m2 | 3.546 |  | 0 |  | 0 |  | 0 | 15 | 0 | 0.00083 | 0 | 0.06 | 0.21 | 801-3 | RTS 17/ I | Indiv | 0.556 | 1.97 |  |  |  |  | POL1_1
|  | 1,80*1,97 |  | 3.546 | [21 empty] | VV | 0
Díl: | 99 | Staveništní přesun hmot |  |  |  | 0 |  | 0 |  | 0 |  | 0 |  | 0 |  | 0 |  |  |  |  | 0.01 |  |  |  |  | DIL
6 | 999281211R00 | Přesun hmot, opravy vněj. plášťů výšky do 25 m | t | 0.00491 |  | 0 |  | 0 |  | 0 | 15 | 0 | 0 | 0 | 0 | 0 |  | RTS 17/ I | Indiv | 1.872 | 0.01 |  |  |  |  | POL7_
Díl: | 769 | Otvorové prvky z plastu |  |  |  | 0 |  | 0 |  | 0 |  | 0 |  | 0 |  | 0 |  |  |  |  | 0 |  |  |  |  | DIL
7 | D1 | Dveře zadního vstupu, plastové, bílé 900/2020 mm, vč napojení na elektr. systém otevírání, D+M | ks | 1 |  | 0 |  | 0 |  | 0 | 15 | 0 | 0 | 0 | 0 | 0 |  | Vlastní | Indiv | 0 | 0 |  |  |  |  | POL1_1
|  | Technické parametry dle Projektové dokumentace - Výpis plastových výrobků pozice D1. | [23 empty] | POP
|  | Skutečné rozměry jednotlivých prvků musí být před výrobou zaměřeny na stavbě. | [23 empty] | POP
8 | D2 | Vrata do kotelny plné, plastové, bílé 1900/2100 mm, D+M | ks | 1 |  | 0 |  | 0 |  | 0 | 15 | 0 | 0 | 0 | 0 | 0 |  | Vlastní | Indiv | 0 | 0 |  |  |  |  | POL1_1
|  | Technické parametry dle Projektové dokumentace - Výpis plastových výrobků pozice D2. | [23 empty] | POP
|  | Skutečné rozměry jednotlivých prvků musí být před výrobou zaměřeny na stavbě. | [23 empty] | POP
Díl: | D96 | Přesuny suti a vybouraných hmot |  |  |  | 0 |  | 0 |  | 0 |  | 0 |  | 0 |  | 0 |  |  |  |  | 1.08 |  |  |  |  | DIL
9 | 979011111R00 | Svislá doprava suti a vybour. hmot za 2.NP a 1.PP | t | 0.33687 |  | 0 |  | 0 |  | 0 | 15 | 0 | 0 | 0 | 0 | 0 |  | RTS 17/ I | Indiv | 0.933 | 0.31 |  |  |  |  | POL8_
10 | 979081111R00 | Odvoz suti a vybour. hmot na skládku do 1 km | t | 0.33687 |  | 0 |  | 0 |  | 0 | 15 | 0 | 0 | 0 | 0 | 0 |  | RTS 17/ I | Indiv | 0.49 | 0.17 |  |  |  |  | POL8_
|  | Včetně naložení na dopravní prostředek a složení na skládku, bez poplatku za skládku. | [23 empty] | POP
11 | 979081121R00 | Příplatek k odvozu za každý další 1 km | t | 3.0318 |  | 0 |  | 0 |  | 0 | 15 | 0 | 0 | 0 | 0 | 0 |  | RTS 17/ I | Indiv | 0 | 0 |  |  |  |  | POL8_
12 | 979082111R00 | Vnitrostaveništní doprava suti do 10 m | t | 0.33687 |  | 0 |  | 0 |  | 0 | 15 | 0 | 0 | 0 | 0 | 0 |  | RTS 17/ I | Indiv | 0.942 | 0.32 |  |  |  |  | POL8_
|  | Včetně případného složení na staveništní deponii. | [23 empty] | POP
13 | 979082121R00 | Příplatek k vnitrost. dopravě suti za dalších 5 m | t | 2.695 |  | 0 |  | 0 |  | 0 | 15 | 0 | 0 | 0 | 0 | 0 |  | RTS 17/ I | Indiv | 0.105 | 0.28 |  |  |  |  | POL8_
14 | 979990001R00 | Poplatek za skládku stavební suti | t | 0.33687 |  | 0 |  | 0 |  | 0 | 15 | 0 | 0 | 0 | 0 | 0 |  | RTS 17/ I | Indiv | 0 | 0 |  |  |  |  | POL8_
[24 empty] | 15 | 21
| Celkem |  |  |  |  | 0 | [17 empty] | 0 | 0 | SUM
END

## 01 04 Pol
Položkový soupis prací a dodávek | [25 empty] | #TypZaznamu#
S: | DEA17042-IROP_rev | Revitalizace bytového domu Sevastopolská 8, Brno | [23 empty] | STA
O: | 01 | Způsobilé výdaje hlavní | [20 empty] | STA |  |  | OBJ
R: | 04 | Lodžie | [23 empty] | ROZ
P.č. | Číslo položky | Název položky | MJ | množství | cena / MJ | Celkem | Dodávka | Dodávka celk. | Montáž | Montáž celk. | DPH | cena s DPH | hmotnost / MJ | hmotnost celk.(t) | dem. hmotnost / MJ | dem. hmotnost celk.(t) | Ceník | Cen. soustava / platnost | Cenová úroveň | Nhod / MJ | Nhod celk. | Dodavatel
Díl: | 000 | Poznámky |  |  |  | 0 |  | 0 |  | 0 |  | 0 |  | 0 |  | 0 |  |  |  |  | 0 |  |  |  |  | DIL
1 | 0001 | !!!UPOZORNĚNÍ k nacenění rozpočtu, čtěte popis této položky!!! |  | 0 |  | 0 |  | 0 |  | 0 | 15 | 0 | 0 | 0 | 0 | 0 |  | Vlastní | Indiv | 0 | 0 |  |  |  |  | POL12_1
|  | Rozpočet je zpracován dle projektové dokumentace "Revitalizace bytového domu Sevastopolská 8, Brno" - technické zprávy, výkresové dokumentace, požárně bezpečnostního řešení. | [23 empty] | POP |  | Rozpočet je zpracován dle projektové dokumentace "Revitalizace bytového domu Sevastopolská 8, Brno" - technické zprávy, výkresové dokumentace, požárně bezpečnostního řešení.
POP
|  | Všechny vlastní položky jsou oceněny jako kompletizované, včetně všech potřebných prací a materiálů, včetně lešení, přesunu hmot, likvidace suti atd. | [23 empty] | POP |  | Všechny vlastní položky jsou oceněny jako kompletizované, včetně všech potřebných prací a materiálů, včetně lešení, přesunu hmot, likvidace suti atd.
POP
|  | Zábradlí a zasklení balkonů bude řešeno jako celek – systém; dodavatelem systému bude předložena dokumentace obsahující specifikaci jednotlivých prvků (vč. statického posouzení), která bude odsouhlasena investorem a projektantem. | [23 empty] | POP |  | Zábradlí a zasklení balkonů bude řešeno jako celek – systém; dodavatelem systému bude předložena dokumentace obsahující specifikaci jednotlivých prvků (vč. statického posouzení), která bude odsouhlasena investorem a projektantem.
Díl: | 63 | Podlahy a podlahové konstrukce |  |  |  | 0 |  | 0 |  | 0 |  | 0 |  | 24.53 |  | 0 |  |  |  |  | 149.52 |  |  |  |  | DIL
2 | 632477124R00 | Reprofilace vodorovných betonových povrchů Reprofil.polymercement.maltou,tl.do15 mm+penetrace | m2 | 188.544 |  | 0 |  | 0 |  | 0 | 15 | 0 | 0.03141 | 5.92 | 0 | 0 | 801-4 | RTS 17/ I | Indiv | 0.49 | 92.39 |  |  |  |  | POL1_
|  | rozmíchání směsi s vodou, nanesení stěrky | [23 empty] | SPI
|  | 4,91*0,96*5*8 |  | 188.544 | [21 empty] | VV | 0
3 | 632451033R00 | Vyrovnávací potěr MC 15, v ploše, tl. 40 mm | m2 | 188.544 |  | 0 |  | 0 |  | 0 | 15 | 0 | 0.09868 | 18.61 | 0 | 0 |  | RTS 17/ I | Indiv | 0.303 | 57.13 |  |  |  |  | POL1_1
|  | 4,91*0,96*5*8 |  | 188.544 | [21 empty] | VV | 0
Díl: | 96 | Bourání konstrukcí |  |  |  | 0 |  | 0 |  | 0 |  | 0 |  | 0 |  | 45.25 |  |  |  |  | 253.35 |  |  |  |  | DIL
4 | 965043341RT2 | Bourání podkladů pod dlažby nebo litých celistvých dlažeb a mazanin Bourání podkladů bet., potěr tl. 10 cm, nad 4 m2 | m3 | 18.8544 |  | 0 |  | 0 |  | 0 | 15 | 0 | 0 | 0 | 2.2 | 41.48 | 801-3 | RTS 17/ I | Indiv | 11.137 | 209.98 |  |  |  |  | POL1_
|  | 4,91*0,96*5*8*0,1 |  | 18.8544 | [21 empty] | VV | 0
5 | 965081713RT1 | Bourání dlaždic keramických tl. 1 cm, nad 1 m2 | m2 | 188.544 |  | 0 |  | 0 |  | 0 | 15 | 0 | 0 | 0 | 0.02 | 3.77 |  | RTS 17/ I | Indiv | 0.23 | 43.37 |  |  |  |  | POL1_1
|  | 4,91*0,96*5*8 |  | 188.544 | [21 empty] | VV | 0
Díl: | 97 | Prorážení otvorů |  |  |  | 0 |  | 0 |  | 0 |  | 0 |  | 0 |  | 8.99 |  |  |  |  | 133.63 |  |  |  |  | DIL
6 | 976071111R00 | Vybourání kovových doplňkových konstrukcí madel a zábradlí Vybourání kovových zábradlí a madel | m | 242.96 |  | 0 |  | 0 |  | 0 | 15 | 0 | 0 | 0 | 0.037 | 8.99 | 801-3 | RTS 17/ I | Indiv | 0.55 | 133.63 |  |  |  |  | POL1_
|  | (0,96+4,41+0,96)*32 |  | 202.56 | [21 empty] | VV | 0
|  | (0,32+4,41+0,32)*8 |  | 40.4 | [21 empty] | VV | 0
Díl: | 99 | Staveništní přesun hmot |  |  |  | 0 |  | 0 |  | 0 |  | 0 |  | 0 |  | 0 |  |  |  |  | 45.92 |  |  |  |  | DIL
7 | 999281211R00 | Přesun hmot, opravy vněj. plášťů výšky do 25 m | t | 24.5277 |  | 0 |  | 0 |  | 0 | 15 | 0 | 0 | 0 | 0 | 0 |  | RTS 17/ I | Indiv | 1.872 | 45.92 |  |  |  |  | POL7_
Díl: | 711 | Izolace proti vodě |  |  |  | 0 |  | 0 |  | 0 |  | 0 |  | 0.74 |  | 0 |  |  |  |  | 104.8 |  |  |  |  | DIL
8 | 711212122R00 | Izolace proti vodě - nátěry, stěrky stěrka hydroizolační Stěrka hydroizalční proti vlhkosti silikát. | m2 | 217.344 |  | 0 |  | 0 |  | 0 | 15 | 0 | 0.00315 | 0.68 | 0 | 0 | 800-711 | RTS 17/ I | Indiv | 0.385 | 83.68 |  |  |  |  | POL1_0
|  | 4,91*0,96*5*8 |  | 188.544 | [21 empty] | VV | 0
|  | 4,41*0,15*8*5 |  | 26.46 | [21 empty] | VV | 0
|  | 0,695*0,15*2*8*1 |  | 1.668 | [21 empty] | VV | 0
|  | 0,07*0,15*2*8*4 |  | 0.672 | [21 empty] | VV | 0
9 | 711212601R00 | Izolace proti vodě - nátěry, stěrky doplňky Těsnicí pás do spoje podlaha - stěna | m | 192 |  | 0 |  | 0 |  | 0 | 15 | 0 | 0.00032 | 0.06 | 0 | 0 | 800-711 | RTS 17/ I | Indiv | 0.11 | 21.12 |  |  |  |  | POL1_
|  | 4,41*8*5 |  | 176.4 | [21 empty] | VV | 0
|  | 0,695*2*8*1 |  | 11.12 | [21 empty] | VV | 0
|  | 0,07*2*8*4 |  | 4.48 | [21 empty] | VV | 0
10 | 998711203R00 | Přesun hmot pro izolace proti vodě Přesun hmot pro izolace proti vodě, výšky do 60 m | % |  |  | 0 |  | 0 |  | 0 | 15 | 0 | 0 | 0 | 0 | 0 | 800-711 | RTS 17/ I | Indiv | 0 | 0 |  |  |  |  | POL7_1002
|  | 50 m vodorovně měřeno od těžiště půdorysné plochy skládky do těžiště půdorysné plochy objektu | [23 empty] | SPI
Díl: | 767 | Konstrukce zámečnické |  |  |  | 0 |  | 0 |  | 0 |  | 0 |  | 0 |  | 0 |  |  |  |  | 0 |  |  |  |  | DIL
11 | R 01/767 | Hliníkové zábradlí lodžií 960/4410/960 mm, Al jakl 100/50/2 mm, výplň fixní čelo a boky mmléčné bezpeč sklo connex, D+M | ks | 32 |  | 0 |  | 0 |  | 0 | 15 | 0 | 0 | 0 | 0 | 0 |  | Vlastní | Indiv | 0 | 0 |  |  |  |  | POL12_1
|  | - bude provedeno osazení nové konstrukce zábradlí všech balkonů včetně provedení bočních stěn po celé výšce (32 ks) – hliníková nosná konstrukce s komaxitovou úpravou (RAL 9010) | [23 empty] | POP |  | - bude provedeno osazení nové konstrukce zábradlí všech balkonů včetně provedení bočních stěn po celé výšce (32 ks) – hliníková nosná konstrukce s komaxitovou úpravou (RAL 9010)
|  | - zábradlí do tvaru „U“, s madlem a stojinami (32 ks) v předních rozích balkonu do výše 2 620 mm, z profilu 100/50/2mm, stojinami 50/50/2 mm v zadních rozích balkonu, kotveno tzv. vynešeně do 50 mm; fixní stěna v přední pohledové části dělena na tři šířkou stejné díly příčkou | [23 empty] | POP |  | - zábradlí do tvaru „U“, s madlem a stojinami (32 ks) v předních rozích balkonu do výše 2 620 mm, z profilu 100/50/2mm, stojinami 50/50/2 mm v zadních rozích balkonu, kotveno tzv. vynešeně do 50 mm; fixní stěna v přední pohledové části dělena na tři šířkou stejné díly příčkou
|  | - spojovací a kotevní materiál nerezový, tř. A2 | [23 empty] | POP
|  | - výplň zábradlí plná – spodní část mléčné bezpečnostní sklo conex s mléčnou fólií, výplň průhledítka conex čirý | [23 empty] | POP
|  | - výška horního madla zábradlí min. 1000 mm nad novou pochozí vrstvou podlahy | [23 empty] | POP
|  | - systém bude doplněn o oplechování čela a boků balkonové desky, vyrovnávací profily a konzoly, a Al profil k odvodu povrchové vody z balkonu | [23 empty] | POP |  | - systém bude doplněn o oplechování čela a boků balkonové desky, vyrovnávací profily a konzoly, a Al profil k odvodu povrchové vody z balkonu
|  | - zábradlí bude provedeno se systémovým bezrámovým čelním zasklením (počet zasklených balkonů bude upřesněn investorem – dle požadavku vlastníků jednotlivých bytů) – skleněné tabule z bezpečnostního skla bez dělících svislých rámů s transparentním meziskelním těsněním, posun křídel po vodících kolejnicích | [23 empty] | POP |  | - zábradlí bude provedeno se systémovým bezrámovým čelním zasklením (počet zasklených balkonů bude upřesněn investorem – dle požadavku vlastníků jednotlivých bytů) – skleněné tabule z bezpečnostního skla bez dělících svislých rámů s transparentním meziskelním těsněním, posun křídel po vodících kolejnicích
|  | - zábradlí bude navrženo dle ČSN 74 3305 Ochranná zábradlí (včetně výšky zábradlí v závislosti na výšce objektu!) | [23 empty] | POP
12 | R 02/767 | Hliníkové zábradlí lodžií 320/4410/320 mm, Al jakl 100/50/2 mm, výplň fixní čelo a boky mmléčné bezpeč sklo connex, D+M | ks | 8 |  | 0 |  | 0 |  | 0 | 15 | 0 | 0 | 0 | 0 | 0 |  | Vlastní | Indiv | 0 | 0 |  |  |  |  | POL12_1
|  | - bude provedeno osazení nové konstrukce zábradlí všech balkonů včetně provedení bočních stěn po celé výšce (8 ks) – hliníková nosná konstrukce s komaxitovou úpravou (RAL 9010) | [23 empty] | POP |  | - bude provedeno osazení nové konstrukce zábradlí všech balkonů včetně provedení bočních stěn po celé výšce (8 ks) – hliníková nosná konstrukce s komaxitovou úpravou (RAL 9010)
|  | - zábradlí do tvaru „U“, s madlem a stojinami (8 ks) v předních rozích balkonu do výše 2 620 mm, z profilu 100/50/2mm, stojinami 50/50/2 mm v zadních rozích balkonu, kotveno tzv. vynešeně do 50 mm; fixní stěna v přední pohledové části dělena na tři šířkou stejné díly příčkou | [23 empty] | POP |  | - zábradlí do tvaru „U“, s madlem a stojinami (8 ks) v předních rozích balkonu do výše 2 620 mm, z profilu 100/50/2mm, stojinami 50/50/2 mm v zadních rozích balkonu, kotveno tzv. vynešeně do 50 mm; fixní stěna v přední pohledové části dělena na tři šířkou stejné díly příčkou
|  | - spojovací a kotevní materiál nerezový, tř. A2 | [23 empty] | POP
|  | - výplň zábradlí plná – spodní část mléčné bezpečnostní sklo conex s mléčnou fólií, výplň průhledítka conex čirý | [23 empty] | POP
|  | - výška horního madla zábradlí min. 1000 mm nad novou pochozí vrstvou podlahy | [23 empty] | POP
|  | - systém bude doplněn o oplechování čela a boků balkonové desky, vyrovnávací profily a konzoly, a Al profil k odvodu povrchové vody z balkonu | [23 empty] | POP |  | - systém bude doplněn o oplechování čela a boků balkonové desky, vyrovnávací profily a konzoly, a Al profil k odvodu povrchové vody z balkonu
|  | - zábradlí bude provedeno se systémovým bezrámovým čelním zasklením (počet zasklených balkonů bude upřesněn investorem – dle požadavku vlastníků jednotlivých bytů) – skleněné tabule z bezpečnostního skla bez dělících svislých rámů s transparentním meziskelním těsněním, posun křídel po vodících kolejnicích | [23 empty] | POP |  | - zábradlí bude provedeno se systémovým bezrámovým čelním zasklením (počet zasklených balkonů bude upřesněn investorem – dle požadavku vlastníků jednotlivých bytů) – skleněné tabule z bezpečnostního skla bez dělících svislých rámů s transparentním meziskelním těsněním, posun křídel po vodících kolejnicích
|  | - zábradlí bude navrženo dle ČSN 74 3305 Ochranná zábradlí (včetně výšky zábradlí v závislosti na výšce objektu!) | [23 empty] | POP
Díl: | 771 | Podlahy z dlaždic a obklady |  |  |  | 0 |  | 0 |  | 0 |  | 0 |  | 5.72 |  | 0 |  |  |  |  | 405.5 |  |  |  |  | DIL
13 | 771475014RU7 | Montáž soklíků z dlaždic keramických Obklad soklíků keram.rovných, tmel,výška 10 cm | m | 192 |  | 0 |  | 0 |  | 0 | 15 | 0 | 0.00051 | 0.1 | 0 | 0 | 800-771 | RTS 17/ I | Indiv | 0.236 | 45.31 |  |  |  |  | POL1_
|  | 4,41*8*5 |  | 176.4 | [21 empty] | VV | 0
|  | 0,695*2*8*1 |  | 11.12 | [21 empty] | VV | 0
|  | 0,07*2*8*4 |  | 4.48 | [21 empty] | VV | 0
14 | 771479001R00 | Montáž soklíků z dlaždic keramických Řezání dlaždic Řezání dlaždic keramických pro soklíky | m | 192 |  | 0 |  | 0 |  | 0 | 15 | 0 | 0 | 0 | 0 | 0 | 800-771 | RTS 17/ I | Indiv | 0.3 | 57.6 |  |  |  |  | POL1_
|  | 4,41*8*5 |  | 176.4 | [21 empty] | VV | 0
|  | 0,695*2*8*1 |  | 11.12 | [21 empty] | VV | 0
|  | 0,07*2*8*4 |  | 4.48 | [21 empty] | VV | 0
15 | 771575107RT1 | Montáž podlah z dlaždic keramických Montáž podlah keram.,režné hladké, tmel, 20x20 cm | m2 | 215.004 |  | 0 |  | 0 |  | 0 | 15 | 0 | 0.00455 | 0.98 | 0 | 0 | 800-771 | RTS 17/ I | Indiv | 0.97 | 208.55 |  |  |  |  | POL1_7
|  | 4,91*0,96*5*8 |  | 188.544 | [21 empty] | VV | 0
|  | 4,41*0,15*8*5 |  | 26.46 | [21 empty] | VV | 0
16 | 771577837R00 | Hrany schodů, dilatační, koutové, ukončovací a přechodové profily profily dilatační Podlahový profil dilatační | m | 192 |  | 0 |  | 0 |  | 0 | 15 | 0 | 0.00023 | 0.04 | 0 | 0 | 800-771 | RTS 17/ I | Indiv | 0.15 | 28.8 |  |  |  |  | POL1_
|  | 4,41*8*5 |  | 176.4 | [21 empty] | VV | 0
|  | 0,695*2*8*1 |  | 11.12 | [21 empty] | VV | 0
|  | 0,07*2*8*4 |  | 4.48 | [21 empty] | VV | 0
17 | 771577951R00 | Hrany schodů, dilatační, koutové, ukončovací a přechodové profily profily ukončovací balkonové a terasové. Podlahový profil ukončovací | m | 242.96 |  | 0 |  | 0 |  | 0 | 15 | 0 | 0.00034 | 0.08 | 0 | 0 | 800-771 | RTS 17/ I | Indiv | 0.15 | 36.44 |  |  |  |  | POL1_
|  | (0,96+4,41+0,96)*32 |  | 202.56 | [21 empty] | VV | 0
|  | (0,32+4,41+0,32)*8 |  | 40.4 | [21 empty] | VV | 0
18 | 771578011R00 | Zvláštní úpravy spár Spára podlaha - stěna, silikonem | m | 192 |  | 0 |  | 0 |  | 0 | 15 | 0 | 4e-05 | 0.01 | 0 | 0 | 800-771 | RTS 17/ I | Indiv | 0.15 | 28.8 |  |  |  |  | POL1_
|  | vč. dodávky a montáže silikonu. | [23 empty] | POP
|  | 4,41*8*5 |  | 176.4 | [21 empty] | VV | 0
|  | 0,695*2*8*1 |  | 11.12 | [21 empty] | VV | 0
|  | 0,07*2*8*4 |  | 4.48 | [21 empty] | VV | 0
19 | 597642020RV1 | Dlažba keramická mrazuvzdorná protiskluzná 200x200x8 mm, R10 | m2 | 234.7315 |  | 0 |  | 0 |  | 0 | 15 | 0 | 0.0192 | 4.51 | 0 | 0 |  | Vlastní | Indiv | 0 | 0 |  |  |  |  | POL3_
|  | 4,91*0,96*5*8*1,08 |  | 203.6275 | [21 empty] | VV | 0
|  | 4,41*0,15*8*5*1,08 |  | 28.5768 | [21 empty] | VV | 0
|  | 0,695*0,15*2*8*1*1,08 |  | 1.8014 | [21 empty] | VV | 0
|  | 0,07*0,15*2*8*4*1,08 |  | 0.72576 | [21 empty] | VV | 0
20 | 998771203R00 | Přesun hmot pro podlahy z dlaždic v objektech výšky do 24 m | % |  |  | 0 |  | 0 |  | 0 | 15 | 0 | 0 | 0 | 0 | 0 | 800-771 | RTS 17/ I | Indiv | 0 | 0 |  |  |  |  | POL7_1002
|  | 50 m vodorovně | [23 empty] | SPI
Díl: | 781 | Obklady keramické |  |  |  | 0 |  | 0 |  | 0 |  | 0 |  | 0.22 |  | 0 |  |  |  |  | 14.04 |  |  |  |  | DIL
21 | 781675114RT1 | Montáž obkladů parapetů z dlaždic keramických 200 x 200 mm, kladených do flexibilního tmele | m | 36 |  | 0 |  | 0 |  | 0 | 15 | 0 | 0.00097 | 0.03 | 0 | 0 | 800-771 | RTS 17/ I | Indiv | 0.39 | 14.04 |  |  |  |  | POL1_7
|  | 0,90*8*5 |  | 36 | [21 empty] | VV | 0
22 | 597642020RV1 | Dlažba keramická mrazuvzdorná protiskluzná 200x200x8 mm, R10 | m2 | 9.72 |  | 0 |  | 0 |  | 0 | 15 | 0 | 0.0192 | 0.19 | 0 | 0 |  | Vlastní | Indiv | 0 | 0 |  |  |  |  | POL3_
|  | 0,90*8*5*0,25*1,08 |  | 9.72 | [21 empty] | VV | 0
23 | 998781203R00 | Přesun hmot pro obklady keramické v objektech výšky do 24 m | % |  |  | 0 |  | 0 |  | 0 | 15 | 0 | 0 | 0 | 0 | 0 | 800-771 | RTS 17/ I | Indiv | 0 | 0 |  |  |  |  | POL7_1002
Díl: | D96 | Přesuny suti a vybouraných hmot |  |  |  | 0 |  | 0 |  | 0 |  | 0 |  | 0 |  | 0 |  |  |  |  | 359.77 |  |  |  |  | DIL
24 | 979011111R00 | Svislá doprava suti a vybour. hmot za 2.NP a 1.PP | t | 54.2401 |  | 0 |  | 0 |  | 0 | 15 | 0 | 0 | 0 | 0 | 0 |  | RTS 17/ I | Indiv | 0.933 | 50.61 |  |  |  |  | POL8_0
25 | 979011121R00 | Příplatek za každé další podlaží | t | 325.4405 |  | 0 |  | 0 |  | 0 | 15 | 0 | 0 | 0 | 0 | 0 |  | RTS 17/ I | Indiv | 0.653 | 212.51 |  |  |  |  | POL8_0
26 | 979081111R00 | Odvoz suti a vybour. hmot na skládku do 1 km | t | 54.2401 |  | 0 |  | 0 |  | 0 | 15 | 0 | 0 | 0 | 0 | 0 |  | RTS 17/ I | Indiv | 0 | 0 |  |  |  |  | POL8_0
27 | 979081121R00 | Příplatek k odvozu za každý další 1 km | t | 488.1607 |  | 0 |  | 0 |  | 0 | 15 | 0 | 0 | 0 | 0 | 0 |  | RTS 17/ I | Indiv | 0 | 0 |  |  |  |  | POL8_0
28 | 979082111R00 | Vnitrostaveništní doprava suti do 10 m | t | 54.2401 |  | 0 |  | 0 |  | 0 | 15 | 0 | 0 | 0 | 0 | 0 |  | RTS 17/ I | Indiv | 0.942 | 51.09 |  |  |  |  | POL8_0
29 | 979082121R00 | Příplatek k vnitrost. dopravě suti za dalších 5 m | t | 433.9206 |  | 0 |  | 0 |  | 0 | 15 | 0 | 0 | 0 | 0 | 0 |  | RTS 17/ I | Indiv | 0.105 | 45.56 |  |  |  |  | POL8_0
30 | 979990001R00 | Poplatek za skládku stavební suti | t | 54.2401 |  | 0 |  | 0 |  | 0 | 15 | 0 | 0 | 0 | 0 | 0 |  | RTS 17/ I | Indiv | 0 | 0 |  |  |  |  | POL8_0
[24 empty] | 15 | 21
| Celkem |  |  |  |  | 0 | [17 empty] | 0 | 0 | SUM
END

## 01 05 Pol
Položkový soupis prací a dodávek | [25 empty] | #TypZaznamu#
S: | DEA17042-IROP_rev | Revitalizace bytového domu Sevastopolská 8, Brno | [23 empty] | STA
O: | 01 | Způsobilé výdaje hlavní | [20 empty] | STA |  |  | OBJ
R: | 05 | Úpravy v interiéru | [23 empty] | ROZ
P.č. | Číslo položky | Název položky | MJ | množství | cena / MJ | Celkem | Dodávka | Dodávka celk. | Montáž | Montáž celk. | DPH | cena s DPH | hmotnost / MJ | hmotnost celk.(t) | dem. hmotnost / MJ | dem. hmotnost celk.(t) | Ceník | Cen. soustava / platnost | Cenová úroveň | Nhod / MJ | Nhod celk. | Dodavatel
Díl: | 000 | Poznámky |  |  |  | 0 |  | 0 |  | 0 |  | 0 |  | 0 |  | 0 |  |  |  |  | 0 |  |  |  |  | DIL
1 | 0001 | !!!UPOZORNĚNÍ k nacenění rozpočtu, čtěte popis této položky!!! |  | 0 |  | 0 |  | 0 |  | 0 | 15 | 0 | 0 | 0 | 0 | 0 |  | Vlastní | Indiv | 0 | 0 |  |  |  |  | POL12_1
|  | Rozpočet je zpracován dle projektové dokumentace "Revitalizace bytového domu Sevastopolská 8, Brno" - technické zprávy, výkresové dokumentace, požárně bezpečnostního řešení. | [23 empty] | POP |  | Rozpočet je zpracován dle projektové dokumentace "Revitalizace bytového domu Sevastopolská 8, Brno" - technické zprávy, výkresové dokumentace, požárně bezpečnostního řešení.
POP
|  | Všechny vlastní položky jsou oceněny jako kompletizované, včetně všech potřebných prací a materiálů, včetně lešení, přesunu hmot, likvidace suti atd., pokud není uvedeno samostatně. | [23 empty] | POP |  | Všechny vlastní položky jsou oceněny jako kompletizované, včetně všech potřebných prací a materiálů, včetně lešení, přesunu hmot, likvidace suti atd., pokud není uvedeno samostatně.
Díl: | 61 | Úpravy povrchů vnitřní |  |  |  | 0 |  | 0 |  | 0 |  | 0 |  | 1.27 |  | 0 |  |  |  |  | 148.56 |  |  |  |  | DIL
2 | 611481211RT2 | Vyztužení vnitřních omítek stropů sklotextilní síťovinou Montáž výztužné sítě (perlinky) do stěrky-stropy | m2 | 296.1277 |  | 0 |  | 0 |  | 0 | 15 | 0 | 0.00411 | 1.22 | 0 | 0 | 801-1 | RTS 17/ I | Indiv | 0.484 | 143.33 |  |  |  |  | POL1_
|  | s pomocným lešením o výšce podlahy do 1900 mm a pro zatížení do 1,5 kPa, | [23 empty] | SPI
|  | strop : | [23 empty] | VV | 0
|  | 4,65*6,975 |  | 32.4338 | [21 empty] | VV | 0
|  | 2,25*6,975 |  | 15.6937 | [21 empty] | VV | 0
|  | 3,45*6,975 |  | 24.0637 | [21 empty] | VV | 0
|  | 4,65*6,57 |  | 30.5505 | [21 empty] | VV | 0
|  | 2,25*3,89 |  | 8.7525 | [21 empty] | VV | 0
|  | 9,45*3,37 |  | 31.8465 | [21 empty] | VV | 0
|  | 4,65*6,98 |  | 32.457 | [21 empty] | VV | 0
|  | 2,25*6,98 |  | 15.705 | [21 empty] | VV | 0
|  | 4,65*6,975 |  | 32.4338 | [21 empty] | VV | 0
|  | 2,25*6,975 |  | 15.6937 | [21 empty] | VV | 0
|  | 4,65*6,975 |  | 32.4338 | [21 empty] | VV | 0
|  | 3,45*6,975 |  | 24.0637 | [21 empty] | VV | 0
3 | 612481211RT2 | Vyztužení vnitřních stěn sklotextilní síťovinou s dodávkou síťoviny a stěrkového tmelu | m2 | 14.45 |  | 0 |  | 0 |  | 0 | 15 | 0 | 0.00367 | 0.05 | 0 | 0 | 801-1 | RTS 17/ I | Indiv | 0.362 | 5.23 |  |  |  |  | POL1_
|  | 6,50*2,50 |  | 16.25 | [21 empty] | VV | 0
|  | -0,90*2,0 |  | -1.8 | [21 empty] | VV | 0
4 | R 01/61 | Kontrola výškového osazení všech instalačních rozvodů pod stropem, D+M | hod | 8 |  | 0 |  | 0 |  | 0 | 15 | 0 | 0 | 0 | 0 | 0 |  | Vlastní | Indiv | 0 | 0 |  |  |  |  | POL12_1
Díl: | 94 | Lešení a stavební výtahy |  |  |  | 0 |  | 0 |  | 0 |  | 0 |  | 0.36 |  | 0 |  |  |  |  | 52.41 |  |  |  |  | DIL
5 | 941955001R00 | Lešení lehké pracovní pomocné Lešení lehké pomocné, výška podlahy do 1,2 m | m2 | 296.1277 |  | 0 |  | 0 |  | 0 | 15 | 0 | 0.00121 | 0.36 | 0 | 0 | 800-3 | RTS 17/ I | Indiv | 0.177 | 52.41 |  |  |  |  | POL1_
|  | 4,65*6,975 |  | 32.4338 | [21 empty] | VV | 0
|  | 2,25*6,975 |  | 15.6937 | [21 empty] | VV | 0
|  | 3,45*6,975 |  | 24.0637 | [21 empty] | VV | 0
|  | 4,65*6,57 |  | 30.5505 | [21 empty] | VV | 0
|  | 2,25*3,89 |  | 8.7525 | [21 empty] | VV | 0
|  | 9,45*3,37 |  | 31.8465 | [21 empty] | VV | 0
|  | 4,65*6,98 |  | 32.457 | [21 empty] | VV | 0
|  | 2,25*6,98 |  | 15.705 | [21 empty] | VV | 0
|  | 4,65*6,975 |  | 32.4338 | [21 empty] | VV | 0
|  | 2,25*6,975 |  | 15.6937 | [21 empty] | VV | 0
|  | 4,65*6,975 |  | 32.4338 | [21 empty] | VV | 0
|  | 3,45*6,975 |  | 24.0637 | [21 empty] | VV | 0
Díl: | 99 | Staveništní přesun hmot |  |  |  | 0 |  | 0 |  | 0 |  | 0 |  | 0 |  | 0 |  |  |  |  | 4.2 |  |  |  |  | DIL
6 | 999281111R00 | Přesun hmot pro opravy a údržbu do výšky 25 m | t | 1.6284 |  | 0 |  | 0 |  | 0 | 15 | 0 | 0 | 0 | 0 | 0 |  | RTS 17/ I | Indiv | 2.577 | 4.2 |  |  |  |  | POL7_1
Díl: | 713 | Izolace tepelné |  |  |  | 0 |  | 0 |  | 0 |  | 0 |  | 1.58 |  | 0 |  |  |  |  | 71.47 |  |  |  |  | DIL
7 | 713111125RV1 | Izolace tepelné stropů rovných spodem, lepením a terčové hmoždinky | m2 | 296.1277 |  | 0 |  | 0 |  | 0 | 15 | 0 | 0.00083 | 0.25 | 0 | 0 |  | Vlastní | Indiv | 0.231 | 68.41 |  |  |  |  | POL1_
|  | STROP SUTERÉNU | [23 empty] | POP
|  | 4,65*6,975 |  | 32.4338 | [21 empty] | VV | 0
|  | 2,25*6,975 |  | 15.6937 | [21 empty] | VV | 0
|  | 3,45*6,975 |  | 24.0637 | [21 empty] | VV | 0
|  | 4,65*6,57 |  | 30.5505 | [21 empty] | VV | 0
|  | 2,25*3,89 |  | 8.7525 | [21 empty] | VV | 0
|  | 9,45*3,37 |  | 31.8465 | [21 empty] | VV | 0
|  | 4,65*6,98 |  | 32.457 | [21 empty] | VV | 0
|  | 2,25*6,98 |  | 15.705 | [21 empty] | VV | 0
|  | 4,65*6,975 |  | 32.4338 | [21 empty] | VV | 0
|  | 2,25*6,975 |  | 15.6937 | [21 empty] | VV | 0
|  | 4,65*6,975 |  | 32.4338 | [21 empty] | VV | 0
|  | 3,45*6,975 |  | 24.0637 | [21 empty] | VV | 0
8 | 713131131RV1 | Izolace tepelná stěn lepením a terčové hmoždinky | m2 | 14.45 |  | 0 |  | 0 |  | 0 | 15 | 0 | 0.003 | 0.04 | 0 | 0 |  | Vlastní | Indiv | 0.212 | 3.06 |  |  |  |  | POL1_
|  | STĚNA K BYTU V ZÁVĚTŘÍ | [23 empty] | POP
|  | 6,50*2,50 |  | 16.25 | [21 empty] | VV | 0
|  | -0,90*2,0 |  | -1.8 | [21 empty] | VV | 0
9 | 63151404R | deska izolační minerální vlákno; tl. 80,0 mm; součinitel tepelné vodivosti 0,035 W/mK; R = 2,250 m2K/W; obj. hmotnost 40,00 kg/m3; hydrofobizováno | m2 | 15.1725 |  | 0 |  | 0 |  | 0 | 15 | 0 | 0.0032 | 0.05 | 0 | 0 | SPCM | RTS 17/ I | Indiv | 0 | 0 |  |  |  |  | POL3_
|  | 6,50*2,50*1,05 |  | 17.0625 | [21 empty] | VV | 0
|  | -0,90*2,0*1,05 |  | -1.89 | [21 empty] | VV | 0
10 | 63151406R | deska izolační minerální vlákno; tl. 100,0 mm; součinitel tepelné vodivosti 0,035 W/mK; R = 2,800 m2K/W; obj. hmotnost 40,00 kg/m3; hydrofobizováno | m2 | 310.9341 |  | 0 |  | 0 |  | 0 | 15 | 0 | 0.004 | 1.24 | 0 | 0 | SPCM | RTS 17/ I | Indiv | 0 | 0 |  |  |  |  | POL3_
|  | 4,65*6,975*1,05 |  | 34.0554 | [21 empty] | VV | 0
|  | 2,25*6,975*1,05 |  | 16.4784 | [21 empty] | VV | 0
|  | 3,45*6,975*1,05 |  | 25.2669 | [21 empty] | VV | 0
|  | 4,65*6,57*1,05 |  | 32.078 | [21 empty] | VV | 0
|  | 2,25*3,89*1,05 |  | 9.1901 | [21 empty] | VV | 0
|  | 9,45*3,37*1,05 |  | 33.4388 | [21 empty] | VV | 0
|  | 4,65*6,98*1,05 |  | 34.0799 | [21 empty] | VV | 0
|  | 2,25*6,98*1,05 |  | 16.4902 | [21 empty] | VV | 0
|  | 4,65*6,975*1,05 |  | 34.0554 | [21 empty] | VV | 0
|  | 2,25*6,975*1,05 |  | 16.4784 | [21 empty] | VV | 0
|  | 4,65*6,975*1,05 |  | 34.0554 | [21 empty] | VV | 0
|  | 3,45*6,975*1,05 |  | 25.2669 | [21 empty] | VV | 0
11 | 998713202R00 | Přesun hmot pro izolace tepelné Přesun hmot pro izolace tepelné, výšky do 12 m | % |  |  | 0 |  | 0 |  | 0 | 15 | 0 | 0 | 0 | 0 | 0 | 800-713 | RTS 17/ I | Indiv | 0 | 0 |  |  |  |  | POL7_
|  | 50 m vodorovně | [23 empty] | SPI
Díl: | 767 | Konstrukce zámečnické |  |  |  | 0 |  | 0 |  | 0 |  | 0 |  | 0 |  | 0 |  |  |  |  | 0 |  |  |  |  | DIL
12 | R 01/767 | Dodávka a montáž listovních schránek 385/265/80 mm, vč konzoly 60/20 mm kotvrní a demont stávajících | ks | 40 |  | 0 |  | 0 |  | 0 | 15 | 0 | 0 | 0 | 0 | 0 |  | Vlastní | Indiv | 0 | 0 |  |  |  |  | POL12_1
Díl: | 784 | Malby |  |  |  | 0 |  | 0 |  | 0 |  | 0 |  | 0.07 |  | 0 |  |  |  |  | 41.74 |  |  |  |  | DIL
13 | 784191101R00 | Příprava povrchu Penetrace (napouštění) podkladu Penetrace podkladu univerzální 1x | m2 | 310.5777 |  | 0 |  | 0 |  | 0 | 15 | 0 | 7e-05 | 0.02 | 0 | 0 | 800-784 | RTS 17/ I | Indiv | 0.03248 | 10.09 |  |  |  |  | POL1_
|  | 310,57775 |  | 310.5777 | [21 empty] | VV | 0
14 | 784195212R00 | Malby z malířských směsí se začištěním Malba tekutá, bílá, 2 x | m2 | 310.5777 |  | 0 |  | 0 |  | 0 | 15 | 0 | 0.00015 | 0.05 | 0 | 0 | 800-784 | RTS 17/ I | Indiv | 0.10191 | 31.65 |  |  |  |  | POL1_
|  | strop : | [23 empty] | VV | 0
|  | 4,65*6,975 |  | 32.4338 | [21 empty] | VV | 0
|  | 2,25*6,975 |  | 15.6937 | [21 empty] | VV | 0
|  | 3,45*6,975 |  | 24.0637 | [21 empty] | VV | 0
|  | 4,65*6,57 |  | 30.5505 | [21 empty] | VV | 0
|  | 2,25*3,89 |  | 8.7525 | [21 empty] | VV | 0
|  | 9,45*3,37 |  | 31.8465 | [21 empty] | VV | 0
|  | 4,65*6,98 |  | 32.457 | [21 empty] | VV | 0
|  | 2,25*6,98 |  | 15.705 | [21 empty] | VV | 0
|  | 4,65*6,975 |  | 32.4338 | [21 empty] | VV | 0
|  | 2,25*6,975 |  | 15.6937 | [21 empty] | VV | 0
|  | 4,65*6,975 |  | 32.4338 | [21 empty] | VV | 0
|  | 3,45*6,975 |  | 24.0637 | [21 empty] | VV | 0
|  | Mezisoučet |  | 296.1277 | [21 empty] | VV | 1
|  | stěna : | [23 empty] | VV | 0
|  | 6,50*2,50 |  | 16.25 | [21 empty] | VV | 0
|  | -0,90*2,0 |  | -1.8 | [21 empty] | VV | 0
|  | Mezisoučet |  | 14.45 | [21 empty] | VV | 1
Díl: | M21 | Elektromontáže |  |  |  | 0 |  | 0 |  | 0 |  | 0 |  | 0 |  | 0 |  |  |  |  | 0 |  |  |  |  | DIL
15 | R 01/M21 | Přepojení osvětlovacích prvků na nový líc vč kabeláže | kus | 30 |  | 0 |  | 0 |  | 0 | 15 | 0 | 0 | 0 | 0 | 0 |  | Vlastní | Indiv | 0 | 0 |  |  |  |  | POL12_1
[24 empty] | 15 | 21
| Celkem |  |  |  |  | 0 | [17 empty] | 0 | 0 | SUM
END

## 01 06 Pol
Položkový soupis prací a dodávek | [25 empty] | #TypZaznamu#
S: | DEA17042-IROP_rev | Revitalizace bytového domu Sevastopolská 8, Brno | [23 empty] | STA
O: | 01 | Způsobilé výdaje hlavní | [20 empty] | STA |  |  | OBJ
R: | 06 | Úpravy v exteriéru | [23 empty] | ROZ
P.č. | Číslo položky | Název položky | MJ | množství | cena / MJ | Celkem | Dodávka | Dodávka celk. | Montáž | Montáž celk. | DPH | cena s DPH | hmotnost / MJ | hmotnost celk.(t) | dem. hmotnost / MJ | dem. hmotnost celk.(t) | Ceník | Cen. soustava / platnost | Cenová úroveň | Nhod / MJ | Nhod celk. | Dodavatel
Díl: | 000 | Poznámky |  |  |  | 0 |  | 0 |  | 0 |  | 0 |  | 0 |  | 0 |  |  |  |  | 0 |  |  |  |  | DIL
1 | 0001 | !!!UPOZORNĚNÍ k nacenění rozpočtu, čtěte popis této položky!!! |  | 0 |  | 0 |  | 0 |  | 0 | 15 | 0 | 0 | 0 | 0 | 0 |  | Vlastní | Indiv | 0 | 0 |  |  |  |  | POL1_1
|  | Rozpočet je zpracován dle projektové dokumentace "Revitalizace bytového domu Sevastopolská 8, Brno" - technické zprávy, výkresové dokumentace, požárně bezpečnostního řešení. | [23 empty] | POP |  | Rozpočet je zpracován dle projektové dokumentace "Revitalizace bytového domu Sevastopolská 8, Brno" - technické zprávy, výkresové dokumentace, požárně bezpečnostního řešení.
POP
|  | Všechny vlastní položky jsou oceněny jako kompletizované, včetně všech potřebných prací a materiálů, včetně lešení, přesunu hmot, likvidace suti atd. | [23 empty] | POP |  | Všechny vlastní položky jsou oceněny jako kompletizované, včetně všech potřebných prací a materiálů, včetně lešení, přesunu hmot, likvidace suti atd.
Díl: | 1 | Zemní práce |  |  |  | 0 |  | 0 |  | 0 |  | 0 |  | 0 |  | 0 |  |  |  |  | 0 |  |  |  |  | DIL
2 | 139601101R00 | Ruční výkop jam, rýh a šachet v hornině tř. 1 - 2 | m3 | 10.4319 |  | 0 |  | 0 |  | 0 | 15 | 0 | 0 | 0 | 0 | 0 |  | RTS 17/ I | Indiv | 0 | 0 |  |  |  |  | POL1_1
|  | Viz TZ kap.úpravy v exteriéru | [23 empty] | POP
|  | (18,795+0,40*2+3,245+7,645+3,84+16,59+7,04)*0,60*0,30 |  | 10.4319 | [21 empty] | VV | 0
3 | 162501102R00 | Vodorovné přemístění výkopku z hor.1-4 do 3000 m | m3 | 10.4319 |  | 0 |  | 0 |  | 0 | 15 | 0 | 0 | 0 | 0 | 0 |  | RTS 17/ I | Indiv | 0 | 0 |  |  |  |  | POL1_1
|  | Viz TZ kap.úpravy v exteriéru | [23 empty] | POP
|  | (18,795+0,40*2+3,245+7,645+3,84+16,59+7,04)*0,60*0,30 |  | 10.4319 | [21 empty] | VV | 0
4 | 174101102R00 | Zásyp ruční se zhutněním | m3 | 5.216 |  | 0 |  | 0 |  | 0 | 15 | 0 | 0 | 0 | 0 | 0 |  | RTS 17/ I | Indiv | 0 | 0 |  |  |  |  | POL1_0
|  | Viz TZ kap.úpravy v exteriéru | [23 empty] | POP
|  | (18,795+0,40*2+3,245+7,645+3,84+16,59+7,04)*0,60*0,15 |  | 5.216 | [21 empty] | VV | 0
5 | 181301101R00 | Rozprostření ornice, rovina, tl. do 10 cm do 500m2 | m2 | 87.8775 |  | 0 |  | 0 |  | 0 | 15 | 0 | 0 | 0 | 0 | 0 |  | RTS 17/ I | Indiv | 0 | 0 |  |  |  |  | POL1_1
|  | Viz TZ kap.úpravy v exteriéru | [23 empty] | POP
|  | (18,795+0,40*2+3,60+7,11+4,245+16,59+7,445)*1,50 |  | 87.8775 | [21 empty] | VV | 0
6 | 180400020RA0 | Založení trávníku parkového, rovina, dodání osiva | m2 | 87.8775 |  | 0 |  | 0 |  | 0 | 15 | 0 | 3e-05 | 0 | 0 | 0 |  | RTS 17/ I | Indiv | 0 | 0 |  |  |  |  | POL2_1
|  | Včetně prvního pokosení, naložení odpadu a odvezení do 20 km, se složením. | [23 empty] | POP
|  | Viz TZ kap.úpravy v exteriéru | [23 empty] | POP
|  | (18,795+0,40*2+3,60+7,11+4,245+16,59+7,445)*1,50 |  | 87.8775 | [21 empty] | VV | 0
[24 empty] | 15 | 21
| Celkem |  |  |  |  | 0 | [17 empty] | 0 | 0 | SUM
END

## 02 02 Pol
Položkový soupis prací a dodávek | [25 empty] | #TypZaznamu#
S: | DEA17042-IROP_rev | Revitalizace bytového domu Sevastopolská 8, Brno | [23 empty] | STA
O: | 02 | Způsobilé výdaje vedlejší | [20 empty] | STA |  |  | OBJ
R: | 02 | Zateplení neprůsvitného obvodového pláště | [23 empty] | ROZ
P.č. | Číslo položky | Název položky | MJ | množství | cena / MJ | Celkem | Dodávka | Dodávka celk. | Montáž | Montáž celk. | DPH | cena s DPH | hmotnost / MJ | hmotnost celk.(t) | dem. hmotnost / MJ | dem. hmotnost celk.(t) | Ceník | Cen. soustava / platnost | Cenová úroveň | Nhod / MJ | Nhod celk. | Dodavatel
Díl: | 730 | Ústřední vytápění |  |  |  | 0 |  | 0 |  | 0 |  | 0 |  | 0 |  | 0 |  |  |  |  | 0 |  |  |  |  | DIL
1 | R 01/730 | Hydraulické vyregulování otopné soustavy | hod | 8 |  | 0 |  | 0 |  | 0 | 15 | 0 | 0 | 0 | 0 | 0 |  | Vlastní | Indiv | 0 | 0 |  |  |  |  | POL12_1
|  | Po provedení regenerace dojde k razantnímu snížení potřeby tepelné energie pro vytápění. V důsledku toho bude nezbytné provést revizi způsobu provozu otopného systému, jakož i technických vlastností systému samotného. | [23 empty] | POP | Po provedení regenerace dojde k razantnímu snížení potřeby tepelné energie pro vytápění. V důsledku toho bude nezbytné provést revizi způsobu provozu otopného systému, jakož i technických vlastností systému samotného.
|  | Bude tak nezbytné: | [23 empty] | POP
|  | • přepočítat hydrauliku otopného systému; | [23 empty] | POP
|  | • revidovat nastavení topné křivky ekvitermní regulace; | [23 empty] | POP
|  | • snížit náběhovou teplotu topné vody. | [23 empty] | POP
[24 empty] | 15 | 21
| Celkem |  |  |  |  | 0 | [17 empty] | 0 | 0 | SUM
END

## 03 02 Pol
Položkový soupis prací a dodávek | [25 empty] | #TypZaznamu#
S: | DEA17042-IROP_rev | Revitalizace bytového domu Sevastopolská 8, Brno | [23 empty] | STA
O: | 03 | Nezpůsobilé výdaje | [20 empty] | STA |  |  | OBJ
R: | 02 | Zateplení neprůsvitného obvodového pláště | [23 empty] | ROZ
P.č. | Číslo položky | Název položky | MJ | množství | cena / MJ | Celkem | Dodávka | Dodávka celk. | Montáž | Montáž celk. | DPH | cena s DPH | hmotnost / MJ | hmotnost celk.(t) | dem. hmotnost / MJ | dem. hmotnost celk.(t) | Ceník | Cen. soustava / platnost | Cenová úroveň | Nhod / MJ | Nhod celk. | Dodavatel
Díl: | M21 | Elektromontáže |  |  |  | 0 |  | 0 |  | 0 |  | 0 |  | 0 |  | 0 |  |  |  |  | 0 |  |  |  |  | DIL
1 | R 01/M21 | Rekonstrukce hromosvodné soustavy včetně demontáže stávající, D+M | m | 99.45 |  | 0 |  | 0 |  | 0 | 15 | 0 | 0 | 0 | 0 | 0 |  | Vlastní | Indiv | 0 | 0 |  |  |  |  | POL1_1
|  | Vzhledem k revitalizaci objektu se předpokládá kompletní výměna svislých částí hromosvodu z důvodu zateplení. Bude provedeno osazení nových svodných vodičů na fasádu, Al drát průměru 8 mm osazený 100 mm od fasády s ETICS s napojením na jímací soustavu střechy. V úrovni do 2,0 m nad terénem bude přechod na tyčové vedení, které bude napojeno na zemnící rozvod. Uchycení svodů bude pomocí prodloužených kotev - osazení vodičů min. 100 mm od povrchu fasády. Po přeměření se v případě potřeby provede nové uzemnění a jeho opětovné přeměření. Montáž bude provedena v souladu s ČSN EN 62305. Po skončení montáže je nutné provést výchozí revizi. Během realizace (demontáže a montáže nového) musí být soustava vždy částečně funkční. | [23 empty] | POP |  | Vzhledem k revitalizaci objektu se předpokládá kompletní výměna svislých částí hromosvodu z důvodu zateplení. Bude provedeno osazení nových svodných vodičů na fasádu, Al drát průměru 8 mm osazený 100 mm od fasády s ETICS s napojením na jímací soustavu střechy. V úrovni do 2,0 m nad terénem bude přechod na tyčové vedení, které bude napojeno na zemnící rozvod. Uchycení svodů bude pomocí prodloužených kotev - osazení vodičů min. 100 mm od povrchu fasády. Po přeměření se v případě potřeby provede nové uzemnění a jeho opětovné přeměření. Montáž bude provedena v souladu s ČSN EN 62305. Po skončení montáže je nutné provést výchozí revizi. Během realizace (demontáže a montáže nového) musí být soustava vždy částečně funkční.
|  | 25,5+24,0+24,15+25,80 |  | 99.45 | [21 empty] | VV | 0
[24 empty] | 15 | 21
| Celkem |  |  |  |  | 0 | [17 empty] | 0 | 0 | SUM
END

## 03 04 Pol
Položkový soupis prací a dodávek | [25 empty] | #TypZaznamu#
S: | DEA17042-IROP_rev | Revitalizace bytového domu Sevastopolská 8, Brno | [23 empty] | STA
O: | 03 | Nezpůsobilé výdaje | [20 empty] | STA |  |  | OBJ
R: | 04 | Lodžie | [23 empty] | ROZ
P.č. | Číslo položky | Název položky | MJ | množství | cena / MJ | Celkem | Dodávka | Dodávka celk. | Montáž | Montáž celk. | DPH | cena s DPH | hmotnost / MJ | hmotnost celk.(t) | dem. hmotnost / MJ | dem. hmotnost celk.(t) | Ceník | Cen. soustava / platnost | Cenová úroveň | Nhod / MJ | Nhod celk. | Dodavatel
Díl: | 767 | Konstrukce zámečnické |  |  |  | 0 |  | 0 |  | 0 |  | 0 |  | 0 |  | 0 |  |  |  |  | 0 |  |  |  |  | DIL
1 | R 03/767 | Horní bezrámové zasklení lodžií 960/4410/960 mm, D+M | ks | 0 |  | 0 |  | 0 |  | 0 | 15 | 0 | 0 | 0 | 0 | 0 |  | Vlastní | Indiv | 0 | 0 |  |  |  |  | POL12_1
|  | Technické parametry dle projektové dokumentace. Viz popis pol. č. 11. | [23 empty] | POP
|  | Skutečné rozměry jednotl. prvků musí být před výrobou zaměřeny na stavbě! | [23 empty] | POP
|  | Přesná specifikace bude upřesněna po dohodě s investorem a odsouhlasena zodpovědným projektantem. | [23 empty] | POP
2 | R 04/767 | Horní bezrámové zasklení lodžií 320/4410/320 mm, D+M | ks | 0 |  | 0 |  | 0 |  | 0 | 15 | 0 | 0 | 0 | 0 | 0 |  | Vlastní | Indiv | 0 | 0 |  |  |  |  | POL12_1
|  | Technické parametry dle projektové dokumentace.Viz popis pol. č. 12. | [23 empty] | POP
|  | Skutečné rozměry jednotl. prvků musí být před výrobou zaměřeny na stavbě! | [23 empty] | POP
|  | Přesná specifikace bude upřesněna po dohodě s investorem a odsouhlasena zodpovědným projektantem. | [23 empty] | POP
[24 empty] | 15 | 21
| Celkem |  |  |  |  | 0 | [17 empty] | 0 | 0 | SUM
END

## 03 06 Pol
Položkový soupis prací a dodávek | [25 empty] | #TypZaznamu#
S: | DEA17042-IROP_rev | Revitalizace bytového domu Sevastopolská 8, Brno | [23 empty] | STA
O: | 03 | Nezpůsobilé výdaje | [20 empty] | STA |  |  | OBJ
R: | 06 | Úpravy v exteriéru | [23 empty] | ROZ
P.č. | Číslo položky | Název položky | MJ | množství | cena / MJ | Celkem | Dodávka | Dodávka celk. | Montáž | Montáž celk. | DPH | cena s DPH | hmotnost / MJ | hmotnost celk.(t) | dem. hmotnost / MJ | dem. hmotnost celk.(t) | Ceník | Cen. soustava / platnost | Cenová úroveň | Nhod / MJ | Nhod celk. | Dodavatel
Díl: | 000 | Poznámky |  |  |  | 0 |  | 0 |  | 0 |  | 0 |  | 0 |  | 0 |  |  |  |  | 0 |  |  |  |  | DIL
1 | 0001 | !!!UPOZORNĚNÍ k nacenění rozpočtu, čtěte popis této položky!!! |  | 0 |  | 0 |  | 0 |  | 0 | 15 | 0 | 0 | 0 | 0 | 0 |  | Vlastní | Indiv | 0 | 0 |  |  |  |  | POL1_1
|  | Rozpočet je zpracován dle projektové dokumentace "Revitalizace bytového domu Sevastopolská 8, Brno" - technické zprávy, výkresové dokumentace, požárně bezpečnostního řešení. | [23 empty] | POP |  | Rozpočet je zpracován dle projektové dokumentace "Revitalizace bytového domu Sevastopolská 8, Brno" - technické zprávy, výkresové dokumentace, požárně bezpečnostního řešení.
POP
|  | Všechny vlastní položky jsou oceněny jako kompletizované, včetně všech potřebných prací a materiálů, včetně lešení, přesunu hmot, likvidace suti atd. | [23 empty] | POP |  | Všechny vlastní položky jsou oceněny jako kompletizované, včetně všech potřebných prací a materiálů, včetně lešení, přesunu hmot, likvidace suti atd.
Díl: | 1 | Zemní práce |  |  |  | 0 |  | 0 |  | 0 |  | 0 |  | 0 |  | 16.89 |  |  |  |  | 13.02 |  |  |  |  | DIL
2 | 113106121R00 | Rozebrání dlažeb, panelů komunikací pro pěší s jakýmkoliv ložem a výplní spár z betonových nebo kameninových dlaždic nebo tvarovek | m2 | 28.9775 |  | 0 |  | 0 |  | 0 | 15 | 0 | 0 | 0 | 0.138 | 4 | 822-1 | RTS 17/ I | Indiv | 0.16 | 4.64 |  |  |  |  | POL1_
|  | s přemístěním hmot na skládku na vzdálenost do 3 m nebo s naložením na dopravní prostředek | [23 empty] | SPI
|  | (18,795+0,40*2+3,245+7,645+3,84+16,59+7,04)*0,50 |  | 28.9775 | [21 empty] | VV | 0
3 | 113201111R00 | Vytrhání obrub chodníkových ležatých | m | 58.585 |  | 0 |  | 0 |  | 0 | 15 | 0 | 0 | 0 | 0.22 | 12.89 | 822-1 | RTS 17/ I | Indiv | 0.143 | 8.38 |  |  |  |  | POL1_
|  | s vybouráním lože, s přemístěním hmot na skládku na vzdálenost do 3 m nebo naložením na dopravní prostředek | [23 empty] | SPI
|  | 18,795+0,40*2+3,60+7,11+4,245+16,59+7,445 |  | 58.585 | [21 empty] | VV | 0
Díl: | 5 | Komunikace |  |  |  | 0 |  | 0 |  | 0 |  | 0 |  | 8.11 |  | 0 |  |  |  |  | 0 |  |  |  |  | DIL
4 | 564851111R00 | Podklad ze štěrkodrti po zhutnění tloušťky 15 cm | m2 | 28.9775 |  | 0 |  | 0 |  | 0 | 15 | 0 | 0.27994 | 8.11 | 0 | 0 |  | RTS 17/ I | Indiv | 0 | 0 |  |  |  |  | POL1_1
|  | Viz TZ kap.úpravy v exteriéru | [23 empty] | POP
|  | (18,795+0,40*2+3,245+7,645+3,84+16,59+7,04)*0,50 |  | 28.9775 | [21 empty] | VV | 0
Díl: | 63 | Podlahy a podlahové konstrukce |  |  |  | 0 |  | 0 |  | 0 |  | 0 |  | 7 |  | 0 |  |  |  |  | 0 |  |  |  |  | DIL
5 | 632921911R00 | Dlažba z dlaždic betonových do písku, tl. 40 mm | m2 | 28.9775 |  | 0 |  | 0 |  | 0 | 15 | 0 | 0.24155 | 7 | 0 | 0 |  | RTS 17/ I | Indiv | 0 | 0 |  |  |  |  | POL1_1
|  | Včetně dodávky dlaždic. | [23 empty] | POP
|  | Viz TZ kap.úpravy v exteriéru | [23 empty] | POP
|  | (18,795+0,40*2+3,245+7,645+3,84+16,59+7,04)*0,50 |  | 28.9775 | [21 empty] | VV | 0
Díl: | 91 | Doplňující práce na komunikaci |  |  |  | 0 |  | 0 |  | 0 |  | 0 |  | 9.45 |  | 0 |  |  |  |  | 0 |  |  |  |  | DIL
6 | 916561111R00 | Osazení záhon.obrubníků do lože z C 12/15 s opěrou | m | 58.585 |  | 0 |  | 0 |  | 0 | 15 | 0 | 0.11221 | 6.57 | 0 | 0 |  | RTS 17/ I | Indiv | 0 | 0 |  |  |  |  | POL1_1
|  | Viz TZ kap.úpravy v exteriéru | [23 empty] | POP
|  | 18,795+0,40*2+3,60+7,11+4,245+16,59+7,445 |  | 58.585 | [21 empty] | VV | 0
7 | 592173060R | Obrubník chodníkový 100/8/25 šedý | kus | 60 |  | 0 |  | 0 |  | 0 | 15 | 0 | 0.048 | 2.88 | 0 | 0 | SPCM | RTS 13/ II | Indiv | 0 | 0 |  |  |  |  | POL3_1
|  | Viz TZ kap.úpravy v exteriéru | [23 empty] | POP
|  | Začátek provozního součtu | [23 empty] | VV
|  | 18,795+0,40*2+3,60+7,11+4,245+16,59+7,445 |  | 58.585 | [21 empty] | VV | 2
|  | Konec provozního součtu | [23 empty] | VV
|  | 60 |  | 60 | [21 empty] | VV | 0
Díl: | 99 | Staveništní přesun hmot |  |  |  | 0 |  | 0 |  | 0 |  | 0 |  | 0 |  | 0 |  |  |  |  | 9.58 |  |  |  |  | DIL
8 | 998223011R00 | Přesun hmot, pozemní komunikace, kryt dlážděný | t | 24.5653 |  | 0 |  | 0 |  | 0 | 15 | 0 | 0 | 0 | 0 | 0 |  | RTS 17/ I | Indiv | 0.39 | 9.58 |  |  |  |  | POL7_
Díl: | D96 | Přesuny suti a vybouraných hmot |  |  |  | 0 |  | 0 |  | 0 |  | 0 |  | 0 |  | 0 |  |  |  |  | 54.13 |  |  |  |  | DIL
9 | 979011111R00 | Svislá doprava suti a vybour. hmot za 2.NP a 1.PP | t | 16.8876 |  | 0 |  | 0 |  | 0 | 15 | 0 | 0 | 0 | 0 | 0 |  | RTS 17/ I | Indiv | 0.933 | 15.76 |  |  |  |  | POL8_
10 | 979081111R00 | Odvoz suti a vybour. hmot na skládku do 1 km | t | 16.8876 |  | 0 |  | 0 |  | 0 | 15 | 0 | 0 | 0 | 0 | 0 |  | RTS 17/ I | Indiv | 0.49 | 8.27 |  |  |  |  | POL8_
|  | Včetně naložení na dopravní prostředek a složení na skládku, bez poplatku za skládku. | [23 empty] | POP
11 | 979081121R00 | Příplatek k odvozu za každý další 1 km | t | 151.9884 |  | 0 |  | 0 |  | 0 | 15 | 0 | 0 | 0 | 0 | 0 |  | RTS 17/ I | Indiv | 0 | 0 |  |  |  |  | POL8_
12 | 979082111R00 | Vnitrostaveništní doprava suti do 10 m | t | 16.8876 |  | 0 |  | 0 |  | 0 | 15 | 0 | 0 | 0 | 0 | 0 |  | RTS 17/ I | Indiv | 0.942 | 15.91 |  |  |  |  | POL8_
|  | Včetně případného složení na staveništní deponii. | [23 empty] | POP
13 | 979082121R00 | Příplatek k vnitrost. dopravě suti za dalších 5 m | t | 135.1008 |  | 0 |  | 0 |  | 0 | 15 | 0 | 0 | 0 | 0 | 0 |  | RTS 17/ I | Indiv | 0.105 | 14.19 |  |  |  |  | POL8_
14 | 979990001R00 | Poplatek za skládku stavební suti | t | 16.8876 |  | 0 |  | 0 |  | 0 | 15 | 0 | 0 | 0 | 0 | 0 |  | RTS 17/ I | Indiv | 0 | 0 |  |  |  |  | POL8_
[24 empty] | 15 | 21
| Celkem |  |  |  |  | 0 | [17 empty] | 0 | 0 | SUM
END

## 03 07 Pol
Položkový soupis prací a dodávek | [25 empty] | #TypZaznamu#
S: | DEA17042-IROP_rev | Revitalizace bytového domu Sevastopolská 8, Brno | [23 empty] | STA
O: | 03 | Nezpůsobilé výdaje | [20 empty] | STA |  |  | OBJ
R: | 07 | Vedlejší a ostatní náklady | [23 empty] | ROZ
P.č. | Číslo položky | Název položky | MJ | množství | cena / MJ | Celkem | Dodávka | Dodávka celk. | Montáž | Montáž celk. | DPH | cena s DPH | hmotnost / MJ | hmotnost celk.(t) | dem. hmotnost / MJ | dem. hmotnost celk.(t) | Ceník | Cen. soustava / platnost | Cenová úroveň | Nhod / MJ | Nhod celk. | Dodavatel
Díl: | 000 | Poznámky |  |  |  | 0 |  | 0 |  | 0 |  | 0 |  | 0 |  | 0 |  |  |  |  | 0 |  |  |  |  | DIL
1 | 0001 | !!!UPOZORNĚNÍ k nacenění rozpočtu, čtěte popis této položky!!! |  | 0 |  | 0 |  | 0 |  | 0 | 15 | 0 | 0 | 0 | 0 | 0 |  | Vlastní | Indiv | 0 | 0 |  |  |  |  | POL1_1
|  | Rozpočet je zpracován dle projektové dokumentace "Revitalizace bytového domu Sevastopolská 8, Brno" - technické zprávy, výkresové dokumentace, požárně bezpečnostního řešení. | [23 empty] | POP | Rozpočet je zpracován dle projektové dokumentace "Revitalizace bytového domu Sevastopolská 8, Brno" - technické zprávy, výkresové dokumentace, požárně bezpečnostního řešení.
|  | Všechny R-položky jsou oceněny jako kompletizované, včetně všech potřebných prací a materiálů, včetně lešení, přesunu hmot, likvidace suti atd. | [23 empty] | POP | Všechny R-položky jsou oceněny jako kompletizované, včetně všech potřebných prací a materiálů, včetně lešení, přesunu hmot, likvidace suti atd.
Díl: | 9 | Ostatní konstrukce, bourání |  |  |  | 0 |  | 0 |  | 0 |  | 0 |  | 0 |  | 0 |  |  |  |  | 0 |  |  |  |  | DIL
2 | 9-01 | VRN výstržné tabulky, informační tabule dle plánu BOZP | soubor | 1 |  | 0 |  | 0 |  | 0 | 15 | 0 | 0 | 0 | 0 | 0 |  | Vlastní | Indiv | 0 | 0 |  |  |  |  | POL1_1
|  | Kompletní specifikace pro nacenění položky je uvedena v plánu BOZP, který je nedílnou součástí PD | [23 empty] | POP
3 | 9-02 | VRN vybudování zařízení staveniště dle POV | soubor | 1 |  | 0 |  | 0 |  | 0 | 15 | 0 | 0 | 0 | 0 | 0 |  | Vlastní | Indiv | 0 | 0 |  |  |  |  | POL1_1
|  | Bližší specifikace dle výkresi Situace POV, a souhrnné technické zprávy | [23 empty] | POP
4 | 9-03 | VRN provoz zařízení staveniště dle POV | soubor | 1 |  | 0 |  | 0 |  | 0 | 15 | 0 | 0 | 0 | 0 | 0 |  | Vlastní | Indiv | 0 | 0 |  |  |  |  | POL1_1
|  | Bližší specifikace dle výkresi Situace POV, a souhrnné technické zprávy | [23 empty] | POP
5 | 9-04 | VRN odstranění zařízení staveniště dle POV | soubor | 1 |  | 0 |  | 0 |  | 0 | 15 | 0 | 0 | 0 | 0 | 0 |  | Vlastní | Indiv | 0 | 0 |  |  |  |  | POL1_1
|  | Bližší specifikace dle výkresi Situace POV, a souhrnné technické zprávy | [23 empty] | POP
6 | 9-05 | Průzkum výskytu chráněných živočišných druhů | soubor | 1 |  | 0 |  | 0 |  | 0 | 15 | 0 | 0 | 0 | 0 | 0 |  | Vlastní | Indiv | 0 | 0 |  |  |  |  | POL1_1
|  | ornitologický a chiropterologický průzkum před zahájením stavební činnosti, na základě kterého bude navržen bezkonfliktní postup stavebních prací s ohledem na chráněné živočišné druhy žijící na objektu | [23 empty] | POP | ornitologický a chiropterologický průzkum před zahájením stavební činnosti, na základě kterého bude navržen bezkonfliktní postup stavebních prací s ohledem na chráněné živočišné druhy žijící na objektu
|  | Viz souhrnná technická zpráva | [23 empty] | POP
7 | 9-06 | Dokumentace skutečného provedení stavby dle návrhu obchodních podmínek | soubor | 1 |  | 0 |  | 0 |  | 0 | 15 | 0 | 0 | 0 | 0 | 0 |  | Vlastní | Indiv | 0 | 0 |  |  |  |  | POL1_1
8 | 9-07 | Pojištění dle návrhu obchodních podmínek | soubor | 1 |  | 0 |  | 0 |  | 0 | 15 | 0 | 0 | 0 | 0 | 0 |  | Vlastní | Indiv | 0 | 0 |  |  |  |  | POL1_1
[24 empty] | 15 | 21
| Celkem |  |  |  |  | 0 | [17 empty] | 0 | 0 | SUM
END