## Rekapitulace stavby
Export VZ |  | List obsahuje: |  |  |  |  | 1) Rekapitulace stavby |  |  | 2) Rekapitulace objektů stavby a soupisů prací | [15 empty] | 3.0 | ZAMOK |  |  |  |  | False | False | {f3649827-1367-4ee0-b67b-fd14ef687947}
[31 empty] | 0,01 | 21
[31 empty] | 0,01 | 15
|  | REKAPITULACE STAVBY | [15 empty] | v --- níže se nacházejí doplnkové a pomocné údaje k sestavám --- v | [11 empty] | Návod na vyplnění | 0,001
|  | Kód: |  |  |  |  | 1704a | [22 empty] | Měnit lze pouze buňky se žlutým podbarvením! 1) v Rekapitulaci stavby vyplňte údaje o Uchazeči (přenesou se do ostatních sestav i v jiných listech) 2) na vybraných listech vyplňte v sestavě Soupis prací ceny u položek Podrobnosti k vyplnění naleznete na poslední záložce s Pokyny pro vyplnění | 0,01
|  | Stavba: |  |  |  |  | Malšovice objekt č.p.6 a objekt na st.p.č. 17/6-SANACE ZAVLHČENÍ PŘED REKO | [23 empty] | 0,01
|  | KSO: | [11 empty] | CC-CZ: | [16 empty] | 0,01
|  | Místo: |  |  |  |  | MALŠOVICE | [6 empty] | Datum: |  | 14. 7. 2017 | [14 empty] | 0,01
0,01
|  | Zadavatel: | [11 empty] | IČ: | [16 empty] | 0,01
|  |  | Obec Malšovice, Malšovice 16 | [10 empty] | DIČ: | [16 empty] | 0,01
0,01
|  | Uchazeč: | [11 empty] | IČ: |  | Vyplň údaj | [14 empty] | 0,01
|  |  | Vyplň údaj | [10 empty] | DIČ: |  | Vyplň údaj | [14 empty] | 0,01
False
|  | Projektant: | [11 empty] | IČ: | [16 empty] | False
|  |  | Ing. P.Šťastný, Ing. M.Bezděková | [10 empty] | DIČ: | [16 empty] | True
0,01
|  | Poznámka: | [28 empty] | 0,01
|  |  | Soupis prací je sestaven s využitím Cenové soustavy ÚRS. Položky, které pochází z této cenové soustavy, jsou ve sloupci 'Cenová soustava' označeny popisem 'CS ÚRS' a úrovní příslušného kalendářního pololetí. Veškeré další informace vymezující popis a podmínky použití těchto položek z Cenové soustavy, které nejsou uvedeny přímo v soupisu prací, jsou neomezeně dálkově k dispozici na www.cs-urs.cz, sekce Cenové a technické podmínky. | [27 empty] | False
|  | Cena bez DPH | [11 empty] | 0
[8 empty] | Sazba daně |  | Základ daně |  |  |  | Výše daně
|  | DPH |  | základní |  |  |  | 21% |  | 0 |  |  |  | 0
|  |  |  | snížená |  |  |  | 15% |  | 0 |  |  |  | 0
|  |  |  | zákl. přenesená |  |  |  | 21% |  | 0 |  |  |  | 0
|  |  |  | sníž. přenesená |  |  |  | 15% |  | 0 |  |  |  | 0
|  |  |  | nulová |  |  |  | 0% |  | 0 |  |  |  | 0
|  | Cena s DPH | [6 empty] | v |  | CZK |  |  | 0
REKAPITULACE OBJEKTŮ STAVBY A SOUPISŮ PRACÍ
| Kód: | [6 empty] | 1704a
| Stavba: | [6 empty] | Malšovice objekt č.p.6 a objekt na st.p.č. 17/6-SANACE ZAVLHČENÍ PŘED REKO
| Místo: | [6 empty] | MALŠOVICE |  |  |  |  | Datum: |  | 14. 7. 2017
| Zadavatel: | [6 empty] | Obec Malšovice, Malšovice 16 |  |  |  |  | Projektant: |  | Ing. P.Šťastný, Ing. M.Bezděková |  |  | Informatívní údaje z listů zakázek
Uchazeč:
| Kód |  |  |  | Objekt, Soupis prací | [6 empty] | Cena bez DPH [CZK] |  |  |  | Cena s DPH [CZK] | Typ | z toho Ostat. náklady [CZK] | DPH [CZK] | Normohodiny [h] | DPH základní [CZK] | DPH snížená [CZK] | DPH základní přenesená [CZK] | DPH snížená přenesená [CZK] | Základna DPH základní | Základna DPH snížená | Základna DPH zákl. přenesená | Základna DPH sníž. přenesená | Základna DPH nulová
| Náklady stavby celkem | [10 empty] | 0 |  |  |  | 0 |  | 0 | 0 | 0 | 0 | 0 | 0 | 0 | 0 | 0 | 0 | 0 | 0 |  | D | 0 | ###NOIMPORT### | IMPORT | {f3649827-1367-4ee0-b67b-fd14ef687947} | {00000000-0000-0000-0000-000000000000}
/ |  | 1 |  |  |  | POLYFUNKČNÍ OBJEKT č.p.6 - SANACE ZAVLHČENÍ PŘED REKONSTRUKCÍ | [5 empty] | 0 |  |  |  | 0 | STA | 0 | 0 | 0 | 0 | 0 | 0 | 0 | 0 | 0 | 0 | 0 | 0 |  |  | 1 |  | IMPORT | {1dbbc973-c2e8-4709-b0d6-cb6f7abf1b05} | {f3649827-1367-4ee0-b67b-fd14ef687947} | 2
/ |  | 2 |  |  |  | OBJEKT na st.p.č 17/6 - SANACE ZAVLHČENÍ PŘED REKONSTRUKCÍ | [5 empty] | 0 |  |  |  | 0 | STA | 0 | 0 | 0 | 0 | 0 | 0 | 0 | 0 | 0 | 0 | 0 | 0 |  |  | 1 |  | IMPORT | {514c29d2-3f33-49df-9f7b-2e53217d91ab} | {f3649827-1367-4ee0-b67b-fd14ef687947} | 2
/ |  | 3 |  |  |  | VEDLEJŠÍ ROZPOČTOVÉ NÁKLADY | [5 empty] | 0 |  |  |  | 0 | STA | 0 | 0 | 0 | 0 | 0 | 0 | 0 | 0 | 0 | 0 | 0 | 0 |  |  | 1 |  | IMPORT | {b87398ce-8c09-4bd0-829f-fe4c6176d44b} | {f3649827-1367-4ee0-b67b-fd14ef687947} | 2

## 1 - POLYFUNKČNÍ OBJEKT č....
| List obsahuje: |  | 1) Krycí list soupisu | 2) Rekapitulace |  |  | 3) Soupis prací | Zpět na list: | Rekapitulace stavby
{1dbbc973-c2e8-4709-b0d6-cb6f7abf1b05}
2
| KRYCÍ LIST SOUPISU | [8 empty] | v --- níže se nacházejí doplnkové a pomocné údaje k sestavám --- v | [8 empty] | False
Stavba:
Malšovice objekt č.p.6 a objekt na st.p.č. 17/6-SANACE ZAVLHČENÍ PŘED REKO
Objekt:
1 - POLYFUNKČNÍ OBJEKT č.p.6 - SANACE ZAVLHČENÍ PŘED REKONSTRUKCÍ
| KSO: |  |  |  |  | CC-CZ:
| Místo: |  | MALŠOVICE |  |  | Datum: | 14. 7. 2017
| Zadavatel: |  |  |  |  | IČ:
|  | Obec Malšovice, Malšovice 16 |  |  |  | DIČ:
| Uchazeč: |  |  |  |  | IČ:
DIČ:
| Projektant: |  |  |  |  | IČ:
|  | Ing. P.Šťastný, Ing. M.Bezděková |  |  |  | DIČ:
Poznámka:
| Cena bez DPH | [5 empty] | 0
|  |  | Základ daně |  |  | Sazba daně | Výše daně
| DPH | základní | 0 |  |  | 21% | 0
|  | snížená | 0 |  |  | 15% | 0
|  | zákl. přenesená | 0 |  |  | 21% | 0
|  | sníž. přenesená | 0 |  |  | 15% | 0
|  | nulová | 0 |  |  | 0% | 0
| Cena s DPH |  |  | v | CZK |  | 0
REKAPITULACE ČLENĚNÍ SOUPISU PRACÍ
Stavba:
Malšovice objekt č.p.6 a objekt na st.p.č. 17/6-SANACE ZAVLHČENÍ PŘED REKO
Objekt:
1 - POLYFUNKČNÍ OBJEKT č.p.6 - SANACE ZAVLHČENÍ PŘED REKONSTRUKCÍ
Místo: |  |  | MALŠOVICE |  |  | Datum: | 14. 7. 2017
Zadavatel: |  |  | Obec Malšovice, Malšovice 16 |  |  | Projektant: | Ing. P.Šťastný, Ing. M.Bezděková
Uchazeč:
Kód dílu - Popis | [6 empty] | Cena celkem [CZK]
Náklady soupisu celkem | [6 empty] | 0 | [12 empty] | -1
| HSV - Práce a dodávky HSV | [5 empty] | 0
| 1 - Zemní práce | [5 empty] | 0
| 212 - Odvodnění, drenáže | [5 empty] | 0
| 319 - Dodatečná izolace zdiva | [5 empty] | 0
| 5 - Komunikace pozemní | [5 empty] | 0
| 6 - Úpravy povrchů, podlahy a osazování výplní | [5 empty] | 0
| 61 - Úprava povrchů vnitřních - 1.pp (sklep) | [5 empty] | 0
| 611 - Úprava povrchů vnitřních - m.č. 112 obvodové zdivo pod úrovní přístavby | [5 empty] | 0
| 612 - Úprava povrchů vnitřních - 1.np sanační podhoz | [5 empty] | 0
| 613 - Oprava omítek - zádveří sálu | [5 empty] | 0
| 62 - Úprava povrchů vnějších - sanace | [5 empty] | 0
| 63 - Podlahy - příprava pro vodorovné izolace | [5 empty] | 0
| 892 - Odvodnění dešťového svodu - západní fasáda | [5 empty] | 0
| 96 - Bourání konstrukcí | [5 empty] | 0
| 997 - Přesun sutě | [5 empty] | 0
| 998 - Přesun hmot | [5 empty] | 0
| PSV - Práce a dodávky PSV | [5 empty] | 0
| 771 - Podlahy z dlaždic | [5 empty] | 0
| 781 - Oprava obkladů v úklidové místnosti | [5 empty] | 0
SOUPIS PRACÍ
Stavba:
Malšovice objekt č.p.6 a objekt na st.p.č. 17/6-SANACE ZAVLHČENÍ PŘED REKO
Objekt:
1 - POLYFUNKČNÍ OBJEKT č.p.6 - SANACE ZAVLHČENÍ PŘED REKONSTRUKCÍ
Místo: |  |  | MALŠOVICE |  |  | Datum: | 14. 7. 2017
Zadavatel: |  |  | Obec Malšovice, Malšovice 16 |  |  | Projektant: | Ing. P.Šťastný, Ing. M.Bezděková
Uchazeč:
PČ | Typ | Kód | Popis | MJ | Množství | J.cena [CZK] | Cena celkem [CZK] | Cenová soustava |  | Poznámka | DPH | J. Nh [h] | Nh celkem [h] | J. hmotnost [t] | Hmotnost celkem [t] | J. suť [t] | Suť Celkem [t]
Náklady soupisu celkem | [6 empty] | 0 | [5 empty] | 0 |  | 26.4536 |  | 20.8924 |  | D | -1 | [10 empty] | 0
| D | HSV | Práce a dodávky HSV |  |  |  | 0 | [5 empty] | 0 |  | 26.4356 |  | 20.8924 | 1 | D | 0 |  |  |  | ROZPOCET | [6 empty] | 0
| D | 1 | Zemní práce |  |  |  | 0 | [5 empty] | 0 |  | 0.040243 |  | 0 | 1 | D | 1 |  |  |  | ROZPOCET | [6 empty] | 0
1 | K | 132212101 | Hloubení zapažených i nezapažených rýh šířky do 600 mm ručním nebo pneumatickým nářadím s urovnáním dna do předepsaného profilu a spádu v horninách tř. 3 soudržných | m3 | 27.817 |  | 0 | CS ÚRS 2017 01 |  |  | základní |  | 0 | 0 | 0 | 0 | 0 | 4 | K | 2 |  |  |  | ROZPOCET | 0 | 0 | 0 | 0 | 0 | 1 | 0 | 4 | -800653454
| VV |  | 19,87 *0,6*(0,9+2,64)/2 "západní průčelí" |  | 21.102 | [13 empty] | VV | 2 | 2 | True | 0 | ROZPOCET
| VV |  | 3,65 *0,6*2,64 "před schody do 2.np u západního průčelí" |  | 5.782 | [13 empty] | VV | 2 | 2 | True | 0 | ROZPOCET
| VV |  | -3,65 *0,6*0,4 "odpočet skladby komunikace-před schody do 2.np u západního průčelí" |  | -0.876 | [13 empty] | VV | 2 | 2 | True | 0 | ROZPOCET
| VV |  | 10,05 *0,6*0,3 "jižní průčelí" |  | 1.809 | [13 empty] | VV | 2 | 2 | True | 0 | ROZPOCET
| VV |  | Součet |  | 27.817 | [13 empty] | VV | 2 | 4 | True | 1 | ROZPOCET
2 | K | 151101102 | Zřízení pažení a rozepření stěn rýh pro podzemní vedení pro všechny šířky rýhy příložné pro jakoukoliv mezerovitost, hloubky do 4 m | m2 | 44.806 |  | 0 | CS ÚRS 2017 01 |  |  | základní |  | 0 | 0.00085 | 0.038085 | 0 | 0 | 4 | K | 2 |  |  |  | ROZPOCET | 0 | 0 | 0 | 0 | 0 | 1 | 0 | 4 | 1172110946
| VV |  | 19,87 *(0,9+2,64)/2 "západní průčelí" |  | 35.17 | [13 empty] | VV | 2 | 2 | True | 0 | ROZPOCET
| VV |  | 3,65*2,64 "před schody do 2.np u západního průčelí" |  | 9.636 | [13 empty] | VV | 2 | 2 | True | 0 | ROZPOCET
| VV |  | Součet |  | 44.806 | [13 empty] | VV | 2 | 4 | True | 1 | ROZPOCET
3 | K | 151101112 | Odstranění pažení a rozepření stěn rýh pro podzemní vedení s uložením materiálu na vzdálenost do 3 m od kraje výkopu příložné, hloubky přes 2 do 4 m | m2 | 44.806 |  | 0 | CS ÚRS 2017 01 |  |  | základní |  | 0 | 0 | 0 | 0 | 0 | 4 | K | 2 |  |  |  | ROZPOCET | 0 | 0 | 0 | 0 | 0 | 1 | 0 | 4 | -343681204
4 | K | 174101101 | Zásyp sypaninou z jakékoliv horniny s uložením výkopku ve vrstvách se zhutněním jam, šachet, rýh nebo kolem objektů v těchto vykopávkách | m3 | 23.186 |  | 0 | CS ÚRS 2017 01 |  |  | základní |  | 0 | 0 | 0 | 0 | 0 | 4 | K | 2 |  |  |  | ROZPOCET | 0 | 0 | 0 | 0 | 0 | 1 | 0 | 4 | 392696912
| VV |  | 19,87 *0,6*(0,9+2,64)/2 "západní průčelí" |  | 21.102 | [13 empty] | VV | 2 | 2 | True | 0 | ROZPOCET
| VV |  | 3,65 *0,6*2,64 "před schody do 2.np u západního průčelí" |  | 5.782 | [13 empty] | VV | 2 | 2 | True | 0 | ROZPOCET
| VV |  | -3,65 *0,6*0,4 "odpočet skladby komunikace-před schody do 2.np u západního průčelí" |  | -0.876 | [13 empty] | VV | 2 | 2 | True | 0 | ROZPOCET
| VV |  | -(19,87+3,65)*0,4*0,3 "odpočet obsypu drenáže" |  | -2.822 | [13 empty] | VV | 2 | 2 | True | 0 | ROZPOCET
| VV |  | Součet |  | 23.186 | [13 empty] | VV | 2 | 4 | True | 1 | ROZPOCET
5 | K | 162601101 | Vodorovné přemístění výkopku nebo sypaniny po suchu na obvyklém dopravním prostředku, bez naložení výkopku, avšak se složením bez rozhrnutí z horniny tř. 1 až 4 na vzdálenost přes 3 000 do 4 000 m | m3 | 4.631 |  | 0 | CS ÚRS 2017 01 |  |  | základní |  | 0 | 0 | 0 | 0 | 0 | 4 | K | 2 |  |  |  | ROZPOCET | 0 | 0 | 0 | 0 | 0 | 1 | 0 | 4 | 434282921
| VV |  | 27,817 "výkopek" |  | 27.817 | [13 empty] | VV | 2 | 2 | True | 0 | ROZPOCET
| VV |  | -23,186 "zásyp" |  | -23.186 | [13 empty] | VV | 2 | 2 | True | 0 | ROZPOCET
| VV |  | Součet |  | 4.631 | [13 empty] | VV | 2 | 4 | True | 1 | ROZPOCET
6 | K | 171201211 | Uložení sypaniny poplatek za uložení sypaniny na skládce (skládkovné) | t | 7.873 |  | 0 | CS ÚRS 2017 01 |  |  | základní |  | 0 | 0 | 0 | 0 | 0 | 4 | K | 2 |  |  |  | ROZPOCET | 0 | 0 | 0 | 0 | 0 | 1 | 0 | 4 | 1027394240
| VV |  | 4,631*1,7 |  | 7.873 | [13 empty] | VV | 2 | 2 | True | 1 | ROZPOCET
7 | K | 111201101 | Odstranění křovin a stromů s odstraněním kořenů průměru kmene do 100 mm do sklonu terénu 1 : 5, při celkové ploše do 1 000 m2 | m2 | 11.991 |  | 0 | CS ÚRS 2017 01 |  |  | základní |  | 0 | 0 | 0 | 0 | 0 | 4 | K | 2 |  |  |  | ROZPOCET | 0 | 0 | 0 | 0 | 0 | 1 | 0 | 4 | -1415926575
| VV |  | 19,87/2 *0,6 "západní průčelí" |  | 5.961 | [13 empty] | VV | 2 | 2 | True | 0 | ROZPOCET
| VV |  | 10,05 *0,6 "jižní průčelí" |  | 6.03 | [13 empty] | VV | 2 | 2 | True | 0 | ROZPOCET
| VV |  | Součet |  | 11.991 | [13 empty] | VV | 2 | 4 | True | 1 | ROZPOCET
8 | K | 111201401 | Spálení odstraněných křovin a stromů na hromadách průměru kmene do 100 mm pro jakoukoliv plochu | m2 | 11.991 |  | 0 | CS ÚRS 2017 01 |  |  | základní |  | 0 | 0.00018 | 0.0021584 | 0 | 0 | 4 | K | 2 |  |  |  | ROZPOCET | 0 | 0 | 0 | 0 | 0 | 1 | 0 | 4 | 699943602
| D | 212 | Odvodnění, drenáže |  |  |  | 0 | [5 empty] | 0 |  | 10.8244 |  | 0 | 1 | D | 1 |  |  |  | ROZPOCET | [6 empty] | 0
9 | K | 212752312 | Trativody z drenážních trubek se zřízením štěrkopískového lože pod trubky a s jejich obsypem v průměrném celkovém množství do 0,15 m3/m v otevřeném výkopu z trubek plastových tuhých SN 8 DN 150 | m | 23.52 |  | 0 | CS ÚRS 2017 01 |  |  | základní |  | 0 | 0.26796 | 6.3024 | 0 | 0 | 4 | K | 2 |  |  |  | ROZPOCET | 0 | 0 | 0 | 0 | 0 | 1 | 0 | 4 | -1250047631
| VV |  | 19,87 "západní průčelí" |  | 19.87 | [13 empty] | VV | 2 | 2 | True | 0 | ROZPOCET
| VV |  | 3,65 "před schody do 2.np u západního průčelí" |  | 3.65 | [13 empty] | VV | 2 | 2 | True | 0 | ROZPOCET
| VV |  | Součet |  | 23.52 | [13 empty] | VV | 2 | 4 | True | 1 | ROZPOCET
10 | K | 211971110 | Zřízení opláštění výplně z geotextilie odvodňovacích žeber nebo trativodů v rýze nebo zářezu se stěnami šikmými o sklonu do 1:2 | m2 | 35.28 |  | 0 | CS ÚRS 2017 01 |  |  | základní |  | 0 | 0.00017 | 0.0059976 | 0 | 0 | 4 | K | 2 |  |  |  | ROZPOCET | 0 | 0 | 0 | 0 | 0 | 1 | 0 | 4 | -291368400
| VV |  | 19,87*1,5 "západní průčelí" |  | 29.805 | [13 empty] | VV | 2 | 2 | True | 0 | ROZPOCET
| VV |  | 3,65*1,5 "před schody do 2.np u západního průčelí" |  | 5.475 | [13 empty] | VV | 2 | 2 | True | 0 | ROZPOCET
| VV |  | Součet |  | 35.28 | [13 empty] | VV | 2 | 4 | True | 1 | ROZPOCET
11 | M | 693112860 | geotextilie 300 g/m2 š 200 cm | m | 25.872 |  | 0 | CS ÚRS 2017 01 |  |  | základní |  | 0 | 0.0003 | 0.0077616 | 0 | 0 | 8 | M | 2 |  |  |  | ROZPOCET | 0 | 0 | 0 | 0 | 0 | 1 | 0 | 4 | -808993179
| VV |  | 19,87*1,1 "západní průčelí" |  | 21.857 | [13 empty] | VV | 2 | 2 | True | 0 | ROZPOCET
| VV |  | 3,65*1,1 "před schody do 2.np u západního průčelí" |  | 4.015 | [13 empty] | VV | 2 | 2 | True | 0 | ROZPOCET
| VV |  | Součet |  | 25.872 | [13 empty] | VV | 2 | 4 | True | 1 | ROZPOCET
12 | K | 935111211 | Osazení betonového příkopového žlabu s vyplněním a zatřením spár cementovou maltou s ložem tl. 100 mm z kameniva těženého nebo štěrkopísku z betonových příkopových tvárnic šířky přes 500 do 800 mm | m | 10.05 |  | 0 | CS ÚRS 2017 01 |  |  | základní |  | 0 | 0.14761 | 1.4835 | 0 | 0 | 4 | K | 2 |  |  |  | ROZPOCET | 0 | 0 | 0 | 0 | 0 | 1 | 0 | 4 | -1719951531
| VV |  | 10,05 "jižní průčelí" |  | 10.05 | [13 empty] | VV | 2 | 2 | True | 1 | ROZPOCET
13 | K | 935111911 | Osazení betonového příkopového žlabu s vyplněním a zatřením spár cementovou maltou Příplatek k cenám za každých dalších i započatých 10 mm tloušťky lože přes 100 mm | m2 | 72.36 |  | 0 | CS ÚRS 2017 01 |  |  | základní |  | 0 | 0.02338 | 1.6918 | 0 | 0 | 4 | K | 2 |  |  |  | ROZPOCET | 0 | 0 | 0 | 0 | 0 | 1 | 0 | 4 | -896455895
| VV |  | 10,05*0,6*12 |  | 72.36 | [13 empty] | VV | 2 | 2 | True | 1 | ROZPOCET
14 | M | 592275130 | tvárnice betonová příkopová 33x59x8 cm | kus | 31 |  | 0 | CS ÚRS 2017 01 |  |  | základní |  | 0 | 0.043 | 1.333 | 0 | 0 | 8 | M | 2 |  |  |  | ROZPOCET | 0 | 0 | 0 | 0 | 0 | 1 | 0 | 4 | 1085244926
| VV |  | 10,05/0,33*1,01 |  | 30.759 | [13 empty] | VV | 2 | 2 | True | 0 | ROZPOCET
| VV |  | Mezisoučet |  | 30.759 | [13 empty] | VV | 2 | 3 | True | 0 | ROZPOCET
| VV |  | 31 |  | 31 | [13 empty] | VV | 2 | 2 | True | 1 | ROZPOCET
| D | 319 | Dodatečná izolace zdiva |  |  |  | 0 | [5 empty] | 0 |  | 0.24688 |  | 0 | 1 | D | 1 |  |  |  | ROZPOCET | [6 empty] | 0
15 | K | 319202227.70R | Infúzní clona - hydrofobizažní injektáž zdiva otvory prům. 12-14mm, rozteč 100-120mm krémem s 80% účinné látky | m2 | 39.168 |  | 0 |  |  |  | základní |  | 0 | 0 | 0 | 0 | 0 | 4 | K | 2 |  |  |  | ROZPOCET | 0 | 0 | 0 | 0 | 0 | 1 | 0 | 4 | -1118822027
| VV |  | 0,63*(9,44+5,75+0,9+4,07+2,48) |  | 14.263 | [13 empty] | VV | 2 | 2 | True | 0 | ROZPOCET
| VV |  | (0,63+0,25)*0,65 |  | 0.572 | [13 empty] | VV | 2 | 2 | True | 0 | ROZPOCET
| VV |  | 1,03*2,66 |  | 2.74 | [13 empty] | VV | 2 | 2 | True | 0 | ROZPOCET
| VV |  | (0,86+0,32)*0,56 |  | 0.661 | [13 empty] | VV | 2 | 2 | True | 0 | ROZPOCET
| VV |  | 0,86*2,2 |  | 1.892 | [13 empty] | VV | 2 | 2 | True | 0 | ROZPOCET
| VV |  | 0,90*4,12 |  | 3.708 | [13 empty] | VV | 2 | 2 | True | 0 | ROZPOCET
| VV |  | 0,45*0,35 |  | 0.158 | [13 empty] | VV | 2 | 2 | True | 0 | ROZPOCET
| VV |  | Mezisoučet 1.np - vodorovná injektáž |  | 23.994 | [13 empty] | VV | 2 | 3 | True | 0 | ROZPOCET
| VV |  | 1,4*7,11 |  | 9.954 | [13 empty] | VV | 2 | 2 | True | 0 | ROZPOCET
| VV |  | 0,3*0,6 |  | 0.18 | [13 empty] | VV | 2 | 2 | True | 0 | ROZPOCET
| VV |  | Mezisoučet část 2.np - injektáž vodorovná se šikmou |  | 10.134 | [13 empty] | VV | 2 | 3 | True | 0 | ROZPOCET
| VV |  | 2,4*(1,24+0,86) |  | 5.04 | [13 empty] | VV | 2 | 2 | True | 0 | ROZPOCET
| VV |  | Mezisoučet svislá injektáž m.č. 112 |  | 5.04 | [13 empty] | VV | 2 | 3 | True | 0 | ROZPOCET
| VV |  | Součet |  | 39.168 | [13 empty] | VV | 2 | 4 | True | 1 | ROZPOCET
16 | K | 985131311 | Očištění ploch stěn, rubu kleneb a podlah ruční dočištění ocelovými kartáči | m2 | 30.86 |  | 0 | CS ÚRS 2017 01 |  |  | základní |  | 0 | 0 | 0 | 0 | 0 | 4 | K | 2 |  |  |  | ROZPOCET | 0 | 0 | 0 | 0 | 0 | 1 | 0 | 4 | -1869113766
| VV |  | "PRUH PŘES VRTY INFÚZNÍ CLONY 200 MM" | [15 empty] | VV | 2 | 1 | True | 0 | ROZPOCET
| VV |  |  |  | 0 | [13 empty] | VV | 2 | 2 | True | 0 | ROZPOCET
| VV |  | 2,4*(6+0,6) |  | 15.84 | [13 empty] | VV | 2 | 2 | True | 0 | ROZPOCET
| VV |  | Mezisoučet m.č. 112-pod úrovní přístavby |  | 15.84 | [13 empty] | VV | 2 | 3 | True | 0 | ROZPOCET
| VV |  | 0,2*(9,44+19,87+3,4+0,6+0,3) |  | 6.722 | [13 empty] | VV | 2 | 2 | True | 0 | ROZPOCET
| VV |  | Mezisoučet vnější pruh - PRUH PŘES VRTY INFÚZNÍ CLONY |  | 6.722 | [13 empty] | VV | 2 | 3 | True | 0 | ROZPOCET
| VV |  | 0,2*(8,81+0,35*2+5,75+4,12*2+0,2+0,4+0,7) |  | 4.96 | [13 empty] | VV | 2 | 2 | True | 0 | ROZPOCET
| VV |  | 0,2*(4,07+0,65+0,25*2+2,48+0,4+2,66+0,15) |  | 2.182 | [13 empty] | VV | 2 | 2 | True | 0 | ROZPOCET
| VV |  | 0,2*(0,56+0,32+2,2) |  | 0.616 | [13 empty] | VV | 2 | 2 | True | 0 | ROZPOCET
| VV |  | Mezisoučet vnitřní pruh 1.np-PRUH PŘES VRTY INFÚZNÍ CLONY |  | 7.758 | [13 empty] | VV | 2 | 3 | True | 0 | ROZPOCET
| VV |  | 0,2*(3,35+0,6) |  | 0.79 | [13 empty] | VV | 2 | 2 | True | 0 | ROZPOCET
| VV |  | -0,2*1,25 |  | -0.25 | [13 empty] | VV | 2 | 2 | True | 0 | ROZPOCET
| VV |  | Mezisoučet vnitřní pruh část 2.np (zádveří,úklid)-PRUH PŘES VRTY INFÚZNÍ CLONY |  | 0.54 | [13 empty] | VV | 2 | 3 | True | 0 | ROZPOCET
| VV |  | Součet |  | 30.86 | [13 empty] | VV | 2 | 4 | True | 1 | ROZPOCET
17 | K | 711113011.70R | Minerální nátěr z vodoodpudivých sloučenin kyseliny křemičité, spotřeba 0,2 l/m2 neředěného | m2 | 30.86 |  | 0 |  |  |  | základní |  | 0 | 0 | 0 | 0 | 0 | 4 | K | 2 |  |  |  | ROZPOCET | 0 | 0 | 0 | 0 | 0 | 1 | 0 | 4 | 912724087
| VV |  | "PRUH PŘES VRTY INFÚZNÍ CLONY 200 MM" | [15 empty] | VV | 2 | 1 | True | 0 | ROZPOCET
| VV |  |  |  | 0 | [13 empty] | VV | 2 | 2 | True | 0 | ROZPOCET
| VV |  | 2,4*(6+0,6) |  | 15.84 | [13 empty] | VV | 2 | 2 | True | 0 | ROZPOCET
| VV |  | Mezisoučet m.č. 112-pod úrovní přístavby |  | 15.84 | [13 empty] | VV | 2 | 3 | True | 0 | ROZPOCET
| VV |  | 0,2*(9,44+19,87+3,4+0,6+0,3) |  | 6.722 | [13 empty] | VV | 2 | 2 | True | 0 | ROZPOCET
| VV |  | Mezisoučet vnější pruh - PRUH PŘES VRTY INFÚZNÍ CLONY |  | 6.722 | [13 empty] | VV | 2 | 3 | True | 0 | ROZPOCET
| VV |  | 0,2*(8,81+0,35*2+5,75+4,12*2+0,2+0,4+0,7) |  | 4.96 | [13 empty] | VV | 2 | 2 | True | 0 | ROZPOCET
| VV |  | 0,2*(4,07+0,65+0,25*2+2,48+0,4+2,66+0,15) |  | 2.182 | [13 empty] | VV | 2 | 2 | True | 0 | ROZPOCET
| VV |  | 0,2*(0,56+0,32+2,2) |  | 0.616 | [13 empty] | VV | 2 | 2 | True | 0 | ROZPOCET
| VV |  | Mezisoučet vnitřní pruh 1.np-PRUH PŘES VRTY INFÚZNÍ CLONY |  | 7.758 | [13 empty] | VV | 2 | 3 | True | 0 | ROZPOCET
| VV |  | 0,2*(3,35+0,6) |  | 0.79 | [13 empty] | VV | 2 | 2 | True | 0 | ROZPOCET
| VV |  | -0,2*1,25 |  | -0.25 | [13 empty] | VV | 2 | 2 | True | 0 | ROZPOCET
| VV |  | Mezisoučet vnitřní pruh část 2.np (zádveří,úklid)-PRUH PŘES VRTY INFÚZNÍ CLONY |  | 0.54 | [13 empty] | VV | 2 | 3 | True | 0 | ROZPOCET
| VV |  | Součet |  | 30.86 | [13 empty] | VV | 2 | 4 | True | 1 | ROZPOCET
18 | K | 622821000.70R | Minerální izolační stěrka odolná vůči síranům nanášená ve dvou vrstvách nátěrem v celkové tl. 2mm | m2 | 30.86 |  | 0 |  |  |  | základní |  | 0 | 0.003 | 0.09258 | 0 | 0 | 4 | K | 2 |  |  |  | ROZPOCET | 0 | 0 | 0 | 0 | 0 | 1 | 0 | 4 | -2119303311
| VV |  | "PRUH PŘES VRTY INFÚZNÍ CLONY 200 MM" | [15 empty] | VV | 2 | 1 | True | 0 | ROZPOCET
| VV |  |  |  | 0 | [13 empty] | VV | 2 | 2 | True | 0 | ROZPOCET
| VV |  | 2,4*(6+0,6) |  | 15.84 | [13 empty] | VV | 2 | 2 | True | 0 | ROZPOCET
| VV |  | Mezisoučet m.č. 112-pod úrovní přístavby |  | 15.84 | [13 empty] | VV | 2 | 3 | True | 0 | ROZPOCET
| VV |  | 0,2*(9,44+19,87+3,4+0,6+0,3) |  | 6.722 | [13 empty] | VV | 2 | 2 | True | 0 | ROZPOCET
| VV |  | Mezisoučet vnější pruh - PRUH PŘES VRTY INFÚZNÍ CLONY |  | 6.722 | [13 empty] | VV | 2 | 3 | True | 0 | ROZPOCET
| VV |  | 0,2*(8,81+0,35*2+5,75+4,12*2+0,2+0,4+0,7) |  | 4.96 | [13 empty] | VV | 2 | 2 | True | 0 | ROZPOCET
| VV |  | 0,2*(4,07+0,65+0,25*2+2,48+0,4+2,66+0,15) |  | 2.182 | [13 empty] | VV | 2 | 2 | True | 0 | ROZPOCET
| VV |  | 0,2*(0,56+0,32+2,2) |  | 0.616 | [13 empty] | VV | 2 | 2 | True | 0 | ROZPOCET
| VV |  | Mezisoučet vnitřní pruh 1.np-PRUH PŘES VRTY INFÚZNÍ CLONY |  | 7.758 | [13 empty] | VV | 2 | 3 | True | 0 | ROZPOCET
| VV |  | 0,2*(3,35+0,6) |  | 0.79 | [13 empty] | VV | 2 | 2 | True | 0 | ROZPOCET
| VV |  | -0,2*1,25 |  | -0.25 | [13 empty] | VV | 2 | 2 | True | 0 | ROZPOCET
| VV |  | Mezisoučet vnitřní pruh část 2.np (zádveří,úklid)-PRUH PŘES VRTY INFÚZNÍ CLONY |  | 0.54 | [13 empty] | VV | 2 | 3 | True | 0 | ROZPOCET
| VV |  | Součet |  | 30.86 | [13 empty] | VV | 2 | 4 | True | 1 | ROZPOCET
19 | K | 622821000.71R | Omítkový síranovzdorný sanační podhoz,s minerálním kamenivem pod omítky CSIII (CSIV) | m2 | 30.86 |  | 0 |  |  |  | základní |  | 0 | 0.005 | 0.1543 | 0 | 0 | 4 | K | 2 |  |  |  | ROZPOCET | 0 | 0 | 0 | 0 | 0 | 1 | 0 | 4 | 150039215
| VV |  | "PRUH PŘES VRTY INFÚZNÍ CLONY 200 MM" | [15 empty] | VV | 2 | 1 | True | 0 | ROZPOCET
| VV |  |  |  | 0 | [13 empty] | VV | 2 | 2 | True | 0 | ROZPOCET
| VV |  | 2,4*(6+0,6) |  | 15.84 | [13 empty] | VV | 2 | 2 | True | 0 | ROZPOCET
| VV |  | Mezisoučet m.č. 112-pod úrovní přístavby |  | 15.84 | [13 empty] | VV | 2 | 3 | True | 0 | ROZPOCET
| VV |  | 0,2*(9,44+19,87+3,4+0,6+0,3) |  | 6.722 | [13 empty] | VV | 2 | 2 | True | 0 | ROZPOCET
| VV |  | Mezisoučet vnější pruh - PRUH PŘES VRTY INFÚZNÍ CLONY |  | 6.722 | [13 empty] | VV | 2 | 3 | True | 0 | ROZPOCET
| VV |  | 0,2*(8,81+0,35*2+5,75+4,12*2+0,2+0,4+0,7) |  | 4.96 | [13 empty] | VV | 2 | 2 | True | 0 | ROZPOCET
| VV |  | 0,2*(4,07+0,65+0,25*2+2,48+0,4+2,66+0,15) |  | 2.182 | [13 empty] | VV | 2 | 2 | True | 0 | ROZPOCET
| VV |  | 0,2*(0,56+0,32+2,2) |  | 0.616 | [13 empty] | VV | 2 | 2 | True | 0 | ROZPOCET
| VV |  | Mezisoučet vnitřní pruh 1.np-PRUH PŘES VRTY INFÚZNÍ CLONY |  | 7.758 | [13 empty] | VV | 2 | 3 | True | 0 | ROZPOCET
| VV |  | 0,2*(3,35+0,6) |  | 0.79 | [13 empty] | VV | 2 | 2 | True | 0 | ROZPOCET
| VV |  | -0,2*1,25 |  | -0.25 | [13 empty] | VV | 2 | 2 | True | 0 | ROZPOCET
| VV |  | Mezisoučet vnitřní pruh část 2.np (zádveří,úklid)-PRUH PŘES VRTY INFÚZNÍ CLONY |  | 0.54 | [13 empty] | VV | 2 | 3 | True | 0 | ROZPOCET
| VV |  | Součet |  | 30.86 | [13 empty] | VV | 2 | 4 | True | 1 | ROZPOCET
| D | 5 | Komunikace pozemní |  |  |  | 0 | [5 empty] | 0 |  | 9.1235 |  | 0 | 1 | D | 1 |  |  |  | ROZPOCET | [6 empty] | 0
20 | K | 113202111 | Vytrhání obrub s vybouráním lože, s přemístěním hmot na skládku na vzdálenost do 3 m nebo s naložením na dopravní prostředek z krajníků nebo obrubníků stojatých - PRO ZPĚTNÉ ULOŽENÍ | m | 19.87 |  | 0 | CS ÚRS 2017 01 |  |  | základní |  | 0 | 0.205 | 4.0733 | 0 | 0 | 4 | K | 2 |  |  |  | ROZPOCET | 0 | 0 | 0 | 0 | 0 | 1 | 0 | 4 | -698068984
| VV |  | 19,87 "západní průčelí" |  | 19.87 | [13 empty] | VV | 2 | 2 | True | 1 | ROZPOCET
21 | K | 979024443 | Očištění vybouraných prvků komunikací od spojovacího materiálu s odklizením a uložením očištěných hmot a spojovacího materiálu na skládku na vzdálenost do 10 m obrubníků a krajníků, vybouraných z jakéhokoliv lože a s jakoukoliv výplní spár silničních | m | 19.87 |  | 0 | CS ÚRS 2017 01 |  |  | základní |  | 0 | 0 | 0 | 0 | 0 | 4 | K | 2 |  |  |  | ROZPOCET | 0 | 0 | 0 | 0 | 0 | 1 | 0 | 4 | -1931294726
22 | K | 916131213 | Osazení silničního obrubníku betonového se zřízením lože, s vyplněním a zatřením spár cementovou maltou stojatého s boční opěrou z betonu prostého tř. C 12/15, do lože z betonu prostého téže značky - ZPĚTNÉ OSAZENÍ | m | 19.87 |  | 0 | CS ÚRS 2017 01 |  |  | základní |  | 0 | 0.1554 | 3.0878 | 0 | 0 | 4 | K | 2 |  |  |  | ROZPOCET | 0 | 0 | 0 | 0 | 0 | 1 | 0 | 4 | 551078012
23 | K | 566901133 | Vyspravení podkladu po překopech inženýrských sítí plochy do 15 m2 s rozprostřením a zhutněním štěrkodrtí tl. 200 mm | m2 | 2.19 |  | 0 | CS ÚRS 2017 01 |  |  | základní |  | 0 | 0.3708 | 0.81205 | 0 | 0 | 4 | K | 2 |  |  |  | ROZPOCET | 0 | 0 | 0 | 0 | 0 | 1 | 0 | 4 | 428531032
| VV |  | 3,65*0,6 "před schody do 2.np u západního průčelí" |  | 2.19 | [13 empty] | VV | 2 | 2 | True | 1 | ROZPOCET
24 | K | 566901162 | Vyspravení podkladu po překopech inženýrských sítí plochy do 15 m2 s rozprostřením a zhutněním obalovaným kamenivem ACP (OK) tl. 150 mm | m2 | 2.19 |  | 0 | CS ÚRS 2017 01 |  |  | základní |  | 0 | 0.39561 | 0.86639 | 0 | 0 | 4 | K | 2 |  |  |  | ROZPOCET | 0 | 0 | 0 | 0 | 0 | 1 | 0 | 4 | -727921780
25 | K | 572340111 | Vyspravení krytu komunikací po překopech inženýrských sítí plochy do 15 m2 asfaltovým betonem ACO (AB), po zhutnění tl. přes 30 do 50 mm | m2 | 2.19 |  | 0 | CS ÚRS 2017 01 |  |  | základní |  | 0 | 0.12966 | 0.28396 | 0 | 0 | 4 | K | 2 |  |  |  | ROZPOCET | 0 | 0 | 0 | 0 | 0 | 1 | 0 | 4 | -2056895588
| D | 6 | Úpravy povrchů, podlahy a osazování výplní |  |  |  | 0 | [5 empty] | 0 |  | 6.1622 |  | 0 | 1 | D | 1 |  |  |  | ROZPOCET | [6 empty] | 0
| D | 61 | Úprava povrchů vnitřních - 1.pp (sklep) |  |  |  | 0 | [5 empty] | 0 |  | 0.65268 |  | 0 | 1 | D | 2 |  |  |  | ROZPOCET | [6 empty] | 0
26 | K | 985131311 | Očištění ploch stěn, rubu kleneb a podlah ruční dočištění ocelovými kartáči | m2 | 36.26 |  | 0 | CS ÚRS 2017 01 |  |  | základní |  | 0 | 0 | 0 | 0 | 0 | 4 | K | 3 |  |  |  | ROZPOCET | 0 | 0 | 0 | 0 | 0 | 1 | 0 | 4 | 1798169465
| VV |  | 1*(5,66*2+5,06*2+0,67*10+3,56*2+0,5*2) |  | 36.26 | [13 empty] | VV | 3 | 2 | True | 0 | ROZPOCET
| VV |  | Mezisoučet 1.pp - zbytky omítek |  | 36.26 | [13 empty] | VV | 3 | 3 | True | 0 | ROZPOCET
| VV |  | Součet |  | 36.26 | [13 empty] | VV | 3 | 4 | True | 1 | ROZPOCET
27 | K | 622635031.75R | Spárování kamenného nebo smíšeného zdiva stěn těsnící rychletuhnoucí maltou s kompenzovaným smrštěním, malta třídy CSIV | m2 | 36.26 |  | 0 |  |  |  | základní |  | 0 | 0.01 | 0.3626 | 0 | 0 | 4 | K | 3 |  |  |  | ROZPOCET | 0 | 0 | 0 | 0 | 0 | 1 | 0 | 4 | 1445938194
| VV |  | 36,26 "stěny" |  | 36.26 | [13 empty] | VV | 3 | 2 | True | 1 | ROZPOCET
28 | K | 711113011.73R | Penetrace lehce zvlněného podkladu systémovou penetrací | m2 | 36.26 |  | 0 |  |  |  | základní |  | 0 | 0 | 0 | 0 | 0 | 4 | K | 3 |  |  |  | ROZPOCET | 0 | 0 | 0 | 0 | 0 | 1 | 0 | 4 | 1933401980
29 | K | 622821000.70R | Minerální izolační stěrka odolná vůči síranům nanášená ve dvou vrstvách nátěrem v celkové tl. 2mm | m2 | 36.26 |  | 0 |  |  |  | základní |  | 0 | 0.003 | 0.10878 | 0 | 0 | 4 | K | 3 |  |  |  | ROZPOCET | 0 | 0 | 0 | 0 | 0 | 1 | 0 | 4 | -1498183163
30 | K | 612821091.70R | Omítkový síranovzdorný sanační podhoz,s minerálním kamenivem pod omítky CSIII (CSIV) | m2 | 36.26 |  | 0 |  |  |  | základní |  | 0 | 0.005 | 0.1813 | 0 | 0 | 4 | K | 3 |  |  |  | ROZPOCET | 0 | 0 | 0 | 0 | 0 | 1 | 0 | 4 | 1544873953
31 | K | 985132311 | Očištění ploch líce kleneb a podhledů ruční dočištění ocelovými kartáči | m2 | 42.08 |  | 0 | CS ÚRS 2017 01 |  |  | základní |  | 0 | 0 | 0 | 0 | 0 | 4 | K | 3 |  |  |  | ROZPOCET | 0 | 0 | 0 | 0 | 0 | 1 | 0 | 4 | 1807074373
| VV |  | 28,6*1,2 |  | 34.32 | [13 empty] | VV | 3 | 2 | True | 0 | ROZPOCET
| VV |  | 1*(3,56+1,2) |  | 4.76 | [13 empty] | VV | 3 | 2 | True | 0 | ROZPOCET
| VV |  | 1,2*2,5 |  | 3 | [13 empty] | VV | 3 | 2 | True | 0 | ROZPOCET
| VV |  | Součet 1.pp - klenba |  | 42.08 | [13 empty] | VV | 3 | 4 | True | 1 | ROZPOCET
| D | 611 | Úprava povrchů vnitřních - m.č. 112 obvodové zdivo pod úrovní přístavby |  |  |  | 0 | [5 empty] | 0 |  | 0.28512 |  | 0 | 1 | D | 2 |  |  |  | ROZPOCET | [6 empty] | 0
32 | K | 985131311 | Očištění ploch stěn, rubu kleneb a podlah ruční dočištění ocelovými kartáči | m2 | 15.84 |  | 0 | CS ÚRS 2017 01 |  |  | základní |  | 0 | 0 | 0 | 0 | 0 | 4 | K | 3 |  |  |  | ROZPOCET | 0 | 0 | 0 | 0 | 0 | 1 | 0 | 4 | 1744608482
| VV |  | 2,4*(6+0,6) |  | 15.84 | [13 empty] | VV | 3 | 2 | True | 1 | ROZPOCET
33 | K | 622635031.75R | Spárování kamenného nebo smíšeného zdiva stěn těsnící rychletuhnoucí maltou s kompenzovaným smrštěním, malta třídy CSIV | m2 | 15.84 |  | 0 |  |  |  | základní |  | 0 | 0.01 | 0.1584 | 0 | 0 | 4 | K | 3 |  |  |  | ROZPOCET | 0 | 0 | 0 | 0 | 0 | 1 | 0 | 4 | -1093800979
| VV |  | 2,4*(6+0,6) |  | 15.84 | [13 empty] | VV | 3 | 2 | True | 1 | ROZPOCET
34 | K | 711113011.73R | Penetrace lehce zvlněného podkladu systémovou penetrací | m2 | 15.84 |  | 0 |  |  |  | základní |  | 0 | 0 | 0 | 0 | 0 | 4 | K | 3 |  |  |  | ROZPOCET | 0 | 0 | 0 | 0 | 0 | 1 | 0 | 4 | 1574426144
35 | K | 622821000.70R | Minerální izolační stěrka odolná vůči síranům nanášená ve dvou vrstvách nátěrem v celkové tl. 2mm | m2 | 15.84 |  | 0 |  |  |  | základní |  | 0 | 0.003 | 0.04752 | 0 | 0 | 4 | K | 3 |  |  |  | ROZPOCET | 0 | 0 | 0 | 0 | 0 | 1 | 0 | 4 | 1040676925
36 | K | 612821091.70R | Omítkový síranovzdorný sanační podhoz,s minerálním kamenivem pod omítky CSIII (CSIV) | m2 | 15.84 |  | 0 |  |  |  | základní |  | 0 | 0.005 | 0.0792 | 0 | 0 | 4 | K | 3 |  |  |  | ROZPOCET | 0 | 0 | 0 | 0 | 0 | 1 | 0 | 4 | 49650146
| D | 612 | Úprava povrchů vnitřních - 1.np sanační podhoz |  |  |  | 0 | [5 empty] | 0 |  | 0.42295 |  | 0 | 1 | D | 2 |  |  |  | ROZPOCET | [6 empty] | 0
37 | K | 985131311 | Očištění ploch stěn, rubu kleneb a podlah ruční dočištění ocelovými kartáči | m2 | 84.591 |  | 0 | CS ÚRS 2017 01 |  |  | základní |  | 0 | 0 | 0 | 0 | 0 | 4 | K | 3 |  |  |  | ROZPOCET | 0 | 0 | 0 | 0 | 0 | 1 | 0 | 4 | 434173999
| VV |  | 2,4*(2,2+0,32+0,56+0,15+2,66+0,4+2,48+0,25) |  | 21.648 | [13 empty] | VV | 3 | 2 | True | 0 | ROZPOCET
| VV |  | 2,4*(0,65+0,25+4,07+3,4) |  | 20.088 | [13 empty] | VV | 3 | 2 | True | 0 | ROZPOCET
| VV |  | 0,5*(3,39*2+1,1*2+1,57*2) |  | 6.06 | [13 empty] | VV | 3 | 2 | True | 0 | ROZPOCET
| VV |  | 0,5*(2,56*2+3,32*2+5,08) |  | 8.42 | [13 empty] | VV | 3 | 2 | True | 0 | ROZPOCET
| VV |  | 0,6*3,609 |  | 2.165 | [13 empty] | VV | 3 | 2 | True | 0 | ROZPOCET
| VV |  | 0,4*5,93 |  | 2.372 | [13 empty] | VV | 3 | 2 | True | 0 | ROZPOCET
| VV |  | 2,0*(3,5+1,4+3,15+0,9+2,469+0,8+0,3) |  | 25.038 | [13 empty] | VV | 3 | 2 | True | 0 | ROZPOCET
| VV |  | -2,0*0,6 "odpočet sanační omítky m.č. 112" |  | -1.2 | [13 empty] | VV | 3 | 2 | True | 0 | ROZPOCET
| VV |  | Mezisoučet 1.np - výměna omítek dle grafické části PD |  | 84.591 | [13 empty] | VV | 3 | 3 | True | 0 | ROZPOCET
| VV |  | Součet |  | 84.591 | [13 empty] | VV | 3 | 4 | True | 1 | ROZPOCET
38 | K | 985139112 | Očištění ploch Příplatek k cenám za plochu do 10 m2 jednotlivě | m2 | 19.017 |  | 0 | CS ÚRS 2017 01 |  |  | základní |  | 0 | 0 | 0 | 0 | 0 | 4 | K | 3 |  |  |  | ROZPOCET | 0 | 0 | 0 | 0 | 0 | 1 | 0 | 4 | 1584189694
| VV |  | 0,5*(3,39*2+1,1*2+1,57*2) |  | 6.06 | [13 empty] | VV | 3 | 2 | True | 0 | ROZPOCET
| VV |  | 0,5*(2,56*2+3,32*2+5,08) |  | 8.42 | [13 empty] | VV | 3 | 2 | True | 0 | ROZPOCET
| VV |  | 0,6*3,609 |  | 2.165 | [13 empty] | VV | 3 | 2 | True | 0 | ROZPOCET
| VV |  | 0,4*5,93 |  | 2.372 | [13 empty] | VV | 3 | 2 | True | 0 | ROZPOCET
| VV |  | Mezisoučet 1.np - výměna omítek dle grafické části PD |  | 19.017 | [13 empty] | VV | 3 | 3 | True | 0 | ROZPOCET
| VV |  | Součet |  | 19.017 | [13 empty] | VV | 3 | 4 | True | 1 | ROZPOCET
39 | K | 612821091.70R | Omítkový síranovzdorný sanační podhoz,s minerálním kamenivem pod omítky CSIII (CSIV) | m2 | 84.591 |  | 0 |  |  |  | základní |  | 0 | 0.005 | 0.42295 | 0 | 0 | 4 | K | 3 |  |  |  | ROZPOCET | 0 | 0 | 0 | 0 | 0 | 1 | 0 | 4 | -1565967415
| D | 613 | Oprava omítek - zádveří sálu |  |  |  | 0 | [5 empty] | 0 |  | 0.036141 |  | 0 | 1 | D | 2 |  |  |  | ROZPOCET | [6 empty] | 0
40 | K | 612821091.71R | Lehčená sanační omítka s hustotou pod 800 kg/m3, porozita nad 50% tl. 15 mm, třída CSII | m2 | 0.52 |  | 0 |  |  |  | základní |  | 0 | 0.013 | 0.00676 | 0 | 0 | 4 | K | 3 |  |  |  | ROZPOCET | 0 | 0 | 0 | 0 | 0 | 1 | 0 | 4 | -795012281
| VV |  | "PRUH PŘES VRTY INFÚZNÍ CLONY 200 MM" | [15 empty] | VV | 3 | 1 | True | 0 | ROZPOCET
| VV |  |  |  | 0 | [13 empty] | VV | 3 | 2 | True | 0 | ROZPOCET
| VV |  | 0,2*(1,85+0,6+0,15) |  | 0.52 | [13 empty] | VV | 3 | 2 | True | 0 | ROZPOCET
| VV |  | Mezisoučet vnitřní pruh část 2.np (zádveří,úklid)-PRUH PŘES VRTY INFÚZNÍ CLONY |  | 0.52 | [13 empty] | VV | 3 | 3 | True | 0 | ROZPOCET
| VV |  | Součet |  | 0.52 | [13 empty] | VV | 3 | 4 | True | 1 | ROZPOCET
41 | K | 612821091.72R | Omítkový štuk sanační třída CSII | m2 | 0.52 |  | 0 |  |  |  | základní |  | 0 | 0.002 | 0.00104 | 0 | 0 | 4 | K | 3 |  |  |  | ROZPOCET | 0 | 0 | 0 | 0 | 0 | 1 | 0 | 4 | 1012383110
42 | K | 612131121 | Podkladní a spojovací vrstva vnitřních omítaných ploch penetrace akrylát-silikonová nanášená ručně stěn | m2 | 6.373 |  | 0 | CS ÚRS 2017 01 |  |  | základní |  | 0 | 0.00026 | 0.001657 | 0 | 0 | 4 | K | 3 |  |  |  | ROZPOCET | 0 | 0 | 0 | 0 | 0 | 1 | 0 | 4 | 1362238822
| VV |  | 2,43*(3,1+0,6+0,15) |  | 9.356 | [13 empty] | VV | 3 | 2 | True | 0 | ROZPOCET
| VV |  | -1,25*1,97 "dveře" |  | -2.463 | [13 empty] | VV | 3 | 2 | True | 0 | ROZPOCET
| VV |  | -0,52 "sanační omítka" |  | -0.52 | [13 empty] | VV | 3 | 2 | True | 0 | ROZPOCET
| VV |  | Součet zádveří |  | 6.373 | [13 empty] | VV | 3 | 4 | True | 1 | ROZPOCET
43 | K | 612311131 | Potažení vnitřních ploch štukem tloušťky do 3 mm svislých konstrukcí stěn | m2 | 6.373 |  | 0 | CS ÚRS 2017 01 |  |  | základní |  | 0 | 0.003 | 0.019119 | 0 | 0 | 4 | K | 3 |  |  |  | ROZPOCET | 0 | 0 | 0 | 0 | 0 | 1 | 0 | 4 | 2037569320
| VV |  | 2,43*(3,1+0,6+0,15) |  | 9.356 | [13 empty] | VV | 3 | 2 | True | 0 | ROZPOCET
| VV |  | -1,25*1,97 "dveře" |  | -2.463 | [13 empty] | VV | 3 | 2 | True | 0 | ROZPOCET
| VV |  | -0,52 "sanační omítka" |  | -0.52 | [13 empty] | VV | 3 | 2 | True | 0 | ROZPOCET
| VV |  | Součet zádveří |  | 6.373 | [13 empty] | VV | 3 | 4 | True | 1 | ROZPOCET
44 | K | 784181121 | Penetrace podkladu jednonásobná hloubková v místnostech výšky do 3,80 m | m2 | 9.356 |  | 0 | CS ÚRS 2017 01 |  |  | základní |  | 0 | 0.0002 | 0.0018712 | 0 | 0 | 4 | K | 3 |  |  |  | ROZPOCET | 0 | 0 | 0 | 0 | 0 | 1 | 0 | 4 | 180794334
| VV |  | 2,43*(3,1+0,6+0,15) |  | 9.356 | [13 empty] | VV | 3 | 2 | True | 0 | ROZPOCET
| VV |  | Součet zádveří |  | 9.356 | [13 empty] | VV | 3 | 4 | True | 1 | ROZPOCET
45 | K | 784211121 | Malby z malířských směsí otěruvzdorných za mokra dvojnásobné, bílé za mokra otěruvzdorné středně v místnostech výšky do 3,80 m | m2 | 9.356 |  | 0 | CS ÚRS 2017 01 |  |  | základní |  | 0 | 0.00027 | 0.0025261 | 0 | 0 | 4 | K | 3 |  |  |  | ROZPOCET | 0 | 0 | 0 | 0 | 0 | 1 | 0 | 4 | 285651268
46 | K | 619991011 | Zakrytí vnitřních ploch před znečištěním včetně pozdějšího odkrytí konstrukcí a prvků obalením fólií a přelepením páskou | m2 | 9.2 |  | 0 | CS ÚRS 2017 01 |  |  | základní |  | 0 | 0.00024 | 0.002208 | 0 | 0 | 4 | K | 3 |  |  |  | ROZPOCET | 0 | 0 | 0 | 0 | 0 | 1 | 0 | 4 | -219340543
| VV |  | 1,3*2*2+0,6*2*2+0,8*2 "zádveří m.č. 212 a úklid m.č. 217" |  | 9.2 | [13 empty] | VV | 3 | 2 | True | 1 | ROZPOCET
47 | K | 619991001 | Zakrytí vnitřních ploch před znečištěním včetně pozdějšího odkrytí podlah fólií přilepenou lepící páskou | m2 | 6 |  | 0 | CS ÚRS 2017 01 |  |  | základní |  | 0 | 0.00012 | 0.00072 | 0 | 0 | 4 | K | 3 |  |  |  | ROZPOCET | 0 | 0 | 0 | 0 | 0 | 1 | 0 | 4 | -1129871964
| VV |  | 1,85*2,5+1,1*1,25 "zádveří m.č. 212 a úklid m.č. 217" |  | 6 | [13 empty] | VV | 3 | 2 | True | 1 | ROZPOCET
48 | K | 952901111 | Vyčištění budov nebo objektů před předáním do užívání budov bytové nebo občanské výstavby - zametení a umytí podlah, dlažeb, obkladů, schodů v místnostech, chodbách a schodištích, vyčištění a umytí oken, dveří s rámy, zárubněmi, umytí a vyčištění jiných zasklených a natíraných ploch a zařizovacích předmětů, při světlé výšce podlaží do 4 m | m2 | 6 |  | 0 | CS ÚRS 2017 01 |  |  | základní |  | 0 | 4e-05 | 0.00024 | 0 | 0 | 4 | K | 3 |  |  |  | ROZPOCET | 0 | 0 | 0 | 0 | 0 | 1 | 0 | 4 | -709505903
| VV |  | 1,85*2,5+1,1*1,25 "zádveří m.č. 212 a úklid m.č. 217" |  | 6 | [13 empty] | VV | 3 | 2 | True | 1 | ROZPOCET
| D | 62 | Úprava povrchů vnějších - sanace |  |  |  | 0 | [5 empty] | 0 |  | 4.7032 |  | 0 | 1 | D | 2 |  |  |  | ROZPOCET | [6 empty] | 0
49 | K | 985131311 | Očištění ploch stěn, rubu kleneb a podlah ruční dočištění ocelovými kartáči | m2 | 55.702 |  | 0 | CS ÚRS 2017 01 |  |  | základní |  | 0 | 0 | 0 | 0 | 0 | 4 | K | 3 |  |  |  | ROZPOCET | 0 | 0 | 0 | 0 | 0 | 1 | 0 | 4 | -701306659
| VV |  | (0,3+0,8)/2*5,43 |  | 2.987 | [13 empty] | VV | 3 | 2 | True | 0 | ROZPOCET
| VV |  | (0,3+0,8)/2*6,11 |  | 3.361 | [13 empty] | VV | 3 | 2 | True | 0 | ROZPOCET
| VV |  | (0,3+0,6)/2*3 |  | 1.35 | [13 empty] | VV | 3 | 2 | True | 0 | ROZPOCET
| VV |  | (0,3+0,9)/2*5,33 |  | 3.198 | [13 empty] | VV | 3 | 2 | True | 0 | ROZPOCET
| VV |  | Mezisoučet západní průčelí - nad terénem |  | 10.896 | [13 empty] | VV | 3 | 3 | True | 0 | ROZPOCET
| VV |  | (0,9+2,64)/2*19,87 |  | 35.17 | [13 empty] | VV | 3 | 2 | True | 0 | ROZPOCET
| VV |  | Mezisoučet západní průčelí - pod terénem |  | 35.17 | [13 empty] | VV | 3 | 3 | True | 0 | ROZPOCET
| VV |  | 2,64*3,65 |  | 9.636 | [13 empty] | VV | 3 | 2 | True | 0 | ROZPOCET
| VV |  | Mezisoučet před schody do 2.np u západního průčelí |  | 9.636 | [13 empty] | VV | 3 | 3 | True | 0 | ROZPOCET
| VV |  | Součet |  | 55.702 | [13 empty] | VV | 3 | 4 | True | 1 | ROZPOCET
50 | K | 985131111 | Očištění ploch stěn, rubu kleneb a podlah tlakovou vodou | m2 | 55.702 |  | 0 | CS ÚRS 2017 01 |  |  | základní |  | 0 | 0 | 0 | 0 | 0 | 4 | K | 3 |  |  |  | ROZPOCET | 0 | 0 | 0 | 0 | 0 | 1 | 0 | 4 | -989545035
51 | K | 622635031.72R | Spárování kamenného nebo smíšeného zdiva stěn podkladní porézní jádrovou omítkou jímající soli se sníženou alkalitou, malta třídy CSIV | m2 | 55.702 |  | 0 |  |  |  | základní |  | 0 | 0.01 | 0.55702 | 0 | 0 | 4 | K | 3 |  |  |  | ROZPOCET | 0 | 0 | 0 | 0 | 0 | 1 | 0 | 4 | -977394026
| VV |  | "DOPLNĚNÍ LOŽNÉ MALTY DO SPÁR " | [15 empty] | VV | 3 | 1 | True | 0 | ROZPOCET
| VV |  |  |  | 0 | [13 empty] | VV | 3 | 2 | True | 0 | ROZPOCET
| VV |  | (0,3+0,8)/2*5,43 |  | 2.987 | [13 empty] | VV | 3 | 2 | True | 0 | ROZPOCET
| VV |  | (0,3+0,8)/2*6,11 |  | 3.361 | [13 empty] | VV | 3 | 2 | True | 0 | ROZPOCET
| VV |  | (0,3+0,6)/2*3 |  | 1.35 | [13 empty] | VV | 3 | 2 | True | 0 | ROZPOCET
| VV |  | (0,3+0,9)/2*5,33 |  | 3.198 | [13 empty] | VV | 3 | 2 | True | 0 | ROZPOCET
| VV |  | Mezisoučet západní průčelí - nad terénem |  | 10.896 | [13 empty] | VV | 3 | 3 | True | 0 | ROZPOCET
| VV |  | (0,9+2,64)/2*19,87 |  | 35.17 | [13 empty] | VV | 3 | 2 | True | 0 | ROZPOCET
| VV |  | Mezisoučet západní průčelí - pod terénem |  | 35.17 | [13 empty] | VV | 3 | 3 | True | 0 | ROZPOCET
| VV |  | 2,64*3,65 |  | 9.636 | [13 empty] | VV | 3 | 2 | True | 0 | ROZPOCET
| VV |  | Mezisoučet před schody do 2.np u západního průčelí |  | 9.636 | [13 empty] | VV | 3 | 3 | True | 0 | ROZPOCET
| VV |  | Součet |  | 55.702 | [13 empty] | VV | 3 | 4 | True | 1 | ROZPOCET
52 | K | 711113011.71R | Minerální nátěr z vodoodpudivých sloučenin kyseliny křemičité, spotřeba 0,15 l/m2 neředěného | m2 | 55.702 |  | 0 |  |  |  | základní |  | 0 | 0 | 0 | 0 | 0 | 4 | K | 3 |  |  |  | ROZPOCET | 0 | 0 | 0 | 0 | 0 | 1 | 0 | 4 | 387505165
53 | K | 622635031.73R | Adhézní můstek | m2 | 55.702 |  | 0 |  |  |  | základní |  | 0 | 0.001 | 0.055702 | 0 | 0 | 4 | K | 3 |  |  |  | ROZPOCET | 0 | 0 | 0 | 0 | 0 | 1 | 0 | 4 | 1233353083
54 | K | 622635031.74R | Vyrovnání těsnící maltou | m2 | 55.702 |  | 0 |  |  |  | základní |  | 0 | 0.006 | 0.33421 | 0 | 0 | 4 | K | 3 |  |  |  | ROZPOCET | 0 | 0 | 0 | 0 | 0 | 1 | 0 | 4 | 200283346
55 | K | 622821000.76R | Minerální cementová izolační stěrka se schopností překlenout trhliny nad 2mm v celkové tl. min. 4mm | m2 | 55.702 |  | 0 |  |  |  | základní |  | 0 | 0.006 | 0.33421 | 0 | 0 | 4 | K | 3 |  |  |  | ROZPOCET | 0 | 0 | 0 | 0 | 0 | 1 | 0 | 4 | -1609930735
56 | K | 312341151 | Nadzákladové zdi z betonu lehkého konstrukčního výplňové z betonu lehčeného tř. LC 8/9 | m3 | 2.303 |  | 0 | CS ÚRS 2017 01 |  |  | základní |  | 0 | 1.212 | 2.7912 | 0 | 0 | 4 | K | 3 |  |  |  | ROZPOCET | 0 | 0 | 0 | 0 | 0 | 1 | 0 | 4 | -1546787876
| VV |  | "VYROVNÁVKA - TLOUŠŤKA BUDE UPŘESNĚNA PŘI REALIZACI" | [15 empty] | VV | 3 | 1 | True | 0 | ROZPOCET
| VV |  |  |  | 0 | [13 empty] | VV | 3 | 2 | True | 0 | ROZPOCET
| VV |  | (0,3+0,8)/2*5,43*0,05 |  | 0.149 | [13 empty] | VV | 3 | 2 | True | 0 | ROZPOCET
| VV |  | (0,3+0,8)/2*6,11*0,05 |  | 0.168 | [13 empty] | VV | 3 | 2 | True | 0 | ROZPOCET
| VV |  | (0,3+0,6)/2*3*0,05 |  | 0.068 | [13 empty] | VV | 3 | 2 | True | 0 | ROZPOCET
| VV |  | (0,3+0,9)/2*5,33*0,05 |  | 0.16 | [13 empty] | VV | 3 | 2 | True | 0 | ROZPOCET
| VV |  | Mezisoučet západní průčelí - nad terénem |  | 0.545 | [13 empty] | VV | 3 | 3 | True | 0 | ROZPOCET
| VV |  | (0,9+2,64)/2*19,87*0,05 |  | 1.758 | [13 empty] | VV | 3 | 2 | True | 0 | ROZPOCET
| VV |  | Mezisoučet západní průčelí - pod terénem |  | 1.758 | [13 empty] | VV | 3 | 3 | True | 0 | ROZPOCET
| VV |  | Součet |  | 2.303 | [13 empty] | VV | 3 | 4 | True | 1 | ROZPOCET
57 | K | 311351101 | Bednění nadzákladových zdí nosných svislé nebo šikmé (odkloněné), půdorysně přímé nebo zalomené ve volném prostranství, ve volných nebo zapažených jamách, rýhách, šachtách, včetně případných vzpěr, jednostranné zřízení | m2 | 46.066 |  | 0 | CS ÚRS 2017 01 |  |  | základní |  | 0 | 0.00187 | 0.086143 | 0 | 0 | 4 | K | 3 |  |  |  | ROZPOCET | 0 | 0 | 0 | 0 | 0 | 1 | 0 | 4 | 776924736
| VV |  | (0,3+0,8)/2*5,43 |  | 2.987 | [13 empty] | VV | 3 | 2 | True | 0 | ROZPOCET
| VV |  | (0,3+0,8)/2*6,11 |  | 3.361 | [13 empty] | VV | 3 | 2 | True | 0 | ROZPOCET
| VV |  | (0,3+0,6)/2*3 |  | 1.35 | [13 empty] | VV | 3 | 2 | True | 0 | ROZPOCET
| VV |  | (0,3+0,9)/2*5,33 |  | 3.198 | [13 empty] | VV | 3 | 2 | True | 0 | ROZPOCET
| VV |  | Mezisoučet západní průčelí - nad terénem |  | 10.896 | [13 empty] | VV | 3 | 3 | True | 0 | ROZPOCET
| VV |  | (0,9+2,64)/2*19,87 |  | 35.17 | [13 empty] | VV | 3 | 2 | True | 0 | ROZPOCET
| VV |  | Mezisoučet západní průčelí - pod terénem |  | 35.17 | [13 empty] | VV | 3 | 3 | True | 0 | ROZPOCET
| VV |  | Součet |  | 46.066 | [13 empty] | VV | 3 | 4 | True | 1 | ROZPOCET
58 | K | 311351102 | Bednění nadzákladových zdí nosných svislé nebo šikmé (odkloněné), půdorysně přímé nebo zalomené ve volném prostranství, ve volných nebo zapažených jamách, rýhách, šachtách, včetně případných vzpěr, jednostranné odstranění | m2 | 46.066 |  | 0 | CS ÚRS 2017 01 |  |  | základní |  | 0 | 0 | 0 | 0 | 0 | 4 | K | 3 |  |  |  | ROZPOCET | 0 | 0 | 0 | 0 | 0 | 1 | 0 | 4 | -296967557
59 | K | 713131141 | Montáž tepelné izolace stěn rohožemi, pásy, deskami, dílci, bloky (izolační materiál ve specifikaci) lepením celoplošně | m2 | 46.066 |  | 0 | CS ÚRS 2017 01 |  |  | základní |  | 0 | 0.006 | 0.2764 | 0 | 0 | 4 | K | 3 |  |  |  | ROZPOCET | 0 | 0 | 0 | 0 | 0 | 1 | 0 | 4 | -275850988
| VV |  | (0,3+0,8)/2*5,43 |  | 2.987 | [13 empty] | VV | 3 | 2 | True | 0 | ROZPOCET
| VV |  | (0,3+0,8)/2*6,11 |  | 3.361 | [13 empty] | VV | 3 | 2 | True | 0 | ROZPOCET
| VV |  | (0,3+0,6)/2*3 |  | 1.35 | [13 empty] | VV | 3 | 2 | True | 0 | ROZPOCET
| VV |  | (0,3+0,9)/2*5,33 |  | 3.198 | [13 empty] | VV | 3 | 2 | True | 0 | ROZPOCET
| VV |  | Mezisoučet západní průčelí - nad terénem |  | 10.896 | [13 empty] | VV | 3 | 3 | True | 0 | ROZPOCET
| VV |  | (0,9+2,64)/2*19,87 |  | 35.17 | [13 empty] | VV | 3 | 2 | True | 0 | ROZPOCET
| VV |  | Mezisoučet západní průčelí - pod terénem |  | 35.17 | [13 empty] | VV | 3 | 3 | True | 0 | ROZPOCET
| VV |  | Součet |  | 46.066 | [13 empty] | VV | 3 | 4 | True | 1 | ROZPOCET
60 | M | 283764040 | deska z polystyrénu XPS, hrana rovná a strukturovaný povrch lambda 0,033 [W/mK] 1250 x 600 mm | m3 | 5.638 |  | 0 | CS ÚRS 2017 01 |  |  | základní |  | 0 | 0.032 | 0.18042 | 0 | 0 | 8 | M | 3 |  |  |  | ROZPOCET | 0 | 0 | 0 | 0 | 0 | 1 | 0 | 4 | -479541593
| VV |  | 46,066*0,12*1,02 |  | 5.638 | [13 empty] | VV | 3 | 2 | True | 1 | ROZPOCET
61 | K | 711161533 | Izolace nopovými foliemi na ploše svislé i vodorovné drenážní a ochranný systém pro spodní stavbu s filtrační textilií, zatížitelnost 300 kN/m2 , výška nopu 4 mm | m2 | 44.806 |  | 0 | CS ÚRS 2017 01 |  |  | základní |  | 0 | 0.00072 | 0.03226 | 0 | 0 | 4 | K | 3 |  |  |  | ROZPOCET | 0 | 0 | 0 | 0 | 0 | 1 | 0 | 4 | -1041051157
| VV |  | (0,9+2,64)/2*19,87 |  | 35.17 | [13 empty] | VV | 3 | 2 | True | 0 | ROZPOCET
| VV |  | Mezisoučet západní průčelí - pod terénem |  | 35.17 | [13 empty] | VV | 3 | 3 | True | 0 | ROZPOCET
| VV |  | 2,64*3,65 |  | 9.636 | [13 empty] | VV | 3 | 2 | True | 0 | ROZPOCET
| VV |  | Mezisoučet před schody do 2.np u západního průčelí |  | 9.636 | [13 empty] | VV | 3 | 3 | True | 0 | ROZPOCET
| VV |  | Součet |  | 44.806 | [13 empty] | VV | 3 | 4 | True | 1 | ROZPOCET
62 | K | 711161571 | Izolace nopovými foliemi ukončení izolace zakončovací profil | m | 23.52 |  | 0 | CS ÚRS 2017 01 |  |  | základní |  | 0 | 0.0001 | 0.002352 | 0 | 0 | 4 | K | 3 |  |  |  | ROZPOCET | 0 | 0 | 0 | 0 | 0 | 1 | 0 | 4 | -443225446
| VV |  | 19,87 |  | 19.87 | [13 empty] | VV | 3 | 2 | True | 0 | ROZPOCET
| VV |  | Mezisoučet západní průčelí nem |  | 19.87 | [13 empty] | VV | 3 | 3 | True | 0 | ROZPOCET
| VV |  | 3,65 |  | 3.65 | [13 empty] | VV | 3 | 2 | True | 0 | ROZPOCET
| VV |  | Mezisoučet před schody do 2.np u západního průčelí |  | 3.65 | [13 empty] | VV | 3 | 3 | True | 0 | ROZPOCET
| VV |  | Součet |  | 23.52 | [13 empty] | VV | 3 | 4 | True | 1 | ROZPOCET
63 | K | 622142001 | Potažení vnějších ploch pletivem v ploše nebo pruzích, na plném podkladu sklovláknitým vtlačením do tmelu stěn | m2 | 10.896 |  | 0 | CS ÚRS 2017 01 |  |  | základní |  | 0 | 0.00489 | 0.053281 | 0 | 0 | 4 | K | 3 |  |  |  | ROZPOCET | 0 | 0 | 0 | 0 | 0 | 1 | 0 | 4 | 2144636153
| VV |  | (0,3+0,8)/2*5,43 |  | 2.987 | [13 empty] | VV | 3 | 2 | True | 0 | ROZPOCET
| VV |  | (0,3+0,8)/2*6,11 |  | 3.361 | [13 empty] | VV | 3 | 2 | True | 0 | ROZPOCET
| VV |  | (0,3+0,6)/2*3 |  | 1.35 | [13 empty] | VV | 3 | 2 | True | 0 | ROZPOCET
| VV |  | (0,3+0,9)/2*5,33 |  | 3.198 | [13 empty] | VV | 3 | 2 | True | 0 | ROZPOCET
| VV |  | Mezisoučet západní průčelí - nad terénem |  | 10.896 | [13 empty] | VV | 3 | 3 | True | 0 | ROZPOCET
| VV |  | Součet |  | 10.896 | [13 empty] | VV | 3 | 4 | True | 1 | ROZPOCET
| D | 63 | Podlahy - příprava pro vodorovné izolace |  |  |  | 0 | [5 empty] | 0 |  | 0.062064 |  | 0 | 1 | D | 2 |  |  |  | ROZPOCET | [6 empty] | 0
64 | K | 985131311 | Očištění ploch stěn, rubu kleneb a podlah ruční dočištění ocelovými kartáči | m2 | 7.758 |  | 0 | CS ÚRS 2017 01 |  |  | základní |  | 0 | 0 | 0 | 0 | 0 | 4 | K | 3 |  |  |  | ROZPOCET | 0 | 0 | 0 | 0 | 0 | 1 | 0 | 4 | 1281677626
| VV |  | "PŘÍPRAVA PRO VODOROVNÉ IZOLACE PODLAH" | [15 empty] | VV | 3 | 1 | True | 0 | ROZPOCET
| VV |  | "PODÉL IZOLOVANÝCH STĚN" | [15 empty] | VV | 3 | 1 | True | 0 | ROZPOCET
| VV |  |  |  | 0 | [13 empty] | VV | 3 | 2 | True | 0 | ROZPOCET
| VV |  | 0,2*(8,81+0,35*2+5,75+4,12*2+0,2+0,4+0,7) |  | 4.96 | [13 empty] | VV | 3 | 2 | True | 0 | ROZPOCET
| VV |  | 0,2*(4,07+0,65+0,25*2+2,48+0,4+2,66+0,15) |  | 2.182 | [13 empty] | VV | 3 | 2 | True | 0 | ROZPOCET
| VV |  | 0,2*(0,56+0,32+2,2) |  | 0.616 | [13 empty] | VV | 3 | 2 | True | 0 | ROZPOCET
| VV |  | Součet 1.np |  | 7.758 | [13 empty] | VV | 3 | 4 | True | 1 | ROZPOCET
65 | K | 711113011.71R | Minerální nátěr z vodoodpudivých sloučenin kyseliny křemičité, spotřeba 0,15 l/m2 neředěného | m2 | 7.758 |  | 0 |  |  |  | základní |  | 0 | 0 | 0 | 0 | 0 | 4 | K | 3 |  |  |  | ROZPOCET | 0 | 0 | 0 | 0 | 0 | 1 | 0 | 4 | -1959821784
66 | K | 622635031.78R | Adhézní můstek (minerální stěrka nátěrem tl. 1 mm) | m2 | 7.758 |  | 0 |  |  |  | základní |  | 0 | 0.001 | 0.007758 | 0 | 0 | 4 | K | 3 |  |  |  | ROZPOCET | 0 | 0 | 0 | 0 | 0 | 1 | 0 | 4 | 616222071
67 | K | 622635031.77R | Vyrovnání těsnící maltou s těsnícím klínem o poloměru 4 cm | m2 | 7.758 |  | 0 |  |  |  | základní |  | 0 | 0.007 | 0.054306 | 0 | 0 | 4 | K | 3 |  |  |  | ROZPOCET | 0 | 0 | 0 | 0 | 0 | 1 | 0 | 4 | -719858392
| D | 892 | Odvodnění dešťového svodu - západní fasáda |  |  |  | 0 | [5 empty] | 0 |  | 0.03835 |  | 0 | 1 | D | 1 |  |  |  | ROZPOCET | [6 empty] | 0
68 | K | 721242116 | Lapače střešních splavenin z polypropylenu (PP) DN 125 | kus | 1 |  | 0 | CS ÚRS 2017 01 |  |  | základní |  | 0 | 0.0015 | 0.0015 | 0 | 0 | 4 | K | 2 |  |  |  | ROZPOCET | 0 | 0 | 0 | 0 | 0 | 1 | 0 | 4 | -1833575804
| VV |  | "DLE PD v.č. 17 - stavební úpravy z 09/2014" | [15 empty] | VV | 2 | 1 | True | 0 | ROZPOCET
| VV |  | "BUDE UPŘESNĚNO PŘI REALIZACI" | [15 empty] | VV | 2 | 1 | True | 0 | ROZPOCET
| VV |  | 1 |  | 1 | [13 empty] | VV | 2 | 2 | True | 1 | ROZPOCET
69 | K | 871275211 | Kanalizační potrubí z tvrdého PVC v otevřeném výkopu ve sklonu do 20 %, hladkého plnostěnného jednovrstvého, tuhost třídy SN 4 DN 125 | m | 20 |  | 0 | CS ÚRS 2017 01 |  |  | základní |  | 0 | 0.00178 | 0.0356 | 0 | 0 | 4 | K | 2 |  |  |  | ROZPOCET | 0 | 0 | 0 | 0 | 0 | 1 | 0 | 4 | 1699986732
| VV |  | "DLE PD v.č. 17 - stavební úpravy z 09/2014" | [15 empty] | VV | 2 | 1 | True | 0 | ROZPOCET
| VV |  | "BUDE UPŘESNĚNO PŘI REALIZACI" | [15 empty] | VV | 2 | 1 | True | 0 | ROZPOCET
| VV |  | "CCA" 13+3+4 |  | 20 | [13 empty] | VV | 2 | 2 | True | 1 | ROZPOCET
70 | K | 877275211 | Montáž tvarovek na kanalizačním potrubí z trub z plastu z tvrdého PVC nebo z polypropylenu v otevřeném výkopu jednoosých DN 125 | kus | 3 |  | 0 | CS ÚRS 2017 01 |  |  | základní |  | 0 | 0 | 0 | 0 | 0 | 4 | K | 2 |  |  |  | ROZPOCET | 0 | 0 | 0 | 0 | 0 | 1 | 0 | 4 | 406736258
| VV |  | "DLE PD v.č. 17 - stavební úpravy z 09/2014" | [15 empty] | VV | 2 | 1 | True | 0 | ROZPOCET
| VV |  | "BUDE UPŘESNĚNO PŘI REALIZACI" | [15 empty] | VV | 2 | 1 | True | 0 | ROZPOCET
| VV |  | 3 |  | 3 | [13 empty] | VV | 2 | 2 | True | 1 | ROZPOCET
71 | M | 286113580 | koleno kanalizace plastové KG 125x87° | kus | 2 |  | 0 | CS ÚRS 2017 01 |  |  | základní |  | 0 | 0.00045 | 0.0009 | 0 | 0 | 8 | M | 2 |  |  |  | ROZPOCET | 0 | 0 | 0 | 0 | 0 | 1 | 0 | 4 | 936425718
| VV |  | "BUDE UPŘESNĚNO PŘI REALIZACI" | [15 empty] | VV | 2 | 1 | True | 0 | ROZPOCET
| VV |  | 2 |  | 2 | [13 empty] | VV | 2 | 2 | True | 1 | ROZPOCET
72 | M | 286113560 | koleno kanalizace plastové KG 125x45° | kus | 1 |  | 0 | CS ÚRS 2017 01 |  |  | základní |  | 0 | 0.00035 | 0.00035 | 0 | 0 | 8 | M | 2 |  |  |  | ROZPOCET | 0 | 0 | 0 | 0 | 0 | 1 | 0 | 4 | 1520156030
| VV |  | "BUDE UPŘESNĚNO PŘI REALIZACI" | [15 empty] | VV | 2 | 1 | True | 0 | ROZPOCET
| VV |  | 1 |  | 1 | [13 empty] | VV | 2 | 2 | True | 1 | ROZPOCET
73 | K | 892271111 | Tlakové zkoušky vodou na potrubí DN 100 nebo 125 | m | 20 |  | 0 | CS ÚRS 2017 01 |  |  | základní |  | 0 | 0 | 0 | 0 | 0 | 4 | K | 2 |  |  |  | ROZPOCET | 0 | 0 | 0 | 0 | 0 | 1 | 0 | 4 | -1625558394
74 | K | 892563122.77R | Napojení potrubí na stávající šachtu | kus | 1 |  | 0 |  |  |  | základní |  | 0 | 0 | 0 | 0 | 0 | 4 | K | 2 |  |  |  | ROZPOCET | 0 | 0 | 0 | 0 | 0 | 1 | 0 | 4 | 455349166
| VV |  | "DLE PD v.č. 17 - stavební úpravy z 09/2014" | [15 empty] | VV | 2 | 1 | True | 0 | ROZPOCET
| VV |  | "BUDE UPŘESNĚNO PŘI REALIZACI" | [15 empty] | VV | 2 | 1 | True | 0 | ROZPOCET
| VV |  | 1 |  | 1 | [13 empty] | VV | 2 | 2 | True | 1 | ROZPOCET
75 | K | 892563122.81R | Zemní práce pro kanalizaci v terénu - výkop, podsyp, obsyp, zásyp, úprava terénu | m | 3 |  | 0 |  |  |  | základní |  | 0 | 0 | 0 | 0 | 0 | 4 | K | 2 |  |  |  | ROZPOCET | 0 | 0 | 0 | 0 | 0 | 1 | 0 | 4 | 1763144810
| VV |  | "PRO POTRUBÍ PODÉL OBJEKTU JE PŘEDPOKLÁDÁNO, ŽE SE POLOŽÍ" | [15 empty] | VV | 2 | 1 | True | 0 | ROZPOCET
| VV |  | "DO RÝHY VYKOPANÉ PRO SANACI CNĚJŠÍ STĚNY" | [15 empty] | VV | 2 | 1 | True | 0 | ROZPOCET
| VV |  | "CCA" 3 |  | 3 | [13 empty] | VV | 2 | 2 | True | 1 | ROZPOCET
76 | K | 892563122.80R | Zemní práce pro kanalizaci v komunikaci - výkop, podsyp, obsyp, zásyp, oprava komunikace | m | 4 |  | 0 |  |  |  | základní |  | 0 | 0 | 0 | 0 | 0 | 4 | K | 2 |  |  |  | ROZPOCET | 0 | 0 | 0 | 0 | 0 | 1 | 0 | 4 | 1610295735
| VV |  | "PRO POTRUBÍ PODÉL OBJEKTU JE PŘEDPOKLÁDÁNO, ŽE SE POLOŽÍ" | [15 empty] | VV | 2 | 1 | True | 0 | ROZPOCET
| VV |  | "DO RÝHY VYKOPANÉ PRO SANACI CNĚJŠÍ STĚNY" | [15 empty] | VV | 2 | 1 | True | 0 | ROZPOCET
| VV |  | "CCA" 4 |  | 4 | [13 empty] | VV | 2 | 2 | True | 1 | ROZPOCET
| D | 96 | Bourání konstrukcí |  |  |  | 0 | [5 empty] | 0 |  | 0 |  | 20.8924 | 1 | D | 1 |  |  |  | ROZPOCET | [6 empty] | 0
77 | K | 968072455 | Vybourání kovových rámů oken s křídly, dveřních zárubní, vrat, stěn, ostění nebo obkladů dveřních zárubní, plochy do 2 m2 | m2 | 7.88 |  | 0 | CS ÚRS 2017 01 |  |  | základní |  | 0 | 0 | 0 | 0.076 | 0.59888 | 4 | K | 2 |  |  |  | ROZPOCET | 0 | 0 | 0 | 0 | 0 | 1 | 0 | 4 | 1326321623
| VV |  | "ČÍSLOVÁNÍ MÍSTNOSTÍ DLE STÁVAJÍCÍHO STAVU" | [15 empty] | VV | 2 | 1 | True | 0 | ROZPOCET
| VV |  |  |  | 0 | [13 empty] | VV | 2 | 2 | True | 0 | ROZPOCET
| VV |  | 0,6*1,97*4 |  | 4.728 | [13 empty] | VV | 2 | 2 | True | 0 | ROZPOCET
| VV |  | 0,8*1,97*2 |  | 3.152 | [13 empty] | VV | 2 | 2 | True | 0 | ROZPOCET
| VV |  | Součet 1.np - m.č. 111,110,109,107,105 |  | 7.88 | [13 empty] | VV | 2 | 4 | True | 1 | ROZPOCET
78 | K | 962031132 | Bourání příček z cihel, tvárnic nebo příčkovek z cihel pálených, plných nebo dutých na maltu vápennou nebo vápenocementovou, tl. do 100 mm | m2 | 11.283 |  | 0 | CS ÚRS 2017 01 |  |  | základní |  | 0 | 0 | 0 | 0.131 | 1.4781 | 4 | K | 2 |  |  |  | ROZPOCET | 0 | 0 | 0 | 0 | 0 | 1 | 0 | 4 | 1654396792
| VV |  | "ČÍSLOVÁNÍ MÍSTNOSTÍ DLE STÁVAJÍCÍHO STAVU" | [15 empty] | VV | 2 | 1 | True | 0 | ROZPOCET
| VV |  | "VČETNĚ PŘÍPADNÝCH OBKLADŮ" | [15 empty] | VV | 2 | 1 | True | 0 | ROZPOCET
| VV |  |  |  | 0 | [13 empty] | VV | 2 | 2 | True | 0 | ROZPOCET
| VV |  | 2,65*1,19*2 |  | 6.307 | [13 empty] | VV | 2 | 2 | True | 0 | ROZPOCET
| VV |  | -0,6*1,97*2 |  | -2.364 | [13 empty] | VV | 2 | 2 | True | 0 | ROZPOCET
| VV |  | (2,37+2,57)/2*(3,45 ) |  | 8.522 | [13 empty] | VV | 2 | 2 | True | 0 | ROZPOCET
| VV |  | -0,6*1,97 |  | -1.182 | [13 empty] | VV | 2 | 2 | True | 0 | ROZPOCET
| VV |  | Mezisoučet 1.np - m.č. 111,110,109 |  | 11.283 | [13 empty] | VV | 2 | 3 | True | 0 | ROZPOCET
| VV |  | Součet |  | 11.283 | [13 empty] | VV | 2 | 4 | True | 1 | ROZPOCET
79 | K | 962031133 | Bourání příček z cihel, tvárnic nebo příčkovek z cihel pálených, plných nebo dutých na maltu vápennou nebo vápenocementovou, tl. do 150 mm | m2 | 7.378 |  | 0 | CS ÚRS 2017 01 |  |  | základní |  | 0 | 0 | 0 | 0.261 | 1.9257 | 4 | K | 2 |  |  |  | ROZPOCET | 0 | 0 | 0 | 0 | 0 | 1 | 0 | 4 | 1184029449
| VV |  | "ČÍSLOVÁNÍ MÍSTNOSTÍ DLE STÁVAJÍCÍHO STAVU" | [15 empty] | VV | 2 | 1 | True | 0 | ROZPOCET
| VV |  | "VČETNĚ PŘÍPADNÝCH OBKLADŮ" | [15 empty] | VV | 2 | 1 | True | 0 | ROZPOCET
| VV |  |  |  | 0 | [13 empty] | VV | 2 | 2 | True | 0 | ROZPOCET
| VV |  | 2,65*(2,91+0,32) |  | 8.56 | [13 empty] | VV | 2 | 2 | True | 0 | ROZPOCET
| VV |  | -0,6*1,97 |  | -1.182 | [13 empty] | VV | 2 | 2 | True | 0 | ROZPOCET
| VV |  | Mezisoučet 1.np - m.č. mezi 110 a 108 |  | 7.378 | [13 empty] | VV | 2 | 3 | True | 0 | ROZPOCET
| VV |  | Součet |  | 7.378 | [13 empty] | VV | 2 | 4 | True | 1 | ROZPOCET
80 | K | 962081131 | Bourání zdiva příček nebo vybourání otvorů ze skleněných tvárnic, tl. do 100 mm | m2 | 3.458 |  | 0 | CS ÚRS 2017 01 |  |  | základní |  | 0 | 0 | 0 | 0.055 | 0.19019 | 4 | K | 2 |  |  |  | ROZPOCET | 0 | 0 | 0 | 0 | 0 | 1 | 0 | 4 | -1081251966
| VV |  | "ČÍSLOVÁNÍ MÍSTNOSTÍ DLE STÁVAJÍCÍHO STAVU" | [15 empty] | VV | 2 | 1 | True | 0 | ROZPOCET
| VV |  |  |  | 0 | [13 empty] | VV | 2 | 2 | True | 0 | ROZPOCET
| VV |  | (2,37+2,57)/2*(0,7*2) |  | 3.458 | [13 empty] | VV | 2 | 2 | True | 0 | ROZPOCET
| VV |  | Součet m.č. 109 |  | 3.458 | [13 empty] | VV | 2 | 4 | True | 1 | ROZPOCET
81 | K | 971033631 | Vybourání otvorů ve zdivu základovém nebo nadzákladovém z cihel, tvárnic, příčkovek z cihel pálených na maltu vápennou nebo vápenocementovou plochy do 4 m2, tl. do 150 mm | m2 | 1.6 |  | 0 | CS ÚRS 2017 01 |  |  | základní |  | 0 | 0 | 0 | 0.27 | 0.432 | 4 | K | 2 |  |  |  | ROZPOCET | 0 | 0 | 0 | 0 | 0 | 1 | 0 | 4 | -69353990
| VV |  | "ČÍSLOVÁNÍ MÍSTNOSTÍ DLE STÁVAJÍCÍHO STAVU" | [15 empty] | VV | 2 | 1 | True | 0 | ROZPOCET
| VV |  | "VČETNĚ PŘÍPADNÝCH OBKLADŮ" | [15 empty] | VV | 2 | 1 | True | 0 | ROZPOCET
| VV |  |  |  | 0 | [13 empty] | VV | 2 | 2 | True | 0 | ROZPOCET
| VV |  | 0,8*2 |  | 1.6 | [13 empty] | VV | 2 | 2 | True | 0 | ROZPOCET
| VV |  | Mezisoučet 1.np - m.č. 107 |  | 1.6 | [13 empty] | VV | 2 | 3 | True | 0 | ROZPOCET
| VV |  | Součet |  | 1.6 | [13 empty] | VV | 2 | 4 | True | 1 | ROZPOCET
82 | K | 978059541 | Odsekání obkladů stěn včetně otlučení podkladní omítky až na zdivo z obkládaček vnitřních, z jakýchkoliv materiálů, plochy přes 1 m2 | m2 | 32.699 |  | 0 | CS ÚRS 2017 01 |  |  | základní |  | 0 | 0 | 0 | 0.068 | 2.2235 | 4 | K | 2 |  |  |  | ROZPOCET | 0 | 0 | 0 | 0 | 0 | 1 | 0 | 4 | 1630720486
| VV |  | "ČÍSLOVÁNÍ MÍSTNOSTÍ DLE STÁVAJÍCÍHO STAVU" | [15 empty] | VV | 2 | 1 | True | 0 | ROZPOCET
| VV |  |  |  | 0 | [13 empty] | VV | 2 | 2 | True | 0 | ROZPOCET
| VV |  | 1,2*(1,29+1,19*2+5,84) |  | 11.412 | [13 empty] | VV | 2 | 2 | True | 0 | ROZPOCET
| VV |  | 2,37*(3,45+1,26*2) |  | 14.149 | [13 empty] | VV | 2 | 2 | True | 0 | ROZPOCET
| VV |  | 2*(0,3+0,8+2,469) |  | 7.138 | [13 empty] | VV | 2 | 2 | True | 0 | ROZPOCET
| VV |  | Součet 1.np - m.č. 111, 108,109,116 |  | 32.699 | [13 empty] | VV | 2 | 4 | True | 1 | ROZPOCET
83 | K | 978013141 | Otlučení vápenných nebo vápenocementových omítek vnitřních ploch stěn s vyškrabáním spar, s očištěním zdiva, v rozsahu přes 10 do 30 % | m2 | 36.26 |  | 0 | CS ÚRS 2017 01 |  |  | základní |  | 0 | 0 | 0 | 0.01 | 0.3626 | 4 | K | 2 |  |  |  | ROZPOCET | 0 | 0 | 0 | 0 | 0 | 1 | 0 | 4 | -55618306
| VV |  | 1*(5,66*2+5,06*2+0,67*10+3,56*2+0,5*2) |  | 36.26 | [13 empty] | VV | 2 | 2 | True | 0 | ROZPOCET
| VV |  | Mezisoučet 1.pp - zbytky omítek |  | 36.26 | [13 empty] | VV | 2 | 3 | True | 0 | ROZPOCET
| VV |  | Součet |  | 36.26 | [13 empty] | VV | 2 | 4 | True | 1 | ROZPOCET
84 | K | 978023251 | Vyškrabání cementové malty ze spár zdiva kamenného režného z lomového kamene | m2 | 25.382 |  | 0 | CS ÚRS 2017 01 |  |  | základní |  | 0 | 0 | 0 | 0.014 | 0.35535 | 4 | K | 2 |  |  |  | ROZPOCET | 0 | 0 | 0 | 0 | 0 | 1 | 0 | 4 | 230822329
| VV |  | 36,26 *0,7 |  | 25.382 | [13 empty] | VV | 2 | 2 | True | 0 | ROZPOCET
| VV |  | Mezisoučet 1.pp - zbylých 70% |  | 25.382 | [13 empty] | VV | 2 | 3 | True | 0 | ROZPOCET
| VV |  | Součet |  | 25.382 | [13 empty] | VV | 2 | 4 | True | 1 | ROZPOCET
85 | K | 978013191 | Otlučení vápenných nebo vápenocementových omítek vnitřních ploch stěn s vyškrabáním spar, s očištěním zdiva, v rozsahu přes 50 do 100 % | m2 | 116.901 |  | 0 | CS ÚRS 2017 01 |  |  | základní |  | 0 | 0 | 0 | 0.046 | 5.3774 | 4 | K | 2 |  |  |  | ROZPOCET | 0 | 0 | 0 | 0 | 0 | 1 | 0 | 4 | -1331119203
| VV |  | 2,4*(6+0,6) |  | 15.84 | [13 empty] | VV | 2 | 2 | True | 0 | ROZPOCET
| VV |  | Mezisoučet m.č. 112-pod úrovní přístavby |  | 15.84 | [13 empty] | VV | 2 | 3 | True | 0 | ROZPOCET
| VV |  | 0,2*(9,44+19,87+3,4+0,6+0,3) |  | 6.722 | [13 empty] | VV | 2 | 2 | True | 0 | ROZPOCET
| VV |  | Mezisoučet vnější pruh - PRUH PŘES VRTY INFÚZNÍ CLONY |  | 6.722 | [13 empty] | VV | 2 | 3 | True | 0 | ROZPOCET
| VV |  | 0,2*(8,81+0,35*2+5,75+4,12*2+0,2+0,4+0,7) |  | 4.96 | [13 empty] | VV | 2 | 2 | True | 0 | ROZPOCET
| VV |  | 0,2*(4,07+0,65+0,25*2+2,48+0,4+2,66+0,15) |  | 2.182 | [13 empty] | VV | 2 | 2 | True | 0 | ROZPOCET
| VV |  | 0,2*(0,56+0,32+2,2) |  | 0.616 | [13 empty] | VV | 2 | 2 | True | 0 | ROZPOCET
| VV |  | Mezisoučet vnitřní pruh 1.np-PRUH PŘES VRTY INFÚZNÍ CLONY |  | 7.758 | [13 empty] | VV | 2 | 3 | True | 0 | ROZPOCET
| VV |  | 0,2*(3,35+0,6) |  | 0.79 | [13 empty] | VV | 2 | 2 | True | 0 | ROZPOCET
| VV |  | Mezisoučet vnitřní pruh část 2.np (zádveří,úklid)-PRUH PŘES VRTY INFÚZNÍ CLONY |  | 0.79 | [13 empty] | VV | 2 | 3 | True | 0 | ROZPOCET
| VV |  | 2,4*(2,2+0,32+0,56+0,15+2,66+0,4+2,48+0,25) |  | 21.648 | [13 empty] | VV | 2 | 2 | True | 0 | ROZPOCET
| VV |  | 2,4*(0,65+0,25+4,07+3,4) |  | 20.088 | [13 empty] | VV | 2 | 2 | True | 0 | ROZPOCET
| VV |  | 0,5*(3,39*2+1,1*2+1,57*2) |  | 6.06 | [13 empty] | VV | 2 | 2 | True | 0 | ROZPOCET
| VV |  | 0,5*(2,56*2+3,32*2+5,08) |  | 8.42 | [13 empty] | VV | 2 | 2 | True | 0 | ROZPOCET
| VV |  | 0,6*3,609 |  | 2.165 | [13 empty] | VV | 2 | 2 | True | 0 | ROZPOCET
| VV |  | 0,4*5,93 |  | 2.372 | [13 empty] | VV | 2 | 2 | True | 0 | ROZPOCET
| VV |  | 2,0*(3,5+1,4+3,15+0,9+2,469+0,8+0,3) |  | 25.038 | [13 empty] | VV | 2 | 2 | True | 0 | ROZPOCET
| VV |  | Mezisoučet 1.np - výměna omítek dle grafické části PD |  | 85.791 | [13 empty] | VV | 2 | 3 | True | 0 | ROZPOCET
| VV |  | Součet |  | 116.901 | [13 empty] | VV | 2 | 4 | True | 1 | ROZPOCET
86 | K | 978015391 | Otlučení vápenných nebo vápenocementových omítek vnějších ploch s vyškrabáním spar a s očištěním zdiva stupně členitosti 1 a 2, v rozsahu přes 80 do 100 % | m2 | 10.896 |  | 0 | CS ÚRS 2017 01 |  |  | základní |  | 0 | 0 | 0 | 0.059 | 0.64286 | 4 | K | 2 |  |  |  | ROZPOCET | 0 | 0 | 0 | 0 | 0 | 1 | 0 | 4 | -1316007489
| VV |  | (0,3+0,8)/2*5,43 |  | 2.987 | [13 empty] | VV | 2 | 2 | True | 0 | ROZPOCET
| VV |  | (0,3+0,8)/2*6,11 |  | 3.361 | [13 empty] | VV | 2 | 2 | True | 0 | ROZPOCET
| VV |  | (0,3+0,6)/2*3 |  | 1.35 | [13 empty] | VV | 2 | 2 | True | 0 | ROZPOCET
| VV |  | (0,3+0,9)/2*5,33 |  | 3.198 | [13 empty] | VV | 2 | 2 | True | 0 | ROZPOCET
| VV |  | Mezisoučet západní průčelí - nad terénem |  | 10.896 | [13 empty] | VV | 2 | 3 | True | 0 | ROZPOCET
| VV |  | Součet |  | 10.896 | [13 empty] | VV | 2 | 4 | True | 1 | ROZPOCET
87 | K | 978036191 | Otlučení cementových omítek vnějších ploch s vyškrabáním spar zdiva a s očištěním povrchu, v rozsahu přes 80 do 100 % | m2 | 44.806 |  | 0 | CS ÚRS 2017 01 |  |  | základní |  | 0 | 0 | 0 | 0.05 | 2.2403 | 4 | K | 2 |  |  |  | ROZPOCET | 0 | 0 | 0 | 0 | 0 | 1 | 0 | 4 | 976342665
| VV |  | (0,9+2,64)/2*19,87 |  | 35.17 | [13 empty] | VV | 2 | 2 | True | 0 | ROZPOCET
| VV |  | Mezisoučet západní průčelí - pod terénem |  | 35.17 | [13 empty] | VV | 2 | 3 | True | 0 | ROZPOCET
| VV |  | 2,64*3,65 |  | 9.636 | [13 empty] | VV | 2 | 2 | True | 0 | ROZPOCET
| VV |  | Mezisoučet před schody do 2.np u západního průčelí |  | 9.636 | [13 empty] | VV | 2 | 3 | True | 0 | ROZPOCET
| VV |  | Součet |  | 44.806 | [13 empty] | VV | 2 | 4 | True | 1 | ROZPOCET
88 | K | 974042575 | Vysekání rýh v betonové nebo jiné monolitické dlažbě s betonovým podkladem do hl. 200 mm a šířky do 200 mm | m | 38.79 |  | 0 | CS ÚRS 2017 01 |  |  | základní |  | 0 | 0 | 0 | 0.088 | 3.4135 | 4 | K | 2 |  |  |  | ROZPOCET | 0 | 0 | 0 | 0 | 0 | 1 | 0 | 4 | -1190048683
| VV |  | "PŘÍPRAVA PRO VODOROVNÉ IZOLACE PODLAH" | [15 empty] | VV | 2 | 1 | True | 0 | ROZPOCET
| VV |  | "PODÉL IZOLOVANÝCH STĚN" | [15 empty] | VV | 2 | 1 | True | 0 | ROZPOCET
| VV |  |  |  | 0 | [13 empty] | VV | 2 | 2 | True | 0 | ROZPOCET
| VV |  | (8,81+0,35*2+5,75+4,12*2+0,2+0,4+0,7) |  | 24.8 | [13 empty] | VV | 2 | 2 | True | 0 | ROZPOCET
| VV |  | (4,07+0,65+0,25*2+2,48+0,4+2,66+0,15) |  | 10.91 | [13 empty] | VV | 2 | 2 | True | 0 | ROZPOCET
| VV |  | (0,56+0,32+2,2) |  | 3.08 | [13 empty] | VV | 2 | 2 | True | 0 | ROZPOCET
| VV |  | Součet 1.np |  | 38.79 | [13 empty] | VV | 2 | 4 | True | 1 | ROZPOCET
89 | K | 978059511 | Odsekání obkladů stěn včetně otlučení podkladní omítky až na zdivo z obkládaček vnitřních, z jakýchkoliv materiálů, plochy do 1 m2 | m2 | 0.625 |  | 0 | CS ÚRS 2017 01 |  |  | základní |  | 0 | 0 | 0 | 0.068 | 0.0425 | 4 | K | 2 |  |  |  | ROZPOCET | 0 | 0 | 0 | 0 | 0 | 1 | 0 | 4 | 87559003
| VV |  | 0,5*1,25 "úklid m.č. 217" |  | 0.625 | [13 empty] | VV | 2 | 2 | True | 1 | ROZPOCET
90 | K | 965081611 | Odsekání soklíků včetně otlučení podkladní omítky až na zdivo rovných | m | 1.35 |  | 0 | CS ÚRS 2017 01 |  |  | základní |  | 0 | 0 | 0 | 0.009 | 0.01215 | 4 | K | 2 |  |  |  | ROZPOCET | 0 | 0 | 0 | 0 | 0 | 1 | 0 | 4 | -384205143
| VV |  | (1,85+0,6+0,15)-1,25 "zádveří sálu m.č. 212" |  | 1.35 | [13 empty] | VV | 2 | 2 | True | 1 | ROZPOCET
91 | K | 919735112 | Řezání stávajícího živičného krytu nebo podkladu hloubky přes 50 do 100 mm | m | 3.65 |  | 0 | CS ÚRS 2017 01 |  |  | základní |  | 0 | 0 | 0 | 0 | 0 | 4 | K | 2 |  |  |  | ROZPOCET | 0 | 0 | 0 | 0 | 0 | 1 | 0 | 4 | -1905595548
| VV |  | 3,65 "před schody do 2.np u západního průčelí" |  | 3.65 | [13 empty] | VV | 2 | 2 | True | 1 | ROZPOCET
92 | K | 113107042 | Odstranění podkladů nebo krytů při překopech inženýrských sítí v ploše jednotlivě do 15 m2 s přemístěním hmot na skládku ve vzdálenosti do 3 m nebo s naložením na dopravní prostředek živičných, o tl. vrstvy přes 50 do 100 mm | m2 | 2.19 |  | 0 | CS ÚRS 2017 01 |  |  | základní |  | 0 | 0 | 0 | 0.22 | 0.4818 | 4 | K | 2 |  |  |  | ROZPOCET | 0 | 0 | 0 | 0 | 0 | 1 | 0 | 4 | 899434167
| VV |  | 3,65*0,6 "před schody do 2.np u západního průčelí" |  | 2.19 | [13 empty] | VV | 2 | 2 | True | 1 | ROZPOCET
93 | K | 113107023 | Odstranění podkladů nebo krytů při překopech inženýrských sítí v ploše jednotlivě do 15 m2 s přemístěním hmot na skládku ve vzdálenosti do 3 m nebo s naložením na dopravní prostředek z kameniva hrubého drceného, o tl. vrstvy přes 200 do 300 mm | m2 | 2.19 |  | 0 | CS ÚRS 2017 01 |  |  | základní |  | 0 | 0 | 0 | 0.44 | 0.9636 | 4 | K | 2 |  |  |  | ROZPOCET | 0 | 0 | 0 | 0 | 0 | 1 | 0 | 4 | -1134114782
| VV |  | 3,65*0,6 "před schody do 2.np u západního průčelí" |  | 2.19 | [13 empty] | VV | 2 | 2 | True | 1 | ROZPOCET
94 | K | 725110811 | Demontáž klozetů splachovacích s nádrží nebo tlakovým splachovačem | soubor | 3 |  | 0 | CS ÚRS 2017 01 |  |  | základní |  | 0 | 0 | 0 | 0.01933 | 0.05799 | 4 | K | 2 |  |  |  | ROZPOCET | 0 | 0 | 0 | 0 | 0 | 1 | 0 | 4 | -234621089
| VV |  | "ČÍSLOVÁNÍ MÍSTNOSTÍ DLE STÁVAJÍCÍHO STAVU" | [15 empty] | VV | 2 | 1 | True | 0 | ROZPOCET
| VV |  |  |  | 0 | [13 empty] | VV | 2 | 2 | True | 0 | ROZPOCET
| VV |  | 3 "m.č. 111, 107" |  | 3 | [13 empty] | VV | 2 | 2 | True | 1 | ROZPOCET
95 | K | 725210821 | Demontáž umyvadel bez výtokových armatur umyvadel | soubor | 4 |  | 0 | CS ÚRS 2017 01 |  |  | základní |  | 0 | 0 | 0 | 0.01946 | 0.07784 | 4 | K | 2 |  |  |  | ROZPOCET | 0 | 0 | 0 | 0 | 0 | 1 | 0 | 4 | -801617593
| VV |  | "ČÍSLOVÁNÍ MÍSTNOSTÍ DLE STÁVAJÍCÍHO STAVU" | [15 empty] | VV | 2 | 1 | True | 0 | ROZPOCET
| VV |  |  |  | 0 | [13 empty] | VV | 2 | 2 | True | 0 | ROZPOCET
| VV |  | 1 "m.č. 111" |  | 1 | [13 empty] | VV | 2 | 2 | True | 0 | ROZPOCET
| VV |  | 3 "m.č. 116-umývárna" |  | 3 | [13 empty] | VV | 2 | 2 | True | 0 | ROZPOCET
| VV |  | Součet |  | 4 | [13 empty] | VV | 2 | 4 | True | 1 | ROZPOCET
96 | K | 725820801 | Demontáž baterií nástěnných do G 3/4 | soubor | 6 |  | 0 | CS ÚRS 2017 01 |  |  | základní |  | 0 | 0 | 0 | 0.00156 | 0.00936 | 4 | K | 2 |  |  |  | ROZPOCET | 0 | 0 | 0 | 0 | 0 | 1 | 0 | 4 | 1857781197
| VV |  | "ČÍSLOVÁNÍ MÍSTNOSTÍ DLE STÁVAJÍCÍHO STAVU" | [15 empty] | VV | 2 | 1 | True | 0 | ROZPOCET
| VV |  |  |  | 0 | [13 empty] | VV | 2 | 2 | True | 0 | ROZPOCET
| VV |  | 3 "m.č. 108" |  | 3 | [13 empty] | VV | 2 | 2 | True | 0 | ROZPOCET
| VV |  | 3 "m.č. 116-umývárna" |  | 3 | [13 empty] | VV | 2 | 2 | True | 0 | ROZPOCET
| VV |  | Součet |  | 6 | [13 empty] | VV | 2 | 4 | True | 1 | ROZPOCET
97 | K | 725840850 | Demontáž baterií sprchových diferenciálních T 1954 do G 3/4 x 1 | kus | 3 |  | 0 | CS ÚRS 2017 01 |  |  | základní |  | 0 | 0 | 0 | 0.00225 | 0.00675 | 4 | K | 2 |  |  |  | ROZPOCET | 0 | 0 | 0 | 0 | 0 | 1 | 0 | 4 | 1471168588
| VV |  | "ČÍSLOVÁNÍ MÍSTNOSTÍ DLE STÁVAJÍCÍHO STAVU" | [15 empty] | VV | 2 | 1 | True | 0 | ROZPOCET
| VV |  |  |  | 0 | [13 empty] | VV | 2 | 2 | True | 0 | ROZPOCET
| VV |  | 3 "m.č. 109" |  | 3 | [13 empty] | VV | 2 | 2 | True | 1 | ROZPOCET
| D | 997 | Přesun sutě |  |  |  | 0 | [5 empty] | 0 |  | 0 |  | 0 | 1 | D | 1 |  |  |  | ROZPOCET | [6 empty] | 0
98 | K | 997013211 | Vnitrostaveništní doprava suti a vybouraných hmot vodorovně do 50 m svisle ručně (nošením po schodech) pro budovy a haly výšky do 6 m | t | 0.715 |  | 0 | CS ÚRS 2017 01 |  |  | základní |  | 0 | 0 | 0 | 0 | 0 | 4 | K | 2 |  |  |  | ROZPOCET | 0 | 0 | 0 | 0 | 0 | 1 | 0 | 4 | -1020942883
| VV |  | 0,715 "z 1.pp" |  | 0.715 | [13 empty] | VV | 2 | 2 | True | 1 | ROZPOCET
99 | K | 997013501 | Odvoz suti a vybouraných hmot na skládku nebo meziskládku se složením, na vzdálenost do 1 km | t | 20.892 |  | 0 | CS ÚRS 2017 01 |  |  | základní |  | 0 | 0 | 0 | 0 | 0 | 4 | K | 2 |  |  |  | ROZPOCET | 0 | 0 | 0 | 0 | 0 | 1 | 0 | 4 | 1141847175
100 | K | 997013509 | Odvoz suti a vybouraných hmot na skládku nebo meziskládku se složením, na vzdálenost Příplatek k ceně za každý další i započatý 1 km přes 1 km | t | 62.676 |  | 0 | CS ÚRS 2017 01 |  |  | základní |  | 0 | 0 | 0 | 0 | 0 | 4 | K | 2 |  |  |  | ROZPOCET | 0 | 0 | 0 | 0 | 0 | 1 | 0 | 4 | -1054586627
| VV |  | 20,892*3 |  | 62.676 | [13 empty] | VV | 2 | 2 | True | 1 | ROZPOCET
101 | K | 997221845 | Poplatek za uložení stavebního odpadu na skládce (skládkovné) z asfaltových povrchů | t | 0.482 |  | 0 | CS ÚRS 2017 01 |  |  | základní |  | 0 | 0 | 0 | 0 | 0 | 4 | K | 2 |  |  |  | ROZPOCET | 0 | 0 | 0 | 0 | 0 | 1 | 0 | 4 | 457561806
102 | K | 997221855 | Poplatek za uložení stavebního odpadu na skládce (skládkovné) z kameniva | t | 0.964 |  | 0 | CS ÚRS 2017 01 |  |  | základní |  | 0 | 0 | 0 | 0 | 0 | 4 | K | 2 |  |  |  | ROZPOCET | 0 | 0 | 0 | 0 | 0 | 1 | 0 | 4 | 587837954
103 | K | 997013831 | Poplatek za uložení stavebního odpadu na skládce (skládkovné) směsného | t | 18.847 |  | 0 | CS ÚRS 2017 01 |  |  | základní |  | 0 | 0 | 0 | 0 | 0 | 4 | K | 2 |  |  |  | ROZPOCET | 0 | 0 | 0 | 0 | 0 | 1 | 0 | 4 | 1168815053
| VV |  | 20,892 |  | 20.892 | [13 empty] | VV | 2 | 2 | True | 0 | ROZPOCET
| VV |  | -(0,482+0,964) |  | -1.446 | [13 empty] | VV | 2 | 2 | True | 0 | ROZPOCET
| VV |  | -0,599 "odpočet kovového odpadu" |  | -0.599 | [13 empty] | VV | 2 | 2 | True | 0 | ROZPOCET
| VV |  | Součet |  | 18.847 | [13 empty] | VV | 2 | 4 | True | 1 | ROZPOCET
| D | 998 | Přesun hmot |  |  |  | 0 | [5 empty] | 0 |  | 0 |  | 0 | 1 | D | 1 |  |  |  | ROZPOCET | [6 empty] | 0
104 | K | 998018001 | Přesun hmot pro budovy občanské výstavby, bydlení, výrobu a služby ruční - bez užití mechanizace vodorovná dopravní vzdálenost do 100 m pro budovy s jakoukoliv nosnou konstrukcí výšky do 6 m | t | 26.436 |  | 0 | CS ÚRS 2017 01 |  |  | základní |  | 0 | 0 | 0 | 0 | 0 | 4 | K | 2 |  |  |  | ROZPOCET | 0 | 0 | 0 | 0 | 0 | 1 | 0 | 4 | -1836441373
| D | PSV | Práce a dodávky PSV |  |  |  | 0 | [5 empty] | 0 |  | 0.01796 |  | 0 | 2 | D | 0 |  |  |  | ROZPOCET | [6 empty] | 0
| D | 771 | Podlahy z dlaždic |  |  |  | 0 | [5 empty] | 0 |  | 0.005421 |  | 0 | 2 | D | 1 |  |  |  | ROZPOCET | [6 empty] | 0
105 | K | 771474112 | Montáž soklíků z dlaždic keramických lepených flexibilním lepidlem rovných výšky přes 65 do 90 mm | m | 1.35 |  | 0 | CS ÚRS 2017 01 |  |  | základní |  | 0 | 0.00046 | 0.000621 | 0 | 0 | 16 | K | 2 |  |  |  | ROZPOCET | 0 | 0 | 0 | 0 | 0 | 1 | 0 | 16 | -1370629054
| VV |  | (1,85+0,6+0,15)-1,25 "zádveří sálu m.č. 212" |  | 1.35 | [13 empty] | VV | 2 | 2 | True | 1 | ROZPOCET
106 | K | 771591185 | Podlahy - ostatní práce řezání dlaždic keramických rovné | kus | 6 |  | 0 | CS ÚRS 2017 01 |  |  | základní |  | 0 | 0 | 0 | 0 | 0 | 16 | K | 2 |  |  |  | ROZPOCET | 0 | 0 | 0 | 0 | 0 | 1 | 0 | 16 | -279608641
107 | M | 597615070.72R | soklík keramický - DOPLNĚNÍ A OBNOVA DLE STÁVAJÍCÍCH | m | 2 |  | 0 |  |  |  | základní |  | 0 | 0.0024 | 0.0048 | 0 | 0 | 32 | M | 2 |  |  |  | ROZPOCET | 0 | 0 | 0 | 0 | 0 | 1 | 0 | 16 | -1468504931
| VV |  | 2 |  | 2 | [13 empty] | VV | 2 | 2 | True | 1 | ROZPOCET
108 | K | 998771201 | Přesun hmot pro podlahy z dlaždic stanovený procentní sazbou (%) z ceny vodorovná dopravní vzdálenost do 50 m v objektech výšky do 6 m | % |  |  | 0 | CS ÚRS 2017 01 |  |  | základní |  | 0 | 0 | 0 | 0 | 0 | 16 | K | 2 |  |  |  | ROZPOCET | 0 | 0 | 0 | 0 | 0 | 1 | 0 | 16 | -365909549
| D | 781 | Oprava obkladů v úklidové místnosti |  |  |  | 0 | [5 empty] | 0 |  | 0.012539 |  | 0 | 2 | D | 1 |  |  |  | ROZPOCET | [6 empty] | 0
109 | K | 781474114 | Montáž obkladů vnitřních stěn z dlaždic keramických lepených flexibilním lepidlem režných nebo glazovaných hladkých přes 19 do 22 ks/m2 | m2 | 0.625 |  | 0 | CS ÚRS 2017 01 |  |  | základní |  | 0 | 0.003 | 0.001875 | 0 | 0 | 16 | K | 2 |  |  |  | ROZPOCET | 0 | 0 | 0 | 0 | 0 | 1 | 0 | 16 | -1315921776
| VV |  | 0,5*1,25 "úklid m.č. 217" |  | 0.625 | [13 empty] | VV | 2 | 2 | True | 1 | ROZPOCET
110 | K | 781479191 | Montáž obkladů vnitřních stěn z dlaždic keramických Příplatek k cenám za plochu do 10 m2 jednotlivě | m2 | 0.625 |  | 0 | CS ÚRS 2017 01 |  |  | základní |  | 0 | 0 | 0 | 0 | 0 | 16 | K | 2 |  |  |  | ROZPOCET | 0 | 0 | 0 | 0 | 0 | 1 | 0 | 16 | -1690944335
111 | K | 781479192 | Montáž obkladů vnitřních stěn z dlaždic keramických Příplatek k cenám za obklady v omezeném prostoru | m2 | 0.625 |  | 0 | CS ÚRS 2017 01 |  |  | základní |  | 0 | 0 | 0 | 0 | 0 | 16 | K | 2 |  |  |  | ROZPOCET | 0 | 0 | 0 | 0 | 0 | 1 | 0 | 16 | 849705591
112 | K | 781479197 | Montáž obkladů vnitřních stěn z dlaždic keramických Příplatek k cenám za dvousložkové lepidlo | m2 | 0.625 |  | 0 | CS ÚRS 2017 01 |  |  | základní |  | 0 | 0 | 0 | 0 | 0 | 16 | K | 2 |  |  |  | ROZPOCET | 0 | 0 | 0 | 0 | 0 | 1 | 0 | 16 | 1445384497
113 | K | 781479196 | Montáž obkladů vnitřních stěn z dlaždic keramických Příplatek k cenám za dvousložkový spárovací tmel | m2 | 0.625 |  | 0 | CS ÚRS 2017 01 |  |  | základní |  | 0 | 0 | 0 | 0 | 0 | 16 | K | 2 |  |  |  | ROZPOCET | 0 | 0 | 0 | 0 | 0 | 1 | 0 | 16 | 2010899973
114 | M | 597611390.70R | obklady keramické - DOPLNĚNÍ A OBNOVA DLE STÁVAJÍCÍCH | m2 | 0.688 |  | 0 |  |  |  | základní |  | 0 | 0.0155 | 0.010664 | 0 | 0 | 32 | M | 2 |  |  |  | ROZPOCET | 0 | 0 | 0 | 0 | 0 | 1 | 0 | 16 | -1936445953
| VV |  | 0,625*1,1 |  | 0.688 | [13 empty] | VV | 2 | 2 | True | 1 | ROZPOCET
115 | K | 998781201 | Přesun hmot pro obklady keramické stanovený procentní sazbou (%) z ceny vodorovná dopravní vzdálenost do 50 m v objektech výšky do 6 m | % |  |  | 0 | CS ÚRS 2017 01 |  |  | základní |  | 0 | 0 | 0 | 0 | 0 | 16 | K | 2 |  |  |  | ROZPOCET | 0 | 0 | 0 | 0 | 0 | 1 | 0 | 16 | 2028001103

## 2 - OBJEKT na st.p.č 17-6...
| List obsahuje: |  | 1) Krycí list soupisu | 2) Rekapitulace |  |  | 3) Soupis prací | Zpět na list: | Rekapitulace stavby
{514c29d2-3f33-49df-9f7b-2e53217d91ab}
2
| KRYCÍ LIST SOUPISU | [8 empty] | v --- níže se nacházejí doplnkové a pomocné údaje k sestavám --- v | [8 empty] | False
Stavba:
Malšovice objekt č.p.6 a objekt na st.p.č. 17/6-SANACE ZAVLHČENÍ PŘED REKO
Objekt:
2 - OBJEKT na st.p.č 17/6 - SANACE ZAVLHČENÍ PŘED REKONSTRUKCÍ
| KSO: |  |  |  |  | CC-CZ:
| Místo: |  | MALŠOVICE |  |  | Datum: | 14. 7. 2017
| Zadavatel: |  |  |  |  | IČ:
|  | Obec Malšovice, Malšovice 16 |  |  |  | DIČ:
| Uchazeč: |  |  |  |  | IČ:
DIČ:
| Projektant: |  |  |  |  | IČ:
|  | Ing. P.Šťastný, Ing. M.Bezděková |  |  |  | DIČ:
Poznámka:
| Cena bez DPH | [5 empty] | 0
|  |  | Základ daně |  |  | Sazba daně | Výše daně
| DPH | základní | 0 |  |  | 21% | 0
|  | snížená | 0 |  |  | 15% | 0
|  | zákl. přenesená | 0 |  |  | 21% | 0
|  | sníž. přenesená | 0 |  |  | 15% | 0
|  | nulová | 0 |  |  | 0% | 0
| Cena s DPH |  |  | v | CZK |  | 0
REKAPITULACE ČLENĚNÍ SOUPISU PRACÍ
Stavba:
Malšovice objekt č.p.6 a objekt na st.p.č. 17/6-SANACE ZAVLHČENÍ PŘED REKO
Objekt:
2 - OBJEKT na st.p.č 17/6 - SANACE ZAVLHČENÍ PŘED REKONSTRUKCÍ
Místo: |  |  | MALŠOVICE |  |  | Datum: | 14. 7. 2017
Zadavatel: |  |  | Obec Malšovice, Malšovice 16 |  |  | Projektant: | Ing. P.Šťastný, Ing. M.Bezděková
Uchazeč:
Kód dílu - Popis | [6 empty] | Cena celkem [CZK]
Náklady soupisu celkem | [6 empty] | 0 | [12 empty] | -1
| HSV - Práce a dodávky HSV | [5 empty] | 0
| 1 - Zemní práce - pro drenáž | [5 empty] | 0
| 212 - Odvodnění, drenáže | [5 empty] | 0
| 319 - Dodatečná izolace zdiva | [5 empty] | 0
| 463 - Oprava betonové plochy - tloušťky budou upřesněny po rozkrytí | [5 empty] | 0
| 6 - Úpravy povrchů, podlahy a osazování výplní | [5 empty] | 0
| 612 - Úprava povrchů vnitřních - 1.np sanační podhoz | [5 empty] | 0
| 62 - Úprava povrchů vnějších - sanace | [5 empty] | 0
| 63 - Podlahy - příprava pro vodorovné izolace | [5 empty] | 0
| 96 - Bourání konstrukcí | [5 empty] | 0
| 997 - Přesun sutě | [5 empty] | 0
| 998 - Přesun hmot | [5 empty] | 0
SOUPIS PRACÍ
Stavba:
Malšovice objekt č.p.6 a objekt na st.p.č. 17/6-SANACE ZAVLHČENÍ PŘED REKO
Objekt:
2 - OBJEKT na st.p.č 17/6 - SANACE ZAVLHČENÍ PŘED REKONSTRUKCÍ
Místo: |  |  | MALŠOVICE |  |  | Datum: | 14. 7. 2017
Zadavatel: |  |  | Obec Malšovice, Malšovice 16 |  |  | Projektant: | Ing. P.Šťastný, Ing. M.Bezděková
Uchazeč:
PČ | Typ | Kód | Popis | MJ | Množství | J.cena [CZK] | Cena celkem [CZK] | Cenová soustava |  | Poznámka | DPH | J. Nh [h] | Nh celkem [h] | J. hmotnost [t] | Hmotnost celkem [t] | J. suť [t] | Suť Celkem [t]
Náklady soupisu celkem | [6 empty] | 0 | [5 empty] | 0 |  | 8.7987 |  | 21.1717 |  | D | -1 | [10 empty] | 0
| D | HSV | Práce a dodávky HSV |  |  |  | 0 | [5 empty] | 0 |  | 8.7987 |  | 21.1717 | 1 | D | 0 |  |  |  | ROZPOCET | [6 empty] | 0
| D | 1 | Zemní práce - pro drenáž |  |  |  | 0 | [5 empty] | 0 |  | 0 |  | 0 | 1 | D | 1 |  |  |  | ROZPOCET | [6 empty] | 0
1 | K | 132212101 | Hloubení zapažených i nezapažených rýh šířky do 600 mm ručním nebo pneumatickým nářadím s urovnáním dna do předepsaného profilu a spádu v horninách tř. 3 soudržných | m3 | 4.785 |  | 0 | CS ÚRS 2017 01 |  |  | základní |  | 0 | 0 | 0 | 0 | 0 | 4 | K | 2 |  |  |  | ROZPOCET | 0 | 0 | 0 | 0 | 0 | 1 | 0 | 4 | -800653454
| VV |  | 14,5 *0,6*0,55 "západní průčelí - pro drenáž a izolaci" |  | 4.785 | [13 empty] | VV | 2 | 2 | True | 1 | ROZPOCET
2 | K | 174101101 | Zásyp sypaninou z jakékoliv horniny s uložením výkopku ve vrstvách se zhutněním jam, šachet, rýh nebo kolem objektů v těchto vykopávkách | m3 | 3.045 |  | 0 | CS ÚRS 2017 01 |  |  | základní |  | 0 | 0 | 0 | 0 | 0 | 4 | K | 2 |  |  |  | ROZPOCET | 0 | 0 | 0 | 0 | 0 | 1 | 0 | 4 | 392696912
| VV |  | 4,785 "výkopek pro drenáž"" |  | 4.785 | [13 empty] | VV | 2 | 2 | True | 0 | ROZPOCET
| VV |  | -14,5*0,4*0,3 "odpočet obsypu drenáže" |  | -1.74 | [13 empty] | VV | 2 | 2 | True | 0 | ROZPOCET
| VV |  | Součet |  | 3.045 | [13 empty] | VV | 2 | 4 | True | 1 | ROZPOCET
3 | K | 162601101 | Vodorovné přemístění výkopku nebo sypaniny po suchu na obvyklém dopravním prostředku, bez naložení výkopku, avšak se složením bez rozhrnutí z horniny tř. 1 až 4 na vzdálenost přes 3 000 do 4 000 m | m3 | 1.74 |  | 0 | CS ÚRS 2017 01 |  |  | základní |  | 0 | 0 | 0 | 0 | 0 | 4 | K | 2 |  |  |  | ROZPOCET | 0 | 0 | 0 | 0 | 0 | 1 | 0 | 4 | 434282921
| VV |  | 4,785 "výkopek" |  | 4.785 | [13 empty] | VV | 2 | 2 | True | 0 | ROZPOCET
| VV |  | -3,045 "zásyp" |  | -3.045 | [13 empty] | VV | 2 | 2 | True | 0 | ROZPOCET
| VV |  | Součet |  | 1.74 | [13 empty] | VV | 2 | 4 | True | 1 | ROZPOCET
4 | K | 171201211 | Uložení sypaniny poplatek za uložení sypaniny na skládce (skládkovné) | t | 2.958 |  | 0 | CS ÚRS 2017 01 |  |  | základní |  | 0 | 0 | 0 | 0 | 0 | 4 | K | 2 |  |  |  | ROZPOCET | 0 | 0 | 0 | 0 | 0 | 1 | 0 | 4 | 1027394240
| VV |  | 1,74*1,7 |  | 2.958 | [13 empty] | VV | 2 | 2 | True | 1 | ROZPOCET
| D | 212 | Odvodnění, drenáže |  |  |  | 0 | [5 empty] | 0 |  | 3.8963 |  | 0 | 1 | D | 1 |  |  |  | ROZPOCET | [6 empty] | 0
5 | K | 212752312 | Trativody z drenážních trubek se zřízením štěrkopískového lože pod trubky a s jejich obsypem v průměrném celkovém množství do 0,15 m3/m v otevřeném výkopu z trubek plastových tuhých SN 8 DN 150 | m | 14.5 |  | 0 | CS ÚRS 2017 01 |  |  | základní |  | 0 | 0.26796 | 3.8854 | 0 | 0 | 4 | K | 2 |  |  |  | ROZPOCET | 0 | 0 | 0 | 0 | 0 | 1 | 0 | 4 | -1250047631
| VV |  | 14,5 "západní průčelí" |  | 14.5 | [13 empty] | VV | 2 | 2 | True | 1 | ROZPOCET
6 | K | 211971110 | Zřízení opláštění výplně z geotextilie odvodňovacích žeber nebo trativodů v rýze nebo zářezu se stěnami šikmými o sklonu do 1:2 | m2 | 21.75 |  | 0 | CS ÚRS 2017 01 |  |  | základní |  | 0 | 0.00017 | 0.0036975 | 0 | 0 | 4 | K | 2 |  |  |  | ROZPOCET | 0 | 0 | 0 | 0 | 0 | 1 | 0 | 4 | -291368400
| VV |  | 14,5*1,5 "západní průčelí" |  | 21.75 | [13 empty] | VV | 2 | 2 | True | 1 | ROZPOCET
7 | M | 693112860 | geotextilie 300 g/m2 š 200 cm | m | 23.925 |  | 0 | CS ÚRS 2017 01 |  |  | základní |  | 0 | 0.0003 | 0.0071775 | 0 | 0 | 8 | M | 2 |  |  |  | ROZPOCET | 0 | 0 | 0 | 0 | 0 | 1 | 0 | 4 | -808993179
| VV |  | 21,75*1,1 "západní průčelí" |  | 23.925 | [13 empty] | VV | 2 | 2 | True | 1 | ROZPOCET
| D | 319 | Dodatečná izolace zdiva |  |  |  | 0 | [5 empty] | 0 |  | 0.095582 |  | 0 | 1 | D | 1 |  |  |  | ROZPOCET | [6 empty] | 0
8 | K | 319202227.70R | Infúzní clona - hydrofobizažní injektáž zdiva otvory prům. 12-14mm, rozteč 100-120mm krémem s 80% účinné látky | m2 | 23.08 |  | 0 |  |  |  | základní |  | 0 | 0 | 0 | 0 | 0 | 4 | K | 2 |  |  |  | ROZPOCET | 0 | 0 | 0 | 0 | 0 | 1 | 0 | 4 | -1118822027
| VV |  | 21,9+1,18 |  | 23.08 | [13 empty] | VV | 2 | 2 | True | 1 | ROZPOCET
9 | K | 985131311 | Očištění ploch stěn, rubu kleneb a podlah ruční dočištění ocelovými kartáči | m2 | 18.294 |  | 0 | CS ÚRS 2017 01 |  |  | základní |  | 0 | 0 | 0 | 0 | 0 | 4 | K | 2 |  |  |  | ROZPOCET | 0 | 0 | 0 | 0 | 0 | 1 | 0 | 4 | -1869113766
| VV |  | "PRUH PŘES VRTY INFÚZNÍ CLONY Š. 200 MM" | [15 empty] | VV | 2 | 1 | True | 0 | ROZPOCET
| VV |  |  |  | 0 | [13 empty] | VV | 2 | 2 | True | 0 | ROZPOCET
| VV |  | 0,2*(14,07*2+6,03*2+0,05*10) |  | 8.14 | [13 empty] | VV | 2 | 2 | True | 0 | ROZPOCET
| VV |  | Mezisoučet vnější pruh |  | 8.14 | [13 empty] | VV | 2 | 3 | True | 0 | ROZPOCET
| VV |  | 0,2*(7,56*2+5,16*2+0,15*2+0,76*2+0,18*2+0,09*3) |  | 5.578 | [13 empty] | VV | 2 | 2 | True | 0 | ROZPOCET
| VV |  | 0,2*(5,7*2+5,28*2+0,46*2) |  | 4.576 | [13 empty] | VV | 2 | 2 | True | 0 | ROZPOCET
| VV |  | Mezisoučet vnitřní pruh |  | 10.154 | [13 empty] | VV | 2 | 3 | True | 0 | ROZPOCET
| VV |  | Součet |  | 18.294 | [13 empty] | VV | 2 | 4 | True | 1 | ROZPOCET
10 | K | 711113011.70R | Minerální nátěr z vodoodpudivých sloučenin kyseliny křemičité, spotřeba 0,2 l/m2 neředěného | m2 | 18.294 |  | 0 |  |  |  | základní |  | 0 | 0 | 0 | 0 | 0 | 4 | K | 2 |  |  |  | ROZPOCET | 0 | 0 | 0 | 0 | 0 | 1 | 0 | 4 | 912724087
| VV |  | "PRUH PŘES VRTY INFÚZNÍ CLONY Š. 200 MM" | [15 empty] | VV | 2 | 1 | True | 0 | ROZPOCET
| VV |  |  |  | 0 | [13 empty] | VV | 2 | 2 | True | 0 | ROZPOCET
| VV |  | 0,2*(14,07*2+6,03*2+0,05*10) |  | 8.14 | [13 empty] | VV | 2 | 2 | True | 0 | ROZPOCET
| VV |  | Mezisoučet vnější pruh |  | 8.14 | [13 empty] | VV | 2 | 3 | True | 0 | ROZPOCET
| VV |  | 0,2*(7,56*2+5,16*2+0,15*2+0,76*2+0,18*2+0,09*3) |  | 5.578 | [13 empty] | VV | 2 | 2 | True | 0 | ROZPOCET
| VV |  | 0,2*(5,7*2+5,28*2+0,46*2) |  | 4.576 | [13 empty] | VV | 2 | 2 | True | 0 | ROZPOCET
| VV |  | Mezisoučet vnitřní pruh |  | 10.154 | [13 empty] | VV | 2 | 3 | True | 0 | ROZPOCET
| VV |  | Součet |  | 18.294 | [13 empty] | VV | 2 | 4 | True | 1 | ROZPOCET
11 | K | 622821000.70R | Minerální izolační stěrka odolná vůči síranům nanášená ve dvou vrstvách nátěrem v celkové tl. 2mm | m2 | 18.294 |  | 0 |  |  |  | základní |  | 0 | 0.003 | 0.054882 | 0 | 0 | 4 | K | 2 |  |  |  | ROZPOCET | 0 | 0 | 0 | 0 | 0 | 1 | 0 | 4 | -2119303311
| VV |  | "PRUH PŘES VRTY INFÚZNÍ CLONY Š. 200 MM" | [15 empty] | VV | 2 | 1 | True | 0 | ROZPOCET
| VV |  |  |  | 0 | [13 empty] | VV | 2 | 2 | True | 0 | ROZPOCET
| VV |  | 0,2*(14,07*2+6,03*2+0,05*10) |  | 8.14 | [13 empty] | VV | 2 | 2 | True | 0 | ROZPOCET
| VV |  | Mezisoučet vnější pruh |  | 8.14 | [13 empty] | VV | 2 | 3 | True | 0 | ROZPOCET
| VV |  | 0,2*(7,56*2+5,16*2+0,15*2+0,76*2+0,18*2+0,09*3) |  | 5.578 | [13 empty] | VV | 2 | 2 | True | 0 | ROZPOCET
| VV |  | 0,2*(5,7*2+5,28*2+0,46*2) |  | 4.576 | [13 empty] | VV | 2 | 2 | True | 0 | ROZPOCET
| VV |  | Mezisoučet vnitřní pruh |  | 10.154 | [13 empty] | VV | 2 | 3 | True | 0 | ROZPOCET
| VV |  | Součet |  | 18.294 | [13 empty] | VV | 2 | 4 | True | 1 | ROZPOCET
12 | K | 622821000.71R | Omítkový síranovzdorný sanační podhoz,s minerálním kamenivem pod omítky CSIII (CSIV) | m2 | 8.14 |  | 0 |  |  |  | základní |  | 0 | 0.005 | 0.0407 | 0 | 0 | 4 | K | 2 |  |  |  | ROZPOCET | 0 | 0 | 0 | 0 | 0 | 1 | 0 | 4 | 150039215
| VV |  | "PRUH PŘES VRTY INFÚZNÍ CLONY 200 MM" | [15 empty] | VV | 2 | 1 | True | 0 | ROZPOCET
| VV |  |  |  | 0 | [13 empty] | VV | 2 | 2 | True | 0 | ROZPOCET
| VV |  | 0,2*(14,07*2+6,03*2+0,05*10) |  | 8.14 | [13 empty] | VV | 2 | 2 | True | 0 | ROZPOCET
| VV |  | Mezisoučet vnější pruh |  | 8.14 | [13 empty] | VV | 2 | 3 | True | 0 | ROZPOCET
| VV |  | Součet |  | 8.14 | [13 empty] | VV | 2 | 4 | True | 1 | ROZPOCET
| D | 463 | Oprava betonové plochy - tloušťky budou upřesněny po rozkrytí |  |  |  | 0 | [5 empty] | 0 |  | 3.4472 |  | 0 | 1 | D | 1 |  |  |  | ROZPOCET | [6 empty] | 0
13 | K | 215901101 | Zhutnění podloží pod násypy z rostlé horniny tř. 1 až 4 z hornin soudružných do 92 % PS a nesoudržných sypkých relativní ulehlosti I(d) do 0,8 | m2 | 3.618 |  | 0 | CS ÚRS 2017 01 |  |  | základní |  | 0 | 0 | 0 | 0 | 0 | 4 | K | 2 |  |  |  | ROZPOCET | 0 | 0 | 0 | 0 | 0 | 1 | 0 | 4 | 1120745262
| VV |  | 0,6*6,03 "strana SZ" |  | 3.618 | [13 empty] | VV | 2 | 2 | True | 1 | ROZPOCET
14 | K | 564861111 | Podklad ze štěrkodrti ŠD s rozprostřením a zhutněním, po zhutnění tl. 200 mm | m2 | 3.618 |  | 0 | CS ÚRS 2017 01 |  |  | základní |  | 0 | 0.378 | 1.3676 | 0 | 0 | 4 | K | 2 |  |  |  | ROZPOCET | 0 | 0 | 0 | 0 | 0 | 1 | 0 | 4 | -34872842
| VV |  | 0,6*6,03 "strana SZ" |  | 3.618 | [13 empty] | VV | 2 | 2 | True | 1 | ROZPOCET
15 | K | 567144113 | Podklad ze směsi stmelené cementem SC bez dilatačních spár, s rozprostřením a zhutněním SC C 20/25 (PB I), po zhutnění tl. 250 mm | m2 | 3.618 |  | 0 | CS ÚRS 2017 01 |  |  | základní |  | 0 | 0.57479 | 2.0796 | 0 | 0 | 4 | K | 2 |  |  |  | ROZPOCET | 0 | 0 | 0 | 0 | 0 | 1 | 0 | 4 | 1859086237
| VV |  | 0,6*6,03 "strana SZ" |  | 3.618 | [13 empty] | VV | 2 | 2 | True | 1 | ROZPOCET
| D | 6 | Úpravy povrchů, podlahy a osazování výplní |  |  |  | 0 | [5 empty] | 0 |  | 1.3592 |  | 0 | 1 | D | 1 |  |  |  | ROZPOCET | [6 empty] | 0
| D | 612 | Úprava povrchů vnitřních - 1.np sanační podhoz |  |  |  | 0 | [5 empty] | 0 |  | 0.27222 |  | 0 | 1 | D | 2 |  |  |  | ROZPOCET | [6 empty] | 0
16 | K | 985131311 | Očištění ploch stěn, rubu kleneb a podlah ruční dočištění ocelovými kartáči | m2 | 54.444 |  | 0 | CS ÚRS 2017 01 |  |  | základní |  | 0 | 0 | 0 | 0 | 0 | 4 | K | 3 |  |  |  | ROZPOCET | 0 | 0 | 0 | 0 | 0 | 1 | 0 | 4 | 434173999
| VV |  | 1,2*(7,56*2+5,16*2+0,15*2+0,76*2+0,18*2+0,09*3) |  | 33.468 | [13 empty] | VV | 3 | 2 | True | 0 | ROZPOCET
| VV |  | 1,2*(5,7*2+5,28*2+0,46*2) |  | 27.456 | [13 empty] | VV | 3 | 2 | True | 0 | ROZPOCET
| VV |  | -1,2*(0,8*2+1,45*2+0,9) |  | -6.48 | [13 empty] | VV | 3 | 2 | True | 0 | ROZPOCET
| VV |  | Součet |  | 54.444 | [13 empty] | VV | 3 | 4 | True | 1 | ROZPOCET
17 | K | 612821091.70R | Omítkový síranovzdorný sanační podhoz,s minerálním kamenivem pod omítky CSIII (CSIV) | m2 | 54.444 |  | 0 |  |  |  | základní |  | 0 | 0.005 | 0.27222 | 0 | 0 | 4 | K | 3 |  |  |  | ROZPOCET | 0 | 0 | 0 | 0 | 0 | 1 | 0 | 4 | -1565967415
| D | 62 | Úprava povrchů vnějších - sanace |  |  |  | 0 | [5 empty] | 0 |  | 1.0057 |  | 0 | 1 | D | 2 |  |  |  | ROZPOCET | [6 empty] | 0
18 | K | 985131311 | Očištění ploch stěn, rubu kleneb a podlah ruční dočištění ocelovými kartáči | m2 | 10.285 |  | 0 | CS ÚRS 2017 01 |  |  | základní |  | 0 | 0 | 0 | 0 | 0 | 4 | K | 3 |  |  |  | ROZPOCET | 0 | 0 | 0 | 0 | 0 | 1 | 0 | 4 | -701306659
| VV |  | 0,30*(6,07+6,03) |  | 3.63 | [13 empty] | VV | 3 | 2 | True | 0 | ROZPOCET
| VV |  | Mezisoučet nad terénem |  | 3.63 | [13 empty] | VV | 3 | 3 | True | 0 | ROZPOCET
| VV |  | 0,55*(6,07+6,03) |  | 6.655 | [13 empty] | VV | 3 | 2 | True | 0 | ROZPOCET
| VV |  | Mezisoučet pod terénem |  | 6.655 | [13 empty] | VV | 3 | 3 | True | 0 | ROZPOCET
| VV |  | Součet |  | 10.285 | [13 empty] | VV | 3 | 4 | True | 1 | ROZPOCET
19 | K | 985131111 | Očištění ploch stěn, rubu kleneb a podlah tlakovou vodou | m2 | 10.285 |  | 0 | CS ÚRS 2017 01 |  |  | základní |  | 0 | 0 | 0 | 0 | 0 | 4 | K | 3 |  |  |  | ROZPOCET | 0 | 0 | 0 | 0 | 0 | 1 | 0 | 4 | -989545035
20 | K | 622635031.75R | Spárování kamenného nebo smíšeného zdiva stěn těsnící rychletuhnoucí maltou s kompenzovaným smrštěním, malta třídy CSIV | m2 | 10.285 |  | 0 |  |  |  | základní |  | 0 | 0.01 | 0.10285 | 0 | 0 | 4 | K | 3 |  |  |  | ROZPOCET | 0 | 0 | 0 | 0 | 0 | 1 | 0 | 4 | -977394026
| VV |  | "DOPLNĚNÍ LOŽNÉ MALTY DO SPÁR " | [15 empty] | VV | 3 | 1 | True | 0 | ROZPOCET
| VV |  |  |  | 0 | [13 empty] | VV | 3 | 2 | True | 0 | ROZPOCET
| VV |  | 0,30*(6,07+6,03) |  | 3.63 | [13 empty] | VV | 3 | 2 | True | 0 | ROZPOCET
| VV |  | Mezisoučet nad terénem |  | 3.63 | [13 empty] | VV | 3 | 3 | True | 0 | ROZPOCET
| VV |  | 0,55*(6,07+6,03) |  | 6.655 | [13 empty] | VV | 3 | 2 | True | 0 | ROZPOCET
| VV |  | Mezisoučet pod terénem |  | 6.655 | [13 empty] | VV | 3 | 3 | True | 0 | ROZPOCET
| VV |  | Součet |  | 10.285 | [13 empty] | VV | 3 | 4 | True | 1 | ROZPOCET
21 | K | 711113011.71R | Minerální nátěr z vodoodpudivých sloučenin kyseliny křemičité, spotřeba 0,15 l/m2 neředěného | m2 | 10.285 |  | 0 |  |  |  | základní |  | 0 | 0 | 0 | 0 | 0 | 4 | K | 3 |  |  |  | ROZPOCET | 0 | 0 | 0 | 0 | 0 | 1 | 0 | 4 | 387505165
22 | K | 622635031.73R | Adhézní můstek | m2 | 10.285 |  | 0 |  |  |  | základní |  | 0 | 0.001 | 0.010285 | 0 | 0 | 4 | K | 3 |  |  |  | ROZPOCET | 0 | 0 | 0 | 0 | 0 | 1 | 0 | 4 | 1233353083
23 | K | 622635031.74R | Vyrovnání těsnící maltou | m2 | 10.285 |  | 0 |  |  |  | základní |  | 0 | 0.006 | 0.06171 | 0 | 0 | 4 | K | 3 |  |  |  | ROZPOCET | 0 | 0 | 0 | 0 | 0 | 1 | 0 | 4 | 200283346
24 | K | 622821000.76R | Minerální cementová izolační stěrka se schopností překlenout trhliny nad 2mm v celkové tl. min. 4mm | m2 | 10.285 |  | 0 |  |  |  | základní |  | 0 | 0.006 | 0.06171 | 0 | 0 | 4 | K | 3 |  |  |  | ROZPOCET | 0 | 0 | 0 | 0 | 0 | 1 | 0 | 4 | -1609930735
25 | K | 312341151 | Nadzákladové zdi z betonu lehkého konstrukčního výplňové z betonu lehčeného tř. LC 8/9 | m3 | 0.515 |  | 0 | CS ÚRS 2017 01 |  |  | základní |  | 0 | 1.212 | 0.62418 | 0 | 0 | 4 | K | 3 |  |  |  | ROZPOCET | 0 | 0 | 0 | 0 | 0 | 1 | 0 | 4 | -1546787876
| VV |  | "VYROVNÁVKA - TLOUŠŤKA BUDE UPŘESNĚNA PŘI REALIZACI" | [15 empty] | VV | 3 | 1 | True | 0 | ROZPOCET
| VV |  |  |  | 0 | [13 empty] | VV | 3 | 2 | True | 0 | ROZPOCET
| VV |  | 0,30*(6,07+6,03)*0,05 |  | 0.182 | [13 empty] | VV | 3 | 2 | True | 0 | ROZPOCET
| VV |  | Mezisoučet nad terénem |  | 0.182 | [13 empty] | VV | 3 | 3 | True | 0 | ROZPOCET
| VV |  | 0,55*(6,07+6,03)*0,05 |  | 0.333 | [13 empty] | VV | 3 | 2 | True | 0 | ROZPOCET
| VV |  | Mezisoučet pod terénem |  | 0.333 | [13 empty] | VV | 3 | 3 | True | 0 | ROZPOCET
| VV |  | Součet |  | 0.515 | [13 empty] | VV | 3 | 4 | True | 1 | ROZPOCET
26 | K | 311351101 | Bednění nadzákladových zdí nosných svislé nebo šikmé (odkloněné), půdorysně přímé nebo zalomené ve volném prostranství, ve volných nebo zapažených jamách, rýhách, šachtách, včetně případných vzpěr, jednostranné zřízení | m2 | 10.285 |  | 0 | CS ÚRS 2017 01 |  |  | základní |  | 0 | 0.00187 | 0.019233 | 0 | 0 | 4 | K | 3 |  |  |  | ROZPOCET | 0 | 0 | 0 | 0 | 0 | 1 | 0 | 4 | 776924736
| VV |  | 0,30*(6,07+6,03) |  | 3.63 | [13 empty] | VV | 3 | 2 | True | 0 | ROZPOCET
| VV |  | Mezisoučet nad terénem |  | 3.63 | [13 empty] | VV | 3 | 3 | True | 0 | ROZPOCET
| VV |  | 0,55*(6,07+6,03) |  | 6.655 | [13 empty] | VV | 3 | 2 | True | 0 | ROZPOCET
| VV |  | Mezisoučet pod terénem |  | 6.655 | [13 empty] | VV | 3 | 3 | True | 0 | ROZPOCET
| VV |  | Součet |  | 10.285 | [13 empty] | VV | 3 | 4 | True | 1 | ROZPOCET
27 | K | 311351102 | Bednění nadzákladových zdí nosných svislé nebo šikmé (odkloněné), půdorysně přímé nebo zalomené ve volném prostranství, ve volných nebo zapažených jamách, rýhách, šachtách, včetně případných vzpěr, jednostranné odstranění | m2 | 10.285 |  | 0 | CS ÚRS 2017 01 |  |  | základní |  | 0 | 0 | 0 | 0 | 0 | 4 | K | 3 |  |  |  | ROZPOCET | 0 | 0 | 0 | 0 | 0 | 1 | 0 | 4 | -296967557
28 | K | 713131141 | Montáž tepelné izolace stěn rohožemi, pásy, deskami, dílci, bloky (izolační materiál ve specifikaci) lepením celoplošně | m2 | 10.285 |  | 0 | CS ÚRS 2017 01 |  |  | základní |  | 0 | 0.006 | 0.06171 | 0 | 0 | 4 | K | 3 |  |  |  | ROZPOCET | 0 | 0 | 0 | 0 | 0 | 1 | 0 | 4 | -275850988
| VV |  | 0,30*(6,07+6,03) |  | 3.63 | [13 empty] | VV | 3 | 2 | True | 0 | ROZPOCET
| VV |  | Mezisoučet nad terénem |  | 3.63 | [13 empty] | VV | 3 | 3 | True | 0 | ROZPOCET
| VV |  | 0,55*(6,07+6,03) |  | 6.655 | [13 empty] | VV | 3 | 2 | True | 0 | ROZPOCET
| VV |  | Mezisoučet pod terénem |  | 6.655 | [13 empty] | VV | 3 | 3 | True | 0 | ROZPOCET
| VV |  | Součet |  | 10.285 | [13 empty] | VV | 3 | 4 | True | 1 | ROZPOCET
29 | M | 283764040 | deska z polystyrénu XPS, hrana rovná a strukturovaný povrch lambda 0,033 [W/mK] 1250 x 600 mm | m3 | 1.259 |  | 0 | CS ÚRS 2017 01 |  |  | základní |  | 0 | 0.032 | 0.040288 | 0 | 0 | 8 | M | 3 |  |  |  | ROZPOCET | 0 | 0 | 0 | 0 | 0 | 1 | 0 | 4 | -479541593
| VV |  | 10,285*0,12*1,02 |  | 1.259 | [13 empty] | VV | 3 | 2 | True | 1 | ROZPOCET
30 | K | 711161533 | Izolace nopovými foliemi na ploše svislé i vodorovné drenážní a ochranný systém pro spodní stavbu s filtrační textilií, zatížitelnost 300 kN/m2 , výška nopu 4 mm | m2 | 6.655 |  | 0 | CS ÚRS 2017 01 |  |  | základní |  | 0 | 0.00072 | 0.0047916 | 0 | 0 | 4 | K | 3 |  |  |  | ROZPOCET | 0 | 0 | 0 | 0 | 0 | 1 | 0 | 4 | -1041051157
| VV |  | 0,55*(6,07+6,03) |  | 6.655 | [13 empty] | VV | 3 | 2 | True | 0 | ROZPOCET
| VV |  | Mezisoučet pod terénem |  | 6.655 | [13 empty] | VV | 3 | 3 | True | 0 | ROZPOCET
| VV |  | Součet |  | 6.655 | [13 empty] | VV | 3 | 4 | True | 1 | ROZPOCET
31 | K | 711161571 | Izolace nopovými foliemi ukončení izolace zakončovací profil | m | 12.1 |  | 0 | CS ÚRS 2017 01 |  |  | základní |  | 0 | 0.0001 | 0.00121 | 0 | 0 | 4 | K | 3 |  |  |  | ROZPOCET | 0 | 0 | 0 | 0 | 0 | 1 | 0 | 4 | -443225446
| VV |  | (6,07+6,03) |  | 12.1 | [13 empty] | VV | 3 | 2 | True | 1 | ROZPOCET
32 | K | 622142001 | Potažení vnějších ploch pletivem v ploše nebo pruzích, na plném podkladu sklovláknitým vtlačením do tmelu stěn | m2 | 3.63 |  | 0 | CS ÚRS 2017 01 |  |  | základní |  | 0 | 0.00489 | 0.017751 | 0 | 0 | 4 | K | 3 |  |  |  | ROZPOCET | 0 | 0 | 0 | 0 | 0 | 1 | 0 | 4 | 2026337752
| VV |  | 0,30*(6,07+6,03) |  | 3.63 | [13 empty] | VV | 3 | 2 | True | 0 | ROZPOCET
| VV |  | Mezisoučet nad terénem |  | 3.63 | [13 empty] | VV | 3 | 3 | True | 0 | ROZPOCET
| VV |  | Součet |  | 3.63 | [13 empty] | VV | 3 | 4 | True | 1 | ROZPOCET
| D | 63 | Podlahy - příprava pro vodorovné izolace |  |  |  | 0 | [5 empty] | 0 |  | 0.081232 |  | 0 | 1 | D | 2 |  |  |  | ROZPOCET | [6 empty] | 0
33 | K | 985131311 | Očištění ploch stěn, rubu kleneb a podlah ruční dočištění ocelovými kartáči | m2 | 10.154 |  | 0 | CS ÚRS 2017 01 |  |  | základní |  | 0 | 0 | 0 | 0 | 0 | 4 | K | 3 |  |  |  | ROZPOCET | 0 | 0 | 0 | 0 | 0 | 1 | 0 | 4 | -1634317508
| VV |  | "PŘÍPRAVA PRO VODOROVNÉ IZOLACE PODLAH" | [15 empty] | VV | 3 | 1 | True | 0 | ROZPOCET
| VV |  | "PODÉL IZOLOVANÝCH STĚN" | [15 empty] | VV | 3 | 1 | True | 0 | ROZPOCET
| VV |  |  |  | 0 | [13 empty] | VV | 3 | 2 | True | 0 | ROZPOCET
| VV |  | (7,56*2+5,16*2+0,15*2+0,76*2+0,18*2+0,09*3)*0,2 |  | 5.578 | [13 empty] | VV | 3 | 2 | True | 0 | ROZPOCET
| VV |  | (5,7*2+5,28*2+0,46*2)*0,2 |  | 4.576 | [13 empty] | VV | 3 | 2 | True | 0 | ROZPOCET
| VV |  | Součet |  | 10.154 | [13 empty] | VV | 3 | 4 | True | 1 | ROZPOCET
34 | K | 711113011.71R | Minerální nátěr z vodoodpudivých sloučenin kyseliny křemičité, spotřeba 0,15 l/m2 neředěného | m2 | 10.154 |  | 0 |  |  |  | základní |  | 0 | 0 | 0 | 0 | 0 | 4 | K | 3 |  |  |  | ROZPOCET | 0 | 0 | 0 | 0 | 0 | 1 | 0 | 4 | 774138277
35 | K | 622635031.78R | Adhézní můstek (minerální stěrka nátěrem tl. 1 mm) | m2 | 10.154 |  | 0 |  |  |  | základní |  | 0 | 0.001 | 0.010154 | 0 | 0 | 4 | K | 3 |  |  |  | ROZPOCET | 0 | 0 | 0 | 0 | 0 | 1 | 0 | 4 | -433201621
36 | K | 622635031.77R | Vyrovnání těsnící maltou s těsnícím klínem o poloměru 4 cm | m2 | 10.154 |  | 0 |  |  |  | základní |  | 0 | 0.007 | 0.071078 | 0 | 0 | 4 | K | 3 |  |  |  | ROZPOCET | 0 | 0 | 0 | 0 | 0 | 1 | 0 | 4 | -965107293
| D | 96 | Bourání konstrukcí |  |  |  | 0 | [5 empty] | 0 |  | 0.00046889 |  | 21.1717 | 1 | D | 1 |  |  |  | ROZPOCET | [6 empty] | 0
37 | K | 766111820 | Demontáž dřevěných stěn plných | m2 | 13.105 |  | 0 | CS ÚRS 2017 01 |  |  | základní |  | 0 | 0 | 0 | 0.01695 | 0.22213 | 4 | K | 2 |  |  |  | ROZPOCET | 0 | 0 | 0 | 0 | 0 | 1 | 0 | 4 | 1835948671
| VV |  | 2,77*5,3 |  | 14.681 | [13 empty] | VV | 2 | 2 | True | 0 | ROZPOCET
| VV |  | -0,8*1,97 |  | -1.576 | [13 empty] | VV | 2 | 2 | True | 0 | ROZPOCET
| VV |  | Součet 1.np |  | 13.105 | [13 empty] | VV | 2 | 4 | True | 1 | ROZPOCET
38 | K | 766411812 | Demontáž obložení stěn panely, plochy přes 1,5 m2 | m2 | 19.279 |  | 0 | CS ÚRS 2017 01 |  |  | základní |  | 0 | 0 | 0 | 0.02465 | 0.47523 | 4 | K | 2 |  |  |  | ROZPOCET | 0 | 0 | 0 | 0 | 0 | 1 | 0 | 4 | -1004250202
| VV |  | 2,77*6,96 "1.np" |  | 19.279 | [13 empty] | VV | 2 | 2 | True | 1 | ROZPOCET
39 | K | 766411822 | Demontáž obložení stěn podkladových roštů | m2 | 19.279 |  | 0 | CS ÚRS 2017 01 |  |  | základní |  | 0 | 0 | 0 | 0.008 | 0.15423 | 4 | K | 2 |  |  |  | ROZPOCET | 0 | 0 | 0 | 0 | 0 | 1 | 0 | 4 | 463573423
40 | K | 713130811 | Odstranění tepelné izolace běžných stavebních konstrukcí z rohoží, pásů, dílců, desek, bloků stěn a příček volně kladených z vláknitých materiálů, tloušťka izolace do 100 mm | m2 | 19.279 |  | 0 | CS ÚRS 2017 01 |  |  | základní |  | 0 | 0 | 0 | 0.0014 | 0.026991 | 4 | K | 2 |  |  |  | ROZPOCET | 0 | 0 | 0 | 0 | 0 | 1 | 0 | 4 | -416084387
| VV |  | 2,77*6,96 "1.np" |  | 19.279 | [13 empty] | VV | 2 | 2 | True | 1 | ROZPOCET
41 | K | 776201811 | Demontáž povlakových podlahovin lepených ručně bez podložky | m2 | 37.9 |  | 0 | CS ÚRS 2017 01 |  |  | základní |  | 0 | 0 | 0 | 0.0025 | 0.09475 | 4 | K | 2 |  |  |  | ROZPOCET | 0 | 0 | 0 | 0 | 0 | 1 | 0 | 4 | 1705009817
| VV |  | 37,9 "1.np" |  | 37.9 | [13 empty] | VV | 2 | 2 | True | 1 | ROZPOCET
42 | K | 962084121 | Bourání zdiva příček nebo vybourání otvorů deskových a sádrových potažených rabicovým pletivem nebo bez pletiva sádrokartonových bez kovové konstrukce, umakartových, sololitových, tl. do 50 mm | m2 | 1.11 |  | 0 | CS ÚRS 2017 01 |  |  | základní |  | 0 | 0 | 0 | 0.1 | 0.111 | 4 | K | 2 |  |  |  | ROZPOCET | 0 | 0 | 0 | 0 | 0 | 1 | 0 | 4 | 1090665417
| VV |  | 2,77*1,5 |  | 4.155 | [13 empty] | VV | 2 | 2 | True | 0 | ROZPOCET
| VV |  | -1,45*2,1 |  | -3.045 | [13 empty] | VV | 2 | 2 | True | 0 | ROZPOCET
| VV |  | Součet 1.np - vstup |  | 1.11 | [13 empty] | VV | 2 | 4 | True | 1 | ROZPOCET
43 | K | 968072455 | Vybourání kovových rámů oken s křídly, dveřních zárubní, vrat, stěn, ostění nebo obkladů dveřních zárubní, plochy do 2 m2 | m2 | 1.576 |  | 0 | CS ÚRS 2017 01 |  |  | základní |  | 0 | 0 | 0 | 0.076 | 0.11978 | 4 | K | 2 |  |  |  | ROZPOCET | 0 | 0 | 0 | 0 | 0 | 1 | 0 | 4 | 655020073
| VV |  | 0,8*1,97*1 |  | 1.576 | [13 empty] | VV | 2 | 2 | True | 0 | ROZPOCET
| VV |  | Součet 1.np |  | 1.576 | [13 empty] | VV | 2 | 4 | True | 1 | ROZPOCET
44 | K | 974042575 | Vysekání rýh v betonové nebo jiné monolitické dlažbě s betonovým podkladem do hl. 200 mm a šířky do 200 mm | m | 50.77 |  | 0 | CS ÚRS 2017 01 |  |  | základní |  | 0 | 0 | 0 | 0.088 | 4.4678 | 4 | K | 2 |  |  |  | ROZPOCET | 0 | 0 | 0 | 0 | 0 | 1 | 0 | 4 | -2016824179
| VV |  | "PŘÍPRAVA PRO VODOROVNÉ IZOLACE PODLAH" | [15 empty] | VV | 2 | 1 | True | 0 | ROZPOCET
| VV |  | "PODÉL IZOLOVANÝCH STĚN" | [15 empty] | VV | 2 | 1 | True | 0 | ROZPOCET
| VV |  |  |  | 0 | [13 empty] | VV | 2 | 2 | True | 0 | ROZPOCET
| VV |  | (7,56*2+5,16*2+0,15*2+0,76*2+0,18*2+0,09*3) |  | 27.89 | [13 empty] | VV | 2 | 2 | True | 0 | ROZPOCET
| VV |  | (5,7*2+5,28*2+0,46*2) |  | 22.88 | [13 empty] | VV | 2 | 2 | True | 0 | ROZPOCET
| VV |  | Součet |  | 50.77 | [13 empty] | VV | 2 | 4 | True | 1 | ROZPOCET
45 | K | 978013191 | Otlučení vápenných nebo vápenocementových omítek vnitřních ploch stěn s vyškrabáním spar, s očištěním zdiva, v rozsahu přes 50 do 100 % | m2 | 54.444 |  | 0 | CS ÚRS 2017 01 |  |  | základní |  | 0 | 0 | 0 | 0.046 | 2.5044 | 4 | K | 2 |  |  |  | ROZPOCET | 0 | 0 | 0 | 0 | 0 | 1 | 0 | 4 | -1331119203
| VV |  | 1,2*(7,56*2+5,16*2+0,15*2+0,76*2+0,18*2+0,09*3) |  | 33.468 | [13 empty] | VV | 2 | 2 | True | 0 | ROZPOCET
| VV |  | 1,2*(5,7*2+5,28*2+0,46*2) |  | 27.456 | [13 empty] | VV | 2 | 2 | True | 0 | ROZPOCET
| VV |  | -1,2*(0,8*2+1,45*2+0,9) |  | -6.48 | [13 empty] | VV | 2 | 2 | True | 0 | ROZPOCET
| VV |  | Součet |  | 54.444 | [13 empty] | VV | 2 | 4 | True | 1 | ROZPOCET
46 | K | 978015391 | Otlučení vápenných nebo vápenocementových omítek vnějších ploch s vyškrabáním spar a s očištěním zdiva stupně členitosti 1 a 2, v rozsahu přes 80 do 100 % | m2 | 3.63 |  | 0 | CS ÚRS 2017 01 |  |  | základní |  | 0 | 0 | 0 | 0.059 | 0.21417 | 4 | K | 2 |  |  |  | ROZPOCET | 0 | 0 | 0 | 0 | 0 | 1 | 0 | 4 | -1316007489
| VV |  | 0,30*(6,07+6,03) |  | 3.63 | [13 empty] | VV | 2 | 2 | True | 0 | ROZPOCET
| VV |  | Mezisoučet nad terénem |  | 3.63 | [13 empty] | VV | 2 | 3 | True | 0 | ROZPOCET
| VV |  | Součet |  | 3.63 | [13 empty] | VV | 2 | 4 | True | 1 | ROZPOCET
47 | K | 978036191 | Otlučení cementových omítek vnějších ploch s vyškrabáním spar zdiva a s očištěním povrchu, v rozsahu přes 80 do 100 % | m2 | 6.655 |  | 0 | CS ÚRS 2017 01 |  |  | základní |  | 0 | 0 | 0 | 0.05 | 0.33275 | 4 | K | 2 |  |  |  | ROZPOCET | 0 | 0 | 0 | 0 | 0 | 1 | 0 | 4 | 976342665
| VV |  | 0,55*(6,07+6,03) |  | 6.655 | [13 empty] | VV | 2 | 2 | True | 0 | ROZPOCET
| VV |  | Mezisoučet pod terénem |  | 6.655 | [13 empty] | VV | 2 | 3 | True | 0 | ROZPOCET
| VV |  | Součet |  | 6.655 | [13 empty] | VV | 2 | 4 | True | 1 | ROZPOCET
48 | K | 919735124 | Řezání stávajícího betonového krytu nebo podkladu hloubky přes 150 do 200 mm | m | 6.03 |  | 0 | CS ÚRS 2017 01 |  |  | základní |  | 0 | 7.776e-05 | 0.00046889 | 0 | 0 | 4 | K | 2 |  |  |  | ROZPOCET | 0 | 0 | 0 | 0 | 0 | 1 | 0 | 4 | 455256220
| VV |  | 6,03 "strana SZ" |  | 6.03 | [13 empty] | VV | 2 | 2 | True | 1 | ROZPOCET
49 | K | 113107130 | Odstranění podkladů nebo krytů s přemístěním hmot na skládku na vzdálenost do 3 m nebo s naložením na dopravní prostředek v ploše jednotlivě do 50 m2 z betonu prostého, o tl. vrstvy do 100 mm | m2 | 3.45 |  | 0 | CS ÚRS 2017 01 |  |  | základní |  | 0 | 0 | 0 | 0.24 | 0.828 | 4 | K | 2 |  |  |  | ROZPOCET | 0 | 0 | 0 | 0 | 0 | 1 | 0 | 4 | -578525283
| VV |  | 1,5*2,3 "beton před hlavním vstupem - BEZ NÁHRADY" |  | 3.45 | [13 empty] | VV | 2 | 2 | True | 1 | ROZPOCET
50 | K | 113107132 | Odstranění podkladů nebo krytů s přemístěním hmot na skládku na vzdálenost do 3 m nebo s naložením na dopravní prostředek v ploše jednotlivě do 50 m2 z betonu prostého, o tl. vrstvy přes 150 do 300 mm | m2 | 13.2 |  | 0 | CS ÚRS 2017 01 |  |  | základní |  | 0 | 0 | 0 | 0.625 | 8.25 | 4 | K | 2 |  |  |  | ROZPOCET | 0 | 0 | 0 | 0 | 0 | 1 | 0 | 4 | -2053244497
| VV |  | 1,5*5,8 "beton u hlavního vstupu - BEZ NÁHRADY" |  | 8.7 | [13 empty] | VV | 2 | 2 | True | 0 | ROZPOCET
| VV |  | 0,6*7,5 "strana SZ - pro provedení izolace" |  | 4.5 | [13 empty] | VV | 2 | 2 | True | 0 | ROZPOCET
| VV |  | Součet |  | 13.2 | [13 empty] | VV | 2 | 4 | True | 1 | ROZPOCET
51 | K | 113107121 | Odstranění podkladů nebo krytů s přemístěním hmot na skládku na vzdálenost do 3 m nebo s naložením na dopravní prostředek v ploše jednotlivě do 50 m2 z kameniva hrubého drceného, o tl. vrstvy do 100 mm | m2 | 12.15 |  | 0 | CS ÚRS 2017 01 |  |  | základní |  | 0 | 0 | 0 | 0.17 | 2.0655 | 4 | K | 2 |  |  |  | ROZPOCET | 0 | 0 | 0 | 0 | 0 | 1 | 0 | 4 | 961768613
| VV |  | 1,5*2,3 "před hlavním vstupem" |  | 3.45 | [13 empty] | VV | 2 | 2 | True | 0 | ROZPOCET
| VV |  | 1,5*5,8 "u hlavního vstupu" |  | 8.7 | [13 empty] | VV | 2 | 2 | True | 0 | ROZPOCET
| VV |  | Součet |  | 12.15 | [13 empty] | VV | 2 | 4 | True | 1 | ROZPOCET
52 | K | 113107122 | Odstranění podkladů nebo krytů s přemístěním hmot na skládku na vzdálenost do 3 m nebo s naložením na dopravní prostředek v ploše jednotlivě do 50 m2 z kameniva hrubého drceného, o tl. vrstvy přes 100 do 200 mm | m2 | 4.5 |  | 0 | CS ÚRS 2017 01 |  |  | základní |  | 0 | 0 | 0 | 0.29 | 1.305 | 4 | K | 2 |  |  |  | ROZPOCET | 0 | 0 | 0 | 0 | 0 | 1 | 0 | 4 | 1830303737
| VV |  | 0,6*7,5 "strana SZ - pro provedení izolace" |  | 4.5 | [13 empty] | VV | 2 | 2 | True | 1 | ROZPOCET
| D | 997 | Přesun sutě |  |  |  | 0 | [5 empty] | 0 |  | 0 |  | 0 | 1 | D | 1 |  |  |  | ROZPOCET | [6 empty] | 0
53 | K | 997013501 | Odvoz suti a vybouraných hmot na skládku nebo meziskládku se složením, na vzdálenost do 1 km | t | 21.172 |  | 0 | CS ÚRS 2017 01 |  |  | základní |  | 0 | 0 | 0 | 0 | 0 | 4 | K | 2 |  |  |  | ROZPOCET | 0 | 0 | 0 | 0 | 0 | 1 | 0 | 4 | 1141847175
54 | K | 997013509 | Odvoz suti a vybouraných hmot na skládku nebo meziskládku se složením, na vzdálenost Příplatek k ceně za každý další i započatý 1 km přes 1 km | t | 63.516 |  | 0 | CS ÚRS 2017 01 |  |  | základní |  | 0 | 0 | 0 | 0 | 0 | 4 | K | 2 |  |  |  | ROZPOCET | 0 | 0 | 0 | 0 | 0 | 1 | 0 | 4 | -1054586627
| VV |  | 21,172*3 |  | 63.516 | [13 empty] | VV | 2 | 2 | True | 1 | ROZPOCET
55 | K | 997013811 | Poplatek za uložení stavebního odpadu na skládce (skládkovné) dřevěného | t | 0.851 |  | 0 | CS ÚRS 2017 01 |  |  | základní |  | 0 | 0 | 0 | 0 | 0 | 4 | K | 2 |  |  |  | ROZPOCET | 0 | 0 | 0 | 0 | 0 | 1 | 0 | 4 | -2141895160
56 | K | 997013814 | Poplatek za uložení stavebního odpadu na skládce (skládkovné) z izolačních materiálů | t | 0.027 |  | 0 | CS ÚRS 2017 01 |  |  | základní |  | 0 | 0 | 0 | 0 | 0 | 4 | K | 2 |  |  |  | ROZPOCET | 0 | 0 | 0 | 0 | 0 | 1 | 0 | 4 | -1222282611
57 | K | 997013813 | Poplatek za uložení stavebního odpadu na skládce (skládkovné) z plastických hmot | t | 0.095 |  | 0 | CS ÚRS 2017 01 |  |  | základní |  | 0 | 0 | 0 | 0 | 0 | 4 | K | 2 |  |  |  | ROZPOCET | 0 | 0 | 0 | 0 | 0 | 1 | 0 | 4 | -56950774
58 | K | 997221815 | Poplatek za uložení stavebního odpadu na skládce (skládkovné) betonového | t | 9.078 |  | 0 | CS ÚRS 2017 01 |  |  | základní |  | 0 | 0 | 0 | 0 | 0 | 4 | K | 2 |  |  |  | ROZPOCET | 0 | 0 | 0 | 0 | 0 | 1 | 0 | 4 | 268855146
59 | K | 997221855 | Poplatek za uložení stavebního odpadu na skládce (skládkovné) z kameniva | t | 3.371 |  | 0 | CS ÚRS 2017 01 |  |  | základní |  | 0 | 0 | 0 | 0 | 0 | 4 | K | 2 |  |  |  | ROZPOCET | 0 | 0 | 0 | 0 | 0 | 1 | 0 | 4 | -356318374
60 | K | 997013831 | Poplatek za uložení stavebního odpadu na skládce (skládkovné) směsného | t | 7.63 |  | 0 | CS ÚRS 2017 01 |  |  | základní |  | 0 | 0 | 0 | 0 | 0 | 4 | K | 2 |  |  |  | ROZPOCET | 0 | 0 | 0 | 0 | 0 | 1 | 0 | 4 | -1769448554
| VV |  | 21,172 |  | 21.172 | [13 empty] | VV | 2 | 2 | True | 0 | ROZPOCET
| VV |  | -(0,851+0,027+0,095+9,078+3,371) |  | -13.422 | [13 empty] | VV | 2 | 2 | True | 0 | ROZPOCET
| VV |  | -0,12 "odpočet kovového odpadu" |  | -0.12 | [13 empty] | VV | 2 | 2 | True | 0 | ROZPOCET
| VV |  | Součet |  | 7.63 | [13 empty] | VV | 2 | 4 | True | 1 | ROZPOCET
| D | 998 | Přesun hmot |  |  |  | 0 | [5 empty] | 0 |  | 0 |  | 0 | 1 | D | 1 |  |  |  | ROZPOCET | [6 empty] | 0
61 | K | 998018001 | Přesun hmot pro budovy občanské výstavby, bydlení, výrobu a služby ruční - bez užití mechanizace vodorovná dopravní vzdálenost do 100 m pro budovy s jakoukoliv nosnou konstrukcí výšky do 6 m | t | 8.799 |  | 0 | CS ÚRS 2017 01 |  |  | základní |  | 0 | 0 | 0 | 0 | 0 | 4 | K | 2 |  |  |  | ROZPOCET | 0 | 0 | 0 | 0 | 0 | 1 | 0 | 4 | -1836441373

## 3 - VEDLEJŠÍ ROZPOČTOVÉ N...
| List obsahuje: |  | 1) Krycí list soupisu | 2) Rekapitulace |  |  | 3) Soupis prací | Zpět na list: | Rekapitulace stavby
{b87398ce-8c09-4bd0-829f-fe4c6176d44b}
2
| KRYCÍ LIST SOUPISU | [8 empty] | v --- níže se nacházejí doplnkové a pomocné údaje k sestavám --- v | [8 empty] | False
Stavba:
Malšovice objekt č.p.6 a objekt na st.p.č. 17/6-SANACE ZAVLHČENÍ PŘED REKO
Objekt:
3 - VEDLEJŠÍ ROZPOČTOVÉ NÁKLADY
| KSO: |  |  |  |  | CC-CZ:
| Místo: |  | MALŠOVICE |  |  | Datum: | 14. 7. 2017
| Zadavatel: |  |  |  |  | IČ:
|  | Obec Malšovice, Malšovice 16 |  |  |  | DIČ:
| Uchazeč: |  |  |  |  | IČ:
DIČ:
| Projektant: |  |  |  |  | IČ:
|  | Ing. P.Šťastný, Ing. M.Bezděková |  |  |  | DIČ:
Poznámka:
| Cena bez DPH | [5 empty] | 0
|  |  | Základ daně |  |  | Sazba daně | Výše daně
| DPH | základní | 0 |  |  | 21% | 0
|  | snížená | 0 |  |  | 15% | 0
|  | zákl. přenesená | 0 |  |  | 21% | 0
|  | sníž. přenesená | 0 |  |  | 15% | 0
|  | nulová | 0 |  |  | 0% | 0
| Cena s DPH |  |  | v | CZK |  | 0
REKAPITULACE ČLENĚNÍ SOUPISU PRACÍ
Stavba:
Malšovice objekt č.p.6 a objekt na st.p.č. 17/6-SANACE ZAVLHČENÍ PŘED REKO
Objekt:
3 - VEDLEJŠÍ ROZPOČTOVÉ NÁKLADY
Místo: |  |  | MALŠOVICE |  |  | Datum: | 14. 7. 2017
Zadavatel: |  |  | Obec Malšovice, Malšovice 16 |  |  | Projektant: | Ing. P.Šťastný, Ing. M.Bezděková
Uchazeč:
Kód dílu - Popis | [6 empty] | Cena celkem [CZK]
Náklady soupisu celkem | [6 empty] | 0 | [12 empty] | -1
| VRN - Vedlejší rozpočtové náklady | [5 empty] | 0
| VRN3 - Zařízení staveniště | [5 empty] | 0
SOUPIS PRACÍ
Stavba:
Malšovice objekt č.p.6 a objekt na st.p.č. 17/6-SANACE ZAVLHČENÍ PŘED REKO
Objekt:
3 - VEDLEJŠÍ ROZPOČTOVÉ NÁKLADY
Místo: |  |  | MALŠOVICE |  |  | Datum: | 14. 7. 2017
Zadavatel: |  |  | Obec Malšovice, Malšovice 16 |  |  | Projektant: | Ing. P.Šťastný, Ing. M.Bezděková
Uchazeč:
PČ | Typ | Kód | Popis | MJ | Množství | J.cena [CZK] | Cena celkem [CZK] | Cenová soustava |  | Poznámka | DPH | J. Nh [h] | Nh celkem [h] | J. hmotnost [t] | Hmotnost celkem [t] | J. suť [t] | Suť Celkem [t]
Náklady soupisu celkem | [6 empty] | 0 | [5 empty] | 0 |  | 0 |  | 0 |  | D | -1 | [7 empty] | 0
| D | VRN | Vedlejší rozpočtové náklady |  |  |  | 0 | [5 empty] | 0 |  | 0 |  | 0 | 5 | D | 0 | ROZPOCET | [6 empty] | 0
| D | VRN3 | Zařízení staveniště |  |  |  | 0 | [5 empty] | 0 |  | 0 |  | 0 | 5 | D | 1 | ROZPOCET | [6 empty] | 0
1 | K | 030001000 | Základní rozdělení průvodních činností a nákladů zařízení staveniště | % |  | 2.8 | 0 | CS ÚRS 2017 01 |  |  | základní |  | 0 | 0 | 0 | 0 | 0 | 1024 | K | 2 | ROZPOCET | 0 | 0 | 0 | 0 | 0 | 1 | 0 | 1024 | -582688938

## Pokyny pro vyplnění
Struktura údajů, formát souboru a metodika pro zpracování
Struktura
Soubor je složen ze záložky Rekapitulace stavby a záložek s názvem soupisu prací pro jednotlivé objekty ve formátu XLSX. Každá ze záložek přitom obsahuje
ještě samostatné sestavy vymezené orámovaním a nadpisem sestavy.
Rekapitulace stavby obsahuje sestavu Rekapitulace stavby a Rekapitulace objektů stavby a soupisů prací.
V sestavě Rekapitulace stavby jsou uvedeny informace identifikující předmět veřejné zakázky na stavební práce, KSO, CC-CZ, CZ-CPV, CZ-CPA a rekapitulaci
celkové nabídkové ceny uchazeče.
V sestavě Rekapitulace objektů stavby a soupisů prací je uvedena rekapitulace stavebních objektů, inženýrských objektů, provozních souborů,
vedlejších a ostatních nákladů a ostatních nákladů s rekapitulací nabídkové ceny za jednotlivé soupisy prací. Na základě údaje Typ je možné
identifikovat, zda se jedná o objekt nebo soupis prací pro daný objekt:
|  | STA | Stavební objekt pozemní
|  | ING | Stavební objekt inženýrský
|  | PRO | Provozní soubor
|  | VON | Vedlejší a ostatní náklady
|  | OST | Ostatní
|  | Soupis | Soupis prací pro daný typ objektu
Soupis prací pro jednotlivé objekty obsahuje sestavy Krycí list soupisu, Rekapitulace členění soupisu prací, Soupis prací. Za soupis prací může být považován
i objekt stavby v případě, že neobsahuje podřízenou zakázku.
Krycí list soupisu obsahuje rekapitulaci informací o předmětu veřejné zakázky ze sestavy Rekapitulace stavby, informaci o zařazení objektu do KSO,
CC-CZ, CZ-CPV, CZ-CPA a rekapitulaci celkové nabídkové ceny uchazeče za aktuální soupis prací.
Rekapitulace členění soupisu prací obsahuje rekapitulaci soupisu prací ve všech úrovních členění soupisu tak, jak byla tato členění použita (např.
stavební díly, funkční díly, případně jiné členění) s rekapitulací nabídkové ceny.
Soupis prací obsahuje položky veškerých stavebních nebo montážních prací, dodávek materiálů a služeb nezbytných pro zhotovení stavebního objektu,
inženýrského objektu, provozního souboru, vedlejších a ostatních nákladů.
Pro položky soupisu prací se zobrazují následující informace:
|  | PČ |  | Pořadové číslo položky v aktuálním soupisu
|  | TYP |  | Typ položky: K - konstrukce, M - materiál, PP - plný popis, PSC - poznámka k souboru cen, P - poznámka k položce, VV - výkaz výměr
|  | Kód |  | Kód položky
|  | Popis |  | Zkrácený popis položky
|  | MJ |  | Měrná jednotka položky
|  | Množství |  | Množství v měrné jednotce
|  | J.cena |  | Jednotková cena položky. Zadaní může obsahovat namísto J.ceny sloupce J.materiál a J.montáž, jejichž součet definuje
J.cenu položky.
|  | Cena celkem |  | Celková cena položky daná jako součin množství a j.ceny
|  | Cenová soustava |  | Příslušnost položky do cenové soustavy
Ke každé položce soupisu prací se na samostatných řádcích může zobrazovat:
Plný popis položky
Poznámka k souboru cen a poznámka zadavatele
Výkaz výměr
Pokud je k řádku výkazu výměr evidovaný údaj ve sloupci Kód, jedná se o definovaný odkaz, na který se může odvolávat výkaz výměr z jiné položky.
Metodika pro zpracování
Jednotlivé sestavy jsou v souboru provázány. Editovatelné pole jsou zvýrazněny žlutým podbarvením, ostatní pole neslouží k editaci a nesmí být jakkoliv
modifikovány.
Uchazeč je pro podání nabídky povinen vyplnit žlutě podbarvená pole:
Pole Uchazeč v sestavě Rekapitulace stavby - zde uchazeč vyplní svůj název (název subjektu)
Pole IČ a DIČ v sestavě Rekapitulace stavby - zde uchazeč vyplní svoje IČ a DIČ
Datum v sestavě Rekapitulace stavby - zde uchazeč vyplní datum vytvoření nabídky
J.cena = jednotková cena v sestavě Soupis prací o maximálním počtu desetinných míst uvedených v poli
- pokud sestavy soupisů prací obsahují pole J.cena, musí být všechna tato pole vyplněna nenulovými kladnými číslicemi
Poznámka - nepovinný údaj pro položku soupisu
V případě, že sestavy soupisů prací neobsahují pole J.cena, potom ve všech soupisech prací obsahují pole:
- J.materiál - jednotková cena materiálu
- J.montáž - jednotková cena montáže
Uchazeč je v tomto případě povinen vyplnit všechna pole J.materiál a pole J.montáž nenulovými kladnými číslicemi. V případech, kdy položka
neobsahuje žádný materiál je přípustné, aby pole J.materiál bylo vyplněno nulou. V případech, kdy položka neobsahuje žádnou montáž je přípustné,
aby pole J.montáž bylo vyplněno nulou. Není však přípustné, aby obě pole - J.materiál, J.Montáž byly u jedné položky vyplněny nulou.
Rekapitulace stavby
Název |  |  | Povinný |  | Popis | Typ | Max. počet
atributu |  |  | (A/N) |  |  |  | znaků
Kód |  |  | A |  | Kód stavby | String | 20
Stavba |  |  | A |  | Název stavby | String | 120
Místo |  |  | N |  | Místo stavby | String | 50
Datum |  |  | A |  | Datum vykonaného exportu | Date
KSO |  |  | N |  | Klasifikace stavebního objektu | String | 15
CC-CZ |  |  | N |  | Klasifikace stavbeních děl | String | 15
CZ-CPV |  |  | N |  | Společný slovník pro veřejné zakázky | String | 20
CZ-CPA |  |  | N |  | Klasifikace produkce podle činností | String | 20
Zadavatel |  |  | N |  | Zadavatel zadaní | String | 50
IČ |  |  | N |  | IČ zadavatele zadaní | String | 20
DIČ |  |  | N |  | DIČ zadavatele zadaní | String | 20
Uchazeč |  |  | N |  | Uchazeč veřejné zakázky | String | 50
Projektant |  |  | N |  | Projektant | String | 50
Poznámka |  |  | N |  | Poznámka k zadání | String | 255
Sazba DPH |  |  | A |  | Rekapitulace sazeb DPH u položek soupisů | eGSazbaDph
Základna DPH |  |  | A |  | Základna DPH určena součtem celkové ceny z položek soupisů | Double
Hodnota DPH |  |  | A |  | Hodnota DPH | Double
Cena bez DPH |  |  | A |  | Celková cena bez DPH za celou stavbu. Sčítává se ze všech listů. | Double
Cena s DPH |  |  | A |  | Celková cena s DPH za celou stavbu | Double
Rekapitulace objektů stavby a soupisů prací
Název |  |  | Povinný |  | Popis | Typ | Max. počet
atributu |  |  | (A/N) |  |  |  | znaků
Kód |  |  | A |  | Přebírá se z Rekapitulace stavby | String | 20
Stavba |  |  | A |  | Přebírá se z Rekapitulace stavby | String | 120
Místo |  |  | N |  | Přebírá se z Rekapitulace stavby | String | 50
Datum |  |  | A |  | Přebírá se z Rekapitulace stavby | Date
Zadavatel |  |  | N |  | Přebírá se z Rekapitulace stavby | String | 50
Projektant |  |  | N |  | Přebírá se z Rekapitulace stavby | String | 50
Uchazeč |  |  | N |  | Přebírá se z Rekapitulace stavby | String | 50
Kód |  |  | A |  | Kód objektu | String | 20
Objektu, Soupis prací |  |  | A |  | Název objektu | String | 120
Cena bez DPH |  |  | A |  | Cena bez DPH za daný objekt | Double
Cena s DPH |  |  | A |  | Cena spolu s DPH za daný objekt | Double
Typ |  |  | A |  | Typ zakázky | eGTypZakazky
Krycí list soupisu
Název |  |  | Povinný |  | Popis | Typ | Max. počet
atributu |  |  | (A/N) |  |  |  | znaků
Stavba |  |  | A |  | Přebírá se z Rekapitulace stavby | String | 120
Objekt |  |  | A |  | Kód a název objektu | String | 20 + 120
Soupis |  |  | A |  | Kód a název soupisu | String | 20 + 120
KSO |  |  | N |  | Klasifikace stavebního objektu | String | 15
CC-CZ |  |  | N |  | Klasifikace stavbeních děl | String | 15
CZ-CPV |  |  | N |  | Společný slovník pro veřejné zakázky | String | 20
CZ-CPA |  |  | N |  | Klasifikace produkce podle činností | String | 20
Místo |  |  | N |  | Přebírá se z Rekapitulace stavby | String | 50
Zadavatel |  |  | N |  | Přebírá se z Rekapitulace stavby | String | 50
Uchazeč |  |  | N |  | Přebírá se z Rekapitulace stavby | String | 50
Projektant |  |  | N |  | Přebírá se z Rekapitulace stavby | String | 50
Poznámka |  |  | N |  | Poznámka k soupisu prací | String | 255
Sazba DPH |  |  | A |  | Rekapitulace sazeb DPH na položkách aktuálního soupisu | eGSazbaDph
Základna DPH |  |  | A |  | Základna DPH určena součtem celkové ceny z položek aktuálního soupisu | Double
Hodnota DPH |  |  | A |  | Hodnota DPH | Double
Cena bez DPH |  |  | A |  | Cena bez DPH za daný soupis | Double
Cena s DPH |  |  | A |  | Cena s DPH za daný soupis | Double
Rekapitulace členění soupisu prací
Název |  |  | Povinný |  | Popis | Typ | Max. počet
atributu |  |  | (A/N) |  |  |  | znaků
Stavba |  |  | A |  | Přebírá se z Rekapitulace stavby | String | 120
Objekt |  |  | A |  | Kód a název objektu, přebírá se z Krycího listu soupisu | String | 20 + 120
Soupis |  |  | A |  | Kód a název objektu, přebírá se z Krycího listu soupisu | String | 20 + 120
Místo |  |  | N |  | Přebírá se z Rekapitulace stavby | String | 50
Datum |  |  | A |  | Přebírá se z Rekapitulace stavby | Date
Zadavatel |  |  | N |  | Přebírá se z Rekapitulace stavby | String | 50
Projektant |  |  | N |  | Přebírá se z Rekapitulace stavby | String | 50
Uchazeč |  |  | N |  | Přebírá se z Rekapitulace stavby | String | 50
Kód dílu - Popis |  |  | A |  | Kód a název dílu ze soupisu | String | 20 + 100
Cena celkem |  |  | A |  | Cena celkem za díl ze soupisu | Double
Soupis prací
Název |  |  | Povinný |  | Popis | Typ | Max. počet
atributu |  |  | (A/N) |  |  |  | znaků
Stavba |  |  | A |  | Přebírá se z Rekapitulace stavby | String | 120
Objekt |  |  | A |  | Kód a název objektu | String | 20 + 120
Soupis |  |  | A |  | Přebírá se z Krycího listu soupisu | String | 20 + 120
Místo |  |  | N |  | Přebírá se z Krycího listu soupisu | String | 50
Datum |  |  | A |  | Přebírá se z Krycího listu soupisu | Date
Zadavatel |  |  | N |  | Přebírá se z Krycího listu soupisu | String | 50
Projektant |  |  | N |  | Přebírá se z Krycího listu soupisu | String | 50
Uchazeč |  |  | N |  | Přebírá se z Krycího listu soupisu | String | 50
PČ |  |  | A |  | Pořadové číslo položky soupisu | Long
Typ |  |  | A |  | Typ položky soupisu | eGTypPolozky | 1
Kód |  |  | A |  | Kód položky ze soupisu | String | 20
Popis |  |  | A |  | Popis položky ze soupisu | String | 255
MJ |  |  | A |  | Měrná jednotka položky | String | 10
Množství |  |  | A |  | Množství položky soupisu | Double
J.Cena |  |  | A |  | Jednotková cena položky | Double
Cena celkem |  |  | A |  | Cena celkem vyčíslena jako J.Cena * Množství | Double
Cenová soustava |  |  | N |  | Zařazení položky do cenové soustavy | String | 50
p |  |  | N |  | Poznámka položky ze soupisu | Memo
psc |  |  | N |  | Poznámka k souboru cen ze soupisu | Memo
pp |  |  | N |  | Plný popis položky ze soupisu | Memo
vv |  |  | N |  | Výkaz výměr (figura, výraz, výměra) ze soupisu | Text,Text,Double | 20, 150
DPH |  |  | A |  | Sazba DPH pro položku | eGSazbaDPH
Hmotnost |  |  | A |  | Hmotnost položky ze soupisu | Double
Suť |  |  | A |  | Suť položky ze soupisu | Double
Nh |  |  | N |  | Normohodiny položky ze soupisu | Double
Datová věta
Typ věty |  |  | Hodnota |  | Význam
eGSazbaDPH |  |  | základní |  | Základní sazba DPH
|  |  | snížená |  | Snížená sazba DPH
|  |  | nulová |  | Nulová sazba DPH
|  |  | zákl. přenesená |  | Základní sazba DPH přenesená
|  |  | sníž. přenesená |  | Snížená sazba DPH přenesená
eGTypZakazky |  |  | STA |  | Stavební objekt
|  |  | PRO |  | Provozní soubor
|  |  | ING |  | Inženýrský objekt
|  |  | VON |  | Vedlejší a ostatní náklady
|  |  | OST |  | Ostatní náklady
eGTypPolozky |  |  | 1 |  | Položka typu HSV
|  |  | 2 |  | Položka typu PSV
|  |  | 3 |  | Položka typu M
|  |  | 4 |  | Položka typu OST