## Pokyny pro vyplnění
Pokyny pro vyplnění
Ve všech listech tohoto souboru můžete měnit pouze buňky s modrým pozadím. Jedná se o tyto údaje : - údaje o firmě - jednotkové ceny položek zadané na maximálně dvě desetinná místa

## Stavba
#RTSROZP# | Položkový rozpočet stavby
| Stavba: |  | 220601 | Revitalizace zámeckého areálu v Hošťálkové
| Objednatel: | [5 empty] | IČO:
DIČ:
| Projektant: | [5 empty] | IČO:
DIČ:
| Zhotovitel: | [5 empty] | IČO:
DIČ:
Vypracoval:
| Rozpis ceny | [6 empty] | Celkem
HSV | HSV | [6 empty] | 0
PSV | PSV | [6 empty] | 0
MON | MON | [6 empty] | 0
VN | Vedlejší náklady | [6 empty] | 0
ON | Ostatní náklady | [6 empty] | 0
| Celkem | [6 empty] | 0
Rekapitulace daní
0 | Základ pro sníženou DPH |  |  | 15 | % | 0 |  |  | CZK
0 | Snížená DPH |  |  | 15 | % | 0 |  |  | CZK
0 | Základ pro základní DPH |  |  | 21 | % | 0 |  |  | CZK
0 | Základní DPH |  |  | 21 | % | 0 |  |  | CZK
0 | Zaokrouhlení |  |  |  |  | 0 |  |  | CZK
| Cena celkem bez DPH |  |  |  |  | 0 |  |  | CZK
0 | Cena celkem s DPH |  |  |  |  | 0 |  |  | CZK
|  | v |  |  | dne
|  |  | Za zhotovitele |  |  |  | Za objednatele
Rekapitulace dílčích částí
#CASTI>> | Číslo | Název |  |  | Základ pro sníženou DPH | Základ pro základní DPH | DPH celkem | Cena celkem | %
1 | Stavba |  |  |  | #REF! | #REF! | #REF! | #REF!
2 | SO01 | Hygienické zázemí |  |  | 0 | 0 | 0 | 0
3 | 01 | Stavební práce |  |  | 0 | 0 | 0 | 0
3 | 02 | FVE s akumulací do baterií |  |  | 0 | 0 | 0 | 0
3 | 03 | ZTI |  |  | 0 | 0 | 0 | 0
3 | 04 | VZT |  |  | 0 | 0 | 0 | 0
3 | 05 | Elektroinstalace |  |  | 0 | 0 | 0 | 0
3 | 06 | Zpevněné plochy |  |  | 0 | 0 | 0 | 0
2 | SO02 | Jeviště |  |  | 0 | 0 | 0 | 0
3 | 01 | Stavební práce |  |  | 0 | 0 | 0 | 0
| Celkem za stavbu |  |  |  | 0 | 0 | 0 | 0 | 0
#POPS | Popis stavby: 220601 - Revitalizace zámeckého areálu v Hošťálkové
#POPO | Popis objektu: SO01 - Hygienické zázemí
#POPR | Popis rozpočtu: 01 - Stavební práce
#POPR | Popis rozpočtu: 02 - FVE s akumulací do baterií
#POPR | Popis rozpočtu: 03 - ZTI
#POPR | Popis rozpočtu: 04 - VZT
#POPR | Popis rozpočtu: 05 - Elektroinstalace
#POPR | Popis rozpočtu: 06 - Zpevněné plochy
#POPO | Popis objektu: SO02 - Jeviště
#POPR | Popis rozpočtu: 01 - Stavební práce
#POPO | Popis objektu: SO03 - Vedlejší náklady
#POPR | Popis rozpočtu: 01 - ON+VN
Rekapitulace dílů
| Číslo | Název |  |  | Typ dílu |  |  | Celkem | %
| 09VRN | Ostatní náklady |  |  | HSV |  |  | 0
| 1 | Zemní práce |  |  | HSV |  |  | 0
| 2 | Základy a zvláštní zakládání |  |  | HSV |  |  | 0
| 3 | Svislé a kompletní konstrukce |  |  | HSV |  |  | 0
| 4 | Vodorovné konstrukce |  |  | HSV |  |  | 0
| 5 | Komunikace |  |  | HSV |  |  | 0
| 6 | Úpravy povrchu, podlahy |  |  | HSV |  |  | 0
| 61 | Úpravy povrchů vnitřní |  |  | HSV |  |  | 0
| 62 | Úpravy povrchu, podlahy |  |  | HSV |  |  | 0
| 63 | Podlahy a podlahové konstrukce |  |  | HSV |  |  | 0
| 83 | Potrubí z trub PE |  |  | HSV |  |  | 0
| 89 | Ostatní konstrukce a práce na trubním vedení |  |  | HSV |  |  | 0
| 91 | Doplňující práce na komunikaci |  |  | HSV |  |  | 0
| 94 | Lešení a stavební výtahy |  |  | HSV |  |  | 0
| 95 | Dokončovací konstrukce na pozemních stavbách |  |  | HSV |  |  | 0
| 99 | Staveništní přesun hmot |  |  | HSV |  |  | 0
| 711 | Izolace proti vodě |  |  | PSV |  |  | 0
| 713 | Izolace tepelné |  |  | PSV |  |  | 0
| 721 | Vnitřní kanalizace |  |  | PSV |  |  | 0
| 722 | Vnitřní vodovod |  |  | PSV |  |  | 0
| 725 | Zařizovací předměty |  |  | PSV |  |  | 0
| 728 | Vzduchotechnika |  |  | PSV |  |  | 0
| 762 | Konstrukce tesařské |  |  | PSV |  |  | 0
| 763 | Dřevostavby |  |  | PSV |  |  | 0
| 764 | Konstrukce klempířské |  |  | PSV |  |  | 0
| 765 | Krytiny tvrdé |  |  | PSV |  |  | 0
| 766 | Konstrukce truhlářské |  |  | PSV |  |  | 0
| 766 | Konstrukce truhlářské, okna a dveře |  |  | PSV |  |  | 0
| 767 | Konstrukce zámečnické |  |  | PSV |  |  | 0
| 771 | Podlahy z dlaždic a obklady |  |  | PSV |  |  | 0
| 781 | Obklady keramické |  |  | PSV |  |  | 0
| 782 | Konstrukce z přírodního kamene |  |  | PSV |  |  | 0
| 783 | Nátěry |  |  | PSV |  |  | 0
| 784 | Malby |  |  | PSV |  |  | 0
| 799 | Ostatní |  |  | PSV |  |  | 0
| M | Ostatní materiál |  |  | MON |  |  | 0
| M21 | Elektromontáže |  |  | MON |  |  | 0
| Cena celkem | [6 empty] | 0 | 0
Note on D11: Název
Note on I11: IČO
Note on D12: Ulice
Note on I12: DIČ
Note on D13: PSČ
Note on E13: Místo

## VzorPolozky (hidden)
Položkový rozpočet
S:
O:
R:

## SO01 01 Pol
Položkový rozpočet | [27 empty] | #TypZaznamu#
S: | 220601 | Revitalizace zámeckého areálu v Hošťálkové | [25 empty] | STA
O: | SO01 | Hygienické zázemí | [22 empty] | STA |  |  | OBJ
R: | 01 | Stavební práce | [25 empty] | ROZ
P.č. | Číslo položky | Název položky | MJ | Množství | Cena / MJ | Celkem | Dodávka | Dodávka celk. | Montáž | Montáž celk. | DPH | Cena s DPH | Hmotnost / MJ | Hmotnost celk.(t) | Dem. hmotnost / MJ | Dem. hmotnost celk.(t) | Ceník | Cen. soustava / platnost | Cenová úroveň | Nhod / MJ | Nhod celk. | Dodavatel | Typ položky | Stav položky
Díl: | 1 | Zemní práce |  |  |  | 0 |  | 0 |  | 0 |  | 0 |  | 73.58 |  | 0 |  |  |  |  | 194.04 | [6 empty] | DIL
1 | 121101101R00 | Sejmutí ornice s přemístěním do 50 m | m3 | 28.8 |  | 0 |  | 0 |  | 0 | 21 | 0 | 0 | 0 | 0 | 0 |  | RTS 24/ II | RTS 24/ II | 0.097 | 2.79 |  | Práce | Běžná |  |  |  | POL1_
|  | 0,2*18*8 |  | 28.8 | [23 empty] | VV | 0
2 | 131201111R00 | Hloubení nezapaž. jam hor.3 do 100 m3, STROJNĚ | m3 | 56.98 |  | 0 |  | 0 |  | 0 | 21 | 0 | 0 | 0 | 0 | 0 |  | RTS 24/ II | RTS 24/ II | 0.12 | 6.84 |  | Práce | Běžná |  |  |  | POL1_
|  | 0,5*(14,8*7,7) |  | 56.98 | [23 empty] | VV | 0
3 | 131201119R00 | Příplatek za lepivost - hloubení nezap.jam v hor.3 | m3 | 56.98 |  | 0 |  | 0 |  | 0 | 21 | 0 | 0 | 0 | 0 | 0 |  | RTS 24/ II | RTS 24/ II | 0.0431 | 2.46 |  | Práce | Běžná |  |  |  | POL1_
|  | Odkaz na mn. položky pořadí 2 : 56,98000 |  | 56.98 | [23 empty] | VV | 5
4 | 132201212R00 | Hloubení rýh š.do 200 cm hor.3 do 1000m3,STROJNĚ | m3 | 103.012 |  | 0 |  | 0 |  | 0 | 21 | 0 | 0 | 0 | 0 | 0 |  | RTS 24/ II | RTS 24/ II | 0.156 | 16.07 |  | Práce | Běžná |  |  |  | POL1_
|  | 0,7*2*(4,55+16,3+6,2+7,2) |  | 47.95 | [23 empty] | VV | 0
|  | 0,7*3,7*9 |  | 23.31 | [23 empty] | VV | 0
|  | 6,3*0,7*7,2 |  | 31.752 | [23 empty] | VV | 0
5 | 132201219R00 | Přípl.za lepivost,hloubení rýh 200cm,hor.3,STROJNĚ | m3 | 103.012 |  | 0 |  | 0 |  | 0 | 21 | 0 | 0 | 0 | 0 | 0 |  | RTS 24/ II | RTS 24/ II | 0.084 | 8.65 |  | Práce | Běžná |  |  |  | POL1_
|  | Odkaz na mn. položky pořadí 4 : 103,01200 |  | 103.012 | [23 empty] | VV | 5
6 | 162501102R00 | Vodorovné přemístění výkopku z hor.1-4 do 3000 m | m3 | 159.992 |  | 0 |  | 0 |  | 0 | 21 | 0 | 0 | 0 | 0 | 0 |  | RTS 24/ II | RTS 24/ II | 0.011 | 1.76 |  | Práce | Běžná |  |  |  | POL1_
|  | Odkaz na mn. položky pořadí 2 : 56,98000 |  | 56.98 | [23 empty] | VV | 5
|  | Odkaz na mn. položky pořadí 4 : 103,01200 |  | 103.012 | [23 empty] | VV | 5
7 | 162701151R00 | Vodorovné přemístění výkopku z hor.5-7 do 6000 m | m3 | 38.72 |  | 0 |  | 0 |  | 0 | 21 | 0 | 0 | 0 | 0 | 0 |  | RTS 24/ II | RTS 24/ II | 0.012 | 0.46 |  | Práce | Běžná |  |  |  | POL1_
|  | Odkaz na mn. položky pořadí 10 : 38,72000 |  | 38.72 | [23 empty] | VV | 5
8 | 167101103R00 | Přeložení nebo složení výkopku z hor.1-4 | m3 | 159.992 |  | 0 |  | 0 |  | 0 | 21 | 0 | 0 | 0 | 0 | 0 |  | RTS 24/ II | RTS 24/ II | 0.484 | 77.44 |  | Práce | Běžná |  |  |  | POL1_
|  | Odkaz na mn. položky pořadí 6 : 159,99200 |  | 159.992 | [23 empty] | VV | 5
9 | 167101153R00 | Přeložení nebo složení výkopku z hor.5-7 | m3 | 38.72 |  | 0 |  | 0 |  | 0 | 21 | 0 | 0 | 0 | 0 | 0 |  | RTS 24/ II | RTS 24/ II | 0.684 | 26.48 |  | Práce | Běžná |  |  |  | POL1_
|  | Odkaz na mn. položky pořadí 7 : 38,72000 |  | 38.72 | [23 empty] | VV | 5
10 | 174201101R00 | Zásyp jam, rýh, šachet bez zhutnění | m3 | 38.72 |  | 0 |  | 0 |  | 0 | 21 | 0 | 0 | 0 | 0 | 0 |  | RTS 24/ II | RTS 24/ II | 0.132 | 5.11 |  | Práce | Běžná |  |  |  | POL1_
|  | 1*0,8*(6,3+17,9)*2 |  | 38.72 | [23 empty] | VV | 0
11 | 180402111R00 | Založení trávníku parkového výsevem v rovině | m2 | 200 |  | 0 |  | 0 |  | 0 | 21 | 0 | 0 | 0 | 0 | 0 |  | RTS 24/ II | RTS 24/ II | 0.06 | 12 |  | Práce | Běžná |  |  |  | POL1_
12 | 181301102R00 | Rozprostření ornice, rovina, tl. 10-15 cm,do 500m2 | m2 | 192 |  | 0 |  | 0 |  | 0 | 21 | 0 | 0 | 0 | 0 | 0 |  | RTS 24/ II | RTS 24/ II | 0.177 | 33.98 |  | Práce | Běžná |  |  |  | POL1_
|  | 28,8/0,15 |  | 192 | [23 empty] | VV | 0
13 | 199000002R00 | Poplatek za skládku horniny 1- 4, č. dle katal. odpadů 17 05 04 | m3 | 159.992 |  | 0 |  | 0 |  | 0 | 21 | 0 | 0 | 0 | 0 | 0 |  | RTS 24/ II | RTS 24/ II | 0 | 0 |  | Práce | Běžná |  |  |  | POL1_
|  | Odkaz na mn. položky pořadí 6 : 159,99200 |  | 159.992 | [23 empty] | VV | 5
14 | 00572410R | Směs travní parková II. mírná zátěž | kg | 6 |  | 0 |  | 0 |  | 0 | 21 | 0 | 0.001 | 0.01 | 0 | 0 | SPCM | RTS 24/ II | RTS 24/ II | 0 | 0 |  | Specifikace | Běžná |  |  |  | POL3_
|  | 0,03*200 |  | 6 | [23 empty] | VV | 0
15 | 583418004R | Kamenivo drcené frakce 16/32 | t | 73.568 |  | 0 |  | 0 |  | 0 | 21 | 0 | 1 | 73.57 | 0 | 0 | SPCM | RTS 24/ II | RTS 22/ I | 0 | 0 |  | Specifikace | Běžná |  |  |  | POL3_
|  | Odkaz na mn. položky pořadí 10 : 38,72000*1,9 |  | 73.568 | [23 empty] | VV | 5
Díl: | 2 | Základy a zvláštní zakládání |  |  |  | 0 |  | 0 |  | 0 |  | 0 |  | 202.7 |  | 0 |  |  |  |  | 209.2 | [6 empty] | DIL
16 | 212312111R00 | Lože trativodu z betonu prostého | m3 | 3.5325 |  | 0 |  | 0 |  | 0 | 21 | 0 | 2.525 | 8.92 | 0 | 0 |  | RTS 24/ II | RTS 24/ II | 1.89 | 6.68 |  | Práce | Běžná |  |  |  | POL1_
|  | 0,5*0,15*(6,25+17,3)*2 |  | 3.5325 | [23 empty] | VV | 0
17 | 212753214R00 | Montáž tuhé drenáž. trubky do rýhy DN 100,bez lože | m | 47.1 |  | 0 |  | 0 |  | 0 | 21 | 0 | 0 | 0 | 0 | 0 |  | RTS 24/ II | RTS 24/ II | 0.035 | 1.65 |  | Práce | Běžná |  |  |  | POL1_
|  | (6,25+17,3)*2 |  | 47.1 | [23 empty] | VV | 0
18 | 212971110R00 | Opláštění trativodů z geotext., do sklonu 1:2,5 | m2 | 141.3 |  | 0 |  | 0 |  | 0 | 21 | 0 | 0.00018 | 0.03 | 0 | 0 |  | RTS 24/ II | RTS 24/ II | 0.075 | 10.6 |  | Práce | Běžná |  |  |  | POL1_
|  | 3,0*(6,25+17,3)*2 |  | 141.3 | [23 empty] | VV | 0
19 | 271531113R00 | Polštář základu z kameniva hr. drceného 16-32 mm | m3 | 59.2831 |  | 0 |  | 0 |  | 0 | 21 | 0 | 2.16 | 128.05 | 0 | 0 |  | RTS 24/ II | RTS 24/ II | 1.085 | 64.32 |  | Práce | Běžná |  |  |  | POL1_
|  | podsyp : (8,25*3,75+2*5,4+2,75*5,4)*0,15 |  | 8.4881 | [23 empty] | VV | 0
|  | zásyp kolem pasů : (0,35+(0,9+0,75)*0,5+0,35*(0,62+0,5)*0,5)*(6,55+3,75)*2 |  | 28.2426 | [23 empty] | VV | 0
|  | (2*5,4*0,35+1,7*5,1*0,35) |  | 6.8145 | [23 empty] | VV | 0
|  | (0,35+(0,9+0,75)*0,5+0,35*(0,62+0,5)*0,5)*(0,75*2+5,1) |  | 9.0486 | [23 empty] | VV | 0
|  | 5,1*(1,05*(1,25+0,875)*0,5+0,35*(0,62+0,5)*0,5) |  | 6.6893 | [23 empty] | VV | 0
20 | 273321321R00 | Železobeton základových desek C 20/25 | m3 | 11.4902 |  | 0 |  | 0 |  | 0 | 21 | 0 | 2.525 | 29.01 | 0 | 0 |  | RTS 24/ II | RTS 24/ II | 0.48 | 5.52 |  | Práce | Běžná |  |  |  | POL1_
|  | 0,15*(8,75*4,25) |  | 5.5781 | [23 empty] | VV | 0
|  | 0,15*(5,5*5,9) |  | 4.8675 | [23 empty] | VV | 0
|  | Mezisoučet |  | 10.4456 | [23 empty] | VV | 1
|  | prolití do zeminy 10% : 10,44562*0,1 |  | 1.0446 | [23 empty] | VV | 0
21 | 273351215R00 | Bednění stěn základových desek - zřízení | m2 | 12.2 |  | 0 |  | 0 |  | 0 | 21 | 0 | 0.0392 | 0.48 | 0 | 0 |  | RTS 24/ II | RTS 24/ II | 1.6 | 19.52 |  | Práce | Běžná |  |  |  | POL1_
|  | 0,25*(8,75+4,25+5,5+5,9)*2 |  | 12.2 | [23 empty] | VV | 0
22 | 273351216R00 | Bednění stěn základových desek - odstranění | m2 | 12.2 |  | 0 |  | 0 |  | 0 | 21 | 0 | 0 | 0 | 0 | 0 |  | RTS 24/ II | RTS 24/ II | 0.32 | 3.9 |  | Práce | Běžná |  |  |  | POL1_
|  | Odkaz na mn. položky pořadí 21 : 12,20000 |  | 12.2 | [23 empty] | VV | 5
23 | 273362021R00 | Výztuž základových desek ze svařovaných sití KARI | t | 0.40195 |  | 0 |  | 0 |  | 0 | 21 | 0 | 1.057 | 0.42 | 0 | 0 |  | RTS 24/ II | RTS 24/ II | 15.23 | 6.12 |  | Práce | Běžná |  |  |  | POL1_
|  | kari 100/100/6 1x : (8,75*4,25+5,5*5,9)*4,44*1,3/1000 |  | 0.40195 | [23 empty] | VV | 0
24 | 274321321R00 | Železobeton základových pasů C 20/25 | m3 | 13.2767 |  | 0 |  | 0 |  | 0 | 21 | 0 | 2.525 | 33.52 | 0 | 0 |  | RTS 24/ II | RTS 24/ II | 0.48 | 6.37 |  | Práce | Běžná |  |  |  | POL1_
|  | 0,55*0,35*(3,45+9,1)*2 |  | 4.8318 | [23 empty] | VV | 0
|  | 0,55*0,35*(1,45*2) |  | 0.55825 | [23 empty] | VV | 0
|  | 0,55*0,35*(5,8*2+5,1*3) |  | 5.1783 | [23 empty] | VV | 0
|  | 0,55*0,3*9,1 |  | 1.5015 | [23 empty] | VV | 0
|  | Mezisoučet |  | 12.0698 | [23 empty] | VV | 1
|  | prolití do zeminy 10% : 12,07*0,1 |  | 1.207 | [23 empty] | VV | 0
25 | 274351215R00 | Bednění stěn základových pasů - zřízení | m2 | 42.977 |  | 0 |  | 0 |  | 0 | 21 | 0 | 0.03916 | 1.68 | 0 | 0 |  | RTS 24/ II | RTS 24/ II | 1.05 | 45.13 |  | Práce | Běžná |  |  |  | POL1_
|  | 0,35*(16,3+6,2)*2 |  | 15.75 | [23 empty] | VV | 0
|  | 0,35*(7,95*2+3,45*4+1,45*2+1,75*2+2,4*2+5,1*4) |  | 21.455 | [23 empty] | VV | 0
|  | 0,3*(9,1+0,52)*2 |  | 5.772 | [23 empty] | VV | 0
26 | 274351216R00 | Bednění stěn základových pasů - odstranění | m2 | 42.977 |  | 0 |  | 0 |  | 0 | 21 | 0 | 0 | 0 | 0 | 0 |  | RTS 24/ II | RTS 24/ II | 0.32 | 13.75 |  | Práce | Běžná |  |  |  | POL1_
|  | Odkaz na mn. položky pořadí 25 : 42,97700 |  | 42.977 | [23 empty] | VV | 5
27 | 274361821R00 | Výztuž základ. pasů z betonářské oceli 10505 (R) | t | 0.43085 |  | 0 |  | 0 |  | 0 | 21 | 0 | 1.0212 | 0.44 | 0 | 0 |  | RTS 24/ II | RTS 24/ II | 23.53 | 10.14 |  | Práce | Běžná |  |  |  | POL1_
|  | třmínek dn 10 a 500mm : (2,6*0,61*(3,45*2+9,1*2+1,45*2+9,1+5,8*2+5,1*3)/0,5)/1000 |  | 0.20301 | [23 empty] | VV | 0
|  | 4xdn12 : (4*0,89*(3,45*2+9,1*2+1,45*2+9,1+5,8*2+5,1*3))/1000 |  | 0.22784 | [23 empty] | VV | 0
28 | 289970111R00 | Vrstva geotextilie 300g/m2 | m2 | 164.9445 |  | 0 |  | 0 |  | 0 | 21 | 0 | 0.0005 | 0.08 | 0 | 0 |  | RTS 24/ II | RTS 24/ II | 0.094 | 15.5 |  | Práce | Běžná |  |  |  | POL1_
|  | pod polštář : 8,25*3,75 |  | 30.9375 | [23 empty] | VV | 0
|  | 2*5,4 |  | 10.8 | [23 empty] | VV | 0
|  | 2,75*5,4 |  | 14.85 | [23 empty] | VV | 0
|  | Odkaz na mn. položky pořadí 80 : 74,15700 |  | 74.157 | [23 empty] | VV | 5
|  | kačírek : (0,45+0,3)*(16,9+5,9)*2 |  | 34.2 | [23 empty] | VV | 0
29 | 28611223.AR | Trubka PVC drenážní flexibilní d 100 mm | m | 51.81 |  | 0 |  | 0 |  | 0 | 21 | 0 | 0.00048 | 0.02 | 0 | 0 | SPCM | RTS 24/ II | RTS 24/ II | 0 | 0 |  | Specifikace | Běžná |  |  |  | POL3_
|  | Odkaz na mn. položky pořadí 17 : 47,10000*1,1 |  | 51.81 | [23 empty] | VV | 5
30 | 67352004R | Geotextilie netkaná 300 g/m2 | m2 | 169.56 |  | 0 |  | 0 |  | 0 | 21 | 0 | 0.0003 | 0.05 | 0 | 0 | SPCM | RTS 24/ II | RTS 24/ II | 0 | 0 |  | Specifikace | Běžná |  |  |  | POL3_
|  | Odkaz na mn. položky pořadí 18 : 141,30000*1,2 |  | 169.56 | [23 empty] | VV | 5
Díl: | 3 | Svislé a kompletní konstrukce |  |  |  | 0 |  | 0 |  | 0 |  | 0 |  | 61.44 |  | 0 |  |  |  |  | 253.33 | [6 empty] | DIL
31 | 311112350RT3 | Stěna z tvárnic ztraceného bednění, tl. 500 mm zalití tvárnic betonem C 20/25 | m2 | 2.75 |  | 0 |  | 0 |  | 0 | 21 | 0 | 1.2197 | 3.35 | 0 | 0 |  | RTS 24/ II | RTS 24/ II | 1.3 | 3.58 |  | Práce | Běžná |  |  |  | POL1_
|  | 0,5*5,5 |  | 2.75 | [23 empty] | VV | 0
32 | 311112125RT3 | Stěna z tvárnic ztraceného bednění, tl. 25 cm zalití tvárnic betonem C 20/25 | m2 | 27.95 |  | 0 |  | 0 |  | 0 | 21 | 0 | 0.5921 | 16.55 | 0 | 0 |  | RTS 24/ II | RTS 24/ II | 0.83 | 23.2 |  | Práce | Běžná |  |  |  | POL1_
|  | 0,5*(8,75+3,75)*2 |  | 12.5 | [23 empty] | VV | 0
|  | 0,5*(5,5*2+5,4*2) |  | 10.9 | [23 empty] | VV | 0
|  | 0,5*9,1 |  | 4.55 | [23 empty] | VV | 0
33 | 311231114RT2 | Zdivo nosné cihelné z cihel pálených 290 mm P15 na maltu vápenocementovou 2,5 MPa tloušťka zdiva 300 mm | m3 | 1.134 |  | 0 |  | 0 |  | 0 | 21 | 0 | 1.8318 | 2.08 | 0 | 0 |  | RTS 24/ II | RTS 24/ II | 3.69 | 4.18 |  | Práce | Běžná |  |  |  | POL1_
|  | Včetně pomocného lešení o výšce podlahy do 1,90 m a pro zatížení do 1,5 kPa. | [25 empty] | POP
|  | 0,3*(0,7*5,4) |  | 1.134 | [23 empty] | VV | 0
34 | 311271176R00 | Zdivo z tvárnic porobetonových hladkých tl. 25 cm | m2 | 134.342 |  | 0 |  | 0 |  | 0 | 21 | 0 | 0.23224 | 31.2 | 0 | 0 |  | RTS 24/ II | RTS 24/ II | 0.65 | 87.32 |  | Práce | Běžná |  |  |  | POL1_
|  | 3,1*(8,75+3,75)*2 |  | 77.5 | [23 empty] | VV | 0
|  | 3,8*(5,9+2,15*2) |  | 38.76 | [23 empty] | VV | 0
|  | 3,1*(5,9+2,85*2) |  | 35.96 | [23 empty] | VV | 0
|  | -(0,9*2,02*5+0,75*0,5*4+1,25*0,5+2,4*2,12+1,75*0,9) |  | -17.878 | [23 empty] | VV | 0
35 | 311361821R00 | Výztuž nadzáklad. zdí z betonářské oceli 10505 (R) | t | 0.23888 |  | 0 |  | 0 |  | 0 | 21 | 0 | 1.0203 | 0.24 | 0 | 0 |  | RTS 24/ II | RTS 24/ II | 25.27 | 6.04 |  | Práce | Běžná |  |  |  | POL1_
|  | 8x dn12/m2 : (2,75+27,75)*8*0,89*1,1/1000 |  | 0.23888 | [23 empty] | VV | 0
36 | 317121043RT1 | Překlad nosný pórobetonový, světlost otvoru do 1050 mm překlad nosný NOP 250-1250, 125 x 24,9 x 25 cm | kus | 9 |  | 0 |  | 0 |  | 0 | 21 | 0 | 0.0643 | 0.58 | 0 | 0 |  | RTS 24/ II | RTS 24/ II | 0.242 | 2.18 |  | Práce | Běžná |  |  |  | POL1_
|  | Překlad P1 : 9 |  | 9 | [23 empty] | VV | 0
37 | 342255028RT1 | Příčky z desek porobetonových tl. 15 cm | m2 | 47.585 |  | 0 |  | 0 |  | 0 | 21 | 0 | 0.11219 | 5.34 | 0 | 0 |  | RTS 24/ II | RTS 24/ II | 0.55 | 26.17 |  | Práce | Běžná |  |  |  | POL1_
|  | 3,1*(5,4+2+2,15+1,95) |  | 35.65 | [23 empty] | VV | 0
|  | 3,1*3,85 |  | 11.935 | [23 empty] | VV | 0
38 | 346275113R00 | Přizdívky z desek porobetonových tl. 100 mm | m2 | 5.55 |  | 0 |  | 0 |  | 0 | 21 | 0 | 0.12183 | 0.68 | 0 | 0 |  | RTS 24/ II | RTS 24/ II | 0.674 | 3.74 |  | Práce | Běžná |  |  |  | POL1_
|  | (0,95*2+0,9*2)*1,5 |  | 5.55 | [23 empty] | VV | 0
39 | 342264021RT2 | Podhled sádrokartonový, dřevěná konstr., závěs desky protipožární tl. 12,5 mm, bez izolace | m2 | 80.4 |  | 0 |  | 0 |  | 0 | 21 | 0 | 0.01384 | 1.11 | 0 | 0 |  | RTS 24/ II | RTS 24/ II | 1.196 | 96.16 |  | Práce | Běžná |  |  |  | POL1_
|  | 14,4+14,8+11,5+3,9+9,9+4+6,5+15,4 |  | 80.4 | [23 empty] | VV | 0
40 | 317121044RT2 | Překlad nosný pórobetonový, světlost otvoru do 1800 mm překlad nosný NOP 250-1750, 174 x 24,9 x 25 cm | kus | 1 |  | 0 |  | 0 |  | 0 | 21 | 0 | 0.09258 | 0.09 | 0 | 0 |  | RTS 24/ II | RTS 24/ II | 0.301 | 0.3 |  | Práce | Běžná |  |  |  | POL1_
|  | Překlad P3 : 1 |  | 1 | [23 empty] | VV | 0
41 | 317121045RT1 | Překlad nosný pórobetonový, světlost otvoru do 3750 mm překlad nosný NOP 250-2250, 224 x 24,9 x 25 cm | kus | 1 |  | 0 |  | 0 |  | 0 | 21 | 0 | 0.11884 | 0.12 | 0 | 0 |  | RTS 24/ II | RTS 24/ II | 0.456 | 0.46 |  | Práce | Běžná |  |  |  | POL1_
|  | Překlad P2 : 1 |  | 1 | [23 empty] | VV | 0
42 | 3001 | Dělící stěna, vč.dveří | m2 | 23.98 |  | 0 |  | 0 |  | 0 | 21 | 0 | 0.004 | 0.1 | 0 | 0 |  | Vlastní | Indiv | 0 | 0 |  | Práce | Běžná |  |  |  | POL1_
|  | 2,2*(1,55*4+1,9*2) |  | 22 | [23 empty] | VV | 0
|  | 0,9*2,2 |  | 1.98 | [23 empty] | VV | 0
Díl: | 4 | Vodorovné konstrukce |  |  |  | 0 |  | 0 |  | 0 |  | 0 |  | 10.6 |  | 0 |  |  |  |  | 77.59 | [6 empty] | DIL
43 | 417321315R00 | Ztužující pásy a věnce z betonu železového C 20/25 | m3 | 3.0438 |  | 0 |  | 0 |  | 0 | 21 | 0 | 2.5251 | 7.69 | 0 | 0 |  | RTS 24/ II | RTS 24/ II | 1.45 | 4.41 |  | Práce | Běžná |  |  |  | POL1_
|  | 0,25*0,25*(4,25+8,25+5+5,4)*2 |  | 2.8625 | [23 empty] | VV | 0
|  | 0,25*0,25*2,9 |  | 0.18125 | [23 empty] | VV | 0
44 | 417351111R00 | Bednění ztužujících věnců, obě strany - zřízení | m | 48.7 |  | 0 |  | 0 |  | 0 | 21 | 0 | 0.04965 | 2.42 | 0 | 0 |  | RTS 24/ II | RTS 24/ II | 0.94 | 45.78 |  | Práce | Běžná |  |  |  | POL1_
|  | (4,25+8,25+5+5,4)*2 |  | 45.8 | [23 empty] | VV | 0
|  | 2,9 |  | 2.9 | [23 empty] | VV | 0
45 | 417351113R00 | Bednění ztužujících věnců, obě strany - odstranění | m | 48.7 |  | 0 |  | 0 |  | 0 | 21 | 0 | 0 | 0 | 0 | 0 |  | RTS 24/ II | RTS 24/ II | 0.29 | 14.12 |  | Práce | Běžná |  |  |  | POL1_
|  | Odkaz na mn. položky pořadí 44 : 48,70000 |  | 48.7 | [23 empty] | VV | 5
46 | 417361821R00 | Výztuž ztužujících pásů a věnců z oceli B500B (10 505) | t | 0.47999 |  | 0 |  | 0 |  | 0 | 21 | 0 | 1.0167 | 0.49 | 0 | 0 |  | RTS 24/ II | RTS 24/ II | 27.67 | 13.28 |  | Práce | Běžná |  |  |  | POL1_
|  | 6xdn14 : 6*1,21*1,1*((4,25+8,25+5+5,4)*2+2,9)/1000 |  | 0.38892 | [23 empty] | VV | 0
|  | 6 á 200mm : 1,7*0,22*(((4,25+8,25+5+5,4)*2+2,9)/0,2)/1000 |  | 0.09107 | [23 empty] | VV | 0
Díl: | 5 | Komunikace |  |  |  | 0 |  | 0 |  | 0 |  | 0 |  | 20.82 |  | 0 |  |  |  |  | 1.8 | [6 empty] | DIL
47 | 564231111R00 | Podklad ze štěrkopísku po zhutnění tloušťky 10 cm | m2 | 24.3 |  | 0 |  | 0 |  | 0 | 21 | 0 | 0.2024 | 4.92 | 0 | 0 |  | RTS 24/ II | RTS 24/ II | 0.026 | 0.63 |  | Práce | Běžná |  |  |  | POL1_
|  | Odkaz na mn. položky pořadí 65 : 24,30000 |  | 24.3 | [23 empty] | VV | 5
48 | 564831111R00 | Podklad ze štěrkodrti po zhutnění tloušťky 10 cm | m2 | 20.52 |  | 0 |  | 0 |  | 0 | 21 | 0 | 0.23 | 4.72 | 0 | 0 |  | RTS 24/ II | RTS 24/ II | 0.023 | 0.47 |  | Práce | Běžná |  |  |  | POL1_
|  | Odkaz na mn. položky pořadí 66 : 20,52000 |  | 20.52 | [23 empty] | VV | 5
49 | 564861111RT2 | Podklad ze štěrkodrti po zhutnění tloušťky 20 cm štěrkodrť frakce 16-32 | m2 | 24.3 |  | 0 |  | 0 |  | 0 | 21 | 0 | 0.46 | 11.18 | 0 | 0 |  | RTS 24/ II | RTS 24/ II | 0.029 | 0.7 |  | Práce | Běžná |  |  |  | POL1_
|  | Odkaz na mn. položky pořadí 65 : 24,30000 |  | 24.3 | [23 empty] | VV | 5
Díl: | 6 | Úpravy povrchu, podlahy |  |  |  | 0 |  | 0 |  | 0 |  | 0 |  | 0.96 |  | 0 |  |  |  |  | 64.29 | [6 empty] | DIL
50 | 602016142RT1 | Štuk na stěnách vnitřní, ručně tloušťka vrstvy 3 mm | m2 | 204.082 |  | 0 |  | 0 |  | 0 | 21 | 0 | 0.00441 | 0.9 | 0 | 0 |  | RTS 24/ II | RTS 24/ II | 0.245 | 50 |  | Práce | Běžná |  |  |  | POL1_
|  | Odkaz na mn. položky pořadí 55 : 204,08200 |  | 204.082 | [23 empty] | VV | 5
51 | 602016191R00 | Penetrační nátěr stěn | m2 | 204.082 |  | 0 |  | 0 |  | 0 | 21 | 0 | 0.0003 | 0.06 | 0 | 0 |  | RTS 24/ II | RTS 24/ II | 0.07 | 14.29 |  | Práce | Běžná |  |  |  | POL1_
|  | Odkaz na mn. položky pořadí 50 : 204,08200 |  | 204.082 | [23 empty] | VV | 5
Díl: | 61 | Úpravy povrchů vnitřní |  |  |  | 0 |  | 0 |  | 0 |  | 0 |  | 1.55 |  | 0 |  |  |  |  | 94.95 | [6 empty] | DIL
52 | 610991111R00 | Zakrývání výplní vnitřních otvorů | m2 | 16.088 |  | 0 |  | 0 |  | 0 | 21 | 0 | 4e-05 | 0 | 0 | 0 |  | RTS 24/ II | RTS 24/ II | 0.08 | 1.29 |  | Práce | Běžná |  |  |  | POL1_
|  | 0,75*0,5*4 |  | 1.5 | [23 empty] | VV | 0
|  | 1,75*0,5 |  | 0.875 | [23 empty] | VV | 0
|  | 1,25*0,5 |  | 0.625 | [23 empty] | VV | 0
|  | 2,4*2,12 |  | 5.088 | [23 empty] | VV | 0
|  | 0,8*2*5 |  | 8 | [23 empty] | VV | 0
53 | 612409991R00 | Začištění omítek kolem oken,dveří apod. | m | 56.34 |  | 0 |  | 0 |  | 0 | 21 | 0 | 0.00371 | 0.21 | 0 | 0 |  | RTS 24/ II | RTS 24/ II | 0.1818 | 10.24 |  | Práce | Běžná |  |  |  | POL1_
|  | (0,75+0,5)*2*4+(1,25+0,5)*2+(1,75+0,5)*2 |  | 18 | [23 empty] | VV | 0
|  | (0,9+2,03)*2*5 |  | 29.3 | [23 empty] | VV | 0
|  | (2,4+2,12)*2 |  | 9.04 | [23 empty] | VV | 0
54 | 612425931R00 | Omítka vápenná vnitřního ostění - štuková | m2 | 8.451 |  | 0 |  | 0 |  | 0 | 21 | 0 | 0.05369 | 0.45 | 0 | 0 |  | RTS 24/ II | RTS 24/ II | 1.1772 | 9.95 |  | Práce | Běžná |  |  |  | POL1_
|  | Odkaz na mn. položky pořadí 53 : 56,34000*0,15 |  | 8.451 | [23 empty] | VV | 5
55 | 612481211RT6 | Montáž výztužné sítě(perlinky)do stěrky-vnit.stěny včetně výztužné sítě a stěrkového tmelu | m2 | 204.082 |  | 0 |  | 0 |  | 0 | 21 | 0 | 0.00438 | 0.89 | 0 | 0 |  | RTS 24/ II | RTS 24/ II | 0.36 | 73.47 |  | Práce | Běžná |  |  |  | POL1_
|  | 1.02, 1.03 : 2,8*(8,1*2+3,75*4) |  | 87.36 | [23 empty] | VV | 0
|  | -(1,25*0,5+0,75*0,5+0,9*2,03*2) |  | -4.654 | [23 empty] | VV | 0
|  | 1.04 : 2,8*(2,15+1,8)*2 |  | 22.12 | [23 empty] | VV | 0
|  | -(0,75*0,5+0,9*2,03) |  | -2.202 | [23 empty] | VV | 0
|  | 1.06 : 3,5*(2*4) |  | 28 | [23 empty] | VV | 0
|  | -(0,75*0,5+0,9*2,03) |  | -2.202 | [23 empty] | VV | 0
|  | 1.07 : 3,5*(2+3,25)*2 |  | 36.75 | [23 empty] | VV | 0
|  | -(0,9*2,03) |  | -1.827 | [23 empty] | VV | 0
|  | 1.08 : 2,8*(2,85+5,4)*2 |  | 46.2 | [23 empty] | VV | 0
|  | -(0,75*0,5+2,4*2,12) |  | -5.463 | [23 empty] | VV | 0
Díl: | 62 | Úpravy povrchu, podlahy |  |  |  | 0 |  | 0 |  | 0 |  | 0 |  | 1.12 |  | 0 |  |  |  |  | 200.01 | [6 empty] | DIL
56 | 602015191R00 | Podkladní nátěr stěn pod tenkovrstvé omítky | m2 | 122.889 |  | 0 |  | 0 |  | 0 | 21 | 0 | 0.00019 | 0.02 | 0 | 0 |  | RTS 24/ II | RTS 24/ II | 0.052 | 6.39 |  | Práce | Běžná |  |  |  | POL1_
|  | Odkaz na mn. položky pořadí 59 : 122,88900 |  | 122.889 | [23 empty] | VV | 5
57 | 620991121R00 | Zakrývání výplní vnějších otvorů z lešení | m2 | 16.788 |  | 0 |  | 0 |  | 0 | 21 | 0 | 4e-05 | 0 | 0 | 0 |  | RTS 24/ II | RTS 24/ II | 0.08 | 1.34 |  | Práce | Běžná |  |  |  | POL1_
|  | 0,75*0,5*4 |  | 1.5 | [23 empty] | VV | 0
|  | 1,25*0,5 |  | 0.625 | [23 empty] | VV | 0
|  | 1,75*0,9 |  | 1.575 | [23 empty] | VV | 0
|  | 2,4*2,12 |  | 5.088 | [23 empty] | VV | 0
|  | 0,8*2*5 |  | 8 | [23 empty] | VV | 0
58 | 622323041R00 | Penetrace podkladu | m2 | 137.879 |  | 0 |  | 0 |  | 0 | 21 | 0 | 0.00035 | 0.05 | 0 | 0 |  | RTS 24/ II | RTS 24/ II | 0.07 | 9.65 |  | Práce | Běžná |  |  |  | POL1_
|  | Odkaz na mn. položky pořadí 60 : 137,87900 |  | 137.879 | [23 empty] | VV | 5
59 | 622472361R00 | Imitace dřeva omítkou weberpas silikon wood | m2 | 122.889 |  | 0 |  | 0 |  | 0 | 21 | 0 | 0.00305 | 0.37 | 0 | 0 |  | RTS 24/ II | RTS 24/ II | 1.08 | 132.72 |  | Práce | Běžná |  |  |  | POL1_
|  | sever : 2,15*2,375+3,85*2,3+0,5*(3,66*0,975+1,96*0,9) |  | 16.6275 | [23 empty] | VV | 0
|  | -2,4*2,05 |  | -4.92 | [23 empty] | VV | 0
|  | jih : 5,7*2,3+1,65*0,4+8,95*2,74 |  | 38.293 | [23 empty] | VV | 0
|  | -0,9*2,05*2 |  | -3.69 | [23 empty] | VV | 0
|  | západ : 5,7*2,375+8,95*2,375 |  | 34.7938 | [23 empty] | VV | 0
|  | -(0,75*0,5*4+1,25*0,5) |  | -2.125 | [23 empty] | VV | 0
|  | východ : 2,15*3,075+2,2*3+1,65*2,3+0,5*(1,96*0,9+3,66*0,975) |  | 19.6725 | [23 empty] | VV | 0
|  | -0,9*2,05 |  | -1.845 | [23 empty] | VV | 0
|  | chodba : 2,3*4+2,35*4 |  | 18.6 | [23 empty] | VV | 0
|  | -2*0,9*2,05 |  | -3.69 | [23 empty] | VV | 0
|  | ostění : 0,15*(2,4+2,05*2+5*(0,75+0,5*2)+(0,9+2,05)*5) |  | 4.5 | [23 empty] | VV | 0
|  | chodba omítka : 1,65*2,525+1,7*2,48 |  | 8.3823 | [23 empty] | VV | 0
|  | -2*(1,5*0,9) |  | -2.7 | [23 empty] | VV | 0
|  | 0,15*(1,5+0,9*2)*2 |  | 0.99 | [23 empty] | VV | 0
60 | 622481211RU1 | Montáž výztužné sítě(perlinky)do stěrky-vněj.stěny včetně výztužné sítě a stěrkového tmelu | m2 | 137.879 |  | 0 |  | 0 |  | 0 | 21 | 0 | 0.00491 | 0.68 | 0 | 0 |  | RTS 24/ II | RTS 24/ II | 0.362 | 49.91 |  | Práce | Běžná |  |  |  | POL1_
|  | Odkaz na mn. položky pořadí 59 : 122,88900 |  | 122.889 | [23 empty] | VV | 5
|  | Odkaz na mn. položky pořadí 129 : 14,99000 |  | 14.99 | [23 empty] | VV | 5
Díl: | 63 | Podlahy a podlahové konstrukce |  |  |  | 0 |  | 0 |  | 0 |  | 0 |  | 31.69 |  | 0 |  |  |  |  | 50.12 | [6 empty] | DIL
61 | 631312621R00 | Mazanina betonová tl. 5 - 8 cm C 20/25 | m3 | 1.3365 |  | 0 |  | 0 |  | 0 | 21 | 0 | 2.525 | 3.37 | 0 | 0 |  | RTS 24/ II | RTS 24/ II | 3.213 | 4.29 |  | Práce | Běžná |  |  |  | POL1_
|  | 1.01, 1.05 : (9,9+14,4)*0,05 |  | 1.215 | [23 empty] | VV | 0
|  | prolití do podsypu 10% : 1,215*0,1 |  | 0.1215 | [23 empty] | VV | 0
62 | 631362021R00 | Výztuž mazanin svařovanou sítí z drátů Kari | t | 0.28052 |  | 0 |  | 0 |  | 0 | 21 | 0 | 1.0662 | 0.3 | 0 | 0 |  | RTS 24/ II | RTS 24/ II | 15.231 | 4.27 |  | Práce | Běžná |  |  |  | POL1_
|  | kari 100/100/6 2x : (9,9+14,4)*4,44*2*1,3/1000 |  | 0.28052 | [23 empty] | VV | 0
63 | 632411105R00 | Samonivelační stěrka, ruč.zpracování tl.5 mm | m2 | 56.1 |  | 0 |  | 0 |  | 0 | 21 | 0 | 0.00892 | 0.5 | 0 | 0 |  | RTS 24/ II | RTS 24/ II | 0.26 | 14.59 |  | Práce | Běžná |  |  |  | POL1_
|  | Odkaz na mn. položky pořadí 64 : 56,10000 |  | 56.1 | [23 empty] | VV | 5
64 | 632443211R00 | Potěr cementový, plocha do 100 m2, tl. 50 mm | m2 | 56.1 |  | 0 |  | 0 |  | 0 | 21 | 0 | 0.1111 | 6.23 | 0 | 0 |  | RTS 24/ II | RTS 24/ II | 0.153 | 8.58 |  | Práce | Běžná |  |  |  | POL1_
|  | 1.02 : 14,8 |  | 14.8 | [23 empty] | VV | 0
|  | 1.03 : 11,5 |  | 11.5 | [23 empty] | VV | 0
|  | 1.04 : 3,9 |  | 3.9 | [23 empty] | VV | 0
|  | 1.06 : 4,0 |  | 4 | [23 empty] | VV | 0
|  | 1.07 : 6,5 |  | 6.5 | [23 empty] | VV | 0
|  | 1.08 : 15,4 |  | 15.4 | [23 empty] | VV | 0
65 | 632921911R00 | Dlažba z dlaždic betonových do písku, tl. 40 mm | m2 | 24.3 |  | 0 |  | 0 |  | 0 | 21 | 0 | 0.23237 | 5.65 | 0 | 0 |  | RTS 24/ II | RTS 24/ II | 0.605 | 14.7 |  | Práce | Běžná |  |  |  | POL1_
|  | Včetně dodávky dlaždic. | [25 empty] | POP
|  | 1.01, 1.05 : 14,4+9,9 |  | 24.3 | [23 empty] | VV | 0
66 | 639571210RX | Kačírek pro okapový chodník tl. 200 mm | m2 | 20.52 |  | 0 |  | 0 |  | 0 | 21 | 0 | 0.64 | 13.13 | 0 | 0 |  | Vlastní | Kalkul | 0.18 | 3.69 |  | Práce | Běžná |  |  |  | POL1_
|  | 0,45*(16,9+5,9)*2 |  | 20.52 | [23 empty] | VV | 0
67 | 5924626090R | Dlaždice betonová 600 x 400 x 40 mm vymývaná | m2 | 27.945 |  | 0 |  | 0 |  | 0 | 21 | 0 | 0.0897 | 2.51 | 0 | 0 | SPCM | RTS 24/ II | RTS 24/ II | 0 | 0 |  | Specifikace | Běžná |  |  |  | POL3_
|  | Odkaz na mn. položky pořadí 65 : 24,30000*1,15 |  | 27.945 | [23 empty] | VV | 5
Díl: | 91 | Doplňující práce na komunikaci |  |  |  | 0 |  | 0 |  | 0 |  | 0 |  | 5.91 |  | 0 |  |  |  |  | 6.64 | [6 empty] | DIL
68 | 916561111RT7 | Osazení záhon.obrubníků do lože z C 12/15 s opěrou včetně obrubníku 100/5/20 cm | m | 47.4 |  | 0 |  | 0 |  | 0 | 21 | 0 | 0.12472 | 5.91 | 0 | 0 |  | RTS 24/ II | RTS 24/ II | 0.14 | 6.64 |  | Práce | Běžná |  |  |  | POL1_
|  | 2*(16,9+6,8) |  | 47.4 | [23 empty] | VV | 0
Díl: | 94 | Lešení a stavební výtahy |  |  |  | 0 |  | 0 |  | 0 |  | 0 |  | 4.67 |  | 0 |  |  |  |  | 88.22 | [6 empty] | DIL
69 | 941941041R00 | Montáž lešení leh.řad.s podlahami,š.1,2 m, H 10 m | m2 | 224 |  | 0 |  | 0 |  | 0 | 21 | 0 | 0.01838 | 4.12 | 0 | 0 |  | RTS 24/ II | RTS 24/ II | 0.144 | 32.26 |  | Práce | Běžná |  |  |  | POL1_
|  | (19+9)*2*4 |  | 224 | [23 empty] | VV | 0
70 | 941941291R00 | Příplatek za každý měsíc použití lešení k pol.1041 | m2 | 448 |  | 0 |  | 0 |  | 0 | 21 | 0 | 0.00097 | 0.43 | 0 | 0 |  | RTS 24/ II | RTS 24/ II | 0.006 | 2.69 |  | Práce | Běžná |  |  |  | POL1_
|  | Odkaz na mn. položky pořadí 69 : 224,00000*2 |  | 448 | [23 empty] | VV | 5
71 | 941941841R00 | Demontáž lešení leh.řad.s podlahami,š.1,2 m,H 10 m | m2 | 224 |  | 0 |  | 0 |  | 0 | 21 | 0 | 0 | 0 | 0 | 0 |  | RTS 24/ II | RTS 24/ II | 0.126 | 28.22 |  | Práce | Běžná |  |  |  | POL1_
|  | Odkaz na mn. položky pořadí 69 : 224,00000 |  | 224 | [23 empty] | VV | 5
72 | 941955001R00 | Lešení lehké pomocné, výška podlahy do 1,2 m | m2 | 80.4 |  | 0 |  | 0 |  | 0 | 21 | 0 | 0.00121 | 0.1 | 0 | 0 |  | RTS 24/ II | RTS 24/ II | 0.177 | 14.23 |  | Práce | Běžná |  |  |  | POL1_
|  | 14,4+14,8+11,5+3,9+9,9+4+6,5+15,4 |  | 80.4 | [23 empty] | VV | 0
73 | 944944011R00 | Montáž ochranné sítě z umělých vláken | m2 | 224 |  | 0 |  | 0 |  | 0 | 21 | 0 | 0 | 0 | 0 | 0 |  | RTS 24/ II | RTS 24/ II | 0.0303 | 6.79 |  | Práce | Běžná |  |  |  | POL1_
|  | Odkaz na mn. položky pořadí 69 : 224,00000 |  | 224 | [23 empty] | VV | 5
74 | 944944031R00 | Příplatek za každý měsíc použití sítí k pol. 4011 | m2 | 448 |  | 0 |  | 0 |  | 0 | 21 | 0 | 5e-05 | 0.02 | 0 | 0 |  | RTS 24/ II | RTS 24/ II | 0 | 0 |  | Práce | Běžná |  |  |  | POL1_
|  | Odkaz na mn. položky pořadí 73 : 224,00000*2 |  | 448 | [23 empty] | VV | 5
75 | 944944081R00 | Demontáž ochranné sítě z umělých vláken | m2 | 224 |  | 0 |  | 0 |  | 0 | 21 | 0 | 0 | 0 | 0 | 0 |  | RTS 24/ II | RTS 24/ II | 0.018 | 4.03 |  | Práce | Běžná |  |  |  | POL1_
|  | Odkaz na mn. položky pořadí 73 : 224,00000 |  | 224 | [23 empty] | VV | 5
Díl: | 95 | Dokončovací konstrukce na pozemních stavbách |  |  |  | 0 |  | 0 |  | 0 |  | 0 |  | 0 |  | 0 |  |  |  |  | 24.76 | [6 empty] | DIL
76 | 952901111R00 | Vyčištění budov o výšce podlaží do 4 m | m2 | 80.4 |  | 0 |  | 0 |  | 0 | 21 | 0 | 4e-05 | 0 | 0 | 0 |  | RTS 24/ II | RTS 24/ II | 0.308 | 24.76 |  | Práce | Běžná |  |  |  | POL1_
Díl: | 99 | Staveništní přesun hmot |  |  |  | 0 |  | 0 |  | 0 |  | 0 |  | 0 |  | 0 |  |  |  |  | 353.63 | [6 empty] | DIL
77 | 998011001R00 | Přesun hmot pro budovy zděné výšky do 6 m | t | 415.0584 |  | 0 |  | 0 |  | 0 | 21 | 0 | 0 | 0 | 0 | 0 |  | RTS 24/ II | RTS 24/ II | 0.852 | 353.63 |  | Přesun hmot | Běžná |  |  |  | POL7_
Díl: | 711 | Izolace proti vodě |  |  |  | 0 |  | 0 |  | 0 |  | 0 |  | 1.35 |  | 0 |  |  |  |  | 60.41 | [6 empty] | DIL
78 | 711141559RZ2 | Provedení izolace proti vlhkosti na ploše vodorovné, asfaltovými pásy přitavením 2 vrstvy - včetně dodávky pásu | m2 | 74.157 |  | 0 |  | 0 |  | 0 | 21 | 0 | 0.01152 | 0.85 | 0 | 0 |  | RTS 24/ II | RTS 24/ II | 0.45982 | 34.1 |  | Práce | Běžná |  |  |  | POL1_
|  | Odkaz na mn. položky pořadí 80 : 74,15700 |  | 74.157 | [23 empty] | VV | 5
79 | 711142559RZ2 | Provedení izolace proti vlhkosti na ploše svislé, asfaltovými pásy přitavením 2 vrstvy - včetně dodávky pásu | m2 | 38.1 |  | 0 |  | 0 |  | 0 | 21 | 0 | 0.01215 | 0.46 | 0 | 0 |  | RTS 24/ II | RTS 24/ II | 0.532 | 20.27 |  | Práce | Běžná |  |  |  | POL1_
|  | Odkaz na mn. položky pořadí 81 : 38,10000 |  | 38.1 | [23 empty] | VV | 5
80 | 711111001RZ1 | Izolace proti vlhkosti vodor. nátěr ALP za studena 1x nátěr - včetně dodávky penetračního laku ALP | m2 | 74.157 |  | 0 |  | 0 |  | 0 | 21 | 0 | 0.00033 | 0.02 | 0 | 0 |  | RTS 24/ II | RTS 24/ II | 0.0275 | 2.04 |  | Práce | Běžná |  |  |  | POL1_
|  | 8,7*4,25+5,5*5,9+9,1*0,52 |  | 74.157 | [23 empty] | VV | 0
81 | 711112001RZ1 | Izolace proti vlhkosti svis. nátěr ALP, za studena 1x nátěr - včetně dodávky asfaltového laku | m2 | 38.1 |  | 0 |  | 0 |  | 0 | 21 | 0 | 0.00052 | 0.02 | 0 | 0 |  | RTS 24/ II | RTS 24/ II | 0.049 | 1.87 |  | Práce | Běžná |  |  |  | POL1_
|  | 0,5*(8,7+4,25+5,5+5,9+9,1+0,52)*2 |  | 33.97 | [23 empty] | VV | 0
|  | 0,7*5,9 |  | 4.13 | [23 empty] | VV | 0
82 | 998711101R00 | Přesun hmot pro izolace proti vodě, výšky do 6 m | t | 1.3615 |  | 0 |  | 0 |  | 0 | 21 | 0 | 0 | 0 | 0 | 0 |  | RTS 24/ II | RTS 24/ II | 1.567 | 2.13 |  | Přesun hmot | Běžná |  |  |  | POL7_
Díl: | 713 | Izolace tepelné |  |  |  | 0 |  | 0 |  | 0 |  | 0 |  | 0.69 |  | 0 |  |  |  |  | 52.73 | [6 empty] | DIL
83 | 713111221RO6 | Montáž parozábrany, zavěšeného podhledu s přelepením spojů AL | m2 | 80.4 |  | 0 |  | 0 |  | 0 | 21 | 0 | 0.00019 | 0.02 | 0 | 0 |  | RTS 24/ II | RTS 24/ II | 0.16 | 12.86 |  | Práce | Běžná |  |  |  | POL1_
|  | Odkaz na mn. položky pořadí 39 : 80,40000 |  | 80.4 | [23 empty] | VV | 5
84 | 713121111RT1 | Izolace tepelná podlah na sucho, jednovrstvá materiál ve specifikaci | m2 | 56.1 |  | 0 |  | 0 |  | 0 | 21 | 0 | 0 | 0 | 0 | 0 |  | RTS 24/ II | RTS 24/ II | 0.08 | 4.49 |  | Práce | Běžná |  |  |  | POL1_
|  | 1.02 : 14,8 |  | 14.8 | [23 empty] | VV | 0
|  | 1.03 : 11,5 |  | 11.5 | [23 empty] | VV | 0
|  | 1.04 : 3,9 |  | 3.9 | [23 empty] | VV | 0
|  | 1.06 : 4,0 |  | 4 | [23 empty] | VV | 0
|  | 1.07 : 6,5 |  | 6.5 | [23 empty] | VV | 0
|  | 1.08 : 15,4 |  | 15.4 | [23 empty] | VV | 0
85 | 713191100RT9 | Položení separační fólie včetně dodávky PE fólie | m2 | 56.1 |  | 0 |  | 0 |  | 0 | 21 | 0 | 1e-05 | 0 | 0 | 0 |  | RTS 24/ II | RTS 24/ II | 0.07 | 3.93 |  | Práce | Běžná |  |  |  | POL1_
|  | Odkaz na mn. položky pořadí 84 : 56,10000 |  | 56.1 | [23 empty] | VV | 5
86 | 713111130RVX | Montáž tepelné izolace krovů spodem, vložená mezi krokve 2 vrstvy - včetně dodávky plsti 140 + 60 mm | m2 | 83.5707 |  | 0 |  | 0 |  | 0 | 21 | 0 | 0.00696 | 0.58 | 0 | 0 |  | Vlastní | Kalkul | 0.362 | 30.25 |  | Práce | Běžná |  |  |  | POL1_
|  | 2,324*16,3+2,211*10,65+3,919*5,65 |  | 83.5707 | [23 empty] | VV | 0
87 | 28375705R | Deska izolační stabilizov. EPS 150 1000 x 500 mm | m3 | 3.7026 |  | 0 |  | 0 |  | 0 | 21 | 0 | 0.025 | 0.09 | 0 | 0 | SPCM | RTS 24/ II | RTS 24/ II | 0 | 0 |  | Specifikace | Běžná |  |  |  | POL3_
|  | Odkaz na mn. položky pořadí 84 : 56,10000*0,066 |  | 3.7026 | [23 empty] | VV | 5
88 | 998713101R00 | Přesun hmot pro izolace tepelné, výšky do 6 m | t | 0.69005 |  | 0 |  | 0 |  | 0 | 21 | 0 | 0 | 0 | 0 | 0 |  | RTS 24/ II | RTS 24/ II | 1.74 | 1.2 |  | Přesun hmot | Běžná |  |  |  | POL7_
Díl: | 762 | Konstrukce tesařské |  |  |  | 0 |  | 0 |  | 0 |  | 0 |  | 3.65 |  | 0 |  |  |  |  | 113.37 | [6 empty] | DIL
89 | 762332110RT5 | Montáž vázaných krovů pravidelných do 120 cm2 včetně dodávky řeziva, hranoly 10/12 | m | 194.37 |  | 0 |  | 0 |  | 0 | 21 | 0 | 0.00825 | 1.6 | 0 | 0 |  | RTS 24/ II | RTS 24/ II | 0.26 | 50.54 |  | Práce | Běžná |  |  |  | POL1_
|  | krokve : 2,33*18+2,21*11+3,91*7 |  | 93.62 | [23 empty] | VV | 0
|  | trámky : 1,85*25 |  | 46.25 | [23 empty] | VV | 0
|  | sloupky : 2,18*25 |  | 54.5 | [23 empty] | VV | 0
90 | 762342206RT4 | Montáž kontralatí na vruty, s těsnicí páskou včetně dodávky latí 4/6 cm | m2 | 83.5707 |  | 0 |  | 0 |  | 0 | 21 | 0 | 0.00147 | 0.12 | 0 | 0 |  | RTS 24/ II | RTS 24/ II | 0.08 | 6.69 |  | Práce | Běžná |  |  |  | POL1_
|  | 2,324*16,3+2,211*10,65+3,919*5,65 |  | 83.5707 | [23 empty] | VV | 0
91 | 762395000R00 | Spojovací a ochranné prostředky pro střechy | m3 | 5.6916 |  | 0 |  | 0 |  | 0 | 21 | 0 | 0.02357 | 0.13 | 0 | 0 |  | RTS 24/ II | RTS 24/ II | 0 | 0 |  | Práce | Běžná |  |  |  | POL1_
|  | 76,06*0,07*0,13 |  | 0.69215 | [23 empty] | VV | 0
|  | 194,37*0,1*0,12 |  | 2.3324 | [23 empty] | VV | 0
|  | 30,6*0,12*0,12 |  | 0.44064 | [23 empty] | VV | 0
|  | 83,57*0,00264 |  | 0.22062 | [23 empty] | VV | 0
|  | 83,5707*0,024 |  | 2.0057 | [23 empty] | VV | 0
92 | 762812240RT3 | Montáž záklopu, vrchní na sraz, hoblovaná prkna včetně dodávky řeziva, prkna hobl. tl. 24 mm | m2 | 83.5707 |  | 0 |  | 0 |  | 0 | 21 | 0 | 0.01426 | 1.19 | 0 | 0 |  | RTS 24/ II | RTS 24/ II | 0.226 | 18.89 |  | Práce | Běžná |  |  |  | POL1_
|  | Odkaz na mn. položky pořadí 104 : 83,57070 |  | 83.5707 | [23 empty] | VV | 5
93 | 762332110RT2A | Montáž vázaných krovů pravidelných do 120 cm2 včetně dodávky řeziva, fošny 7/13 | m | 76.06 |  | 0 |  | 0 |  | 0 | 21 | 0 | 0.00414 | 0.31 | 0 | 0 |  | Vlastní | Kalkul | 0.26 | 19.78 |  | Práce | Běžná |  |  |  | POL1_
|  | kleštiny : 1,98*22+3,25*10 |  | 76.06 | [23 empty] | VV | 0
94 | 762332120RT2A | Montáž vázaných krovů pravidelných do 224 cm2 včetně dodávky řeziva, hranoly 12/12 | m | 30.6 |  | 0 |  | 0 |  | 0 | 21 | 0 | 0.0097 | 0.3 | 0 | 0 |  | Vlastní | Kalkul | 0.361 | 11.05 |  | Práce | Běžná |  |  |  | POL1_
|  | pozednice : 8,25*2+2,05*2+5*2 |  | 30.6 | [23 empty] | VV | 0
95 | 998762102R00 | Přesun hmot pro tesařské konstrukce, výšky do 12 m | t | 3.664 |  | 0 |  | 0 |  | 0 | 21 | 0 | 0 | 0 | 0 | 0 |  | RTS 24/ II | RTS 24/ II | 1.751 | 6.42 |  | Přesun hmot | Běžná |  |  |  | POL7_
Díl: | 764 | Konstrukce klempířské |  |  |  | 0 |  | 0 |  | 0 |  | 0 |  | 0.41 |  | 0 |  |  |  |  | 139.08 | [6 empty] | DIL
96 | 764552602R00 | Svod, hranatý, 80/80 mm | m | 11 |  | 0 |  | 0 |  | 0 | 21 | 0 | 0.00156 | 0.02 | 0 | 0 |  | RTS 24/ II | RTS 24/ II | 0.36455 | 4.01 |  | Práce | Běžná |  |  |  | POL1_
|  | včetně objímek. | [25 empty] | POP
|  | K4 : 11 |  | 11 | [23 empty] | VV | 0
97 | 764774401R00 | Falc.krytina, svitky,š.500 mm,do 30° | m2 | 82.4 |  | 0 |  | 0 |  | 0 | 21 | 0 | 0.00225 | 0.19 | 0 | 0 |  | RTS 24/ II | RTS 24/ II | 1.22 | 100.53 |  | Práce | Běžná |  |  |  | POL1_
|  | 82,4 |  | 82.4 | [23 empty] | VV | 0
98 | 764901203R00 | Závětrná lišta | m | 12 |  | 0 |  | 0 |  | 0 | 21 | 0 | 0.00128 | 0.02 | 0 | 0 |  | RTS 24/ II | RTS 24/ II | 0.2415 | 2.9 |  | Práce | Běžná |  |  |  | POL1_
|  | včetně závětrné lišty a spojovacích prostředků. | [25 empty] | POP
|  | K8 : 12 |  | 12 | [23 empty] | VV | 0
99 | 764904203R00 | Oplechování lamel rov.plechy | m | 44 |  | 0 |  | 0 |  | 0 | 21 | 0 | 0.00128 | 0.06 | 0 | 0 |  | RTS 24/ II | RTS 24/ II | 0.2415 | 10.63 |  | Práce | Běžná |  |  |  | POL1_
|  | včetně závětrné lišty a spojovacích prostředků. | [25 empty] | POP
|  | K7 : 44 |  | 44 | [23 empty] | VV | 0
100 | 764906318R00 | Lemování ke zdi | m | 6 |  | 0 |  | 0 |  | 0 | 21 | 0 | 0.00231 | 0.01 | 0 | 0 |  | RTS 24/ II | RTS 24/ II | 0.2415 | 1.45 |  | Práce | Běžná |  |  |  | POL1_
|  | včetně těsnění a spojovacích prostředků. | [25 empty] | POP
|  | K9 : 6 |  | 6 | [23 empty] | VV | 0
101 | 764908205R00 | Žlab podokapní čtvercový | m | 32.4 |  | 0 |  | 0 |  | 0 | 21 | 0 | 0.00312 | 0.1 | 0 | 0 |  | RTS 24/ II | RTS 24/ II | 0.37 | 11.99 |  | Práce | Běžná |  |  |  | POL1_
|  | včetně háků, čela, spojky. | [25 empty] | POP
|  | K5+K6 : 16,2*2 |  | 32.4 | [23 empty] | VV | 0
102 | 764908301R00 | Oplechování parapetů, rš 205 mm | m | 6 |  | 0 |  | 0 |  | 0 | 21 | 0 | 0.00247 | 0.01 | 0 | 0 |  | RTS 24/ II | RTS 24/ II | 0.9427 | 5.66 |  | Práce | Běžná |  |  |  | POL1_
|  | včetně spojovacích prostředků a zednických výpomocí. | [25 empty] | POP
|  | K1 : 0,75*4 |  | 3 | [23 empty] | VV | 0
|  | K2 : 1,25*1 |  | 1.25 | [23 empty] | VV | 0
|  | K3 : 1,75 |  | 1.75 | [23 empty] | VV | 0
103 | 998764101R00 | Přesun hmot pro klempířské konstr., výšky do 6 m | t | 0.40401 |  | 0 |  | 0 |  | 0 | 21 | 0 | 0 | 0 | 0 | 0 |  | RTS 24/ II | RTS 24/ II | 4.737 | 1.91 |  | Přesun hmot | Běžná |  |  |  | POL7_
Díl: | 765 | Krytiny tvrdé |  |  |  | 0 |  | 0 |  | 0 |  | 0 |  | 0.03 |  | 0 |  |  |  |  | 10.09 | [6 empty] | DIL
104 | 765799313RO9 | Montáž fólie na bednění přibitím, přelepení spojů difúzní otevřená fólie | m2 | 83.5707 |  | 0 |  | 0 |  | 0 | 21 | 0 | 0.00033 | 0.03 | 0 | 0 |  | RTS 24/ II | RTS 24/ II | 0.12 | 10.03 |  | Práce | Běžná |  |  |  | POL1_
|  | 2,324*16,3+2,211*10,65+3,919*5,65 |  | 83.5707 | [23 empty] | VV | 0
105 | 998765101R00 | Přesun hmot pro krytiny tvrdé, výšky do 6 m | t | 0.02758 |  | 0 |  | 0 |  | 0 | 21 | 0 | 0 | 0 | 0 | 0 |  | RTS 24/ II | RTS 24/ II | 2.178 | 0.06 |  | Přesun hmot | Běžná |  |  |  | POL7_
Díl: | 766 | Konstrukce truhlářské |  |  |  | 0 |  | 0 |  | 0 |  | 0 |  | 0.24 |  | 0 |  |  |  |  | 36.97 | [6 empty] | DIL
106 | 766629301R00 | Montáž oken plastových plochy do 1,50 m2 | kus | 6 |  | 0 |  | 0 |  | 0 | 21 | 0 | 0.0009 | 0.01 | 0 | 0 |  | RTS 24/ II | RTS 24/ II | 2.29 | 13.74 |  | Práce | Běžná |  |  |  | POL1_
|  | O1 : 4 |  | 4 | [23 empty] | VV | 0
|  | O2 : 1 |  | 1 | [23 empty] | VV | 0
|  | O3 : 1 |  | 1 | [23 empty] | VV | 0
107 | 766711021RT1 | Montáž vstupních dveří s vypěněním na turbošrouby | m | 30 |  | 0 |  | 0 |  | 0 | 21 | 0 | 2e-05 | 0 | 0 | 0 |  | RTS 24/ II | RTS 24/ II | 0.757 | 22.71 |  | Práce | Běžná |  |  |  | POL1_
|  | Montáž plastových dveří včetně dodávky a montáže PU pěny. | [25 empty] | POP
|  | D1 : 3*(0,9+2,1)*2 |  | 18 | [23 empty] | VV | 0
|  | D2 : 2*(0,9+2,1)*2 |  | 12 | [23 empty] | VV | 0
108 | 61143962R | Okno plastové s otevíravým a sklopným křídlem, izolační trojsklo | m2 | 3 |  | 0 |  | 0 |  | 0 | 21 | 0 | 0.01 | 0.03 | 0 | 0 | SPCM | RTS 24/ II | RTS 24/ II | 0 | 0 |  | Specifikace | Běžná |  |  |  | POL3_
|  | O1 : 0,75*0,5*4 |  | 1.5 | [23 empty] | VV | 0
|  | O2 : 1,25*0,5*1 |  | 0.625 | [23 empty] | VV | 0
|  | O3 : 1,75*0,5 |  | 0.875 | [23 empty] | VV | 0
109 | 61174112RX | Dveře vchodové se sklem 1kř.plastové 800 x 1970 mm | kus | 5 |  | 0 |  | 0 |  | 0 | 21 | 0 | 0.039 | 0.2 | 0 | 0 |  | Vlastní | RTS 24/ I | 0 | 0 |  | Specifikace | Běžná |  |  |  | POL3_
|  | D1 : 3 |  | 3 | [23 empty] | VV | 0
|  | D2 : 2 |  | 2 | [23 empty] | VV | 0
110 | 998766101R00 | Přesun hmot pro truhlářské konstr., výšky do 6 m | t | 0.231 |  | 0 |  | 0 |  | 0 | 21 | 0 | 0 | 0 | 0 | 0 |  | RTS 24/ II | RTS 24/ II | 2.255 | 0.52 |  | Přesun hmot | Běžná |  |  |  | POL7_
Díl: | 767 | Konstrukce zámečnické |  |  |  | 0 |  | 0 |  | 0 |  | 0 |  | 0.25 |  | 0 |  |  |  |  | 0.82 | [6 empty] | DIL
111 | 767001 | D+M sekční garážová vrata 2,4 x 2,12m | ks | 1 |  | 0 |  | 0 |  | 0 | 21 | 0 | 0.07 | 0.07 | 0 | 0 |  | Vlastní | Indiv | 0 | 0 |  | Práce | Běžná |  |  |  | POL1_
|  | D3 : 1 |  | 1 | [23 empty] | VV | 0
112 | 767002 | D+ M patka pilíře 80x80x200x4, M24 | ks | 25 |  | 0 |  | 0 |  | 0 | 21 | 0 | 0.003 | 0.08 | 0 | 0 |  | Vlastní | Indiv | 0 | 0 |  | Práce | Běžná |  |  |  | POL1_
|  | Prvek Z1 | [25 empty] | POP
113 | 767003 | D+M spojovací plech dřevěných lamel | ks | 50 |  | 0 |  | 0 |  | 0 | 21 | 0 | 0.002 | 0.1 | 0 | 0 |  | Vlastní | Indiv | 0 | 0 |  | Práce | Běžná |  |  |  | POL1_
|  | Prvek Z2 | [25 empty] | POP
114 | 998767101R00 | Přesun hmot pro zámečnické konstr., výšky do 6 m | t | 0.245 |  | 0 |  | 0 |  | 0 | 21 | 0 | 0 | 0 | 0 | 0 |  | RTS 24/ II | RTS 24/ II | 3.327 | 0.82 |  | Přesun hmot | Běžná |  |  |  | POL7_
Díl: | 771 | Podlahy z dlaždic a obklady |  |  |  | 0 |  | 0 |  | 0 |  | 0 |  | 1.54 |  | 0 |  |  |  |  | 70.75 | [6 empty] | DIL
115 | 771101210R00 | Penetrace podkladu pod dlažby | m2 | 58.47 |  | 0 |  | 0 |  | 0 | 21 | 0 | 0.00021 | 0.01 | 0 | 0 |  | RTS 24/ II | RTS 24/ II | 0.05 | 2.92 |  | Práce | Běžná |  |  |  | POL1_
|  | Odkaz na mn. položky pořadí 117 : 56,10000 |  | 56.1 | [23 empty] | VV | 5
|  | Odkaz na mn. položky pořadí 116 : 23,70000*0,1 |  | 2.37 | [23 empty] | VV | 5
116 | 771475014R00 | Obklad soklíků keram.rovných, tmel,výška 10 cm | m | 23.7 |  | 0 |  | 0 |  | 0 | 21 | 0 | 0.00032 | 0.01 | 0 | 0 |  | RTS 24/ II | RTS 24/ II | 0.24 | 5.69 |  | Práce | Běžná |  |  |  | POL1_
|  | 1.07 : (2+3,25)*2-0,9 |  | 9.6 | [23 empty] | VV | 0
|  | 1.08 : (2,85+5,4)*2-2,4 |  | 14.1 | [23 empty] | VV | 0
117 | 771575109RT0 | Montáž podlah keram.,hladké, tmel, 30x30 cm vč.dodávky lepícího tmele a spár.hmoty | m2 | 56.1 |  | 0 |  | 0 |  | 0 | 21 | 0 | 0.00504 | 0.28 | 0 | 0 |  | RTS 24/ II | RTS 24/ II | 0.98 | 54.98 |  | Práce | Běžná |  |  |  | POL1_
|  | 1.02 : 14,8 |  | 14.8 | [23 empty] | VV | 0
|  | 1.03 : 11,5 |  | 11.5 | [23 empty] | VV | 0
|  | 1.04 : 3,9 |  | 3.9 | [23 empty] | VV | 0
|  | 1.06 : 4,0 |  | 4 | [23 empty] | VV | 0
|  | 1.07 : 6,5 |  | 6.5 | [23 empty] | VV | 0
|  | 1.08 : 15,4 |  | 15.4 | [23 empty] | VV | 0
118 | 771578011R00 | Spára podlaha - stěna, silikonem | m | 66.9 |  | 0 |  | 0 |  | 0 | 21 | 0 | 4e-05 | 0 | 0 | 0 |  | RTS 24/ II | RTS 24/ II | 0.07 | 4.68 |  | Práce | Běžná |  |  |  | POL1_
|  | 1.02, 1.03 : (8,25+3,75)*2 |  | 24 | [23 empty] | VV | 0
|  | 1.04 : (2,15+1,8)*2 |  | 7.9 | [23 empty] | VV | 0
|  | 1.06 : 2*4 |  | 8 | [23 empty] | VV | 0
|  | 1.07 : (2+3,25)*2 |  | 10.5 | [23 empty] | VV | 0
|  | 1.08 : (2,85+5,4)*2 |  | 16.5 | [23 empty] | VV | 0
119 | 597642030R | Dlažba 300x300 mm | m2 | 64.791 |  | 0 |  | 0 |  | 0 | 21 | 0 | 0.0192 | 1.24 | 0 | 0 | SPCM | RTS 24/ II | RTS 24/ II | 0 | 0 |  | Specifikace | Běžná |  |  |  | POL3_
|  | Odkaz na mn. položky pořadí 117 : 56,10000*1,1 |  | 61.71 | [23 empty] | VV | 5
|  | Odkaz na mn. položky pořadí 116 : 23,70000*0,13 |  | 3.081 | [23 empty] | VV | 5
120 | 998771101R00 | Přesun hmot pro podlahy z dlaždic, výšky do 6 m | t | 1.5493 |  | 0 |  | 0 |  | 0 | 21 | 0 | 0 | 0 | 0 | 0 |  | RTS 24/ II | RTS 24/ II | 1.598 | 2.48 |  | Přesun hmot | Běžná |  |  |  | POL7_
Díl: | 781 | Obklady keramické |  |  |  | 0 |  | 0 |  | 0 |  | 0 |  | 1.53 |  | 0 |  |  |  |  | 89.81 | [6 empty] | DIL
121 | 781101210R00 | Penetrace podkladu pod obklady | m2 | 72.705 |  | 0 |  | 0 |  | 0 | 21 | 0 | 0.00021 | 0.02 | 0 | 0 |  | RTS 24/ II | RTS 24/ II | 0.05 | 3.64 |  | Práce | Běžná |  |  |  | POL1_
|  | Odkaz na mn. položky pořadí 122 : 71,50500 |  | 71.505 | [23 empty] | VV | 5
|  | Odkaz na mn. položky pořadí 124 : 6,00000*0,2 |  | 1.2 | [23 empty] | VV | 5
122 | 781475114RT1 | Obklad vnitřní stěn keramický, do tmele, 20x20 cm vč.dodávky lepícího tmele a spár.hmoty | m2 | 71.505 |  | 0 |  | 0 |  | 0 | 21 | 0 | 0.00503 | 0.36 | 0 | 0 |  | RTS 24/ II | RTS 24/ II | 1.0746 | 76.84 |  | Práce | Běžná |  |  |  | POL1_
|  | 1.02,1.03 : 2,0*(8,25+3,75)*2-(0,9*2*2+0,75*0,5*2) |  | 43.65 | [23 empty] | VV | 0
|  | 1.04 : 2,0*(2,15+1,8)*2-(0,7*0,5+0,9*2) |  | 13.65 | [23 empty] | VV | 0
|  | 1.06 : 2,0*(2*4)-(0,9*2+0,75*0,5) |  | 13.825 | [23 empty] | VV | 0
|  | přizdívka : 0,1*0,95*4 |  | 0.38 | [23 empty] | VV | 0
123 | 781491001RT1 | Montáž lišt k obkladům rohových, koutových i dilatačních | m | 38 |  | 0 |  | 0 |  | 0 | 21 | 0 | 0 | 0 | 0 | 0 |  | RTS 24/ II | RTS 24/ II | 0.12 | 4.56 |  | Práce | Běžná |  |  |  | POL1_
|  | roh : (0,75+0,5)*2*4 |  | 10 | [23 empty] | VV | 0
|  | 2 |  | 2 | [23 empty] | VV | 0
|  | kout : 5*2+4*2+4*2 |  | 26 | [23 empty] | VV | 0
124 | 781675114RT1 | Montáž obkladů parapetů,ostění a nadpraží keramic. na tmel, 20x20 cm vč.dodávky lepícího tmele a spár.hmoty | m | 6 |  | 0 |  | 0 |  | 0 | 21 | 0 | 0.00097 | 0.01 | 0 | 0 |  | RTS 24/ II | RTS 24/ II | 0.39 | 2.34 |  | Práce | Běžná |  |  |  | POL1_
|  | 4*(0,75+0,)*2 |  | 6 | [23 empty] | VV | 0
125 | 2834241695R | Profil ukončovací obkladový vnější roh PVC 10 mm R=11 mm, 8 barev | kus | 9 |  | 0 |  | 0 |  | 0 | 21 | 0 | 0 | 0 | 0 | 0 | SPCM | RTS 24/ II | RTS 24/ II | 0 | 0 |  | Specifikace | Běžná |  |  |  | POL3_
|  | 4*2+1 |  | 9 | [23 empty] | VV | 0
126 | 283424183R | Profil obkladový kout vnitřní PVC H = 9 mm L = 2,50 m, R=8 mm, 20 barev | kus | 13 |  | 0 |  | 0 |  | 0 | 21 | 0 | 0.00015 | 0 | 0 | 0 | SPCM | RTS 24/ II | RTS 24/ II | 0 | 0 |  | Specifikace | Běžná |  |  |  | POL3_
|  | 5+4*2 |  | 13 | [23 empty] | VV | 0
127 | 597623122R | Dlaždice 20x20cm, odstín dle investora | m2 | 79.9755 |  | 0 |  | 0 |  | 0 | 21 | 0 | 0.0142 | 1.14 | 0 | 0 | SPCM | RTS 24/ II | RTS 24/ II | 0 | 0 |  | Specifikace | Běžná |  |  |  | POL3_
|  | Odkaz na mn. položky pořadí 122 : 71,50500*1,1 |  | 78.6555 | [23 empty] | VV | 5
|  | Odkaz na mn. položky pořadí 124 : 6,00000*0,22 |  | 1.32 | [23 empty] | VV | 5
128 | 998781101R00 | Přesun hmot pro obklady keramické, výšky do 6 m | t | 1.5184 |  | 0 |  | 0 |  | 0 | 21 | 0 | 0 | 0 | 0 | 0 |  | RTS 24/ II | RTS 24/ II | 1.598 | 2.43 |  | Přesun hmot | Běžná |  |  |  | POL7_
Díl: | 782 | Konstrukce z přírodního kamene |  |  |  | 0 |  | 0 |  | 0 |  | 0 |  | 1.72 |  | 0 |  |  |  |  | 43.57 | [6 empty] | DIL
129 | 782131140RT1 | Obklad stěn kamenem tvrdým, rovným tl. 2,5 a 3 cm pouze montáž - obklad ve specifikaci | m2 | 14.99 |  | 0 |  | 0 |  | 0 | 21 | 0 | 0.03178 | 0.48 | 0 | 0 |  | RTS 24/ II | RTS 24/ II | 2.715 | 40.7 |  | Práce | Běžná |  |  |  | POL1_
|  | sever : 5,9*0,15-2,4*0,15 |  | 0.525 | [23 empty] | VV | 0
|  | jih : 4,25*0,15 |  | 0.6375 | [23 empty] | VV | 0
|  | západ : 5,55*0,5*(0,15+0,85) |  | 2.775 | [23 empty] | VV | 0
|  | 8,75*0,15 |  | 1.3125 | [23 empty] | VV | 0
|  | východ : 5,55*0,5*(0,15+0,85) |  | 2.775 | [23 empty] | VV | 0
|  | 8,75*0,15 |  | 1.3125 | [23 empty] | VV | 0
|  | chodba : (0,15*4,25+5,9*0,85) |  | 5.6525 | [23 empty] | VV | 0
130 | 58382410R | Obklad kamenný tl. 25 - 30 mm | m2 | 17.2385 |  | 0 |  | 0 |  | 0 | 21 | 0 | 0.072 | 1.24 | 0 | 0 | SPCM | RTS 24/ II | RTS 24/ II | 0 | 0 |  | Specifikace | Běžná |  |  |  | POL3_
|  | Odkaz na mn. položky pořadí 129 : 14,99000*1,15 |  | 17.2385 | [23 empty] | VV | 5
131 | 998782101R00 | Přesun hmot pro obklady z kamene, výšky do 6 m | t | 1.7175 |  | 0 |  | 0 |  | 0 | 21 | 0 | 0 | 0 | 0 | 0 |  | RTS 24/ II | RTS 24/ II | 1.67 | 2.87 |  | Přesun hmot | Běžná |  |  |  | POL7_
Díl: | 783 | Nátěry |  |  |  | 0 |  | 0 |  | 0 |  | 0 |  | 0.05 |  | 0 |  |  |  |  | 46.15 | [6 empty] | DIL
132 | 783782205R00 | Nátěr tesařských konstrukcí | m2 | 307.6915 |  | 0 |  | 0 |  | 0 | 21 | 0 | 0.00016 | 0.05 | 0 | 0 |  | RTS 24/ II | RTS 24/ II | 0.15 | 46.15 |  | Práce | Běžná |  |  |  | POL1_
|  | krokve : (0,1+0,12)*2*(2,33*18+2,21*11+3,91*7)+(0,1*0,12*2)*(18+11+7) |  | 42.0568 | [23 empty] | VV | 0
|  | trámky : (0,1+0,12)*(1,85*25)+0,1*0,12*2*25 |  | 10.775 | [23 empty] | VV | 0
|  | sloupky : (0,1+0,12)*2*(2,18*25)+0,1*0,12*2*25 |  | 24.58 | [23 empty] | VV | 0
|  | kleštiny : (0,07+0,13)*2*(1,98*22+3,25*10)+(0,07*0,13*2)*(22+10) |  | 31.0064 | [23 empty] | VV | 0
|  | pozednice : (0,12*4)*(8,25*2+2,05*2+5*2)+0,12*0,12*2*(2+2+2) |  | 14.8608 | [23 empty] | VV | 0
|  | kontralatě : (83,5707*0,00264)/(0,04+0,06)*2 |  | 4.4125 | [23 empty] | VV | 0
|  | záklop : 300*0,15*4 |  | 180 | [23 empty] | VV | 0
Díl: | 784 | Malby |  |  |  | 0 |  | 0 |  | 0 |  | 0 |  | 0.06 |  | 0 |  |  |  |  | 38.64 | [6 empty] | DIL
133 | 784191101R00 | Penetrace podkladu univerzální 1x | m2 | 292.933 |  | 0 |  | 0 |  | 0 | 21 | 0 | 7e-05 | 0.02 | 0 | 0 |  | RTS 24/ II | RTS 24/ II | 0.03 | 8.79 |  | Práce | Běžná |  |  |  | POL1_
|  | Odkaz na mn. položky pořadí 39 : 80,40000 |  | 80.4 | [23 empty] | VV | 5
|  | Odkaz na mn. položky pořadí 50 : 204,08200 |  | 204.082 | [23 empty] | VV | 5
|  | Odkaz na mn. položky pořadí 54 : 8,45100 |  | 8.451 | [23 empty] | VV | 5
134 | 784195112R00 | Malba, bílá, bez penetrace, 2 x | m2 | 292.933 |  | 0 |  | 0 |  | 0 | 21 | 0 | 0.00014 | 0.04 | 0 | 0 |  | RTS 24/ II | RTS 24/ II | 0.10191 | 29.85 |  | Práce | Běžná |  |  |  | POL1_
|  | Odkaz na mn. položky pořadí 133 : 292,93300 |  | 292.933 | [23 empty] | VV | 5
Díl: | M21 | Elektromontáže |  |  |  | 0 |  | 0 |  | 0 |  | 0 |  | 0.09 |  | 0 |  |  |  |  | 5.42 | [6 empty] | DIL
135 | 210220021R00 | Vedení uzemňovací v zemi FeZn do 120 mm2 vč.svorek | m | 45.2 |  | 0 |  | 0 |  | 0 | 21 | 0 | 0 | 0 | 0 | 0 |  | RTS 24/ II | RTS 24/ II | 0.12 | 5.42 |  | Práce | Běžná |  |  |  | POL1_
|  | (6,3+16,3)*2 |  | 45.2 | [23 empty] | VV | 0
136 | 35441120RX | Pásek uzemňovací pozinkovaný 50 x 4 mm | kg | 86.2416 |  | 0 |  | 0 |  | 0 | 21 | 0 | 0.001 | 0.09 | 0 | 0 |  | Vlastní | RTS 22/ I | 0 | 0 |  | Specifikace | Běžná |  |  |  | POL3_
|  | (6,3+16,3)*2*1,2*1,59 |  | 86.2416 | [23 empty] | VV | 0
[26 empty] | 15 | 21 | DPH
| Celkem |  |  |  |  | 0 | [19 empty] | 0 | 0 | SUM
Poznámky uchazeče k zadání
POPUZIV
END
Note on S6: Jedná se o informaci, zda se jedná o položku, která je do rozpočtu zadána z cenové soustavy RTS, nebo vlastní.
Note on T6: Jedná se o název CÚ, která je zadána u položky rozpočtu

## SO01 02 Pol
Položkový rozpočet | [27 empty] | #TypZaznamu#
S: | 220601 | Revitalizace zámeckého areálu v Hošťálkové | [25 empty] | STA
O: | SO01 | Hygienické zázemí | [22 empty] | STA |  |  | OBJ
R: | 02 | FVE s akumulací do baterií | [25 empty] | ROZ
P.č. | Číslo položky | Název položky | MJ | Množství | Cena / MJ | Celkem | Dodávka | Dodávka celk. | Montáž | Montáž celk. | DPH | Cena s DPH | Hmotnost / MJ | Hmotnost celk.(t) | Dem. hmotnost / MJ | Dem. hmotnost celk.(t) | Ceník | Cen. soustava / platnost | Cenová úroveň | Nhod / MJ | Nhod celk. | Dodavatel | Typ položky | Stav položky
Díl: | 799 | Ostatní |  |  |  | 0 |  | 0 |  | 0 |  | 0 |  | 0 |  | 0 |  |  |  |  | 0 | [6 empty] | DIL
1 | 799201 | FVE panely vč.konstrukcí a montáže 13ks/410W=5,3kWp | soubor | 1 |  | 0 |  | 0 |  | 0 | 21 | 0 | 0 | 0 | 0 | 0 |  | Vlastní | Indiv | 0 | 0 |  | Práce | Běžná |  |  |  | POL1_
2 | 799202 | Hlavní jednotka | soubor | 1 |  | 0 |  | 0 |  | 0 | 21 | 0 | 0 | 0 | 0 | 0 |  | Vlastní | Indiv | 0 | 0 |  | Práce | Běžná |  |  |  | POL1_
|  | -Střídač SOLAX X3-Hybrid-10.0.D G4 - 10kW - Hybridní 3 fázový vč. montáže 1ks | [25 empty] | POP
|  | -Wifi modul pro připojení vzdálené správy, včetně připojení 1ks | [25 empty] | POP
3 | 799203 | Baterie Triple Power 3kWh (celkem 9kWh) 3ks | soubor | 1 |  | 0 |  | 0 |  | 0 | 21 | 0 | 0 | 0 | 0 | 0 |  | Vlastní | Indiv | 0 | 0 |  | Práce | Běžná |  |  |  | POL1_
4 | 799204 | Zajištění požadavku na bezpečné odpojení | soubor | 1 |  | 0 |  | 0 |  | 0 | 21 | 0 | 0 | 0 | 0 | 0 |  | Vlastní | Indiv | 0 | 0 |  | Práce | Běžná |  |  |  | POL1_
5 | 799205 | Příprava na Back-Up (zálohovaný okruh) | soubor | 1 |  | 0 |  | 0 |  | 0 | 21 | 0 | 0 | 0 | 0 | 0 |  | Vlastní | Indiv | 0 | 0 |  | Práce | Běžná |  |  |  | POL1_
6 | 799206 | Zajištění povolení a smlouvy s distributorem | soubor | 1 |  | 0 |  | 0 |  | 0 | 21 | 0 | 0 | 0 | 0 | 0 |  | Vlastní | Indiv | 0 | 0 |  | Práce | Běžná |  |  |  | POL1_
7 | 799207 | Elektroinstalační práce a revize | soubor | 1 |  | 0 |  | 0 |  | 0 | 21 | 0 | 0 | 0 | 0 | 0 |  | Vlastní | Indiv | 0 | 0 |  | Práce | Běžná |  |  |  | POL1_
8 | 799208 | Doprava materiálu a osob | soubor | 1 |  | 0 |  | 0 |  | 0 | 21 | 0 | 0 | 0 | 0 | 0 |  | Vlastní | Indiv | 0 | 0 |  | Práce | Běžná |  |  |  | POL1_
9 | 799209 | Úprava stávajícího 2 sazbového el.rozvaděče bez krycí masky | soubor | 1 |  | 0 |  | 0 |  | 0 | 21 | 0 | 0 | 0 | 0 | 0 |  | Vlastní | Indiv | 0 | 0 |  | Práce | Běžná |  |  |  | POL1_
[26 empty] | 15 | 21 | DPH
| Celkem |  |  |  |  | 0 | [19 empty] | 0 | 0 | SUM
Poznámky uchazeče k zadání
POPUZIV
END
Note on S6: Jedná se o informaci, zda se jedná o položku, která je do rozpočtu zadána z cenové soustavy RTS, nebo vlastní.
Note on T6: Jedná se o název CÚ, která je zadána u položky rozpočtu

## SO01 03 Pol
Položkový rozpočet | [27 empty] | #TypZaznamu#
S: | 220601 | Revitalizace zámeckého areálu v Hošťálkové | [25 empty] | STA
O: | SO01 | Hygienické zázemí | [22 empty] | STA |  |  | OBJ
R: | 03 | ZTI | [25 empty] | ROZ
P.č. | Číslo položky | Název položky | MJ | Množství | Cena / MJ | Celkem | Dodávka | Dodávka celk. | Montáž | Montáž celk. | DPH | Cena s DPH | Hmotnost / MJ | Hmotnost celk.(t) | Dem. hmotnost / MJ | Dem. hmotnost celk.(t) | Ceník | Cen. soustava / platnost | Cenová úroveň | Nhod / MJ | Nhod celk. | Dodavatel | Typ položky | Stav položky
Díl: | 721 | Vnitřní kanalizace |  |  |  | 0 |  | 0 |  | 0 |  | 0 |  | 0 |  | 0 |  |  |  |  | 0 | [6 empty] | DIL
1 | 721176103R00 | Potrubí HT připojovací, D 50 x 1,8 mm | m | 8 |  | 0 |  | 0 |  | 0 | 21 | 0 | 0 | 0 | 0 | 0 |  | Vlastní | Indiv | 0 | 0 |  | Práce | Běžná |  |  |  | POL1_7
2 | 721176105R00 | Potrubí HT připojovací, D 110 x 2,7 mm | m | 5 |  | 0 |  | 0 |  | 0 | 21 | 0 | 0 | 0 | 0 | 0 |  | Vlastní | Indiv | 0 | 0 |  | Práce | Běžná |  |  |  | POL1_7
3 | 721176114R00 | Potrubí HT odpadní svislé, D 75 x 1,9 mm | m | 3 |  | 0 |  | 0 |  | 0 | 21 | 0 | 0 | 0 | 0 | 0 |  | Vlastní | Indiv | 0 | 0 |  | Práce | Běžná |  |  |  | POL1_7
4 | 721176115R00 | Potrubí HT odpadní svislé, D 110 x 2,7 mm | m | 6 |  | 0 |  | 0 |  | 0 | 21 | 0 | 0 | 0 | 0 | 0 |  | Vlastní | Indiv | 0 | 0 |  | Práce | Běžná |  |  |  | POL1_7
5 | 721176145R00 | Potrubí HT dešťové (svislé), D 110 x 2,7 mm | m | 12 |  | 0 |  | 0 |  | 0 | 21 | 0 | 0 | 0 | 0 | 0 |  | Vlastní | Indiv | 0 | 0 |  | Práce | Běžná |  |  |  | POL1_7
6 | 721176222R00 | Potrubí KG svodné (ležaté) v zemi, D 110 x 3,2 mm | m | 6 |  | 0 |  | 0 |  | 0 | 21 | 0 | 0 | 0 | 0 | 0 |  | Vlastní | Indiv | 0 | 0 |  | Práce | Běžná |  |  |  | POL1_7
7 | 721176223R00 | Potrubí KG svodné (ležaté) v zemi, D 125 x 3,2 mm | m | 14 |  | 0 |  | 0 |  | 0 | 21 | 0 | 0 | 0 | 0 | 0 |  | Vlastní | Indiv | 0 | 0 |  | Práce | Běžná |  |  |  | POL1_7
8 | 721176224R00 | Potrubí KG svodné (ležaté) v zemi, D 160 x 4,0 mm | m | 3 |  | 0 |  | 0 |  | 0 | 21 | 0 | 0 | 0 | 0 | 0 |  | Vlastní | Indiv | 0 | 0 |  | Práce | Běžná |  |  |  | POL1_7
9 | 721176223R00 | Potrubí KG svodné dešťové (ležaté) v zemi, D 125 x 3,2 mm | m | 32 |  | 0 |  | 0 |  | 0 | 21 | 0 | 0 | 0 | 0 | 0 |  | Vlastní | Indiv | 0 | 0 |  | R-položka | Běžná |  |  |  | POL12_1
10 | 721176224R00 | Potrubí KG svodné dešťové (ležaté) v zemi, D 160 x 4,0 mm | m | 2 |  | 0 |  | 0 |  | 0 | 21 | 0 | 0 | 0 | 0 | 0 |  | Vlastní | Indiv | 0 | 0 |  | R-položka | Běžná |  |  |  | POL12_1
11 | 721194105R00 | Vyvedení odpadních výpustek, D 50 x 1,8 mm | kus | 7 |  | 0 |  | 0 |  | 0 | 21 | 0 | 0 | 0 | 0 | 0 |  | Vlastní | Indiv | 0 | 0 |  | Práce | Běžná |  |  |  | POL1_7
12 | 721194109R00 | Vyvedení odpadních výpustek, D 110 x 2,3 mm | kus | 5 |  | 0 |  | 0 |  | 0 | 21 | 0 | 0 | 0 | 0 | 0 |  | Vlastní | Indiv | 0 | 0 |  | Práce | Běžná |  |  |  | POL1_7
13 | 721242110R00 | Lapač střešních splavenin PP, kloub | kus | 4 |  | 0 |  | 0 |  | 0 | 21 | 0 | 0 | 0 | 0 | 0 |  | Vlastní | Indiv | 0 | 0 |  | Práce | Běžná |  |  |  | POL1_7
14 | 721273200RT3 | Souprava ventilační střešní D 110 mm | kus | 1 |  | 0 |  | 0 |  | 0 | 21 | 0 | 0 | 0 | 0 | 0 |  | Vlastní | Indiv | 0 | 0 |  | Práce | Běžná |  |  |  | POL1_7
15 | 721290112R00 | Zkouška těsnosti kanalizace vodou do DN 200 mm | m | 57 |  | 0 |  | 0 |  | 0 | 21 | 0 | 0 | 0 | 0 | 0 |  | Vlastní | Indiv | 0 | 0 |  | Práce | Běžná |  |  |  | POL1_7
16 | 998721201R00 | Přesun hmot pro vnitřní kanalizaci, výšky do 6 m | % | 1000 |  | 0 |  | 0 |  | 0 | 21 | 0 | 0 | 0 | 0 | 0 |  | Vlastní | Indiv | 0 | 0 |  | Práce | Běžná |  |  |  | POL1_7
Díl: | 722 | Vnitřní vodovod |  |  |  | 0 |  | 0 |  | 0 |  | 0 |  | 0 |  | 0 |  |  |  |  | 0 | [6 empty] | DIL
17 | 722178711R00 | Potrubí vícevrstvé vodovodní,Wavin Basalt Plus, polyfuzně svařené, D 20 x 2,8 mm | m | 35 |  | 0 |  | 0 |  | 0 | 21 | 0 | 0 | 0 | 0 | 0 |  | Vlastní | Indiv | 0 | 0 |  | Práce | Běžná |  |  |  | POL1_7
18 | 722178712R00 | Potrubí vícevrstvé vodovodní,Wavin Basalt Plus, polyfuzně svařené, D 25 x 3,5 mm | m | 10 |  | 0 |  | 0 |  | 0 | 21 | 0 | 0 | 0 | 0 | 0 |  | Vlastní | Indiv | 0 | 0 |  | Práce | Běžná |  |  |  | POL1_7
19 | 722178713R00 | Potrubí vícevrstvé vodovodní,Wavin Basalt Plus, polyfuzně svařené, D 32 x 4,4 mm | m | 2 |  | 0 |  | 0 |  | 0 | 21 | 0 | 0 | 0 | 0 | 0 |  | Vlastní | Indiv | 0 | 0 |  | Práce | Běžná |  |  |  | POL1_7
20 | 722181211RT7 | Izolace návleková MIRELON PRO tl. stěny 6 mm; vnitřní průměr 22 mm | m | 35 |  | 0 |  | 0 |  | 0 | 21 | 0 | 0 | 0 | 0 | 0 |  | Vlastní | Indiv | 0 | 0 |  | Práce | Běžná |  |  |  | POL1_7
21 | 722181212RT8 | Izolace návleková MIRELON PRO tl. stěny 9 mm; vnitřní průměr 25 mm | m | 10 |  | 0 |  | 0 |  | 0 | 21 | 0 | 0 | 0 | 0 | 0 |  | Vlastní | Indiv | 0 | 0 |  | Práce | Běžná |  |  |  | POL1_7
22 | 722181212RU1 | Izolace návleková MIRELON PRO tl. stěny 9 mm; vnitřní průměr 32 mm | m | 2 |  | 0 |  | 0 |  | 0 | 21 | 0 | 0 | 0 | 0 | 0 |  | Vlastní | Indiv | 0 | 0 |  | Práce | Běžná |  |  |  | POL1_7
23 | 722190401R00 | Vyvedení a upevnění výpustek DN 15 mm | kus | 17 |  | 0 |  | 0 |  | 0 | 21 | 0 | 0 | 0 | 0 | 0 |  | Vlastní | Indiv | 0 | 0 |  | Práce | Běžná |  |  |  | POL1_7
24 | 722280106R00 | Tlaková zkouška vodovodního potrubí DN 32 mm | m | 47 |  | 0 |  | 0 |  | 0 | 21 | 0 | 0 | 0 | 0 | 0 |  | Vlastní | Indiv | 0 | 0 |  | Práce | Běžná |  |  |  | POL1_7
25 | 722290234R00 | Proplach a dezinfekce vodovodního potrubí DN 80 mm | m | 47 |  | 0 |  | 0 |  | 0 | 21 | 0 | 0 | 0 | 0 | 0 |  | Vlastní | Indiv | 0 | 0 |  | Práce | Běžná |  |  |  | POL1_7
26 | 998722201R00 | Přesun hmot pro vnitřní vodovod, výšky do 6 m | % | 300 |  | 0 |  | 0 |  | 0 | 21 | 0 | 0 | 0 | 0 | 0 |  | Vlastní | Indiv | 0 | 0 |  | Práce | Běžná |  |  |  | POL1_7
Díl: | 725 | Zařizovací předměty |  |  |  | 0 |  | 0 |  | 0 |  | 0 |  | 0 |  | 0 |  |  |  |  | 0 | [6 empty] | DIL
27 | 726211321R00 | Modul pro WC Duofix, UP320, h. 1120 mm | soubor | 5 |  | 0 |  | 0 |  | 0 | 21 | 0 | 0 | 0 | 0 | 0 |  | Vlastní | Indiv | 0 | 0 |  | Práce | Běžná |  |  |  | POL1_7
28 | 725014161R00 | Klozet závěsný LYRA Plus včetně sedátka | soubor | 4 |  | 0 |  | 0 |  | 0 | 21 | 0 | 0 | 0 | 0 | 0 |  | Vlastní | Indiv | 0 | 0 |  | Práce | Běžná |  |  |  | POL1_7
29 | 725016125R00 | Urinál odsávací GOLEM, ovládání automatické, bílý | soubor | 2 |  | 0 |  | 0 |  | 0 | 21 | 0 | 0 | 0 | 0 | 0 |  | Vlastní | Indiv | 0 | 0 |  | Práce | Běžná |  |  |  | POL1_7
30 | 725017162R00 | Umyvadlo na šrouby LYRA Plus, 550 x 450 mm, bílé | soubor | 4 |  | 0 |  | 0 |  | 0 | 21 | 0 | 0 | 0 | 0 | 0 |  | Vlastní | Indiv | 0 | 0 |  | Práce | Běžná |  |  |  | POL1_7
31 | 725014141R00 | Klozet závěsný ZTP + sedátko, bílý | soubor | 1 |  | 0 |  | 0 |  | 0 | 21 | 0 | 0 | 0 | 0 | 0 |  | Vlastní | Indiv | 0 | 0 |  | Práce | Běžná |  |  |  | POL1_7
32 | 725017153R00 | Umyvadlo invalidní 640 x 550 mm, bílé | soubor | 1 |  | 0 |  | 0 |  | 0 | 21 | 0 | 0 | 0 | 0 | 0 |  | Vlastní | Indiv | 0 | 0 |  | Práce | Běžná |  |  |  | POL1_7
33 | 725814105R00 | Ventil rohový s filtrem DN 15 mm x DN 10 mm | soubor | 17 |  | 0 |  | 0 |  | 0 | 21 | 0 | 0 | 0 | 0 | 0 |  | Vlastní | Indiv | 0 | 0 |  | Práce | Běžná |  |  |  | POL1_7
34 | 725823111R00 | Baterie umyvadlová stojánková, ruční, bez otvírání odpadu | kus | 4 |  | 0 |  | 0 |  | 0 | 21 | 0 | 0 | 0 | 0 | 0 |  | Vlastní | Indiv | 0 | 0 |  | Práce | Běžná |  |  |  | POL1_7
35 | 725823111.1 | Baterie umyvadlová stojánková, s prodlouženou pákou ZTP | kus | 1 |  | 0 |  | 0 |  | 0 | 21 | 0 | 0 | 0 | 0 | 0 |  | Vlastní | Indiv | 0 | 0 |  | Specifikace | Běžná |  |  |  | POL3_0
36 | 725860107R00 | Uzávěrka zápachová umyvadlová, D 40 mm | kus | 4 |  | 0 |  | 0 |  | 0 | 21 | 0 | 0 | 0 | 0 | 0 |  | Vlastní | Indiv | 0 | 0 |  | Práce | Běžná |  |  |  | POL1_7
37 | 725860107.1 | Uzávěrka zápachová umyvadlová pro ZTP, D 40 mm | kus | 1 |  | 0 |  | 0 |  | 0 | 21 | 0 | 0 | 0 | 0 | 0 |  | Vlastní | Indiv | 0 | 0 |  | Specifikace | Běžná |  |  |  | POL3_0
38 | 725860169R00 | Zápachová uzávěrka pro pisoáry D 40/50 mm | kus | 2 |  | 0 |  | 0 |  | 0 | 21 | 0 | 0 | 0 | 0 | 0 |  | Vlastní | Indiv | 0 | 0 |  | Práce | Běžná |  |  |  | POL1_7
39 | 725291136R00 | Madlo dvojité sklopné bílé Novaservis dl. 852 mm | soubor | 1 |  | 0 |  | 0 |  | 0 | 21 | 0 | 0 | 0 | 0 | 0 |  | Vlastní | Indiv | 0 | 0 |  | Práce | Běžná |  |  |  | POL1_7
40 | 725291131R00 | Madlo dvojité pevné bílé Novaservis dl. 564 mm | soubor | 1 |  | 0 |  | 0 |  | 0 | 21 | 0 | 0 | 0 | 0 | 0 |  | Vlastní | Indiv | 0 | 0 |  | Práce | Běžná |  |  |  | POL1_7
41 | 725292035R00 | Držák na toaletní papír nerezový | soubor | 5 |  | 0 |  | 0 |  | 0 | 21 | 0 | 0 | 0 | 0 | 0 |  | Vlastní | Indiv | 0 | 0 |  | Práce | Běžná |  |  |  | POL1_7
42 | 725292041R00 | Dávkovač tekutého mýdla nerezový 0,5 l | soubor | 3 |  | 0 |  | 0 |  | 0 | 21 | 0 | 0 | 0 | 0 | 0 |  | Vlastní | Indiv | 0 | 0 |  | Práce | Běžná |  |  |  | POL1_7
43 | 725292061R00 | WC kartáč s nerezovým držákem na stěnu | soubor | 5 |  | 0 |  | 0 |  | 0 | 21 | 0 | 0 | 0 | 0 | 0 |  | Vlastní | Indiv | 0 | 0 |  | Práce | Běžná |  |  |  | POL1_7
44 | 998725201R00 | Přesun hmot pro zařizovací předměty, výšky do 6 m | % | 1700 |  | 0 |  | 0 |  | 0 | 21 | 0 | 0 | 0 | 0 | 0 |  | Vlastní | Indiv | 0 | 0 |  | Práce | Běžná |  |  |  | POL1_7
Díl: | 83 | Potrubí z trub PE |  |  |  | 0 |  | 0 |  | 0 |  | 0 |  | 0 |  | 0 |  |  |  |  | 0 | [6 empty] | DIL
45 | 831230110RAB | Vodovod v zemině z trub polyetylénových D 40-63; hloubka 1,2 m | m | 4 |  | 0 |  | 0 |  | 0 | 21 | 0 | 0 | 0 | 0 | 0 |  | Vlastní | Indiv | 0 | 0 |  | Agregovaná položka | Běžná |  |  |  | POL2_1
Díl: | 89 | Ostatní konstrukce a práce na trubním vedení |  |  |  | 0 |  | 0 |  | 0 |  | 0 |  | 0 |  | 0 |  |  |  |  | 0 | [6 empty] | DIL
46 | 894431311RBA | Šachta, D 425 mm, dl.šach.roury 1,50 m, přímá, dno KG D 160 mm, poklop litina 12,5 t | kus | 1 |  | 0 |  | 0 |  | 0 | 21 | 0 | 0 | 0 | 0 | 0 |  | Vlastní | Indiv | 0 | 0 |  | Práce | Běžná |  |  |  | POL1_1
47 | 894431113RBA | Šachta, D 315 mm, dl.šach.roury 1,25 m, 1 přítok, dno PP KG D 160 mm, poklop litina 12,5 t | kus | 1 |  | 0 |  | 0 |  | 0 | 21 | 0 | 0 | 0 | 0 | 0 |  | Vlastní | Indiv | 0 | 0 |  | Práce | Běžná |  |  |  | POL1_1
48 | 286972955 | Šachta vodoměrná PP, ASIO AK-VODO S kruhová 1200 x 1500 mm | kus | 1 |  | 0 |  | 0 |  | 0 | 21 | 0 | 0 | 0 | 0 | 0 |  | Vlastní | Indiv | 0 | 0 |  | Práce | Běžná |  |  |  | POL1_1
49 | 55118033 | Souprava vodoměrná včetně sestavy armatur | kus | 1 |  | 0 |  | 0 |  | 0 | 21 | 0 | 0 | 0 | 0 | 0 |  | Vlastní | Indiv | 0 | 0 |  | Specifikace | Běžná |  |  |  | POL3_0
Díl: | M | Ostatní materiál |  |  |  | 0 |  | 0 |  | 0 |  | 0 |  | 0 |  | 0 |  |  |  |  | 0 | [6 empty] | DIL
50 | 54132284 | Ohřívač vody elektrický zásobníkový beztlakový, objem: 10 litrů umístění pod umyvadlo Připojovací napětí 1-PE–N/AC 230 V/50 Hz. | kus | 2 |  | 0 |  | 0 |  | 0 | 21 | 0 | 0 | 0 | 0 | 0 |  | Vlastní | Indiv | 0 | 0 |  | Specifikace | Běžná |  |  |  | POL3_0
Díl: | 09VRN | Ostatní náklady |  |  |  | 0 |  | 0 |  | 0 |  | 0 |  | 0 |  | 0 |  |  |  |  | 0 | [6 empty] | DIL
51 | 030001002 | Doprava materiálu | soubor | 1 |  | 0 |  | 0 |  | 0 | 21 | 0 | 0 | 0 | 0 | 0 |  | Vlastní | Indiv | 0 | 0 |  | Práce | Běžná |  |  |  | POL1_1
[26 empty] | 12 | 21 | DPH
| Celkem |  |  |  |  | 0 | [19 empty] | 0 | 0 | SUM
Poznámky uchazeče k zadání
POPUZIV
END
Note on S6: Jedná se o informaci, zda se jedná o položku, která je do rozpočtu zadána z cenové soustavy RTS, nebo vlastní.
Note on T6: Jedná se o název CÚ, která je zadána u položky rozpočtu

## Krycí list rozpočtu
Krycí list slepého rozpočtu
Název stavby: |  | Revitalizace zámeckého areálu v Hošťálkové |  | Objednatel: | Obec Hošťálková, Hošťálková 3, 756 22 Hošťálková |  | IČO/DIČ:
Druh stavby: |  | SO 01 - Hygienické zázemí, skladovací plochy a zázemí pro pořádání akcí - VZDUCHOTECHNIKA |  | Projektant: |  |  | IČO/DIČ:
Lokalita: |  | Hošťálková, p.č. 3414/7, 3414/2, 3414/6, st. 374/1, st. 374/2, 5360/6 |  | Zhotovitel: |  |  | IČO/DIČ:
Začátek výstavby: |  |  |  | Konec výstavby: |  |  | Položek: | 17
JKSO: |  |  |  | Zpracoval: |  |  | Datum: | 22.10.2024
Rozpočtové náklady v Kč
A | Základní rozpočtové náklady |  | B | Doplňkové náklady |  | C | Náklady na umístění stavby (NUS)
HSV | Dodávky | 0 | Práce přesčas |  | 0 | Zařízení staveniště |  | 0
| Montáž | 0 | Bez pevné podl. |  | 0 | Mimostav. doprava |  | 0
PSV | Dodávky | 0 | Kulturní památka |  | 0 | Územní vlivy |  | 0
| Montáž | 0 |  |  |  | Provozní vlivy |  | 0
"M" | Dodávky | 0 |  |  |  | Ostatní |  | 0
| Montáž | 0 |  |  |  | NUS z rozpočtu |  | 0
Ostatní materiál |  | 0
Přesun hmot a sutí |  | 0
ZRN celkem |  | 0 | DN celkem |  | 0 | NUS celkem |  | 0
|  |  | DN celkem z obj. |  | 0 | NUS celkem z obj. |  | 0
[6 empty] | VORN celkem |  | 0
[6 empty] | VORN celkem z obj. |  | 0
Základ 0% |  | 0
Základ 12% |  | 0 | DPH 12% |  | 0 | Celkem bez DPH |  | 0
Základ 21% |  | 0 | DPH 21% |  | 0 | Celkem včetně DPH |  | 0
Projektant |  |  | Objednatel |  |  | Zhotovitel
Datum, razítko a podpis |  |  | Datum, razítko a podpis |  |  | Datum, razítko a podpis
Poznámka:

## Rozpočet - podskupiny
Slepý stavební rozpočet - Jen podskupiny
Název stavby: |  | Revitalizace zámeckého areálu v Hošťálkové | Doba výstavby: |  | Objednatel: | Obec Hošťálková, Hošťálková 3, 756 22 Hošťálková
Druh stavby: |  | SO 01 - Hygienické zázemí, skladovací plochy a zázemí pro pořádání akcí - VZDUCHOTECHNIKA | Začátek výstavby: |  | Projektant:
Lokalita: |  | Hošťálková, p.č. 3414/7, 3414/2, 3414/6, st. 374/1, st. 374/2, 5360/6 | Konec výstavby: |  | Zhotovitel:
JKSO: |  |  | Zpracováno dne: | 22.10.2024 | Zpracoval:
Náklady (Kč)
Kód | Zkrácený popis |  |  |  |  | Dodávka | Montáž | Celkem
| Nezařazeno |  |  |  |  | 0 | 0 | 0 | F | 0 | 0
728 | Vzduchotechnika |  |  |  |  | 0 | 0 | 0 | T | 0 | 0
767 | Konstrukce doplňkové stavební (zámečnické) |  |  |  |  | 0 | 0 | 0 | T | 0 | 0
09VRN | Ostatní náklady |  |  |  |  | 0 | 0 | 0 | T | 0 | 0
[6 empty] | Celkem: |  | 0
Poznámka:

## SO01 04 Pol
Slepý stavební rozpočet | [25 empty] | 0 | 0 | 0
Název stavby: |  | Revitalizace zámeckého areálu v Hošťálkové | Doba výstavby: |  |  | Objednatel: | Obec Hošťálková, Hošťálková 3, 756 22 Hošťálková
Druh stavby: |  | SO 01 - Hygienické zázemí, skladovací plochy a zázemí pro pořádání akcí - VZDUCHOTECHNIKA | Začátek výstavby: |  |  | Projektant:
Lokalita: |  | Hošťálková, p.č. 3414/7, 3414/2, 3414/6, st. 374/1, st. 374/2, 5360/6 | Konec výstavby: |  |  | Zhotovitel:
JKSO: |  |  | Zpracováno dne: |  | 22.10.2024 | Zpracoval:
Č | Kód | Zkrácený popis / Varianta | MJ | Množství | Cena/MJ | Náklady (Kč) |  |  | Cenová | [32 empty] | ISWORK | GROUPCODE |  | VATTAX
|  | Rozměry |  |  | (Kč) | Dodávka | Montáž | Celkem | soustava | Přesuny | Typ skupiny | HSV mat | HSV prac | PSV mat | PSV prac | Mont mat | Mont prac | Ostatní mat. | [20 empty] | MAT | WORK | CELK
|  | Nezařazeno |  |  |  | 0 | 0 | 0
| 728 | Vzduchotechnika |  |  |  | 0 | 0 | 0 | [17 empty] | 0 | 0 | 0
1 | 728112111.1 | Pozinkované potrubí 100 mm x 3 m | m | 10 | 0 | 0 | 0 | 0 | RTS I / 2024 | 0 |  | 0 | 0 | 0 | 0 | 0 | 0 | 0 | 0 | 0 | 0 | 21 | 0 | 0 | 7 |  |  |  | 0 | 0 | 0 | 728_ | _72_ | _ | 0 | 0 | 0 | 14 | 0 | 0 | 0 |  | 728 |  | 21 | Pozinkované potrubí 100 mm x 3 m
2 | 728112111R00 | Montáž potrubí plechového kruhového do d 100 mm | m | 10 | 0 | 0 | 0 | 0 | RTS I / 2024 | 0 |  | 0 | 0 | 0 | 0 | 0 | 0 | 0 | 0 | 0 | 0 | 21 | 0 | 0 | 7 |  |  |  | 0 | 0 | 0 | 728_ | _72_ | _ | 0 | 0 | 0 | 15 | 0 | 0 | 0 |  | 728 |  | 21 | Montáž potrubí plechového kruhového do d 100 mm
3 | 728112112.1 | Pozinkované potrubí 125 mm x 3 m | m | 3 | 0 | 0 | 0 | 0 | RTS I / 2024 | 0 |  | 0 | 0 | 0 | 0 | 0 | 0 | 0 | 0 | 0 | 0 | 21 | 0 | 0 | 7 |  |  |  | 0 | 0 | 0 | 728_ | _72_ | _ | 0 | 0 | 0 | 16 | 0 | 0 | 0 |  | 728 |  | 21 | Pozinkované potrubí 125 mm x 3 m
4 | 728112112.2 | Pozinkované potrubí 160 mm x 3 m | m | 5 | 0 | 0 | 0 | 0 | RTS I / 2024 | 0 |  | 0 | 0 | 0 | 0 | 0 | 0 | 0 | 0 | 0 | 0 | 21 | 0 | 0 | 7 |  |  |  | 0 | 0 | 0 | 728_ | _72_ | _ | 0 | 0 | 0 | 17 | 0 | 0 | 0 |  | 728 |  | 21 | Pozinkované potrubí 160 mm x 3 m
5 | 728112112R00 | Montáž potrubí plechového kruhového do d 200 mm | m | 8 | 0 | 0 | 0 | 0 | RTS I / 2024 | 0 |  | 0 | 0 | 0 | 0 | 0 | 0 | 0 | 0 | 0 | 0 | 21 | 0 | 0 | 7 |  |  |  | 0 | 0 | 0 | 728_ | _72_ | _ | 0 | 0 | 0 | 18 | 0 | 0 | 0 |  | 728 |  | 21 | Montáž potrubí plechového kruhového do d 200 mm
6 | 728115311.1 | Al hadice jednovrstvá Semivac, 100 mm x 1 m | m | 7 | 0 | 0 | 0 | 0 | RTS I / 2024 | 0 |  | 0 | 0 | 0 | 0 | 0 | 0 | 0 | 0 | 0 | 0 | 21 | 0 | 0 | 7 |  |  |  | 0 | 0 | 0 | 728_ | _72_ | _ | 0 | 0 | 0 | 19 | 0 | 0 | 0 |  | 728 |  | 21 | Al hadice jednovrstvá Semivac, 100 mm x 1 m
7 | 728115311R00 | Montáž potrubí ohebného neizolovaného nerezového do d 100 mm | m | 7 | 0 | 0 | 0 | 0 | RTS I / 2024 | 0 |  | 0 | 0 | 0 | 0 | 0 | 0 | 0 | 0 | 0 | 0 | 21 | 0 | 0 | 7 |  |  |  | 0 | 0 | 0 | 728_ | _72_ | _ | 0 | 0 | 0 | 20 | 0 | 0 | 0 |  | 728 |  | 21 | Montáž potrubí ohebného neizolovaného nerezového do d 100 mm
8 | 728212712.1 | Výfukový kus s ochrannou mřížkou D160 | kus | 1 | 0 | 0 | 0 | 0 | RTS I / 2024 | 0 |  | 0 | 0 | 0 | 0 | 0 | 0 | 0 | 0 | 0 | 0 | 21 | 0 | 0 | 7 |  |  |  | 0 | 0 | 0 | 728_ | _72_ | _ | 0 | 0 | 0 | 21 | 0 | 0 | 0 |  | 728 |  | 21 | Výfukový kus s ochrannou mřížkou D160
9 | 728212712R00 | Montáž střišky nebo hlavice do plechového kruhového potrubí do d 200 mm | kus | 1 | 0 | 0 | 0 | 0 | RTS I / 2024 | 0 |  | 0 | 0 | 0 | 0 | 0 | 0 | 0 | 0 | 0 | 0 | 21 | 0 | 0 | 7 |  |  |  | 0 | 0 | 0 | 728_ | _72_ | _ | 0 | 0 | 0 | 22 | 0 | 0 | 0 |  | 728 |  | 21 | Montáž střišky nebo hlavice do plechového kruhového potrubí do d 200 mm
10 | 728413521.1 | Plastový talířový ventil, pro odvod, 100 mm | kus | 4 | 0 | 0 | 0 | 0 | RTS I / 2024 | 0 |  | 0 | 0 | 0 | 0 | 0 | 0 | 0 | 0 | 0 | 0 | 21 | 0 | 0 | 7 |  |  |  | 0 | 0 | 0 | 728_ | _72_ | _ | 0 | 0 | 0 | 23 | 0 | 0 | 0 |  | 728 |  | 21 | Plastový talířový ventil, pro odvod, 100 mm
11 | 728413521R00 | Montáž talířového ventilu kruhového do d 100 mm | kus | 4 | 0 | 0 | 0 | 0 | RTS I / 2024 | 0 |  | 0 | 0 | 0 | 0 | 0 | 0 | 0 | 0 | 0 | 0 | 21 | 0 | 0 | 7 |  |  |  | 0 | 0 | 0 | 728_ | _72_ | _ | 0 | 0 | 0 | 24 | 0 | 0 | 0 |  | 728 |  | 21 | Montáž talířového ventilu kruhového do d 100 mm
12 | 728415111.1 | Kruhová mřížka pro odvod, rovné lamely, velikost 100 mm | kus | 4 | 0 | 0 | 0 | 0 | RTS I / 2024 | 0 |  | 0 | 0 | 0 | 0 | 0 | 0 | 0 | 0 | 0 | 0 | 21 | 0 | 0 | 7 |  |  |  | 0 | 0 | 0 | 728_ | _72_ | _ | 0 | 0 | 0 | 25 | 0 | 0 | 0 |  | 728 |  | 21 | Kruhová mřížka pro odvod, rovné lamely, velikost 100 mm
13 | 728415111R00 | Montáž mřížky větrací nebo ventilační do 0,04 m2 | kus | 4 | 0 | 0 | 0 | 0 | RTS I / 2024 | 0 |  | 0 | 0 | 0 | 0 | 0 | 0 | 0 | 0 | 0 | 0 | 21 | 0 | 0 | 7 |  |  |  | 0 | 0 | 0 | 728_ | _72_ | _ | 0 | 0 | 0 | 26 | 0 | 0 | 0 |  | 728 |  | 21 | Montáž mřížky větrací nebo ventilační do 0,04 m2
14 | 728616212.1 | Radiální potrubní ventilátor AXM 150T, plast, 230 V, časový doběh | kus | 1 | 0 | 0 | 0 | 0 | RTS I / 2024 | 0 |  | 0 | 0 | 0 | 0 | 0 | 0 | 0 | 0 | 0 | 0 | 21 | 0 | 0 | 7 |  |  |  | 0 | 0 | 0 | 728_ | _72_ | _ | 0 | 0 | 0 | 27 | 0 | 0 | 0 |  | 728 |  | 21 | Radiální potrubní ventilátor AXM 150T, plast, 230 V, časový doběh
15 | 728616212R00 | Montáž ventilátoru diagonálního nízkotlakého potrubního do d 200 mm | kus | 1 | 0 | 0 | 0 | 0 | RTS I / 2024 | 0 |  | 0 | 0 | 0 | 0 | 0 | 0 | 0 | 0 | 0 | 0 | 21 | 0 | 0 | 7 |  |  |  | 0 | 0 | 0 | 728_ | _72_ | _ | 0 | 0 | 0 | 28 | 0 | 0 | 0 |  | 728 |  | 21 | Montáž ventilátoru diagonálního nízkotlakého potrubního do d 200 mm
| 767 | Konstrukce doplňkové stavební (zámečnické) |  |  |  | 0 | 0 | 0 | [17 empty] | 0 | 0 | 0
16 | 767995101R00 | Dodávka a montáž kov. atypických konstr. do 5 kg - konzoly, objímky a závěsy potrubí, vč.povrchové úpravy | kg | 30 | 0 | 0 | 0 | 0 | RTS I / 2024 | 0 |  | 0 | 0 | 0 | 0 | 0 | 0 | 0 | 0 | 0 | 0 | 21 | 0 | 0 | 7 |  |  |  | 0 | 0 | 0 | 767_ | _76_ | _ | 0 | 0 | 0 | 30 | 0 | 0 | 0 |  | 767 |  | 21 | Dodávka a montáž kov. atypických konstr. do 5 kg - konzoly, objímky a závěsy potrubí, vč.povrchové úpravy
| VORN | Vedlejší a ostatní rozpočtové náklady |  |  |  | 0 | 0 | 0
| 09VRN | Ostatní náklady |  |  |  | 0 | 0 | 0 | [17 empty] | 0 | 0 | 0
17 | 030001002 | Doprava materiálu | soubor | 1 | 0 | 0 | 0 | 0 |  | 0 |  | 0 | 0 | 0 | 0 | 0 | 0 | 0 | 0 | 0 | 0 | 21 | 0 | 0 | 99 |  |  |  | 0 | 0 | 0 | 09VRN_ | _Â _ | _ | 0 | 0 | 0 | 33 | 0 | 0 | 0 |  |  | 0 | 21 | Doprava materiálu
[6 empty] | Celkem: |  | 0
Poznámka:

## Rekapitulace
Název | Hodnota A | Hodnota B
Základní náklady
Dodávka | 0
Doprava 3,60%, Přesun 1,00% | 0 | 0
Montáž - materiál |  | 0
Montáž - práce |  | 0
Mezisoučet 1 | 0 | 0
PPV 6,00% z montáže: materiál + práce |  | 0
Nátěry |  | 0
Zemní práce |  | 0
PPV 0,00% z nátěrů a zemních prací |  | 0
Mezisoučet 2 | 0 | 0
Dodav. dokumentace 0,00% z mezisoučtu 2 |  | 0
Rizika a pojištění 0,00% z mezisoučtu 2 |  | 0
Opravy v záruce 0,00% z mezisoučtu 1 |  | 0
Základní náklady celkem |  | 0
Vedlejší náklady
GZS 0,00% z pravé strany mezisoučtu 2 |  | 0
Provozní vlivy 0,00% z pravé strany mezisoučtu 2 |  | 0
Vedlejší náklady celkem |  | 0
Kompletační činnost |  | 0
Náklady celkem bez DPH |  | 0
Roční nárůst cen 0,00% |  | 0
Roční nárůst cen 0,00% |  | 0
Součty odstavců | Materiál | Montáž
Dodávky | 0 | 0
Rozváděč RZS1 | 0 | 0
Elektromontáže | 0 | 0
Zemní práce | 0 | 0

## Parametry
Název | Hodnota
Nadpis rekapitulace | Seznam prací a dodávek elektrotechnických zařízení
Akce | Revitalizace zámeckého areálu v Hošťálkové
Projekt | Zařízení silnoproudé elektrotechniky, bleskosvod a uzemnění
Investor | Obec Hošťálková, Hošťálková 3, 756 22 Hošťálková
Z. č.
A. č.
Smlouva
Vypracoval | Zdeněk Pohl
Kontroloval
Datum | 2.10.2024
Zpracovatel
CÚ | Rozpočet byl zpracován v cenové soustavě URS
Poznámka | Uvedené ceny jsou v Kč a nezahrnují DPH, pokud to není uvedeno.
Doprava dodávek (3,6) % | 3,60
Přesun dodávek (1) % | 1,00
PPV (1 nebo 6) % | 6,00
PPV zemních prací, nátěrů (1) % | 0,00
Dodavat. dokumentace (1 - 1,5) % | 0,00
Rizika a pojištění (1 - 1,5) % | 0,00
Opravy v záruce (5 - 7) % | 0,00
GZS (3,25 nebo 8,4) % | 0,00
Provozní vlivy % | 0,00
Kompletační činnost - a | 0,00
Kompletační činnost - b | 0,952842
Kompletační činnost - k1 | 0,00
Kompletační činnost - k2 | 0,00
Roční nárůst cen 1 % | 0,00
Roční nárůst cen 2 % | 0,00
1. sazba DPH % - i pro přirážky rekapitulace | 0
2. sazba DPH % | 0
Procento PM % | 5

## SO01 05 Pol
Název | Mj | Počet | Materiál | Materiál celkem | Montáž | Montáž celkem | Cena | Cena celkem | 0
Dodávky | [8 empty] | 0
[7 empty] | 0 | 0 | 0
Rozváděč RZS1 | [8 empty] | 0
5/120 Rozvodnice, POD omítku, bílé dveře, N/PE svorky, 120 modulů | ks | 1 |  | 0 |  | 0 | 0 | 0
32/3 Hlavní vypínač, 3-pól, In=32A | ks | 1 |  | 0 |  | 0 | 0 | 0
12-280/4 Svodič přepětí třídy T1+T2, 4pól | ks | 1 |  | 0 |  | 0 | 0 | 0
10/1N/B/003 Chránič s nadproud.ochr,Ir=250A,AC,1+N,6kA,char.B, Idn=0.03A, In=10A | ks | 2 |  | 0 |  | 0 | 0 | 0
B6/1 Jistič, char B, 1-pólový, Icn=10kA, In=6A | ks | 4 |  | 0 |  | 0 | 0 | 0
B10/1 Jistič, char B, 1-pólový, Icn=10kA, In=10A | ks | 1 |  | 0 |  | 0 | 0 | 0
B16/1 Jistič, char B, 1-pólový, Icn=10kA, In=16A | ks | 16 |  | 0 |  | 0 | 0 | 0
C10/3 Jistič, char C, 3-pólový, Icn=10kA, In=10A | ks | 1 |  | 0 |  | 0 | 0 | 0
B16/3 Jistič, char B, 3-pólový, Icn=10kA, In=16A | ks | 5 |  | 0 |  | 0 | 0 | 0
B20/3 Jistič, char B, 3-pólový, Icn=10kA, In=20A | ks | 2 |  | 0 |  | 0 | 0 | 0
25/4/003-A Chránič Ir=250A, typ A, 4-pól, Idn=0.03A, In=25A | ks | 3 |  | 0 |  | 0 | 0 | 0
40/4/003 Chránič Ir=250A, typ AC, 4-pól, Idn=0.03A, In=40A | ks | 3 |  | 0 |  | 0 | 0 | 0
N-KS 7P Rozbočovací můstky pro N vodiče (7 vodičů) | ks | 2 |  | 0 |  | 0 | 0 | 0
Zaslepovací pás 1m | ks | 0.3 |  | 0 |  | 0 | 0 | 0
Propojovací lišta 1m, 3-pól, In=63A, 10mm2 | ks | 0.4 |  | 0 |  | 0 | 0 | 0
VODIČ JEDNOŽILOVÝ, IZOLACE PVC
CY 4 mm2,, drátování | m | 4 |  | 0 |  | 0 | 0 | 0
HODINOVE ZUCTOVACI SAZBY
Montáž a popis rozvadece | hod | 6 |  | 0 |  | 0 | 0 | 0
Rozváděč RZS1 - celkem |  |  |  | 0 |  | 0 |  | 0
[7 empty] | 0 | 0
Doplnění stávajícího rozváděče HR - na zámku | [6 empty] | 0 | 0
B16/3 Jistič, char B, 3-pólový, Icn=10kA, In=16A | ks | 2 |  | 0 |  | 0 | 0 | 0
B20/3 Jistič, char B, 3-pólový, Icn=10kA, In=20A | ks | 4 |  | 0 |  | 0 | 0 | 0
25/4/003-A Chránič Ir=250A, typ A, 4-pól, Idn=0.03A, In=25A | ks | 6 |  | 0 |  | 0 | 0 | 0
B40/3 Jistič, char B, 3-pólový, Icn=10kA, In=40A - odjištění rozváděče RZS1 v hygienickém zázemí | ks | 1 |  | 0 |  | 0 | 0 | 0
HODINOVE ZUCTOVACI SAZBY
Úpravy stávajícího rozváděče | hod | 3 |  | 0 |  | 0 | 0 | 0
[7 empty] | 0 | 0
Dodávky - celkem |  |  |  | 0 |  | 0 |  | 0
Elektromontáže
Ohebná dvouplášťová korugovaná chránička
KF 09040_BA TRUBKA průměr 40mm | m | 570 |  | 0 |  | 0 | 0 | 0
KF 09090_BA TRUBKA průměr 90mm | m | 85 |  | 0 |  | 0 | 0 | 0
Chránička střední mechanická odolnost 750N PVC - (ČSN)
1220 TRUBKA OHEBNÁ - SUPER MONOFLEX 20 750N | m | 15 |  | 0 |  | 0 | 0 | 0
1232 TRUBKA OHEBNÁ - SUPER MONOFLEX 32 750N | m | 10 |  | 0 |  | 0 | 0 | 0
ELEKTROINSTALAČNÍ KRABICE - POD OMÍTKU
KU 68/1 KRABICE PŘÍSTROJOVÁ | ks | 30 |  | 0 |  | 0 | 0 | 0
KU 68-1903 KRABICE ODBOČNÁ | ks | 10 |  | 0 |  | 0 | 0 | 0
ELEKTROINSTALAČNÍ KRABICE - UZAVŘENÉ PROVEDENÍ
8130 KRABICE S KRYTÍM IP 54 | ks | 5 |  | 0 |  | 0 | 0 | 0
VÁZACÍ PÁSKY
555/2,5 Pásek vázací 2,5x165, polyamid natur | ks | 20 |  | 0 |  | 0 | 0 | 0
HMOŽDINKA
HM 8 HMOŽDINKA 8 | ks | 100 |  | 0 |  | 0 | 0 | 0
HM 10 HMOŽDINKA 10 | ks | 20 |  | 0 |  | 0 | 0 | 0
SVORKOVNICE KRABICOVÁ
2273-202 2x1-2,5mm2 | ks | 20 |  | 0 |  | 0 | 0 | 0
2273-203 3x1-2,5mm2 | ks | 40 |  | 0 |  | 0 | 0 | 0
2273-204 4x1-2,5mm2 | ks | 20 |  | 0 |  | 0 | 0 | 0
2273-205 5x1-2,5mm2 | ks | 40 |  | 0 |  | 0 | 0 | 0
2273-208 8x1-2,5mm2 | ks | 10 |  | 0 |  | 0 | 0 | 0
Montáž kovových nosných a doplňkových kontrukcí se zhotovením pro upevnění přístrojů a zařízení o celkové hmotnosti
do 5 kg | ks | 1 |  | 0 |  | 0 | 0 | 0
Ukončení vodičů izolovaných s označením a zapojením v rozváděči nebo na přístroji
do 2,5 mm2 | ks | 100 |  | 0 |  | 0 | 0 | 0
4 mm2 | ks | 20 |  | 0 |  | 0 | 0 | 0
16 mm2 | ks | 10 |  | 0 |  | 0 | 0 | 0
POPISOVACÍ ŠTÍTEK NA KABEL
Popisovací štítek na kabel např. 60x24mm | ks | 30 |  | 0 |  | 0 | 0 | 0
VODIČ JEDNOŽILOVÝ, IZOLACE PVC
H07V-K 4 mm2, z.žl. | m | 40 |  | 0 |  | 0 | 0 | 0
KABEL SILOVÝ,IZOLACE PVC
CYKY-O 3x1.5 mm2 | m | 35 |  | 0 |  | 0 | 0 | 0
CYKY-O 4x1.5 mm2 | m | 12 |  | 0 |  | 0 | 0 | 0
CYKY-J 3x1.5 mm2 | m | 260 |  | 0 |  | 0 | 0 | 0
CYKY-J 3x2.5 mm2 | m | 260 |  | 0 |  | 0 | 0 | 0
CYKY-J 5x1.5 mm2 | m | 15 |  | 0 |  | 0 | 0 | 0
CYKY-J 5x2.5 mm2 | m | 153 |  | 0 |  | 0 | 0 | 0
CYKY-J 5x4 mm2 | m | 520 |  | 0 |  | 0 | 0 | 0
Montáž kabelů hliníkových bez ukončení uložených volně AMCMK, AYKY, NAYY-J-RE (-O-SM), TFSP, 1 kV
AYKY-J 4 x 16 mm2 | m | 95 |  | 0 |  | 0 | 0 | 0
[7 empty] | 0 | 0
PŘÍSTROJ SPÍNAČE, PŘEPÍNAČE (s bezšroubovými svorkami) | [6 empty] | 0 | 0
Přístroj spínače jednopólového (bezšroubové svorky); řazení 1, 1So (do hořlavých podkladů B až F) | ks | 6 |  | 0 |  | 0 | 0 | 0
Přístroj přepínače sériového (bezšroubové svorky); řazení 5 (do hořlavých podkladů B až F) | ks | 1 |  | 0 |  | 0 | 0 | 0
KRYT SPÍNAČE
Kryt spínače kolébkového; b. bílá | ks | 6 |  | 0 |  | 0 | 0 | 0
Kryt spínače kolébkového, dělený; b. bílá | ks | 1 |  | 0 |  | 0 | 0 | 0
RÁMEČEK
Rámeček pro elektroinstalační přístroje, jednonásobný; b. bílá | ks | 17 |  | 0 |  | 0 | 0 | 0
Rámeček pro elektroinstalační přístroje, dvojnásobný vodorovný; b. bílá | ks | 4 |  | 0 |  | 0 | 0 | 0
ZÁSUVKA NN
Zásuvka jednonásobná (bezšroubové svorky), s ochranným kolíkem, s clonkami; řazení 2P+PE; b. bílá | ks | 17 |  | 0 |  | 0 | 0 | 0
ZÁSUVKA PRŮMYSLOVÁ, IP 44, IP 67
Zásuvka průmyslová, nástěnná montáž; řazení 3P+N+PE; b. IP 44, 16 A | ks | 3 |  | 0 |  | 0 | 0 | 0
Sada pro nouzovou signalizaci, pro přivolání pomoci tělesně postiženým osobám
skládá se: kontrolní modul s alarmem, tlačítko signální tahové, tlačítko resetovací, transformátor, rámečky | ks | 1 |  | 0 |  | 0 | 0 | 0
ZÁSUVKOVÉ SLOUPKY
Energo zásuvkový sloupek, ABS/kov, 1x zásuvka 400V/16A, 2x zásuvka 230V/16A, UV stabilní, výška 500mm, krytí IP44, vnitřní svorkovnice 5p, 10mm, barva RAL7016/antracit/šedá | ks | 9 |  | 0 |  | 0 | 0 | 0
Upevňovací kotva pro zásuvkový sloupek do výkopu, materiál kov, UV stabilní, výška 500mm | m | 9 |  | 0 |  | 0 | 0 | 0
VENTILÁTOR 230V (m.č. 1.04, 1.06)
Ventilátor s hliníkovým předtím panelem, časovým spínačem s doběhem a Ø 100 mm | ks | 2 |  | 0 |  | 0 | 0 | 0
Trubka PVC průměr 100 | m | 2 |  | 0 |  | 0 | 0 | 0
Nerez větrací mřížka čtvercová se stříškou, přírubou a klapkou 137x137 mm / Ø 100 mm | ks | 2 |  | 0 |  | 0 | 0 | 0
OSOUŠEČE ROKOU
Osoušeč rukou, 230V, příkon 2400W, automatický s čidlem pohybu a časovým intervalem | ks | 4 |  | 0 |  | 0 | 0 | 0
NAPÁJECÍ ZDROJ
ZAC 1/20 pro 3 zařízení | ks | 1 |  | 0 |  | 0 | 0 | 0
SVÍTIDLA
A - LED prachotěsné plastové svítidlo, stropní a nástěnná montáž, symetrická distribuce světla, výkon 36W/4000lm, krytí IP65 | ks | 8 |  | 0 |  | 0 | 0 | 0
B - LED prachotěsné plastové svítidlo, stropní a nástěnná montáž, symetrická distribuce světla, výkon 23W/2600lm, krytí IP66 | ks | 9 |  | 0 |  | 0 | 0 | 0
Nouzová svítidla
NM1h LED svítidlo pro nouzové a orientační netrvalé osvětlení s modulem LED 2x150 lm, spektrum 840, difuzor z čirého PC - zdroj 1 hod. | ks | 3 |  | 0 |  | 0 | 0 | 0
EKOLAMP
Ekologický poplatek za svítidla | ks | 19 |  | 0 |  | 0 | 0 | 0
Ekologický poplatek za světelné zdroje | ks | 19 |  | 0 |  | 0 | 0 | 0
[7 empty] | 0 | 0
BLESKOSVOD
NEREZOVÉ PROVEDENÍ
DRÁT
Drát 8 AlMgSi T/4 drát ø 8mm AlMgSi T/4 (0,135kg/m) měkký, pevně | m | 70 |  | 0 |  | 0 | 0 | 0
ZINKOVANÉ PROVEDENÍ
OCELOVÝ DRÁT POZINKOVANÝ
Drát 10/13 PVC drát ø 10/13mm PVC(0,695kg/m)-drát Fe/Zn v PVC plášti, pevně | m | 20 |  | 0 |  | 0 | 0 | 0
Drát 10/13 PVC drát ø 10/13mm PVC(0,695kg/m)-drát Fe/Zn v PVC plášti, pevně - připojení zásuvkových sloupků na uzemnění | m | 15 |  | 0 |  | 0 | 0 | 0
OCELOVÝ PÁSEK POZINKOVANÝ
Páska 30x4 páska 30x4 (0,95 kg/m), pevně | m | 60 |  | 0 |  | 0 | 0 | 0
Páska 30x4 páska 30x4 (0,95 kg/m), pevně - pro uzemnění zásuvkových sloupků | m | 180 |  | 0 |  | 0 | 0 | 0
DP držák pásky | ks | 30 |  | 0 |  | 0 | 0 | 0
Nátěr zemnícího pásku | m | 180 |  | 0 |  | 0 | 0 | 0
PODPĚRA VEDENÍ
PV 1p-55 do zdiva, L 55mm, plastová | ks | 10 |  | 0 |  | 0 | 0 | 0
PV 23b na plechovou střechu | ks | 40 |  | 0 |  | 0 | 0 | 0
OCHRANNÝ ÚHELNÍK A DRŽÁKY
OU 1,7 ochranný úhelník, L 1700mm | ks | 3 |  | 0 |  | 0 | 0 | 0
DUZ držák ochranného úhelníku do zdiva, L 170mm | ks | 9 |  | 0 |  | 0 | 0 | 0
SVORKA HROMOSVODNÍ,UZEMŇOVACÍ
SU univerzální | ks | 6 |  | 0 |  | 0 | 0 | 0
SS spojovací | ks | 24 |  | 0 |  | 0 | 0 | 0
SZa zkušební - plechová | ks | 3 |  | 0 |  | 0 | 0 | 0
SK křížová | ks | 4 |  | 0 |  | 0 | 0 | 0
SOa na okapové žlaby | ks | 3 |  | 0 |  | 0 | 0 | 0
ST na okapové svody, D80-120 | ks | 3 |  | 0 |  | 0 | 0 | 0
SR 2a svorka páska-páska M6 | ks | 24 |  | 0 |  | 0 | 0 | 0
SR 3b svorka páska-drát | ks | 15 |  | 0 |  | 0 | 0 | 0
VÝSTRAŽNÁ TABULKA
Výstražná tabulka s textem: "POZOR! Při bouřce je zakázáno zdržovat se u svodu do vzdálenosti 3 metrů" | ks | 3 |  | 0 |  | 0 | 0 | 0
Měření zemních odporů, zemniče
prvního nebo samostatného | ks | 1 |  | 0 |  | 0 | 0 | 0
Montáž uzemňovacího vedení-doplňků
pouzdra pro průchod stěnou | m | 1 |  | 0 |  | 0 | 0 | 0
asfaltová zálivka, páska, sprej | m | 1 |  | 0 |  | 0 | 0 | 0
Gumoasfalt SA 12 | kg | 5 |  | 0 |  | 0 | 0 | 0
MONTÁŽNÍ PRÁCE
Štítek pro označení svodu | ks | 1 |  | 0 |  | 0 | 0 | 0
Tvarování mont.dílu | ks | 15 |  | 0 |  | 0 | 0 | 0
[7 empty] | 0 | 0
HOP (hlavní ochranná přípojnice)
ELEKTROINSTALAČNÍ KRABICE - SVORKOVNICE
EPS 2 EKVIPOTENCIÁLNÍ SVORKOVNICE | ks | 1 |  | 0 |  | 0 | 0 | 0
[7 empty] | 0 | 0
MONTÁŽNÍ, BOURACÍ PRÁCE A POD.
VYBOURANI OTVORU VE ZDIVU
CIHELNEM DO PRUMERU 60mm
Stena do 150mm | ks | 10 |  | 0 |  | 0 | 0 | 0
Stena do 300mm | ks | 5 |  | 0 |  | 0 | 0 | 0
VYBOURANI OTVORU VE ZDIVU
CIHELNEM DO PLOCHY 2.25 dm2
Stena do 150mm | ks | 5 |  | 0 |  | 0 | 0 | 0
VYSEKANI KAPES VE ZDIVU
CIHELNEM PRO KRABICE
50x50x50 mm | ks | 10 |  | 0 |  | 0 | 0 | 0
100x100x50 mm | ks | 25 |  | 0 |  | 0 | 0 | 0
VYSEKANI RYH VE ZDIVU
CIHELNEM - HLOUBKA 30mm
Sire 30 mm | m | 20 |  | 0 |  | 0 | 0 | 0
Sire 70 mm | m | 10 |  | 0 |  | 0 | 0 | 0
VYSEKANI RYH VE ZDIVU
CIHELNEM - HLOUBKA 50mm
Sire 70 mm | m | 20 |  | 0 |  | 0 | 0 | 0
Sire 150 mm | m | 10 |  | 0 |  | 0 | 0 | 0
LESENI LEHKE PRACOVNI O VYSCE
LESENOVE PODLAHY
Do 1.9 m | ks | 1 |  | 0 |  | 0 | 0 | 0
HODINOVE ZUCTOVACI SAZBY
Napojeni na stavajici zarizeni | hod | 2 |  | 0 |  | 0 | 0 | 0
Priprava ke komplexni zkousce | hod | 6 |  | 0 |  | 0 | 0 | 0
Zkusebni provoz | hod | 2 |  | 0 |  | 0 | 0 | 0
Zauceni obsluhy | hod | 2 |  | 0 |  | 0 | 0 | 0
Zabezpeceni pracoviste | hod | 6 |  | 0 |  | 0 | 0 | 0
Montaz | hod | 40 |  | 0 |  | 0 | 0 | 0
SPOLUPRACE S DODAVATELEM PRI
zapojovani a zkouskach | hod | 2 |  | 0 |  | 0 | 0 | 0
KOORDINACE POSTUPU PRACI
S ostatnimi profesemi | hod | 2 |  | 0 |  | 0 | 0 | 0
PROVEDENI REVIZNICH ZKOUSEK
DLE CSN 331500
Revizni technik | hod | 6 |  | 0 |  | 0 | 0 | 0
Spoluprace s reviz.technikem | hod | 1 |  | 0 |  | 0 | 0 | 0
[7 empty] | 0 | 0
Podružný materiál |  |  |  | 0 |  |  | 0 | 0
Elektromontáže - celkem |  |  |  | 0 |  | 0 |  | 0
Zemní práce
HLOUBENÍ KABELOVÉ RÝHY
Zemina třídy 3, šíře 350mm,hloubka 500mm | m | 140 |  | 0 |  | 0 | 0 | 0
Zemina třídy 3, šíře 350mm,hloubka 800mm | m | 250 |  | 0 |  | 0 | 0 | 0
ZŘÍZENÍ KABELOVÉHO LOŽE
Z kopaného písku, bez zakrytí, šíře do 65cm,tloušťka 10cm | m | 390 |  | 0 |  | 0 | 0 | 0
FOLIE VÝSTRAŽNÁ Z PVC
Do šířky 33cm | m | 390 |  | 0 |  | 0 | 0 | 0
KABELOVÝ PROSTUP Z PVC TRUBKY
Světlost do 10,5 cm | m | 2 |  | 0 |  | 0 | 0 | 0
ZÁHOZ KABELOVÉ RÝHY
Zemina třídy 3, šíře 350mm,hloubka 500mm | m | 140 |  | 0 |  | 0 | 0 | 0
Zemina třídy 3, šíře 500mm,hloubka 800mm | m | 250 |  | 0 |  | 0 | 0 | 0
Zemní práce - celkem |  |  |  | 0 |  | 0 |  | 0
[7 empty] | 0 | 0

## SO01 06 Pol
Položkový rozpočet | [27 empty] | #TypZaznamu#
S: | 220601 | Revitalizace zámeckého areálu v Hošťálkové | [25 empty] | STA
O: | SO01 | Hygienické zázemí | [22 empty] | STA |  |  | OBJ
R: | 06 | Zpevněné plochy | [25 empty] | ROZ
P.č. | Číslo položky | Název položky | MJ | Množství | Cena / MJ | Celkem | Dodávka | Dodávka celk. | Montáž | Montáž celk. | DPH | Cena s DPH | Hmotnost / MJ | Hmotnost celk.(t) | Dem. hmotnost / MJ | Dem. hmotnost celk.(t) | Ceník | Cen. soustava / platnost | Cenová úroveň | Nhod / MJ | Nhod celk. | Dodavatel | Typ položky | Stav položky
Díl: | 1 | Zemní práce |  |  |  | 0 |  | 0 |  | 0 |  | 0 |  | 0 |  | 0 |  |  |  |  | 34.43 | [6 empty] | DIL
1 | 121101101R00 | Sejmutí ornice s přemístěním do 50 m | m3 | 14.98 |  | 0 |  | 0 |  | 0 | 21 | 0 | 0 | 0 | 0 | 0 |  | RTS 24/ II | RTS 24/ II | 0.1 | 1.5 |  | Práce | Běžná |  |  |  | POL1_
|  | 74,9*0,2 |  | 14.98 | [23 empty] | VV | 0
2 | 131201110R00 | Hloubení nezapaž. jam hor.3 do 50 m3, STROJNĚ | m3 | 11.235 |  | 0 |  | 0 |  | 0 | 21 | 0 | 0 | 0 | 0 | 0 |  | RTS 24/ II | RTS 24/ II | 0.26666 | 3 |  | Práce | Běžná |  |  |  | POL1_
|  | 74,9*0,15 |  | 11.235 | [23 empty] | VV | 0
3 | 131201119R00 | Příplatek za lepivost - hloubení nezap.jam v hor.3 | m3 | 11.235 |  | 0 |  | 0 |  | 0 | 21 | 0 | 0 | 0 | 0 | 0 |  | RTS 24/ II | RTS 24/ II | 0.04 | 0.45 |  | Práce | Běžná |  |  |  | POL1_
|  | Odkaz na mn. položky pořadí 2 : 11,23500 |  | 11.235 | [23 empty] | VV | 5
4 | 162501102R00 | Vodorovné přemístění výkopku z hor.1-4 do 3000 m | m3 | 11.235 |  | 0 |  | 0 |  | 0 | 21 | 0 | 0 | 0 | 0 | 0 |  | RTS 24/ II | RTS 24/ II | 0.01 | 0.11 |  | Práce | Běžná |  |  |  | POL1_
|  | Odkaz na mn. položky pořadí 2 : 11,23500 |  | 11.235 | [23 empty] | VV | 5
5 | 167101103R00 | Přeložení nebo složení výkopku z hor.1-4 | m3 | 11.235 |  | 0 |  | 0 |  | 0 | 21 | 0 | 0 | 0 | 0 | 0 |  | RTS 24/ II | RTS 24/ II | 0.48 | 5.39 |  | Práce | Běžná |  |  |  | POL1_
|  | Odkaz na mn. položky pořadí 4 : 11,23500 |  | 11.235 | [23 empty] | VV | 5
6 | 180402111R00 | Založení trávníku parkového výsevem v rovině | m2 | 100 |  | 0 |  | 0 |  | 0 | 21 | 0 | 0 | 0 | 0 | 0 |  | RTS 24/ II | RTS 24/ II | 0.06 | 6 |  | Práce | Běžná |  |  |  | POL1_
7 | 181301102R00 | Rozprostření ornice, rovina, tl. 10-15 cm,do 500m2 | m2 | 99.8667 |  | 0 |  | 0 |  | 0 | 21 | 0 | 0 | 0 | 0 | 0 |  | RTS 24/ II | RTS 24/ II | 0.18 | 17.98 |  | Práce | Běžná |  |  |  | POL1_
|  | 14,98/0,15 |  | 99.8667 | [23 empty] | VV | 0
8 | 199000002R00 | Poplatek za skládku horniny 1- 4, č. dle katal. odpadů 17 05 04 | m3 | 11.235 |  | 0 |  | 0 |  | 0 | 21 | 0 | 0 | 0 | 0 | 0 |  | RTS 24/ II | RTS 24/ II | 0 | 0 |  | Práce | Běžná |  |  |  | POL1_
|  | Odkaz na mn. položky pořadí 4 : 11,23500 |  | 11.235 | [23 empty] | VV | 5
9 | 00572410R | Směs travní parková II. mírná zátěž | kg | 2 |  | 0 |  | 0 |  | 0 | 21 | 0 | 0.001 | 0 | 0 | 0 | SPCM | RTS 24/ II | RTS 24/ II | 0 | 0 |  | Specifikace | Běžná |  |  |  | POL3_
Díl: | 5 | Komunikace |  |  |  | 0 |  | 0 |  | 0 |  | 0 |  | 61.07 |  | 0 |  |  |  |  | 37.82 | [6 empty] | DIL
10 | 564871111RT2 | Podklad ze štěrkodrti po zhutnění tloušťky 25 cm štěrkodrť frakce 16-32 mm | m2 | 74.9 |  | 0 |  | 0 |  | 0 | 21 | 0 | 0.55125 | 41.29 | 0 | 0 |  | RTS 24/ II | RTS 24/ II | 0.027 | 2.02 |  | Práce | Běžná |  |  |  | POL1_
|  | Odkaz na mn. položky pořadí 11 : 74,90000 |  | 74.9 | [23 empty] | VV | 5
11 | 596215040R00 | Kladení zámkové dlažby tl. 8 cm do drtě tl. 4 cm | m2 | 74.9 |  | 0 |  | 0 |  | 0 | 21 | 0 | 0.0739 | 5.54 | 0 | 0 |  | RTS 24/ II | RTS 24/ II | 0.478 | 35.8 |  | Práce | Běžná |  |  |  | POL1_
|  | 74,9 |  | 74.9 | [23 empty] | VV | 0
12 | 59245030R | Dlažba zámková H-PROFIL 200 x 165 x 80 mm přírodní | m2 | 82.39 |  | 0 |  | 0 |  | 0 | 21 | 0 | 0.1728 | 14.24 | 0 | 0 | SPCM | RTS 24/ II | RTS 24/ II | 0 | 0 |  | Specifikace | Běžná |  |  |  | POL3_
|  | Odkaz na mn. položky pořadí 11 : 74,90000*1,1 |  | 82.39 | [23 empty] | VV | 5
Díl: | 99 | Staveništní přesun hmot |  |  |  | 0 |  | 0 |  | 0 |  | 0 |  | 0 |  | 0 |  |  |  |  | 23.81 | [6 empty] | DIL
13 | 998223011R00 | Přesun hmot, pozemní komunikace, kryt dlážděný | t | 61.0627 |  | 0 |  | 0 |  | 0 | 21 | 0 | 0 | 0 | 0 | 0 |  | RTS 24/ II | RTS 24/ II | 0.39 | 23.81 |  | Přesun hmot | Běžná |  |  |  | POL7_
[26 empty] | 15 | 21 | DPH
| Celkem |  |  |  |  | 0 | [19 empty] | 0 | 0 | SUM
Poznámky uchazeče k zadání
POPUZIV
END
Note on S6: Jedná se o informaci, zda se jedná o položku, která je do rozpočtu zadána z cenové soustavy RTS, nebo vlastní.
Note on T6: Jedná se o název CÚ, která je zadána u položky rozpočtu

## SO02 01 Pol
Položkový rozpočet | [27 empty] | #TypZaznamu#
S: | 220601 | Revitalizace zámeckého areálu v Hošťálkové | [25 empty] | STA
O: | SO02 | Jeviště | [22 empty] | STA |  |  | OBJ
R: | 01 | Stavební práce | [25 empty] | ROZ
P.č. | Číslo položky | Název položky | MJ | Množství | Cena / MJ | Celkem | Dodávka | Dodávka celk. | Montáž | Montáž celk. | DPH | Cena s DPH | Hmotnost / MJ | Hmotnost celk.(t) | Dem. hmotnost / MJ | Dem. hmotnost celk.(t) | Ceník | Cen. soustava / platnost | Cenová úroveň | Nhod / MJ | Nhod celk. | Dodavatel | Typ položky | Stav položky
Díl: | 1 | Zemní práce |  |  |  | 0 |  | 0 |  | 0 |  | 0 |  | 9.87 |  | 0 |  |  |  |  | 26.63 | [6 empty] | DIL
1 | 131201110R00 | Hloubení nezapaž. jam hor.3 do 50 m3, STROJNĚ | m3 | 8.8125 |  | 0 |  | 0 |  | 0 | 21 | 0 | 0 | 0 | 0 | 0 |  | RTS 24/ II | RTS 24/ II | 0.26666 | 2.35 |  | Práce | Běžná |  |  |  | POL1_
|  | 1,5*0,25*23,5 |  | 8.8125 | [23 empty] | VV | 0
2 | 132201110R00 | Hloubení rýh š.do 60 cm v hor.3 do 50 m3, STROJNĚ | m3 | 9.4 |  | 0 |  | 0 |  | 0 | 21 | 0 | 0 | 0 | 0 | 0 |  | RTS 24/ II | RTS 24/ II | 0.365 | 3.43 |  | Práce | Běžná |  |  |  | POL1_
|  | 0,8*0,5*23,5 |  | 9.4 | [23 empty] | VV | 0
3 | 132201119R00 | Přípl.za lepivost,hloubení rýh 60 cm,hor.3,STROJNĚ | m3 | 9.4 |  | 0 |  | 0 |  | 0 | 21 | 0 | 0 | 0 | 0 | 0 |  | RTS 24/ II | RTS 24/ II | 0.3898 | 3.66 |  | Práce | Běžná |  |  |  | POL1_
|  | Odkaz na mn. položky pořadí 2 : 9,40000 |  | 9.4 | [23 empty] | VV | 5
4 | 139601102R00 | Ruční výkop jam, rýh a šachet v hornině tř. 3 dočištění | m3 | 1.82 |  | 0 |  | 0 |  | 0 | 21 | 0 | 0 | 0 | 0 | 0 |  | RTS 24/ II | RTS 24/ II | 3.533 | 6.43 |  | Práce | Běžná |  |  |  | POL1_
5 | 162601152R00 | Vodorovné přemístění výkopku z hor.5-7 do 5000 m | m3 | 4.1125 |  | 0 |  | 0 |  | 0 | 21 | 0 | 0 | 0 | 0 | 0 |  | RTS 24/ II | RTS 24/ II | 0.012 | 0.05 |  | Práce | Běžná |  |  |  | POL1_
|  | Odkaz na mn. položky pořadí 8 : 4,11250 |  | 4.1125 | [23 empty] | VV | 5
6 | 162701101R00 | Vodorovné přemístění výkopku z hor.1-4 do 6000 m | m3 | 18.2125 |  | 0 |  | 0 |  | 0 | 21 | 0 | 0 | 0 | 0 | 0 |  | RTS 24/ II | RTS 24/ II | 0.011 | 0.2 |  | Práce | Běžná |  |  |  | POL1_
|  | Odkaz na mn. položky pořadí 2 : 9,40000 |  | 9.4 | [23 empty] | VV | 5
|  | Odkaz na mn. položky pořadí 1 : 8,81250 |  | 8.8125 | [23 empty] | VV | 5
7 | 167101153R00 | Přeložení nebo složení výkopku z hor. 5 ÷ 7 | m3 | 4.1125 |  | 0 |  | 0 |  | 0 | 21 | 0 | 0 | 0 | 0 | 0 |  | RTS 24/ II | RTS 24/ II | 0.684 | 2.81 |  | Práce | Běžná |  |  |  | POL1_
|  | Odkaz na mn. položky pořadí 8 : 4,11250 |  | 4.1125 | [23 empty] | VV | 5
8 | 174101101R00 | Zásyp jam, rýh, šachet se zhutněním | m3 | 4.1125 |  | 0 |  | 0 |  | 0 | 21 | 0 | 0 | 0 | 0 | 0 |  | RTS 24/ II | RTS 24/ II | 0.202 | 0.83 |  | Práce | Běžná |  |  |  | POL1_
|  | včetně strojního přemístění materiálu pro zásyp ze vzdálenosti do 10 m od okraje zásypu | [25 empty] | POP
|  | 0,7*0,25*23,5 |  | 4.1125 | [23 empty] | VV | 0
9 | 180405111R00 | Založení trávníků ve veget. prefa.výsevem v rovině | m2 | 36.7 |  | 0 |  | 0 |  | 0 | 21 | 0 | 0 | 0 | 0 | 0 |  | RTS 24/ II | RTS 24/ II | 0.18 | 6.61 |  | Práce | Běžná |  |  |  | POL1_
|  | Včetně zasypání semene zeminou nebo substrátem. | [25 empty] | POP
|  | Odkaz na mn. položky pořadí 41 : 36,70000 |  | 36.7 | [23 empty] | VV | 5
10 | 181006111R00 | Rozprostření zemin v rov./sklonu 1:5, tl. do 10 cm | m2 | 36.7 |  | 0 |  | 0 |  | 0 | 21 | 0 | 0 | 0 | 0 | 0 |  | RTS 24/ II | RTS 24/ II | 0.007 | 0.26 |  | Práce | Běžná |  |  |  | POL1_
11 | 00572450R | Směs travní | kg | 2 |  | 0 |  | 0 |  | 0 | 21 | 0 | 0.001 | 0 | 0 | 0 | SPCM | RTS 24/ II | RTS 24/ II | 0 | 0 |  | Specifikace | Běžná |  |  |  | POL3_
12 | 10371522R | Substrát střešní | m3 | 2.569 |  | 0 |  | 0 |  | 0 | 21 | 0 | 0.8 | 2.06 | 0 | 0 | SPCM | RTS 24/ II | RTS 24/ II | 0 | 0 |  | Specifikace | Běžná |  |  |  | POL3_
|  | 36,7*0,07 |  | 2.569 | [23 empty] | VV | 0
13 | 583326831R | Kamenivo těžené | t | 7.8137 |  | 0 |  | 0 |  | 0 | 21 | 0 | 1 | 7.81 | 0 | 0 | SPCM | RTS 24/ II | RTS 24/ II | 0 | 0 |  | Specifikace | Běžná |  |  |  | POL3_
|  | Odkaz na mn. položky pořadí 8 : 4,11250*1,9 |  | 7.8137 | [23 empty] | VV | 5
Díl: | 2 | Základy a zvláštní zakládání |  |  |  | 0 |  | 0 |  | 0 |  | 0 |  | 58.22 |  | 0 |  |  |  |  | 134.43 | [6 empty] | DIL
14 | 271531113R00 | Polštář základu z kameniva hr. drceného 16-32 mm | m3 | 2.68 |  | 0 |  | 0 |  | 0 | 21 | 0 | 2.16 | 5.79 | 0 | 0 |  | RTS 24/ II | RTS 24/ II | 1.085 | 2.91 |  | Práce | Běžná |  |  |  | POL1_
|  | 0,1*26,8 |  | 2.68 | [23 empty] | VV | 0
15 | 271531114R00 | Polštář základu z kameniva drceného 8-16 mm | m3 | 1.34 |  | 0 |  | 0 |  | 0 | 21 | 0 | 2.16 | 2.89 | 0 | 0 |  | RTS 24/ II | RTS 24/ II | 1.085 | 1.45 |  | Práce | Běžná |  |  |  | POL1_
|  | 0,05*26,8 |  | 1.34 | [23 empty] | VV | 0
16 | 273321611R00 | Železobeton základových desek C 30/37 | m3 | 5.22 |  | 0 |  | 0 |  | 0 | 21 | 0 | 2.525 | 13.18 | 0 | 0 |  | RTS 24/ II | RTS 24/ II | 0.48 | 2.51 |  | Práce | Běžná |  |  |  | POL1_
|  | 0,15*34,8 |  | 5.22 | [23 empty] | VV | 0
17 | 273351215R00 | Bednění stěn základových desek - zřízení | m2 | 8.68 |  | 0 |  | 0 |  | 0 | 21 | 0 | 0.03919 | 0.34 | 0 | 0 |  | RTS 24/ II | RTS 24/ II | 1.6 | 13.89 |  | Práce | Běžná |  |  |  | POL1_
|  | 0,4*21,7 |  | 8.68 | [23 empty] | VV | 0
18 | 273351216R00 | Bednění stěn základových desek - odstranění | m2 | 8.68 |  | 0 |  | 0 |  | 0 | 21 | 0 | 0 | 0 | 0 | 0 |  | RTS 24/ II | RTS 24/ II | 0.32 | 2.78 |  | Práce | Běžná |  |  |  | POL1_
|  | Včetně očištění, vytřídění a uložení bednicího materiálu. | [25 empty] | POP
|  | Odkaz na mn. položky pořadí 17 : 8,68000 |  | 8.68 | [23 empty] | VV | 5
19 | 273366021R00 | Výztuž základových desek ze svařovaných sití KARI | t | 0.20087 |  | 0 |  | 0 |  | 0 | 21 | 0 | 1.0627 | 0.21 | 0 | 0 |  | RTS 24/ II | RTS 24/ II | 15.231 | 3.06 |  | Práce | Běžná |  |  |  | POL1_
|  | 34,8*1,3*4,44/1000 |  | 0.20087 | [23 empty] | VV | 0
20 | 274321321R00 | Železobeton základových pasů C 20/25 | m3 | 10.6 |  | 0 |  | 0 |  | 0 | 21 | 0 | 2.525 | 26.77 | 0 | 0 |  | RTS 24/ II | RTS 24/ II | 0.48 | 5.09 |  | Práce | Běžná |  |  |  | POL1_
|  | jeviště : 0,8*0,5*23,5 |  | 9.4 | [23 empty] | VV | 0
|  | schody : 1,5*0,5*0,8*2 |  | 1.2 | [23 empty] | VV | 0
21 | 274321611R00 | Železobeton základových pasů C 30/37 | m3 | 2.35 |  | 0 |  | 0 |  | 0 | 21 | 0 | 2.525 | 5.93 | 0 | 0 |  | RTS 24/ II | RTS 24/ II | 0.48 | 1.13 |  | Práce | Běžná |  |  |  | POL1_
|  | 0,4*23,5*0,25 |  | 2.35 | [23 empty] | VV | 0
22 | 274351215R00 | Bednění stěn základových pasů - zřízení | m2 | 70.5 |  | 0 |  | 0 |  | 0 | 21 | 0 | 0.03915 | 2.76 | 0 | 0 |  | RTS 24/ II | RTS 24/ II | 1.05 | 74.03 |  | Práce | Běžná |  |  |  | POL1_
|  | 1,5*23,5*2 |  | 70.5 | [23 empty] | VV | 0
23 | 274351216R00 | Bednění stěn základových pasů - odstranění | m2 | 70.5 |  | 0 |  | 0 |  | 0 | 21 | 0 | 0 | 0 | 0 | 0 |  | RTS 24/ II | RTS 24/ II | 0.32 | 22.56 |  | Práce | Běžná |  |  |  | POL1_
|  | Včetně očištění, vytřídění a uložení bednicího materiálu. | [25 empty] | POP
|  | Odkaz na mn. položky pořadí 22 : 70,50000 |  | 70.5 | [23 empty] | VV | 5
24 | 274362021R00 | Výztuž základových pasů ze svařovaných sítí KARI | t | 0.32987 |  | 0 |  | 0 |  | 0 | 21 | 0 | 1.0606 | 0.35 | 0 | 0 |  | RTS 24/ II | RTS 24/ II | 15.231 | 5.02 |  | Práce | Běžná |  |  |  | POL1_
|  | 2x 5/100/100 : 23,5*1,5*2*1,4*3,08/1000 |  | 0.304 | [23 empty] | VV | 0
|  | 1,5*2*2*1,4*3,08/1000 |  | 0.02587 | [23 empty] | VV | 0
Díl: | 3 | Svislé a kompletní konstrukce |  |  |  | 0 |  | 0 |  | 0 |  | 0 |  | 0.02 |  | 0 |  |  |  |  | 7.5 | [6 empty] | DIL
25 | 311321800Rx | Příplatek za uložení betonu pohledového nadzákladové zdi, vyztuženého | m3 | 7.7275 |  | 0 |  | 0 |  | 0 | 21 | 0 | 0.00219 | 0.02 | 0 | 0 |  | Vlastní | RTS 24/ II | 0.97 | 7.5 |  | Práce | Běžná |  |  |  | POL1_
|  | Včetně pomocného lešení o výšce podlahy do 1900 mm a pro zatížení 1,5 kPa. | [25 empty] | POP
|  | Odkaz na mn. položky pořadí 16 : 5,22000 |  | 5.22 | [23 empty] | VV | 5
|  | Odkaz na mn. položky pořadí 21 : 2,35000 |  | 2.35 | [23 empty] | VV | 5
|  | Odkaz na mn. položky pořadí 26 : 0,15750 |  | 0.1575 | [23 empty] | VV | 5
Díl: | 4 | Vodorovné konstrukce |  |  |  | 0 |  | 0 |  | 0 |  | 0 |  | 0.43 |  | 0 |  |  |  |  | 4.89 | [6 empty] | DIL
26 | 430321514R00 | Beton schodišťových konstrukcí železový C 30/37 | m3 | 0.1575 |  | 0 |  | 0 |  | 0 | 21 | 0 | 2.5251 | 0.4 | 0 | 0 |  | RTS 24/ II | RTS 24/ II | 3.7695 | 0.59 |  | Práce | Běžná |  |  |  | POL1_
|  | 1,5*0,35*2*0,15 |  | 0.1575 | [23 empty] | VV | 0
27 | 433351135R00 | Bednění schodnic křivočarých - zřízení | m2 | 0.88 |  | 0 |  | 0 |  | 0 | 21 | 0 | 0.03262 | 0.03 | 0 | 0 |  | RTS 24/ II | RTS 24/ II | 4.4988 | 3.96 |  | Práce | Běžná |  |  |  | POL1_
|  | s pomocným lešením o výšce podlahy do 1900 mm a pro zatížení do 1,5 kPa, | [25 empty] | POP
|  | (1,5+0,35*2)*0,2*2 |  | 0.88 | [23 empty] | VV | 0
28 | 433351136R00 | Bednění schodnic křivočarých - odstranění | m2 | 0.88 |  | 0 |  | 0 |  | 0 | 21 | 0 | 0 | 0 | 0 | 0 |  | RTS 24/ II | RTS 24/ II | 0.385 | 0.34 |  | Práce | Běžná |  |  |  | POL1_
|  | Odkaz na mn. položky pořadí 27 : 0,88000 |  | 0.88 | [23 empty] | VV | 5
Díl: | 5 | Komunikace |  |  |  | 0 |  | 0 |  | 0 |  | 0 |  | 19.73 |  | 0 |  |  |  |  | 31.31 | [6 empty] | DIL
29 | 564841112RT2 | Podklad ze štěrkodrti po zhutnění tloušťky 13 cm štěrkodrť frakce 8-16 mm | m2 | 7.52 |  | 0 |  | 0 |  | 0 | 21 | 0 | 0.299 | 2.25 | 0 | 0 |  | RTS 24/ II | RTS 24/ II | 0.026 | 0.2 |  | Práce | Běžná |  |  |  | POL1_
|  | okap.chodník : 23,5*0,32 |  | 7.52 | [23 empty] | VV | 0
30 | 564851111RT2 | Podklad ze štěrkodrti po zhutnění tloušťky 15 cm štěrkodrť frakce 16-32 mm | m2 | 25.52 |  | 0 |  | 0 |  | 0 | 21 | 0 | 0.345 | 8.8 | 0 | 0 |  | RTS 24/ II | RTS 24/ II | 0.026 | 0.66 |  | Práce | Běžná |  |  |  | POL1_
|  | Odkaz na mn. položky pořadí 31 : 25,52000 |  | 25.52 | [23 empty] | VV | 5
31 | 591211111R00 | Kladení dlažby drobné kostky,lože z kamen.tl. 5 cm | m2 | 25.52 |  | 0 |  | 0 |  | 0 | 21 | 0 | 0.11 | 2.81 | 0 | 0 |  | RTS 24/ II | RTS 24/ II | 1.193 | 30.45 |  | Práce | Běžná |  |  |  | POL1_
|  | zpevněná plocha : 18 |  | 18 | [23 empty] | VV | 0
|  | okap.chodník : 23,5*0,32 |  | 7.52 | [23 empty] | VV | 0
32 | 58380120.AR | Kostka dlažební žulová štípaná, drobná 80 až 100 mm, třída I | m2 | 29.348 |  | 0 |  | 0 |  | 0 | 21 | 0 | 0.2 | 5.87 | 0 | 0 | SPCM | RTS 24/ II | RTS 24/ II | 0 | 0 |  | Specifikace | Běžná |  |  |  | POL3_
|  | Odkaz na mn. položky pořadí 31 : 25,52000*1,15 |  | 29.348 | [23 empty] | VV | 5
Díl: | 63 | Podlahy a podlahové konstrukce |  |  |  | 0 |  | 0 |  | 0 |  | 0 |  | 0 |  | 0 |  |  |  |  | 3.76 | [6 empty] | DIL
33 | 631319291R00 | Úprava (zdrsnění) čerstvého betonového povrchu ocelovým kartáčem, ruční | m2 | 39.6 |  | 0 |  | 0 |  | 0 | 21 | 0 | 0 | 0 | 0 | 0 |  | RTS 24/ II | RTS 24/ II | 0.095 | 3.76 |  | Práce | Běžná |  |  |  | POL1_
|  | 26,8 |  | 26.8 | [23 empty] | VV | 0
|  | 0,5*23,5 |  | 11.75 | [23 empty] | VV | 0
|  | 1,5*2*0,35 |  | 1.05 | [23 empty] | VV | 0
Díl: | 711 | Izolace proti vodě |  |  |  | 0 |  | 0 |  | 0 |  | 0 |  | 0.61 |  | 0 |  |  |  |  | 52.01 | [6 empty] | DIL
34 | 711111001RZ1 | Provedení izolace proti vlhkosti na ploše vodorovné, 1x asfaltovým penetračním nátěrem včetně dodávky asfaltového penetračního laku | m2 | 36.7 |  | 0 |  | 0 |  | 0 | 21 | 0 | 0.00033 | 0.01 | 0 | 0 |  | RTS 24/ II | RTS 24/ II | 0.0275 | 1.01 |  | Práce | Běžná |  |  |  | POL1_
|  | Odkaz na mn. položky pořadí 36 : 36,70000 |  | 36.7 | [23 empty] | VV | 5
35 | 711112001RZ1 | Provedení izolace proti vlhkosti na ploše svislé, 1x asfaltovým penetračním nátěr včetně dodávky asfaltového laku | m2 | 5.55 |  | 0 |  | 0 |  | 0 | 21 | 0 | 0.00052 | 0 | 0 | 0 |  | RTS 24/ II | RTS 24/ II | 0.049 | 0.27 |  | Práce | Běžná |  |  |  | POL1_
|  | Odkaz na mn. položky pořadí 38 : 5,55000 |  | 5.55 | [23 empty] | VV | 5
36 | 711141559RY2 | Provedení izolace proti vlhkosti na ploše vodorovné, asfaltovými pásy přitavením 1 vrstva - včetně dod. SBS pás tl. 4mm | m2 | 36.7 |  | 0 |  | 0 |  | 0 | 21 | 0 | 0.00559 | 0.21 | 0 | 0 |  | RTS 24/ II | RTS 24/ II | 0.22991 | 8.44 |  | Práce | Běžná |  |  |  | POL1_
|  | Provedení očištění povrchu a natavení jedné vrstvy modifikovaného asfaltového pásu včetně dodávky materiálů. | [25 empty] | POP |  | Provedení očištění povrchu a natavení jedné vrstvy modifikovaného asfaltového pásu včetně dodávky materiálů.
|  | 36,7 |  | 36.7 | [23 empty] | VV | 0
37 | 711141559RZ1 | Provedení izolace proti vlhkosti na ploše vodorovné, asfaltovými pásy přitavením 1 vrstva - včetně dodávky pásu tl. 4,2mm | m2 | 36.7 |  | 0 |  | 0 |  | 0 | 21 | 0 | 0.00576 | 0.21 | 0 | 0 |  | RTS 24/ II | RTS 24/ II | 0.22991 | 8.44 |  | Práce | Běžná |  |  |  | POL1_
|  | Odkaz na mn. položky pořadí 36 : 36,70000 |  | 36.7 | [23 empty] | VV | 5
38 | 711142559RY2 | Provedení izolace proti vlhkosti na ploše svislé, asfaltovými pásy přitavením 1 vrstva - včetně dod. SBS pás tl. 4mm | m2 | 5.55 |  | 0 |  | 0 |  | 0 | 21 | 0 | 0.00598 | 0.03 | 0 | 0 |  | RTS 24/ II | RTS 24/ II | 0.266 | 1.48 |  | Práce | Běžná |  |  |  | POL1_
|  | 0,25*22,2 |  | 5.55 | [23 empty] | VV | 0
39 | 711142559RZ1 | Provedení izolace proti vlhkosti na ploše svislé, asfaltovými pásy přitavením 1 vrstva - včetně dodávky SBS pásu tl. 4,2mm | m2 | 5.55 |  | 0 |  | 0 |  | 0 | 21 | 0 | 0.00616 | 0.03 | 0 | 0 |  | RTS 24/ II | RTS 24/ II | 0.266 | 1.48 |  | Práce | Běžná |  |  |  | POL1_
|  | Odkaz na mn. položky pořadí 38 : 5,55000 |  | 5.55 | [23 empty] | VV | 5
40 | 711801003R00 | Hydroizolace pro zelené střechy, ochranná textilie | m2 | 36.7 |  | 0 |  | 0 |  | 0 | 21 | 0 | 0.00245 | 0.09 | 0 | 0 |  | RTS 24/ II | RTS 24/ II | 0.585 | 21.47 |  | Práce | Běžná |  |  |  | POL1_
|  | Odkaz na mn. položky pořadí 41 : 36,70000 |  | 36.7 | [23 empty] | VV | 5
41 | 711801021RT2 | Montáž hydroakumulační a drenážní desky zelené střechy včetně dodávky hydroakumulační a drenážní desky | m2 | 36.7 |  | 0 |  | 0 |  | 0 | 21 | 0 | 0.00061 | 0.02 | 0 | 0 |  | RTS 24/ II | RTS 24/ II | 0.23 | 8.44 |  | Práce | Běžná |  |  |  | POL1_
|  | 36,7 |  | 36.7 | [23 empty] | VV | 0
42 | 69366198R | Geotextilie netkaná 300 g/m2 tl. 2,9mm | m2 | 44.04 |  | 0 |  | 0 |  | 0 | 21 | 0 | 0.0003 | 0.01 | 0 | 0 | SPCM | RTS 24/ II | RTS 24/ II | 0 | 0 |  | Specifikace | Běžná |  |  |  | POL3_
|  | Odkaz na mn. položky pořadí 40 : 36,70000*1,2 |  | 44.04 | [23 empty] | VV | 5
43 | 998711101R00 | Přesun hmot pro izolace proti vodě, výšky do 6 m | t | 0.62443 |  | 0 |  | 0 |  | 0 | 21 | 0 | 0 | 0 | 0 | 0 |  | RTS 24/ II | RTS 24/ II | 1.567 | 0.98 |  | Přesun hmot | Běžná |  |  |  | POL7_
Díl: | 721 | Vnitřní kanalizace |  |  |  | 0 |  | 0 |  | 0 |  | 0 |  | 0.15 |  | 0 |  |  |  |  | 2.71 | [6 empty] | DIL
44 | 721231173RT4 | Vtok střešní TW, v zelené střeše, zateplená střecha průměr 75 - 125 mm | kus | 2 |  | 0 |  | 0 |  | 0 | 21 | 0 | 0.00212 | 0 | 0 | 0 |  | RTS 24/ II | RTS 24/ II | 0.74 | 1.48 |  | Práce | Běžná |  |  |  | POL1_
45 | 721242110RT1 | Lapač střešních splavenin PP HL600, kloub zápachová klapka, koš na listí, DN 100 mm | kus | 2 |  | 0 |  | 0 |  | 0 | 21 | 0 | 0.07663 | 0.15 | 0 | 0 |  | RTS 24/ II | RTS 24/ II | 0.5 | 1 |  | Práce | Běžná |  |  |  | POL1_
46 | 721001 | Napojení lapačů na stávající kanalizaci | ks | 2 |  | 0 |  | 0 |  | 0 | 21 | 0 | 0 | 0 | 0 | 0 |  | Vlastní | Indiv | 0 | 0 |  | Práce | Běžná |  |  |  | POL1_
47 | 998721101R00 | Přesun hmot pro vnitřní kanalizaci, výšky do 6 m | t | 0.1575 |  | 0 |  | 0 |  | 0 | 21 | 0 | 0 | 0 | 0 | 0 |  | RTS 24/ II | RTS 24/ II | 1.47 | 0.23 |  | Přesun hmot | Běžná |  |  |  | POL7_
Díl: | 762 | Konstrukce tesařské |  |  |  | 0 |  | 0 |  | 0 |  | 0 |  | 2 |  | 0 |  |  |  |  | 34.47 | [6 empty] | DIL
48 | 762441114R00 | Montáž obložení atiky z desek na bázi dřeva, 1 vrstva, lepením | m2 | 47.952 |  | 0 |  | 0 |  | 0 | 21 | 0 | 4e-05 | 0 | 0 | 0 |  | RTS 24/ II | RTS 24/ II | 0.28 | 13.43 |  | Práce | Běžná |  |  |  | POL1_
|  | (0,96+1,2)*22,2 |  | 47.952 | [23 empty] | VV | 0
49 | 762822110R00 | Montáž stropnic hraněných pl. do 144 cm2 | m | 100.29 |  | 0 |  | 0 |  | 0 | 21 | 0 | 0.00016 | 0.02 | 0 | 0 |  | RTS 24/ II | RTS 24/ II | 0.118 | 11.83 |  | Práce | Běžná |  |  |  | POL1_
|  | rošt : 2,15*2+4,17*2+5,97*2+6,845*2+7,4*2+7,7*2+7,82 |  | 76.29 | [23 empty] | VV | 0
|  | lem atiky : 1,2*20 |  | 24 | [23 empty] | VV | 0
50 | 762822120R00 | Montáž stropnic hraněných pl. do 288 cm2 | m | 36.11 |  | 0 |  | 0 |  | 0 | 21 | 0 | 0.00016 | 0.01 | 0 | 0 |  | RTS 24/ II | RTS 24/ II | 0.158 | 5.71 |  | Práce | Běžná |  |  |  | POL1_
|  | 2,045*2+3,6*2+4,6*2+5,15*2+5,32 |  | 36.11 | [23 empty] | VV | 0
51 | 762911111R00 | Impregnace řeziva máčením | m2 | 72.3596 |  | 0 |  | 0 |  | 0 | 21 | 0 | 6e-05 | 0 | 0 | 0 |  | RTS 24/ II | RTS 24/ II | 0 | 0 |  | Práce | Běžná |  |  |  | POL1_
|  | (1,2*20)*(0,06+0,24)*2 |  | 14.4 | [23 empty] | VV | 0
|  | (2,15*2+4,17*2+5,97*2+6,845*2+7,4*2+7,7*2+7,82)*0,1*4 |  | 30.516 | [23 empty] | VV | 0
|  | (2,045*2+3,6*2+4,6*2+5,15*2+5,32)*(0,14+0,24)*2 |  | 27.4436 | [23 empty] | VV | 0
52 | 60515818RX | Hranol konstrukční KVH, 60 x 240 mm | m3 | 0.38016 |  | 0 |  | 0 |  | 0 | 21 | 0 | 0.5 | 0.19 | 0 | 0 |  | Vlastní | RTS 24/ II | 0 | 0 |  | Specifikace | Běžná |  |  |  | POL3_
|  | lem atiky : 1,2*20*0,06*0,24*1,1 |  | 0.38016 | [23 empty] | VV | 0
53 | 60515830R | Hranol konstrukční KVH 100 x 100 mm | m3 | 0.83919 |  | 0 |  | 0 |  | 0 | 21 | 0 | 0.5 | 0.42 | 0 | 0 | SPCM | RTS 24/ II | RTS 24/ II | 0 | 0 |  | Specifikace | Běžná |  |  |  | POL3_
|  | (2,15*2+4,17*2+5,97*2+6,845*2+7,4*2+7,7*2+7,82)*0,1*0,1*1,1 |  | 0.83919 | [23 empty] | VV | 0
54 | 60515855R | Hranol konstrukční KVH 140 x 240 mm | m3 | 1.3346 |  | 0 |  | 0 |  | 0 | 21 | 0 | 0.5 | 0.67 | 0 | 0 | SPCM | RTS 24/ II | RTS 24/ II | 0 | 0 |  | Specifikace | Běžná |  |  |  | POL3_
|  | stropní trámy : (2,045*2+3,6*2+4,6*2+5,15*2+5,32)*0,14*0,24*1,1 |  | 1.3346 | [23 empty] | VV | 0
55 | 606233005R | Překližka vodovzdorná bříza tl. 18 mm jakost S/BB | m2 | 55.1448 |  | 0 |  | 0 |  | 0 | 21 | 0 | 0.0126 | 0.69 | 0 | 0 | SPCM | RTS 24/ II | RTS 24/ II | 0 | 0 |  | Specifikace | Běžná |  |  |  | POL3_
|  | Odkaz na mn. položky pořadí 48 : 47,95200*1,15 |  | 55.1448 | [23 empty] | VV | 5
56 | 998762102R00 | Přesun hmot pro tesařské konstrukce, výšky do 12 m | t | 1.9999 |  | 0 |  | 0 |  | 0 | 21 | 0 | 0 | 0 | 0 | 0 |  | RTS 24/ II | RTS 24/ II | 1.751 | 3.5 |  | Přesun hmot | Běžná |  |  |  | POL7_
Díl: | 763 | Dřevostavby |  |  |  | 0 |  | 0 |  | 0 |  | 0 |  | 2 |  | 0 |  |  |  |  | 31.13 | [6 empty] | DIL
57 | 763613211R00 | Montáž záklopu stropů z desek nad tl.18 mm,sraz,přibíj. | m2 | 73.4 |  | 0 |  | 0 |  | 0 | 21 | 0 | 4e-05 | 0 | 0 | 0 |  | RTS 24/ II | RTS 24/ II | 0.25 | 18.35 |  | Práce | Běžná |  |  |  | POL1_
|  | 2 vrstvy : 36,7*2 |  | 73.4 | [23 empty] | VV | 0
58 | 763613232RT1 | Montáž záklopu stropů z desek nad tl.18 mm,P+D,šroubov. bez dodávky desek | m2 | 36.7 |  | 0 |  | 0 |  | 0 | 21 | 0 | 8e-05 | 0 | 0 | 0 |  | RTS 24/ II | RTS 24/ II | 0.285 | 10.46 |  | Práce | Běžná |  |  |  | POL1_
|  | 36,7 |  | 36.7 | [23 empty] | VV | 0
59 | 606233006R | Překližka vodovzdorná bříza tl. 21 mm jakost S/BB | m2 | 84.41 |  | 0 |  | 0 |  | 0 | 21 | 0 | 0.0147 | 1.24 | 0 | 0 | SPCM | RTS 24/ II | RTS 24/ II | 0 | 0 |  | Specifikace | Běžná |  |  |  | POL3_
|  | Odkaz na mn. položky pořadí 57 : 73,40000*1,15 |  | 84.41 | [23 empty] | VV | 5
60 | 611981860RX | Palubky dřevěné Modřín Sibiřský 24 x 145 mm | m2 | 42.205 |  | 0 |  | 0 |  | 0 | 21 | 0 | 0.018 | 0.76 | 0 | 0 |  | Vlastní | RTS 24/ II | 0 | 0 |  | Specifikace | Běžná |  |  |  | POL3_
|  | Odkaz na mn. položky pořadí 58 : 36,70000*1,15 |  | 42.205 | [23 empty] | VV | 5
61 | 998763101R00 | Přesun hmot pro dřevostavby, výšky do 12 m | t | 2.0064 |  | 0 |  | 0 |  | 0 | 21 | 0 | 0 | 0 | 0 | 0 |  | RTS 24/ II | RTS 24/ II | 1.156 | 2.32 |  | Přesun hmot | Běžná |  |  |  | POL7_
Díl: | 764 | Konstrukce klempířské |  |  |  | 0 |  | 0 |  | 0 |  | 0 |  | 0.14 |  | 0 |  |  |  |  | 14.25 | [6 empty] | DIL
62 | 764817150R00 | Oplechování zdí (atik) z lak.Pz plechu, rš 500 mm | m | 23.5 |  | 0 |  | 0 |  | 0 | 21 | 0 | 0.005 | 0.12 | 0 | 0 |  | RTS 24/ II | RTS 24/ II | 0.50365 | 11.84 |  | Práce | Běžná |  |  |  | POL1_
|  | 23,5 |  | 23.5 | [23 empty] | VV | 0
63 | 764819211R00 | Odpadní trouby kruhové z lak.Pz plechu, D 80 mm | m | 8 |  | 0 |  | 0 |  | 0 | 21 | 0 | 0.00275 | 0.02 | 0 | 0 |  | RTS 24/ II | RTS 24/ II | 0.219 | 1.75 |  | Práce | Běžná |  |  |  | POL1_
|  | včetně kolena, objímky, spojovacího materiálu a zednické výpomoci. | [25 empty] | POP
|  | 2*4 |  | 8 | [23 empty] | VV | 0
64 | 998764101R00 | Přesun hmot pro klempířské konstr., výšky do 6 m | t | 0.1395 |  | 0 |  | 0 |  | 0 | 21 | 0 | 0 | 0 | 0 | 0 |  | RTS 24/ II | RTS 24/ II | 4.737 | 0.66 |  | Přesun hmot | Běžná |  |  |  | POL7_
Díl: | 765 | Krytiny tvrdé |  |  |  | 0 |  | 0 |  | 0 |  | 0 |  | 0.01 |  | 0 |  |  |  |  | 1.19 | [6 empty] | DIL
65 | 765311723R00 | Větrací mřížka okapní 5000 x 100 mm | m | 23.5 |  | 0 |  | 0 |  | 0 | 21 | 0 | 0.00025 | 0.01 | 0 | 0 |  | RTS 24/ II | RTS 24/ II | 0.05 | 1.18 |  | Práce | Běžná |  |  |  | POL1_
|  | Dodávka a montáž větrací mřížky včetně spojovacích prostředků. | [25 empty] | POP
66 | 998765101R00 | Přesun hmot pro krytiny tvrdé, výšky do 6 m | t | 0.00588 |  | 0 |  | 0 |  | 0 | 21 | 0 | 0 | 0 | 0 | 0 |  | RTS 24/ II | RTS 24/ II | 2.178 | 0.01 |  | Přesun hmot | Běžná |  |  |  | POL7_
Díl: | 766 | Konstrukce truhlářské, okna a dveře |  |  |  | 0 |  | 0 |  | 0 |  | 0 |  | 1.81 |  | 0 |  |  |  |  | 57.5 | [6 empty] | DIL
67 | 766412121R00 | Obložení stěn nad 1 m2 MD, š. do 6 cm | m2 | 59.822 |  | 0 |  | 0 |  | 0 | 21 | 0 | 0.0002 | 0.01 | 0 | 0 |  | RTS 24/ II | RTS 24/ II | 0.893 | 53.42 |  | Práce | Běžná |  |  |  | POL1_
|  | Včetně našroubování soklu. | [25 empty] | POP
|  | 22,2*3,45 |  | 76.59 | [23 empty] | VV | 0
|  | -2,62*6,4 |  | -16.768 | [23 empty] | VV | 0
68 | 611981895R | Hranolek Modřín sibiřský 45 x 70 mm | m | 855.4546 |  | 0 |  | 0 |  | 0 | 21 | 0 | 0.0021 | 1.8 | 0 | 0 | SPCM | RTS 24/ II | RTS 24/ II | 0 | 0 |  | Specifikace | Běžná |  |  |  | POL3_
|  | 22,2*(3,45*13)*1,1 |  | 1095.237 | [23 empty] | VV | 0
|  | -(2,62*13)*6,4*1,1 |  | -239.7824 | [23 empty] | VV | 0
69 | 998766101R00 | Přesun hmot pro truhlářské konstr., výšky do 6 m | t | 1.8084 |  | 0 |  | 0 |  | 0 | 21 | 0 | 0 | 0 | 0 | 0 |  | RTS 24/ II | RTS 24/ II | 2.255 | 4.08 |  | Přesun hmot | Běžná |  |  |  | POL7_
Díl: | 767 | Konstrukce zámečnické |  |  |  | 0 |  | 0 |  | 0 |  | 0 |  | 0 |  | 0 |  |  |  |  | 0 | [6 empty] | DIL
70 | 76710OA0 | STĚNY KOVOVÉ | T | 2.683 |  | 0 |  | 0 |  | 0 | 21 | 0 | 0 | 0 | 0 | 0 |  | RTS 24/ II | EXP 24 | 0 | 0 |  | Agregovaná položka | Běžná |  |  |  | POL2_
|  | Položka zahrnuje: | [25 empty] | POP
|  | - vlastní zámečnické výrobky | [25 empty] | POP
|  | - rámy, rošty, lišty, kování, podpěrné, závěsné, upevňovací prvky, spojovací a těsnící materiál, pomocný materiál | [25 empty] | POP |  | - rámy, rošty, lišty, kování, podpěrné, závěsné, upevňovací prvky, spojovací a těsnící materiál, pomocný materiál
|  | - kompletní povrchovou úpravu | [25 empty] | POP
|  | sloupky : 650*0,001 |  | 0.65 | [23 empty] | VV | 0
|  | vodorovné prvky : 1145*0,001 |  | 1.145 | [23 empty] | VV | 0
|  | diagonály příhrady : 468*0,001 |  | 0.468 | [23 empty] | VV | 0
|  | kotvení, spojovací prvky : 250*0,001 |  | 0.25 | [23 empty] | VV | 0
|  | zavětrování : 170*0,001 |  | 0.17 | [23 empty] | VV | 0
Díl: | 783 | Nátěry |  |  |  | 0 |  | 0 |  | 0 |  | 0 |  | 0.07 |  | 0 |  |  |  |  | 32.27 | [6 empty] | DIL
71 | 783711101R00 | Nátěr olejový tesařských konstrukcí, napuštění | m2 | 196.7546 |  | 0 |  | 0 |  | 0 | 21 | 0 | 0.00013 | 0.03 | 0 | 0 |  | RTS 24/ II | RTS 24/ II | 0.041 | 8.07 |  | Práce | Běžná |  |  |  | POL1_
|  | 855,4546*(0,045+0,07)*2 |  | 196.7546 | [23 empty] | VV | 0
72 | 783726500R00 | Nátěr lazurovací tesařských konstr. 2x lak | m2 | 196.7546 |  | 0 |  | 0 |  | 0 | 21 | 0 | 0.00019 | 0.04 | 0 | 0 |  | RTS 24/ II | RTS 24/ II | 0.123 | 24.2 |  | Práce | Běžná |  |  |  | POL1_
|  | Odkaz na mn. položky pořadí 71 : 196,75456 |  | 196.7546 | [23 empty] | VV | 5
Díl: | M21 | Elektromontáže |  |  |  | 0 |  | 0 |  | 0 |  | 0 |  | 0.15 |  | 0 |  |  |  |  | 77.87 | [6 empty] | DIL
73 | 210220021RT1 | Vedení uzemňovací v zemi FeZn do 120 mm2 vč.svorek včetně pásku FeZn 30 x 4 mm | m | 35 |  | 0 |  | 0 |  | 0 | 21 | 0 | 0.00099 | 0.03 | 0 | 0 |  | RTS 24/ II | RTS 24/ II | 0.13 | 4.55 |  | Práce | Běžná |  |  |  | POL1_
|  | včetně montáže svorek spojovacích, odbočných, upevňovacích a spojovacího materiálu. | [25 empty] | POP
74 | 210200020RAA | Hromosvod vč,revize | kompl | 1 |  | 0 |  | 0 |  | 0 | 21 | 0 | 0.12292 | 0.12 | 0 | 0 |  | RTS 24/ II | Indiv | 73.317 | 73.32 |  | Agregovaná položka | Běžná |  |  |  | POL2_
[26 empty] | 12 | 21 | DPH
| Celkem |  |  |  |  | 0 | [19 empty] | 0 | 0 | SUM
Poznámky uchazeče k zadání
POPUZIV
END
Note on S6: Jedná se o informaci, zda se jedná o položku, která je do rozpočtu zadána z cenové soustavy RTS, nebo vlastní.
Note on T6: Jedná se o název CÚ, která je zadána u položky rozpočtu