## Rekapitulace
Příloha č. 3 ZD - technická specifikace
Dodavatel vyplní buňky označené žlutou barvou, ostatní buňky jsou vyplněny automaticky
Zadavatel |  | Obec Kokořín, IČO 00236926, se sídlem Kokořín 52, PSČ 27723
Veřejná zakázka |  | Komunální FVE – Kokořín
Dodavatel |  | Obchodní firma (název)
Identifikační číslo (IČO)
|  |  | Cena (Kč bez DPH) | Výkon FVE (kWp) | Kapacita baterie (kWh)
Objekty | 01 | Obecní úřad | 0 | 3.6 | 3.1
| 02 | Knihovna | 0 | 19.8 | 17.3
|  | Celková nabídková cena |  | Celkový výkon | Celková kapacita
|  | Nabídková cena v Kč bez DPH | 0 | 23.4 | 20.4
|  | DPH v Kč samostatně (21 %) | 0
|  | Celková nabídková cena v Kč včetně DPH | 0
Kapacitou bateriového úložiště se dle podmínek dotace dle výzvy programu ModF – RES+ č. 3/20221 rozumí „využitelná kapacita úložiště“. Tato kapacita musí být prokázána garančními testy při uvedení systému do provozu. Nejedná se tak nutně o nominální kapacitu baterií, a je tak možné nabídnout jakoukoliv kombinaci baterií, která splní podmínku využitelné požadované kapacity.
Technické parametry jsou uvedeny jako kvalitativně minimální, dodavatel je vždy oprávněn nabídnout odpovídající nebo lepší řešení. Výkon FVE a kapacita bateriového systému však musejí být vždy dodrženy.
Veškeré nabízené plnění v rámci nabídky dodavatele musí odpovídat právní úpravě účinné ke dni podání nabídky. To se výslovně vztahuje mimo jiné k vyhlášce č. 114/2023 Sb.

## Objekt 01
Příloha č. 3 ZD - technická specifikace
Zadavatel | Obec Kokořín, IČO 00236926, se sídlem Kokořín 52, PSČ 27723
Veřejná zakázka | Komunální FVE – Kokořín
Dodavatel vyplní buňky označené žlutou barvou, ostatní buňky jsou vyplněny automaticky
Objekt 01 | Obecní úřad
Pol. č. | Technické parametry | Počet MJ | MJ | Cena za MJ v Kč bez DPH | Celková cena v Kč bez DPH
FV Systém
1 | Solární panel o výkonu min. 450 Wp |  | ks | 0 | 0 | Max. 8 kusů
2 | Pouzdro konektoru MC4 | 0 | ks | 0 | 0 | Počet MJ doplněn automaticky dle buňky D12
3 | Střídač / střídače - asymetrický hybridní - min. celkový výkon 5 kW | 1 | kpl | 0 | 0 | Je možné nabídnout kombinaci více střídačů
4 | Výkonový optimizér umožňující vypnutí a odpojení od elektrické instalace na bezpečné napětí dle vyhlášky č. 114/2023 Sb. | 0 | ks | 0 | 0 | Počet MJ doplněn automaticky dle buňky D12
5 | Systém vypnutí "Central STOP" pro splnění podmínek vyhlášky č. 114/2023 Sb. | 1 | kpl | 0 | 0
6 | Montážní systém na střechu | 0 | ks | 0 | 0 | Počet MJ doplněn automaticky dle buňky D12
7 | Kabeláž (CYKY, CYA, jističe, vypínače a další elektromateriál) | 1 | kpl | 0 | 0
8 | Rozvaděč AC a DC, přepěťové ochrany, jištění, smart meter | 1 | kpl | 0 | 0
9 | Back-Up pro síť TN-S - zálohování jednoho světelného nebo zásuvkového okruhu (1x230V) | 1 | kpl | 0 | 0
Práce
10 | Úprava nebo rozšíření hlavního rozvaděče | 1 | kpl | 0 | 0
11 | Úprava elektroměrového rozvaděče | 1 | kpl | 0 | 0
12 | Montáž panelů | 1 | kpl | 0 | 0
13 | Propojení DC | 1 | kpl | 0 | 0
14 | Propojení AC a komunikace | 1 | kpl | 0 | 0
15 | Lištování AC a DC v objektu a po fasádě | 1 | kpl | 0 | 0
16 | Prostupy zdí | 1 | kpl | 0 | 0
17 | Nastavení zařízení a zaškolení obshluhy | 1 | kpl | 0 | 0
18 | Revize elektroinstalace | 1 | kpl | 0 | 0
19 | Zpracování realizační dokumentace | 1 | kpl | 0 | 0
20 | Zajištění umožnění trvalého provozu | 1 | kpl | 0 | 0
21 | Doprava | 1 | kpl | 0 | 0
Akumulace
22 | Bateriový systém (min. kapacita 3,10 kWh) | 1 | kpl | 0 | 0
23 | Montáž, instalace, zprovoznění | 1 | kpl | 0 | 0
24 | Doprava | 1 | kpl | 0 | 0
| FV systém |  |  | 3.6 | kWp
| Akumulace |  |  | 3.1 | kWh
Součet
| Cena v Kč bez DPH |  |  |  | 0
| DPH v Kč samostatně (21 %) |  |  |  | 0
| Cena v Kč včetně DPH |  |  |  | 0
Celkový výkon fotovoltaické elektrárny je stanoven v tabulce výše. Počet a výkon panelů se může lišit, avšak maximální počet panelů nesmí přesáhnout uvedené množství a výkon jednoho panelu nesmí být menší než 450 Wp. Celkový výkon fotovoltaické elektrárny je uveden v tabulce výše a je možné ho navýšit jen o nezbytně nutný výkon, a to v případě, že je nutné přidat jeden panel pro splnění minimálního výkonu. Všechny použité panely musí mít stejné parametry a výkon.

## Objekt 02
Příloha č. 3 ZD - technická specifikace
Zadavatel | Obec Kokořín, IČO 00236926, se sídlem Kokořín 52, PSČ 27723
Veřejná zakázka | Komunální FVE – Kokořín
Dodavatel vyplní buňky označené žlutou barvou, ostatní buňky jsou vyplněny automaticky
Objekt 02 | Knihovna
Pol. č. | Technické parametry | Počet MJ | MJ | Cena za MJ v Kč bez DPH | Celková cena v Kč bez DPH
FV Systém
1 | Solární panel o výkonu min. 450 Wp |  | ks | 0 | 0 | Max. 44 kusů
2 | Pouzdro konektoru MC4 | 0 | ks | 0 | 0 | Počet MJ doplněn automaticky dle buňky D12
3 | Střídač / střídače - asymetrický hybridní - min. celkový výkon 25 kW | 1 | kpl | 0 | 0 | Je možné nabídnout kombinaci více střídačů
4 | Výkonový optimizér umožňující vypnutí a odpojení od elektrické instalace na bezpečné napětí dle vyhlášky č. 114/2023 Sb. | 0 | ks | 0 | 0 | Počet MJ doplněn automaticky dle buňky D12
5 | Systém vypnutí "Central STOP" pro splnění podmínek vyhlášky č. 114/2023 Sb. | 1 | kpl | 0 | 0
6 | Montážní systém na střechu | 0 | ks | 0 | 0 | Počet MJ doplněn automaticky dle buňky D12
7 | Kabeláž (CYKY, CYA, jističe, vypínače a další elektromateriál) | 1 | kpl | 0 | 0
8 | Rozvaděč AC a DC, přepěťové ochrany, jištění, smart meter | 1 | kpl | 0 | 0
9 | Back-Up pro síť TN-S - zálohování jednoho světelného nebo zásuvkového okruhu (1x230V) | 1 | kpl | 0 | 0
Práce
10 | Úprava nebo rozšíření hlavního rozvaděče | 1 | kpl | 0 | 0
11 | Úprava elektroměrového rozvaděče | 1 | kpl | 0 | 0
12 | Montáž panelů | 1 | kpl | 0 | 0
13 | Propojení DC | 1 | kpl | 0 | 0
14 | Propojení AC a komunikace | 1 | kpl | 0 | 0
15 | Lištování AC a DC v objektu a po fasádě | 1 | kpl | 0 | 0
16 | Prostupy zdí | 1 | kpl | 0 | 0
17 | Nastavení zařízení a zaškolení obshluhy | 1 | kpl | 0 | 0
18 | Revize elektroinstalace | 1 | kpl | 0 | 0
19 | Zpracování realizační dokumentace | 1 | kpl | 0 | 0
20 | Zajištění umožnění trvalého provozu | 1 | kpl | 0 | 0
21 | Doprava | 1 | kpl | 0 | 0
Akumulace
22 | Bateriový systém (min. kapacita 17,30 kWh) | 1 | kpl | 0 | 0
23 | Montáž, instalace, zprovoznění | 1 | kpl | 0 | 0
24 | Doprava | 1 | kpl | 0 | 0
| FV systém |  |  | 19.8 | kWp
| Akumulace |  |  | 17.3 | kWh
Součet
| Cena v Kč bez DPH |  |  |  | 0
| DPH v Kč samostatně (21 %) |  |  |  | 0
| Cena v Kč včetně DPH |  |  |  | 0
Celkový výkon fotovoltaické elektrárny je stanoven v tabulce výše. Počet a výkon panelů se může lišit, avšak maximální počet panelů nesmí přesáhnout uvedené množství a výkon jednoho panelu nesmí být menší než 450 Wp. Celkový výkon fotovoltaické elektrárny je uveden v tabulce výše a je možné ho navýšit jen o nezbytně nutný výkon, a to v případě, že je nutné přidat jeden panel pro splnění minimálního výkonu. Všechny použité panely musí mít stejné parametry a výkon.