## List1
Pozice |  | Název | ks | Jedn. Cena | Dodávka | Jedn.cena | Montáž
LAH01 | 1 | Hladin.spinač zaplavení na DIN lištu |  | 0 | 0 |  | 0
vč.ponorné sondy
TAH01 | 1 | Regulátor teploty prostorový, provedení IP65 |  |  | 0 | 0 | 0
schema zapojení A (1x přep.kontakt.) rozsah 20…60 stC
TT81 | 1 | Snímač teploty pro venkovní prostředí |  |  | 0 | 0 | 0
rozsah: -30 až +60°C
napájení 15-30Vss, výstup 0-10V, krytí IP65
TT01,TT11 | 2 | Snímač teploty se stonkem a plastovou hlavicí | strojní dodávka | 0 | 0 |  | 0
rozsah: 0 až 150°C, délka stonku 120 mm
napájení 15-30Vss, výstup 0-10V
| 2 | včetně jímky JS130, 100 mm, G1/2" | strojní dodávka | 0 | 0 | 0 | 0
TT51-52 | 2 | Snímač teploty se stonkem a plastovou hlavicí | strojní dodávka | 0 | 0 |  | 0
rozsah: 0 až 100°C, délka stonku 120 mm
napájení 15-30Vss, výstup 0-10V
TT21-23,31 | 7 | Snímač teploty se stonkem a plastovou hlavicí | strojní dodávka | 0 | 0 |  | 0
TT41,61,71 |  | rozsah: 0 až 100°C, délka stonku 120 mm
napájení 15-30Vss, výstup 0-10V
|  | včetně jímky JS130, 100 mm, G1/2" | strojní dodávka | 0 | 0 | 0 | 0
TAH31-32 | 3 | Regulátor teploty kapilárový | strojní dodávka | 0 | 0 |  | 0
TAH33 |  | rozsah 15…95°C G1/2" L100
TAH61-62 | 2 | Regulátor teploty kapilárový | strojní dodávka | 0 | 0 |  | 0
rozsah 15…95°C G1/2" L100
PT01,11 | 2 | Snímač tlaku s napěťovým výstupem 0…10 V | strojní dodávka | 0 | 0 |  | 0
IP65, rozsah 0…25 bar, přípojka tlaku M20x1,5
PT31,41 | 2 | Snímač tlaku s napěťovým výstupem 0…10 V | strojní dodávka | 0 | 0 |  | 0
IP65, rozsah 0…6 bar, přípojka tlaku M20x1,5
PAL41 | 2 | Regulátor tlaku | strojní dodávka | 0 | 0 |  | 0
PAL71 |  | rozsah 0,2…8 bar, T95 G1/4"
FAH71 | 1 | Průtokový spínač | strojní dodávka | 0 | 0 |  | 0
HAVTL | 1 | Tlač.ovladač v plast.skříni, hřibové tlačitko s aretací | Schneider/stáv | 0 | 0 |  | 0
Y01 | 1 | Havarijní ventil | strojní dodávka | 0 | 0 |  | 0
s pohonem ovl.0-10V, 24VAC, konc.spínač.
Y21-23 | 3 | Regulační ventil hav.funkce | strojní dodávka | 0 | 0 |  | 0
s pohonem ovl.0-10V, 24VAC, konc.spínač.
Y51-52 | 2 | Regulační ventil hav.funkce | strojní dodávka | 0 | 0 |  | 0
s pohonem ovl.0-10V, 24VAC, konc.spínač.
M71-73 | 3 | Cirkulační čerpadlo 230VAC | strojní dodávka | 0 | 0 |  | 0
M31-33 | 3 | Oběhová čerpadla Grundfos, 3x400V 7,5kW | stávající | 0 | 0 |  | 0
OBSL | 1 | Infračervený pohybový hlásič 110°, PARADOX PRO PLUS 476 PET | stávající | 0 | 0 |  | 0
Rozvaděč RA1 - úpravy
| 10 | Pojistková řadová svorka WSI 6-101100 | demontáž | 0 | 0 |  | 0
| 50 | Řadová svorka WDU 2,5N-106000 | demontáž | 0 | 0 |  | 0
| 13 | Relé 24VDC, 2P, včetně patice | demontáž | 0 | 0 |  | 0
| 8 | Relé 24VAC, 2P, včetně patice |  |  | 0 | 0 | 0
| 8 | Pojistková řadová svorka |  |  | 0 | 0 | 0
| 40 | Řadová svorka |  |  | 0 | 0 | 0
| 1 | Úprava zapojení rozvaděče |  | 0 | 0 |  | 0
Řídící systém - úprava
|  | Řídící jednotka M340 | stávající
| 1 | BMXDD01602 diskretní výstupy 16ks, svorkovnice | demontáž |  |  |  | 0
| 1 | BMXNOM0200 komunikační modul 2xRS485/232 modbus | demontáž |  |  |  | 0
| 1 | BMXDDI3202K binární vstupy 32ks, 24VDC |  |  | 0 | 0 | 0
| 1 | BMXFCC303 kabel s konektorem |  |  | 0 | 0 | 0
| 2 | BMXAMO0410 4 analogové výstupy 10V, 0/4-20mA |  |  | 0 | 0 | 0
| 2 | BMXFTB2010 svorkovnice 20-sv. - šroub průměr 5mm |  |  | 0 | 0 | 0
NZ1 | 1 | Zdroj 24VDC, 5A/120VA |  |  | 0 | 0 | 0
| 1 | SW stanice PLC M340, vc.oživení a odladění na stavbě |  | 0 | 0 |  | 0
Aplikace Promotic
| 1 | Aplikace stanice řídící jednotka M340 |  | 0 | 0 |  | 0
Obsahuje technologické schéma stanice,
zadávaní parametrů (korekce, útlumy, požadované hodnoty, trendy)
| 1 | Aplikace dálkový odečet měřidel (doplnění schéma,nastavení hodnot) |  | 0 | 0 |  | 0
Kabely, trubky, žlaby
| 650 | Kabel J-Y(St)Y 2x2x0,8 |  |  | 0 |  | 0
| 580 | Kabel J-Y(St)Y 1x2x0,8 |  |  | 0 |  | 0
| 250 | Kabel JYTY-J 4x1 |  |  | 0 |  | 0
| 90 | Kabel CYKY-J 3x1,5 |  |  | 0 |  | 0
| 120 | Instalační trubka P29 |  |  | 0 |  | 0
| 50 | Kabelový žlab drátěný 50/50, galvanicky zinkovaný |  |  | 0 |  | 0
| 20 | Kabelový žlab drátěný 100/50, galvanicky zinkovaný |  |  | 0 |  | 0
| 1 | Ostatní drobný elektroinstalační a hromosvodný materiál |  |  | 0 | 0 | 0
Přepojení dálkového měření
MT1-MT7 | 7 | Zapojení měřičů do dálkových odečtů |  | 0 | 0 |  | 0
FQ8-FQ12 | 5 | Zapojení vodoměrů do dálkových odečtů |  | 0 | 0 |  | 0
| 1 | Doprava, přesun a ověření |  | 0 | 0 |  | 0
Demontáže a přepojení
| 1 | Odpojení a přemístění rozvaděče Ra1 z 1.NP do strojovny |  | 0 | 0 |  | 0
| 35 | Demontáž přístrojů a pohonů |  | 0 | 0 |  | 0
| 50 | Demontáž kabelového roštu |  | 0 | 0 |  | 0
| 950 | Demontáž kabelů |  | 0 | 0 |  | 0
Pozice |  | Název | ks | Jedn. Cena | Dodávka | Jedn.cena | Montáž
REKAPITULACE
|  | Základní náklady |  |  | 0 |  | 0
|  | podružný materiál | % | 0.5 | 0 |  | 0
|  | součet materiálu |  |  |  |  | 0
|  | pořízení,doprava,přesun | % | 6 | 0 |  | 0
|  | revize, zkoušky | hod | 24 |  |  | 0
|  | náklady celkem bez DPH |  |  |  |  | 0