## Rozpiska
REVIZE | DATUM | NÁZEV |  |  | VYPRACOVAL | SCHVÁLIL
INVESTOR
Severočeská teplárenská, a.s.
Teplárenská 2, 434 03 Most - Komořany, IČ 287 33 118
www.setep.cz, info@setep.cz, tel.: +420 476 447 111
PROJEKTANT
EO TECHNOLOGY s.r.o.
Za Tratí 415, 196 00 Praha 9 - Třeboradice
www.eotechnology.eu; info@eotechnology.eu
STAVBA | REKO VS705 - UT a TV |  |  |  | VYPRACOVAL | ONDŘEJ SLÁČÍK
[5 empty] | KONTROLOVAL | TOMÁŠ DANÍČEK
[5 empty] | SCHVÁLIL | JAKUB KUNČÍK
ČÁST | SOUPISKA - SOUHRNNÝ ROZPOČET |  |  |  | DATUM | ČÍSLO PARÉ
6/2022
NÁZEV | REKO VS705 UT a TV - VÝKAZ VÝMĚR
ČÍSLO PŘÍLOHY
STUPEŇ | DOKUMENTACE PRO PROVEDENÍ STAVBY |  | ZAKÁZKOVÉ ČÍSLO | 22_0129

## Rekapitulace stavby
Export Komplet | [27 empty] | 2.0 | ZAMOK |  |  |  |  | False | False | {71006305-4af4-4ec9-990b-685961263293}
[33 empty] | 0,01 | 21
[33 empty] | 0,01 | 15
|  | REKAPITULACE STAVBY | [17 empty] | v --- níže se nacházejí doplnkové a pomocné údaje k sestavám --- v | [11 empty] | Návod na vyplnění | 0,001
|  | Kód: |  |  |  |  | 2022 | [24 empty] | Měnit lze pouze buňky se žlutým podbarvením! 1) na prvním listu Rekapitulace stavby vyplňte v sestavě a) Souhrnný list - údaje o Uchazeči (přenesou se do ostatních sestav i v jiných listech) b) Rekapitulace objektů - potřebné Ostatní náklady 2) na vybraných listech vyplňte v sestavě a) Krycí list - údaje o Uchazeči, pokud se liší od údajů o Uchazeči na Souhrnném listu (údaje se přenesou do ostatních sestav v daném listu) b) Rekapitulace rozpočtu - potřebné Ostatní náklady c) Celkové náklady za stavbu - ceny u položek - množství, pokud má žluté podbarvení - a v případě potřeby poznámku (ta je ve skrytém sloupci) | 0,01
|  | Stavba: |  |  |  |  | REKO VS 705 | [25 empty] | 0,01
|  | KSO: | [13 empty] | CC-CZ: | [16 empty] | 0,01
|  | Místo: |  |  |  |  | MOST | [8 empty] | Datum: |  | 30. 5. 2022 | [14 empty] | 0,01
0,01
|  | Zadavatel: | [13 empty] | IČ: |  | 28733118 | [14 empty] | 0,01
|  |  | Severočeská teplárenská, a.s., Teplárenská 2 | [12 empty] | DIČ: |  | CZ28733118 | [14 empty] | 0,01
0,01
|  | Uchazeč: | [13 empty] | IČ: |  | Vyplň údaj | [14 empty] | 0,01
|  |  | Vyplň údaj | [12 empty] | DIČ: |  | Vyplň údaj | [14 empty] | 0,01
False
|  | Projektant: | [13 empty] | IČ: |  | 09093524 | [14 empty] | False
|  |  | EO TECHNOLOGY s.r.o., Za tratí 415,19600, Praha 9 | [12 empty] | DIČ: | [16 empty] | True
0,01
|  | Zpracovatel: | [13 empty] | IČ: |  | 09093524 | [14 empty] | 0,01
|  |  | EO TECHNOLOGY s.r.o., Za tratí 415,19600, Praha 9 | [12 empty] | DIČ: | [16 empty] | True
Poznámka:
|  | Cena bez DPH | [13 empty] | 0
[8 empty] | Sazba daně |  |  | Základ daně |  |  |  |  | Výše daně
|  | DPH |  | základní |  |  |  | 21% |  |  | 0 |  |  |  |  | 0
|  |  |  | snížená |  |  |  | 15% |  |  | 0 |  |  |  |  | 0
|  |  |  | zákl. přenesená |  |  |  | 21% |  |  | 0 |  |  |  |  | 0
|  |  |  | sníž. přenesená |  |  |  | 15% |  |  | 0 |  |  |  |  | 0
|  |  |  | nulová |  |  |  | 0% |  |  | 0 |  |  |  |  | 0
|  | Cena s DPH | [6 empty] | v |  |  | CZK |  |  |  | 0
|  | Projektant | [11 empty] | Zpracovatel
|  | Datum a podpis: | [7 empty] | Razítko |  |  |  | Datum a podpis: |  |  | Razítko
|  | Objednavatel | [11 empty] | Uchazeč
|  | Datum a podpis: | [7 empty] | Razítko |  |  |  | Datum a podpis: |  |  | Razítko
REKAPITULACE OBJEKTŮ STAVBY A SOUPISŮ PRACÍ
| Kód: | [6 empty] | 2022
| Stavba: | [6 empty] | REKO VS 705
| Místo: | [6 empty] | MOST | [6 empty] | Datum: |  | 30. 5. 2022
| Zadavatel: | [6 empty] | Severočeská teplárenská, a.s., Teplárenská 2 | [6 empty] | Projektant: |  | EO TECHNOLOGY s.r.o., Za tratí 415,19600, Praha 9 |  |  | Informatívní údaje z listů zakázek
| Uchazeč: | [13 empty] | Zpracovatel: |  | EO TECHNOLOGY s.r.o., Za tratí 415,19600, Praha 9
| Kód |  |  |  | Popis | [7 empty] | Cena bez DPH [CZK] |  |  |  |  | Cena s DPH [CZK] | Typ | z toho Ostat. náklady [CZK] | DPH [CZK] | Normohodiny [h] | DPH základní [CZK] | DPH snížená [CZK] | DPH základní přenesená [CZK] | DPH snížená přenesená [CZK] | Základna DPH základní | Základna DPH snížená | Základna DPH zákl. přenesená | Základna DPH sníž. přenesená | Základna DPH nulová
| Náklady z rozpočtů | [11 empty] | 0 |  |  |  |  | 0 |  | 0 | 0 | 0 | 0 | 0 | 0 | 0 | 0 | 0 | 0 | 0 | 0 |  | D | 0 | ###NOIMPORT### | IMPORT | {71006305-4af4-4ec9-990b-685961263293} | {00000000-0000-0000-0000-000000000000}
/ |  | 01 |  |  |  | Výměníková stanice - technologie | [6 empty] | 0 |  |  |  |  | 0 | STA | 0 | 0 | 0 | 0 | 0 | 0 | 0 | 0 | 0 | 0 | 0 | 0 |  |  | 1 |  | IMPORT | {c7c3f8ea-7225-464e-af9c-d32358125f29} | {71006305-4af4-4ec9-990b-685961263293} | 2
/ |  | 01.1 |  |  |  | Strojní část - dopojení | [6 empty] | 0 |  |  |  |  | 0 | STA | 0 | 0 | 0 | 0 | 0 | 0 | 0 | 0 | 0 | 0 | 0 | 0 |  |  | 1 |  | IMPORT | {bd6d5d0c-603a-4c4c-830f-5695d000a3e3} | {71006305-4af4-4ec9-990b-685961263293} | 2
/ |  | 02 |  |  |  | Stavební část | [6 empty] | 0 |  |  |  |  | 0 | STA | 0 | 0 | 0 | 0 | 0 | 0 | 0 | 0 | 0 | 0 | 0 | 0 |  |  | 1 |  | IMPORT | {6a083e97-a307-431c-9ca5-4d78ba6d5762} | {71006305-4af4-4ec9-990b-685961263293} | 2
/ |  | 03 |  |  |  | Demontáže | [6 empty] | 0 |  |  |  |  | 0 | STA | 0 | 0 | 0 | 0 | 0 | 0 | 0 | 0 | 0 | 0 | 0 | 0 |  |  | 1 |  | IMPORT | {7782174d-9359-44b8-a35e-7e220314794b} | {71006305-4af4-4ec9-990b-685961263293} | 2
/ |  | 04 |  |  |  | Měření a regulace | [6 empty] | 0 |  |  |  |  | 0 | STA | 0 | 0 | 0 | 0 | 0 | 0 | 0 | 0 | 0 | 0 | 0 | 0 |  |  | 1 |  | IMPORT | {4c5f0f48-60a0-48bd-9d75-b320de9fc6c5} | {71006305-4af4-4ec9-990b-685961263293} | 2
/ |  | 05 |  |  |  | Silnoproud | [6 empty] | 0 |  |  |  |  | 0 | STA | 0 | 0 | 0 | 0 | 0 | 0 | 0 | 0 | 0 | 0 | 0 | 0 |  |  | 1 |  | IMPORT | {922a5700-6a5b-4b5d-8648-c480a45daef9} | {71006305-4af4-4ec9-990b-685961263293} | 2
/ |  | 06 |  |  |  | VRN | [6 empty] | 0 |  |  |  |  | 0 | STA | 0 | 0 | 0 | 0 | 0 | 0 | 0 | 0 | 0 | 0 | 0 | 0 |  |  | 1 |  | IMPORT | {32a305b6-7fd8-4c40-9767-e47a35fd8684} | {71006305-4af4-4ec9-990b-685961263293} | 2

## 01 - Výměníková stanice -...
{c7c3f8ea-7225-464e-af9c-d32358125f29}
2
| KRYCÍ LIST SOUPISU PRACÍ | [7 empty] | v --- níže se nacházejí doplnkové a pomocné údaje k sestavám --- v | [8 empty] | False
Stavba:
REKO VS 705
Objekt:
01 - Výměníková stanice - technologie
| KSO: |  |  |  |  | CC-CZ:
| Místo: |  | MOST |  |  | Datum: | 30. 5. 2022
| Zadavatel: |  |  |  |  | IČ: | 28733118
|  | Severočeská teplárenská, a.s., Teplárenská 2 |  |  |  | DIČ: | CZ28733118
| Uchazeč: |  |  |  |  | IČ: | Vyplň údaj
|  | Vyplň údaj |  |  |  | DIČ: | Vyplň údaj
| Projektant: |  |  |  |  | IČ: | 09093524
|  | EO TECHNOLOGY s.r.o., Za tratí 415,19600, Praha 9 |  |  |  | DIČ:
| Zpracovatel: |  |  |  |  | IČ: | 09093524
|  | EO TECHNOLOGY s.r.o., Za tratí 415,19600, Praha 9 |  |  |  | DIČ:
Poznámka:
| Cena bez DPH | [5 empty] | 0
|  |  | Základ daně |  |  | Sazba daně | Výše daně
| DPH | základní | 0 |  |  | 21% | 0
|  | snížená | 0 |  |  | 15% | 0
|  | zákl. přenesená | 0 |  |  | 21% | 0
|  | sníž. přenesená | 0 |  |  | 15% | 0
|  | nulová | 0 |  |  | 0% | 0
| Cena s DPH |  |  | v | CZK |  | 0
| Projektant |  |  | Zpracovatel
| Datum a podpis: |  | Razítko | Datum a podpis: |  |  | Razítko
| Objednavatel |  |  | Uchazeč
| Datum a podpis: |  | Razítko | Datum a podpis: |  |  | Razítko
REKAPITULACE ČLENĚNÍ SOUPISU PRACÍ
Stavba:
REKO VS 705
Objekt:
01 - Výměníková stanice - technologie
Místo: |  |  | MOST |  |  | Datum: | 30. 5. 2022
Zadavatel: |  |  | Severočeská teplárenská, a.s., Teplárenská 2 |  |  | Projektant: | EO TECHNOLOGY s.r.o., Za tratí 415,19600, Praha 9
Uchazeč: |  |  | Vyplň údaj |  |  | Zpracovatel: | EO TECHNOLOGY s.r.o., Za tratí 415,19600, Praha 9
Kód dílu - Popis | [6 empty] | Cena celkem [CZK]
Náklady ze soupisu prací | [6 empty] | 0 | [11 empty] | -1
| PSV - Práce a dodávky PSV | [5 empty] | 0
| 732 - Ústřední vytápění - strojovny | [5 empty] | 0
SOUPIS PRACÍ
Stavba:
REKO VS 705
Objekt:
01 - Výměníková stanice - technologie
Místo: |  |  | MOST |  |  | Datum: | 30. 5. 2022
Zadavatel: |  |  | Severočeská teplárenská, a.s., Teplárenská 2 |  |  | Projektant: | EO TECHNOLOGY s.r.o., Za tratí 415,19600, Praha 9
Uchazeč: |  |  | Vyplň údaj |  |  | Zpracovatel: | EO TECHNOLOGY s.r.o., Za tratí 415,19600, Praha 9
PČ | Typ | Kód | Popis | MJ | Množství | J.cena [CZK] | Cena celkem [CZK] | Cenová soustava |  | DPH | J. Nh [h] | Nh celkem [h] | J. hmotnost [t] | Hmotnost celkem [t] | J. suť [t] | Suť Celkem [t]
Náklady soupisu celkem | [6 empty] | 0 |  |  |  |  | 0 |  | 0.07073 |  | 0 |  | D | -1 | [7 empty] | 0
| D | PSV | Práce a dodávky PSV |  |  |  | 0 |  |  |  |  | 0 |  | 0.07073 |  | 0 | 2 | D | 0 | ROZPOCET | [6 empty] | 0
| D | 732 | Ústřední vytápění - strojovny |  |  |  | 0 |  |  |  |  | 0 |  | 0.07073 |  | 0 | 2 | D | 1 | ROZPOCET | [6 empty] | 0
1 | K | 73200000r1 | Výměníková stanice | soubor | 1 |  | 0 |  |  | základní |  | 0 | 0.07073 | 0.07073 | 0 | 0 | 16 | K | 2 | ROZPOCET | 0 | 0 | 0 | 0 | 0 | 1 | 0 | 16 | 671433976

## 01.1 - Strojní část - dop...
{bd6d5d0c-603a-4c4c-830f-5695d000a3e3}
2
| KRYCÍ LIST SOUPISU PRACÍ | [7 empty] | v --- níže se nacházejí doplnkové a pomocné údaje k sestavám --- v | [8 empty] | False
Stavba:
REKO VS 705
Objekt:
01.1 - Strojní část - dopojení
| KSO: |  |  |  |  | CC-CZ:
| Místo: |  | MOST |  |  | Datum: | 30. 5. 2022
| Zadavatel: |  |  |  |  | IČ: | 28733118
|  | Severočeská teplárenská, a.s., Teplárenská 2 |  |  |  | DIČ: | CZ28733118
| Uchazeč: |  |  |  |  | IČ: | Vyplň údaj
|  | Vyplň údaj |  |  |  | DIČ: | Vyplň údaj
| Projektant: |  |  |  |  | IČ: | 09093524
|  | EO TECHNOLOGY s.r.o., Za tratí 415,19600, Praha 9 |  |  |  | DIČ:
| Zpracovatel: |  |  |  |  | IČ: | 09093524
|  | EO TECHNOLOGY s.r.o., Za tratí 415,19600, Praha 9 |  |  |  | DIČ:
Poznámka:
| Cena bez DPH | [5 empty] | 0
|  |  | Základ daně |  |  | Sazba daně | Výše daně
| DPH | základní | 0 |  |  | 21% | 0
|  | snížená | 0 |  |  | 15% | 0
|  | zákl. přenesená | 0 |  |  | 21% | 0
|  | sníž. přenesená | 0 |  |  | 15% | 0
|  | nulová | 0 |  |  | 0% | 0
| Cena s DPH |  |  | v | CZK |  | 0
| Projektant |  |  | Zpracovatel
| Datum a podpis: |  | Razítko | Datum a podpis: |  |  | Razítko
| Objednavatel |  |  | Uchazeč
| Datum a podpis: |  | Razítko | Datum a podpis: |  |  | Razítko
REKAPITULACE ČLENĚNÍ SOUPISU PRACÍ
Stavba:
REKO VS 705
Objekt:
01.1 - Strojní část - dopojení
Místo: |  |  | MOST |  |  | Datum: | 30. 5. 2022
Zadavatel: |  |  | Severočeská teplárenská, a.s., Teplárenská 2 |  |  | Projektant: | EO TECHNOLOGY s.r.o., Za tratí 415,19600, Praha 9
Uchazeč: |  |  | Vyplň údaj |  |  | Zpracovatel: | EO TECHNOLOGY s.r.o., Za tratí 415,19600, Praha 9
Kód dílu - Popis | [6 empty] | Cena celkem [CZK]
Náklady ze soupisu prací | [6 empty] | 0 | [11 empty] | -1
| 713 - Izolace tepelné | [5 empty] | 0
| 767 - Konstrukce zámečnické | [5 empty] | 0
| 783 - Dokončovací práce - nátěry | [5 empty] | 0
| M - Práce a dodávky M | [5 empty] | 0
| HZS - Hodinové zúčtovací sazby | [5 empty] | 0
| HZS-S - Hodinové zúčtovací sazby - mechanizace | [5 empty] | 0
| OST - Ostatní | [5 empty] | 0
SOUPIS PRACÍ
Stavba:
REKO VS 705
Objekt:
01.1 - Strojní část - dopojení
Místo: |  |  | MOST |  |  | Datum: | 30. 5. 2022
Zadavatel: |  |  | Severočeská teplárenská, a.s., Teplárenská 2 |  |  | Projektant: | EO TECHNOLOGY s.r.o., Za tratí 415,19600, Praha 9
Uchazeč: |  |  | Vyplň údaj |  |  | Zpracovatel: | EO TECHNOLOGY s.r.o., Za tratí 415,19600, Praha 9
PČ | Typ | Kód | Popis | MJ | Množství | J.cena [CZK] | Cena celkem [CZK] | Cenová soustava |  | DPH | J. Nh [h] | Nh celkem [h] | J. hmotnost [t] | Hmotnost celkem [t] | J. suť [t] | Suť Celkem [t]
Náklady soupisu celkem | [6 empty] | 0 |  |  |  |  | 0 |  | 10.4212 |  | 0 |  | D | -1 | [10 empty] | 0
| D | 713 | Izolace tepelné |  |  |  | 0 |  |  |  |  | 0 |  | 2.1178 |  | 0 | 2 | D | 0 |  |  |  | ROZPOCET | [6 empty] | 0
1 | K | 713421316 | Montáž izolace tepelné ohybů pásy s úpravou pletivem spojenými drátem 2x | m2 | 36.479 |  | 0 | CS ÚRS 2022 01 |  | základní |  | 0 | 0.0006 | 0.021887 | 0 | 0 | 16 | K | 1 |  |  |  | ROZPOCET | 0 | 0 | 0 | 0 | 0 | 1 | 0 | 16 | -413016695
| VV |  | "D 324 - 13,7 m - 1. vrstva"2*3,14*0,324/2*13,7 |  | 13.938 | [12 empty] | VV | 1 | 2 | True | 0 | ROZPOCET
| VV |  | "D 324 - 13,7 m - 2.vrstva"2*3,14*0,524/2*13,7 |  | 22.541 | [12 empty] | VV | 1 | 2 | True | 0 | ROZPOCET
| VV |  | Součet |  | 36.479 | [12 empty] | VV | 1 | 4 | True | 1 | ROZPOCET
2 | M | 63142675 | rohož izolační z minerální vlny prošívaná na pletivu 80kg/m3 tl 100mm | m2 | 14.635 |  | 0 | CS ÚRS 2022 01 |  | základní |  | 0 | 0.0072 | 0.10537 | 0 | 0 | 32 | M | 1 |  |  |  | ROZPOCET | 0 | 0 | 0 | 0 | 0 | 1 | 0 | 16 | 353385716
| VV |  | "D 324 - 13,7 m - 1. vrstva"2*3,14*0,324/2*13,7 |  | 13.938 | [12 empty] | VV | 1 | 2 | True | 1 | ROZPOCET
| VV |  | 13,938*1,05 'Přepočtené koeficientem množství |  | 14.635 | [12 empty] | VV | 1 | 2 | False | 1 | ROZPOCET
3 | M | 63141797 | rohož izolační z minerální vlny lamelová s Al fólií 65kg/m3 tl 80mm | m2 | 23.668 |  | 0 | CS ÚRS 2022 01 |  | základní |  | 0 | 0.0052 | 0.12307 | 0 | 0 | 32 | M | 1 |  |  |  | ROZPOCET | 0 | 0 | 0 | 0 | 0 | 1 | 0 | 16 | 1069831065
| VV |  | "D 324 - 13,7 m - 2.vrstva"2*3,14*0,524/2*13,7 |  | 22.541 | [12 empty] | VV | 1 | 2 | True | 1 | ROZPOCET
| VV |  | 22,541*1,05 'Přepočtené koeficientem množství |  | 23.668 | [12 empty] | VV | 1 | 2 | False | 1 | ROZPOCET
4 | K | 713463211 | Montáž izolace tepelné potrubí potrubními pouzdry s Al fólií staženými Al páskou 1x D do 50 mm | m | 141.7 |  | 0 |  |  | základní |  | 0 | 0.00019 | 0.026923 | 0 | 0 | 16 | K | 1 |  |  |  | ROZPOCET | 0 | 0 | 0 | 0 | 0 | 1 | 0 | 16 | 1116126258
| VV |  | "ocelové"8,9+27,9+38,2+7,1+0,9 |  | 83 | [12 empty] | VV | 1 | 2 | True | 0 | ROZPOCET
| VV |  | "nerezové"12,0+0,3+11,3+16,7+18,4 |  | 58.7 | [12 empty] | VV | 1 | 2 | True | 0 | ROZPOCET
| VV |  | Součet |  | 141.7 | [12 empty] | VV | 1 | 4 | True | 1 | ROZPOCET
5 | M | 63154071 | pouzdro izolační potrubní z minerální vlny s Al fólií max. 250/100°C 22/50mm | m | 21.945 |  | 0 |  |  | základní |  | 0 | 0.00054 | 0.01185 | 0 | 0 | 32 | M | 1 |  |  |  | ROZPOCET | 0 | 0 | 0 | 0 | 0 | 1 | 0 | 16 | 522906675
| VV |  | 8,9+12 |  | 20.9 | [12 empty] | VV | 1 | 2 | True | 1 | ROZPOCET
| VV |  | 20,9*1,05 'Přepočtené koeficientem množství |  | 21.945 | [12 empty] | VV | 1 | 2 | False | 1 | ROZPOCET
6 | M | 63154601 | pouzdro izolační potrubní z minerální vlny s Al fólií max. 250/100°C 28/50mm | m | 29.61 |  | 0 | CS ÚRS 2022 01 |  | základní |  | 0 | 0.00085 | 0.025168 | 0 | 0 | 32 | M | 1 |  |  |  | ROZPOCET | 0 | 0 | 0 | 0 | 0 | 1 | 0 | 16 | -921541359
| VV |  | 27,9+0,3 |  | 28.2 | [12 empty] | VV | 1 | 2 | True | 1 | ROZPOCET
| VV |  | 28,2*1,05 'Přepočtené koeficientem množství |  | 29.61 | [12 empty] | VV | 1 | 2 | False | 1 | ROZPOCET
7 | M | 63154602 | pouzdro izolační potrubní z minerální vlny s Al fólií max. 250/100°C 35/50mm | m | 51.975 |  | 0 | CS ÚRS 2022 01 |  | základní |  | 0 | 0.00092 | 0.047817 | 0 | 0 | 32 | M | 1 |  |  |  | ROZPOCET | 0 | 0 | 0 | 0 | 0 | 1 | 0 | 16 | 1920707601
| VV |  | 38,2+11,3 |  | 49.5 | [12 empty] | VV | 1 | 2 | True | 1 | ROZPOCET
| VV |  | 49,5*1,05 'Přepočtené koeficientem množství |  | 51.975 | [12 empty] | VV | 1 | 2 | False | 1 | ROZPOCET
8 | M | 63154026 | pouzdro izolační potrubní z minerální vlny s Al fólií max. 250/100°C 42/60mm | m | 24.99 |  | 0 | CS ÚRS 2022 01 |  | základní |  | 0 | 0.00101 | 0.02524 | 0 | 0 | 32 | M | 1 |  |  |  | ROZPOCET | 0 | 0 | 0 | 0 | 0 | 1 | 0 | 16 | -2046566080
| VV |  | 7,1+16,7 |  | 23.8 | [12 empty] | VV | 1 | 2 | True | 1 | ROZPOCET
| VV |  | 23,8*1,05 'Přepočtené koeficientem množství |  | 24.99 | [12 empty] | VV | 1 | 2 | False | 1 | ROZPOCET
9 | M | 63154574 | pouzdro izolační potrubní z minerální vlny s Al fólií max. 250/100°C 48/40mm | m | 19.3 |  | 0 | CS ÚRS 2022 01 |  | základní |  | 0 | 0.00078 | 0.015054 | 0 | 0 | 32 | M | 1 |  |  |  | ROZPOCET | 0 | 0 | 0 | 0 | 0 | 1 | 0 | 16 | -491485707
| VV |  | 0,9+18,4 |  | 19.3 | [12 empty] | VV | 1 | 2 | True | 1 | ROZPOCET
10 | K | 713463212 | Montáž izolace tepelné potrubí potrubními pouzdry s Al fólií staženými Al páskou 1x D do 100 mm | m | 204.7 |  | 0 |  |  | základní |  | 0 | 0.00027 | 0.055269 | 0 | 0 | 16 | K | 1 |  |  |  | ROZPOCET | 0 | 0 | 0 | 0 | 0 | 1 | 0 | 16 | 1176508534
| VV |  | 11,0+0,9+96,0+22,3+74,5 |  | 204.7 | [12 empty] | VV | 1 | 2 | True | 1 | ROZPOCET
11 | M | 63154605 | pouzdro izolační potrubní z minerální vlny s Al fólií max. 250/100°C 60/50mm | m | 112.35 |  | 0 | CS ÚRS 2022 01 |  | základní |  | 0 | 0.00121 | 0.13594 | 0 | 0 | 32 | M | 1 |  |  |  | ROZPOCET | 0 | 0 | 0 | 0 | 0 | 1 | 0 | 16 | 1404876649
| VV |  | 11,0+96,0 |  | 107 | [12 empty] | VV | 1 | 2 | True | 1 | ROZPOCET
| VV |  | 107*1,05 'Přepočtené koeficientem množství |  | 112.35 | [12 empty] | VV | 1 | 2 | False | 1 | ROZPOCET
12 | M | 63154608 | pouzdro izolační potrubní z minerální vlny s Al fólií max. 250/100°C 89/50mm | m | 79.17 |  | 0 | CS ÚRS 2022 01 |  | základní |  | 0 | 0.00151 | 0.11955 | 0 | 0 | 32 | M | 1 |  |  |  | ROZPOCET | 0 | 0 | 0 | 0 | 0 | 1 | 0 | 16 | 2071801667
| VV |  | 0,9+74,5 |  | 75.4 | [12 empty] | VV | 1 | 2 | True | 1 | ROZPOCET
| VV |  | 75,4*1,05 'Přepočtené koeficientem množství |  | 79.17 | [12 empty] | VV | 1 | 2 | False | 1 | ROZPOCET
13 | M | 63154032 | pouzdro izolační potrubní z minerální vlny s Al fólií max. 250/100°C 76/60mm | m | 23.415 |  | 0 | CS ÚRS 2022 01 |  | základní |  | 0 | 0.0015 | 0.035123 | 0 | 0 | 32 | M | 1 |  |  |  | ROZPOCET | 0 | 0 | 0 | 0 | 0 | 1 | 0 | 16 | 1006136281
| VV |  | 22,3 |  | 22.3 | [12 empty] | VV | 1 | 2 | True | 1 | ROZPOCET
| VV |  | 22,3*1,05 'Přepočtené koeficientem množství |  | 23.415 | [12 empty] | VV | 1 | 2 | False | 1 | ROZPOCET
14 | K | 713463213 | Montáž izolace tepelné potrubí potrubními pouzdry s Al fólií staženými Al páskou 1x D do 150 mm | m | 289.1 |  | 0 |  |  | základní |  | 0 | 0.00041 | 0.11853 | 0 | 0 | 16 | K | 1 |  |  |  | ROZPOCET | 0 | 0 | 0 | 0 | 0 | 1 | 0 | 16 | -2073979388
| VV |  | 62,4+72,1+106,9+38,9+8,8 |  | 289.1 | [12 empty] | VV | 1 | 2 | True | 1 | ROZPOCET
15 | M | 63154035 | pouzdro izolační potrubní z minerální vlny s Al fólií max. 250/100°C 114/60mm | m | 106.365 |  | 0 | CS ÚRS 2022 01 |  | základní |  | 0 | 0.0026 | 0.27655 | 0 | 0 | 32 | M | 1 |  |  |  | ROZPOCET | 0 | 0 | 0 | 0 | 0 | 1 | 0 | 16 | -798603593
| VV |  | 62,4+38,9 |  | 101.3 | [12 empty] | VV | 1 | 2 | True | 1 | ROZPOCET
| VV |  | 101,3*1,05 'Přepočtené koeficientem množství |  | 106.365 | [12 empty] | VV | 1 | 2 | False | 1 | ROZPOCET
16 | M | 63154053 | pouzdro izolační potrubní z minerální vlny s Al fólií max. 250/100°C 140/80mm | m | 84.945 |  | 0 | CS ÚRS 2022 01 |  | základní |  | 0 | 0.0046 | 0.39075 | 0 | 0 | 32 | M | 1 |  |  |  | ROZPOCET | 0 | 0 | 0 | 0 | 0 | 1 | 0 | 16 | -1005764277
| VV |  | 72,1+8,8 |  | 80.9 | [12 empty] | VV | 1 | 2 | True | 1 | ROZPOCET
| VV |  | 80,9*1,05 'Přepočtené koeficientem množství |  | 84.945 | [12 empty] | VV | 1 | 2 | False | 1 | ROZPOCET
17 | M | 63154055 | pouzdro izolační potrubní z minerální vlny s Al fólií max. 250/100°C 169/80mm | m | 112.245 |  | 0 | CS ÚRS 2022 01 |  | základní |  | 0 | 0.0052 | 0.58367 | 0 | 0 | 32 | M | 1 |  |  |  | ROZPOCET | 0 | 0 | 0 | 0 | 0 | 1 | 0 | 16 | 1307451638
| VV |  | 106,9 |  | 106.9 | [12 empty] | VV | 1 | 2 | True | 1 | ROZPOCET
| VV |  | 106,9*1,05 'Přepočtené koeficientem množství |  | 112.245 | [12 empty] | VV | 1 | 2 | False | 1 | ROZPOCET
18 | K | 998713201 | Přesun hmot procentní pro izolace tepelné v objektech v do 6 m | % |  |  | 0 |  |  | základní |  | 0 | 0 | 0 | 0 | 0 | 16 | K | 1 |  |  |  | ROZPOCET | 0 | 0 | 0 | 0 | 0 | 1 | 0 | 16 | -722455231
| D | 767 | Konstrukce zámečnické |  |  |  | 0 |  |  |  |  | 0 |  | 1.7061 |  | 0 | 2 | D | 0 |  |  |  | ROZPOCET | [6 empty] | 0
19 | K | 767995111 | Montáž atypických zámečnických konstrukcí hm do 5 kg | kg | 972.45 |  | 0 | CS ÚRS 2022 01 |  | základní |  | 0 | 7e-05 | 0.068071 | 0 | 0 | 16 | K | 1 |  |  |  | ROZPOCET | 0 | 0 | 0 | 0 | 0 | 1 | 0 | 16 | 1094065352
| VV |  | 45*4,87 |  | 219.15 | [12 empty] | VV | 1 | 2 | True | 0 | ROZPOCET
| VV |  | 51*10,6 |  | 540.6 | [12 empty] | VV | 1 | 2 | True | 0 | ROZPOCET
| VV |  | 30*7,09 |  | 212.7 | [12 empty] | VV | 1 | 2 | True | 0 | ROZPOCET
| VV |  | Součet |  | 972.45 | [12 empty] | VV | 1 | 4 | True | 1 | ROZPOCET
20 | M | 13010800r1 | ocel profilová U 40 jakost 11 375 | t | 0.219 |  | 0 |  |  | základní |  | 0 | 1 | 0.219 | 0 | 0 | 32 | M | 1 |  |  |  | ROZPOCET | 0 | 0 | 0 | 0 | 0 | 1 | 0 | 16 | 1516366315
| VV |  | 45*4,87/1000 |  | 0.219 | [12 empty] | VV | 1 | 2 | True | 1 | ROZPOCET
21 | M | 13010816 | ocel profilová U 100 jakost 11 375 | t | 0.541 |  | 0 |  |  | základní |  | 0 | 1 | 0.541 | 0 | 0 | 32 | M | 1 |  |  |  | ROZPOCET | 0 | 0 | 0 | 0 | 0 | 1 | 0 | 16 | -250654665
| VV |  | 51*10,6/1000 |  | 0.541 | [12 empty] | VV | 1 | 2 | True | 1 | ROZPOCET
22 | M | 13010812 | ocel profilová U 65 jakost 11 375 | t | 0.213 |  | 0 |  |  | základní |  | 0 | 1 | 0.213 | 0 | 0 | 32 | M | 1 |  |  |  | ROZPOCET | 0 | 0 | 0 | 0 | 0 | 1 | 0 | 16 | 905092530
| VV |  | 30*7,09/1000 |  | 0.213 | [12 empty] | VV | 1 | 2 | True | 1 | ROZPOCET
23 | K | 767995112 | Montáž atypických zámečnických konstrukcí hm přes 5 do 10 kg | kg | 455 |  | 0 | CS ÚRS 2022 01 |  | základní |  | 0 | 6e-05 | 0.0273 | 0 | 0 | 16 | K | 1 |  |  |  | ROZPOCET | 0 | 0 | 0 | 0 | 0 | 1 | 0 | 16 | -1806427581
24 | M | 13010826 | ocel profilová jakost S235JR (11 375) průřez U (UPN) 200 | t | 0.455 |  | 0 | CS ÚRS 2022 01 |  | základní |  | 0 | 1 | 0.455 | 0 | 0 | 32 | M | 1 |  |  |  | ROZPOCET | 0 | 0 | 0 | 0 | 0 | 1 | 0 | 16 | -563278395
| VV |  | 18*25,3/1000 |  | 0.455 | [12 empty] | VV | 1 | 2 | True | 1 | ROZPOCET
25 | K | 230050001 | Montáž uložení přišroubováním DN do 25 mm | kg | 5 |  | 0 |  |  | základní |  | 0 | 0 | 0 | 0 | 0 | 64 | K | 1 |  |  |  | ROZPOCET | 0 | 0 | 0 | 0 | 0 | 1 | 0 | 64 | -608499911
26 | M | 42390142 | objímka potrubí dvoušroubová M8 20–23 1/2" | kus | 8 |  | 0 | CS ÚRS 2022 01 |  | základní |  | 0 | 0.0005 | 0.004 | 0 | 0 | 256 | M | 1 |  |  |  | ROZPOCET | 0 | 0 | 0 | 0 | 0 | 1 | 0 | 64 | 2108103349
27 | M | 42390143 | objímka potrubí dvoušroubová M8 25–30 3/4" | kus | 12 |  | 0 | CS ÚRS 2022 01 |  | základní |  | 0 | 6e-05 | 0.00072 | 0 | 0 | 256 | M | 1 |  |  |  | ROZPOCET | 0 | 0 | 0 | 0 | 0 | 1 | 0 | 64 | 1752738653
28 | K | 230050002 | Montáž uložení přišroubováním DN přes 25 do 50 mm | kg | 21 |  | 0 |  |  | základní |  | 0 | 0 | 0 | 0 | 0 | 64 | K | 1 |  |  |  | ROZPOCET | 0 | 0 | 0 | 0 | 0 | 1 | 0 | 64 | 793521072
29 | M | 42390144 | objímka potrubí dvoušroubová M8 31–38 1" | kus | 20 |  | 0 | CS ÚRS 2022 01 |  | základní |  | 0 | 0.00065 | 0.013 | 0 | 0 | 256 | M | 1 |  |  |  | ROZPOCET | 0 | 0 | 0 | 0 | 0 | 1 | 0 | 64 | 164495777
30 | M | 42390145 | objímka potrubí dvoušroubová M8 40–46 5/4" | kus | 10 |  | 0 | CS ÚRS 2022 01 |  | základní |  | 0 | 0.00068 | 0.0068 | 0 | 0 | 256 | M | 1 |  |  |  | ROZPOCET | 0 | 0 | 0 | 0 | 0 | 1 | 0 | 64 | -403825471
31 | M | 42390146 | objímka potrubí dvoušroubová M8 48–53 6/4" | kus | 8 |  | 0 | CS ÚRS 2022 01 |  | základní |  | 0 | 7e-05 | 0.00056 | 0 | 0 | 256 | M | 1 |  |  |  | ROZPOCET | 0 | 0 | 0 | 0 | 0 | 1 | 0 | 64 | 9234992
32 | K | 230050003 | Montáž uložení přišroubováním DN přes 50 do 150 mm | kg | 157 |  | 0 |  |  | základní |  | 0 | 0 | 0 | 0 | 0 | 64 | K | 1 |  |  |  | ROZPOCET | 0 | 0 | 0 | 0 | 0 | 1 | 0 | 64 | -370668214
33 | M | 42390148 | objímka potrubí dvoušroubová M8/M10 60–64 2" | kus | 39 |  | 0 | CS ÚRS 2022 01 |  | základní |  | 0 | 9e-05 | 0.00351 | 0 | 0 | 256 | M | 1 |  |  |  | ROZPOCET | 0 | 0 | 0 | 0 | 0 | 1 | 0 | 64 | 1015749791
34 | M | 42390152 | objímka potrubí dvoušroubová M8/M10 87-92 3" | kus | 30 |  | 0 | CS ÚRS 2022 01 |  | základní |  | 0 | 0.00018 | 0.0054 | 0 | 0 | 256 | M | 1 |  |  |  | ROZPOCET | 0 | 0 | 0 | 0 | 0 | 1 | 0 | 64 | -2033434517
35 | M | 42390150 | objímka potrubí dvoušroubová M8/M10 78-78 2 1/2" | kus | 10 |  | 0 | CS ÚRS 2022 01 |  | základní |  | 0 | 0.00015 | 0.0015 | 0 | 0 | 256 | M | 1 |  |  |  | ROZPOCET | 0 | 0 | 0 | 0 | 0 | 1 | 0 | 64 | -1525909391
36 | M | 42390154 | objímka potrubí dvoušroubová M8/M10 102–116 4" | kus | 38 |  | 0 | CS ÚRS 2022 01 |  | základní |  | 0 | 0.00023 | 0.00874 | 0 | 0 | 256 | M | 1 |  |  |  | ROZPOCET | 0 | 0 | 0 | 0 | 0 | 1 | 0 | 64 | 940655565
37 | M | 42390160 | objímka potrubí dvoušroubová M8/M10 133–141 5" | kus | 32 |  | 0 | CS ÚRS 2022 01 |  | základní |  | 0 | 0.00029 | 0.00928 | 0 | 0 | 256 | M | 1 |  |  |  | ROZPOCET | 0 | 0 | 0 | 0 | 0 | 1 | 0 | 64 | -473310233
38 | M | 42390162 | objímka potrubí dvoušroubová M8/M10 159–168 6" | kus | 50 |  | 0 | CS ÚRS 2022 01 |  | základní |  | 0 | 0.00031 | 0.0155 | 0 | 0 | 256 | M | 1 |  |  |  | ROZPOCET | 0 | 0 | 0 | 0 | 0 | 1 | 0 | 64 | -601746563
39 | M | 42390163 | objímka potrubí dvoušroubová M8/M10 210–219 | kus | 25 |  | 0 | CS ÚRS 2022 01 |  | základní |  | 0 | 0.00049 | 0.01225 | 0 | 0 | 256 | M | 1 |  |  |  | ROZPOCET | 0 | 0 | 0 | 0 | 0 | 1 | 0 | 64 | -695303154
40 | M | 42390166r1 | objímka potrubí dvoušroubová M12/M16 D 324 | kus | 6 |  | 0 |  |  | základní |  | 0 | 0.00158 | 0.00948 | 0 | 0 | 256 | M | 1 |  |  |  | ROZPOCET | 0 | 0 | 0 | 0 | 0 | 1 | 0 | 64 | 663501658
41 | M | 42391508 | třmen kruhový DN 80 | kus | 2 |  | 0 | CS ÚRS 2022 01 |  | základní |  | 0 | 0.00031 | 0.00062 | 0 | 0 | 256 | M | 1 |  |  |  | ROZPOCET | 0 | 0 | 0 | 0 | 0 | 1 | 0 | 64 | 1980876346
42 | M | 42391509 | třmen kruhový DN 100 | kus | 4 |  | 0 | CS ÚRS 2022 01 |  | základní |  | 0 | 0.00068 | 0.00272 | 0 | 0 | 256 | M | 1 |  |  |  | ROZPOCET | 0 | 0 | 0 | 0 | 0 | 1 | 0 | 64 | -567226699
43 | M | 42391510 | třmen kruhový DN 125 | kus | 5 |  | 0 | CS ÚRS 2022 01 |  | základní |  | 0 | 0.00078 | 0.0039 | 0 | 0 | 256 | M | 1 |  |  |  | ROZPOCET | 0 | 0 | 0 | 0 | 0 | 1 | 0 | 64 | -945679812
44 | M | 42391511 | třmen kruhový DN 150 | kus | 6 |  | 0 | CS ÚRS 2022 01 |  | základní |  | 0 | 0.0009 | 0.0054 | 0 | 0 | 256 | M | 1 |  |  |  | ROZPOCET | 0 | 0 | 0 | 0 | 0 | 1 | 0 | 64 | 1963299508
45 | M | 42391514 | třmen kruhový DN 300 | kus | 6 |  | 0 | CS ÚRS 2022 01 |  | základní |  | 0 | 0.00257 | 0.01542 | 0 | 0 | 256 | M | 1 |  |  |  | ROZPOCET | 0 | 0 | 0 | 0 | 0 | 1 | 0 | 64 | -1155049555
46 | M | 31197003 | tyč závitová Pz 4,6 M10 | m | 135 |  | 0 |  |  | základní |  | 0 | 0.00046 | 0.0621 | 0 | 0 | 256 | M | 1 |  |  |  | ROZPOCET | 0 | 0 | 0 | 0 | 0 | 1 | 0 | 64 | -746026601
47 | M | 31197000r1 | PTFE skloteflonová folie (výstelka uložení pro nerez potrubí) | m2 | 3 |  | 0 |  |  | základní |  | 0 | 0.00046 | 0.00138 | 0 | 0 | 256 | M | 1 |  |  |  | ROZPOCET | 0 | 0 | 0 | 0 | 0 | 1 | 0 | 64 | -1517473988
48 | M | 31197000r2 | Drobný montážní materiál (5% z dodávek) | soubor | 1 |  | 0 |  |  | základní |  | 0 | 0.00046 | 0.00046 | 0 | 0 | 256 | M | 1 |  |  |  | ROZPOCET | 0 | 0 | 0 | 0 | 0 | 1 | 0 | 64 | 1873024713
49 | K | 998767201 | Přesun hmot procentní pro zámečnické konstrukce v objektech v do 6 m | % |  |  | 0 |  |  | základní |  | 0 | 0 | 0 | 0 | 0 | 16 | K | 1 |  |  |  | ROZPOCET | 0 | 0 | 0 | 0 | 0 | 1 | 0 | 16 | 1587986672
| D | 783 | Dokončovací práce - nátěry |  |  |  | 0 |  |  |  |  | 0 |  | 0.070397 |  | 0 | 2 | D | 0 |  |  |  | ROZPOCET | [6 empty] | 0
50 | K | 783009402R | Barevné značení potrubí | kpl | 1 |  | 0 |  |  | základní |  | 0 | 0.00021 | 0.00021 | 0 | 0 | 16 | K | 1 |  |  |  | ROZPOCET | 0 | 0 | 0 | 0 | 0 | 1 | 0 | 16 | -1544469317
51 | K | 783301311 | Odmaštění zámečnických konstrukcí vodou ředitelným odmašťovačem | m2 | 55.56 |  | 0 |  |  | základní |  | 0 | 8e-05 | 0.0044448 | 0 | 0 | 16 | K | 1 |  |  |  | ROZPOCET | 0 | 0 | 0 | 0 | 0 | 1 | 0 | 16 | 739811302
| VV |  | "nové profily" | [14 empty] | VV | 1 | 1 | True | 0 | ROZPOCET
| VV |  | 45*0,2 |  | 9 | [12 empty] | VV | 1 | 2 | True | 0 | ROZPOCET
| VV |  | 51*0,372 |  | 18.972 | [12 empty] | VV | 1 | 2 | True | 0 | ROZPOCET
| VV |  | 30*0,273 |  | 8.19 | [12 empty] | VV | 1 | 2 | True | 0 | ROZPOCET
| VV |  | 18*0,661 |  | 11.898 | [12 empty] | VV | 1 | 2 | True | 0 | ROZPOCET
| VV |  | "stávající konstrukce" | [14 empty] | VV | 1 | 1 | True | 0 | ROZPOCET
| VV |  | 7,5 |  | 7.5 | [12 empty] | VV | 1 | 2 | True | 0 | ROZPOCET
| VV |  | Součet |  | 55.56 | [12 empty] | VV | 1 | 4 | True | 1 | ROZPOCET
52 | K | 783314201 | Základní antikorozní jednonásobný syntetický standardní nátěr zámečnických konstrukcí | m2 | 55.56 |  | 0 | CS ÚRS 2022 01 |  | základní |  | 0 | 0.00017 | 0.0094452 | 0 | 0 | 16 | K | 1 |  |  |  | ROZPOCET | 0 | 0 | 0 | 0 | 0 | 1 | 0 | 16 | -1136163944
53 | K | 783317101 | Krycí jednonásobný syntetický standardní nátěr zámečnických konstrukcí | m2 | 55.56 |  | 0 |  |  | základní |  | 0 | 0.00012 | 0.0066672 | 0 | 0 | 16 | K | 1 |  |  |  | ROZPOCET | 0 | 0 | 0 | 0 | 0 | 1 | 0 | 16 | 254791300
54 | K | 783601713 | Odmaštění vodou ředitelným odmašťovačem potrubí DN do 50 mm | m | 94 |  | 0 |  |  | základní |  | 0 | 2e-05 | 0.00188 | 0 | 0 | 16 | K | 1 |  |  |  | ROZPOCET | 0 | 0 | 0 | 0 | 0 | 1 | 0 | 16 | -1216799802
| VV |  | 8,9+27,9+38,2+7,1+0,9+11,0 |  | 94 | [12 empty] | VV | 1 | 2 | True | 1 | ROZPOCET
55 | K | 783601731 | Odmaštění vodou ředitelným odmašťovačem potrubí DN do 100 mm | m | 63.3 |  | 0 |  |  | základní |  | 0 | 3e-05 | 0.001899 | 0 | 0 | 16 | K | 1 |  |  |  | ROZPOCET | 0 | 0 | 0 | 0 | 0 | 1 | 0 | 16 | 1806325496
| VV |  | 0,9+62,4 |  | 63.3 | [12 empty] | VV | 1 | 2 | True | 1 | ROZPOCET
56 | K | 783601755 | Odmaštění vodou ředitelným odmašťovačem potrubí DN do 150 mm | m | 179 |  | 0 |  |  | základní |  | 0 | 4e-05 | 0.00716 | 0 | 0 | 16 | K | 1 |  |  |  | ROZPOCET | 0 | 0 | 0 | 0 | 0 | 1 | 0 | 16 | -1069676231
| VV |  | 72,1+106,9 |  | 179 | [12 empty] | VV | 1 | 2 | True | 1 | ROZPOCET
57 | K | 783601795 | Odmaštění vodou ředitelným odmašťovačem potrubí DN přes 200 mm | m2 | 14.2 |  | 0 | CS ÚRS 2022 01 |  | základní |  | 0 | 0.00016 | 0.002272 | 0 | 0 | 16 | K | 1 |  |  |  | ROZPOCET | 0 | 0 | 0 | 0 | 0 | 1 | 0 | 16 | 1417074884
| VV |  | "trubka D323,9"14,2 |  | 14.2 | [12 empty] | VV | 1 | 2 | True | 0 | ROZPOCET
| VV |  | Součet |  | 14.2 | [12 empty] | VV | 1 | 4 | True | 1 | ROZPOCET
58 | K | 783614651 | Základní antikorozní jednonásobný syntetický potrubí DN do 50 mm | m | 94 |  | 0 | CS ÚRS 2022 01 |  | základní |  | 0 | 2e-05 | 0.00188 | 0 | 0 | 16 | K | 1 |  |  |  | ROZPOCET | 0 | 0 | 0 | 0 | 0 | 1 | 0 | 16 | 1432099540
59 | K | 783614661 | Základní antikorozní jednonásobný syntetický potrubí přes DN 50 do DN 100 mm | m | 63.3 |  | 0 | CS ÚRS 2022 01 |  | základní |  | 0 | 5e-05 | 0.003165 | 0 | 0 | 16 | K | 1 |  |  |  | ROZPOCET | 0 | 0 | 0 | 0 | 0 | 1 | 0 | 16 | -1621528288
60 | K | 783614671 | Základní antikorozní jednonásobný syntetický potrubí přes DN 100 do DN 150 mm | m | 179 |  | 0 | CS ÚRS 2022 01 |  | základní |  | 0 | 7e-05 | 0.01253 | 0 | 0 | 16 | K | 1 |  |  |  | ROZPOCET | 0 | 0 | 0 | 0 | 0 | 1 | 0 | 16 | -11526132
61 | K | 783614691 | Základní antikorozní jednonásobný syntetický potrubí DN přes 200 mm | m2 | 14.2 |  | 0 | CS ÚRS 2022 01 |  | základní |  | 0 | 0.00014 | 0.001988 | 0 | 0 | 16 | K | 1 |  |  |  | ROZPOCET | 0 | 0 | 0 | 0 | 0 | 1 | 0 | 16 | 1539805583
62 | K | 783617601 | Krycí jednonásobný syntetický nátěr potrubí DN do 50 mm | m | 94 |  | 0 | CS ÚRS 2022 01 |  | základní |  | 0 | 2e-05 | 0.00188 | 0 | 0 | 16 | K | 1 |  |  |  | ROZPOCET | 0 | 0 | 0 | 0 | 0 | 1 | 0 | 16 | 680307768
63 | K | 783617621 | Krycí jednonásobný syntetický nátěr potrubí přes DN 50 do DN 100 mm | m | 63.3 |  | 0 | CS ÚRS 2022 01 |  | základní |  | 0 | 4e-05 | 0.002532 | 0 | 0 | 16 | K | 1 |  |  |  | ROZPOCET | 0 | 0 | 0 | 0 | 0 | 1 | 0 | 16 | -847797206
64 | K | 783617641 | Krycí jednonásobný syntetický nátěr potrubí DN do 150 mm | m | 179 |  | 0 |  |  | základní |  | 0 | 6e-05 | 0.01074 | 0 | 0 | 16 | K | 1 |  |  |  | ROZPOCET | 0 | 0 | 0 | 0 | 0 | 1 | 0 | 16 | -1221732425
65 | K | 783617681 | Krycí jednonásobný syntetický nátěr potrubí DN přes 200 mm | m2 | 14.2 |  | 0 | CS ÚRS 2022 01 |  | základní |  | 0 | 0.00012 | 0.001704 | 0 | 0 | 16 | K | 1 |  |  |  | ROZPOCET | 0 | 0 | 0 | 0 | 0 | 1 | 0 | 16 | 180298362
| D | M | Práce a dodávky M |  |  |  | 0 |  |  |  |  | 0 |  | 6.5269 |  | 0 | 3 | D | 0 |  |  |  | ROZPOCET | [6 empty] | 0
66 | K | 230011008 | Montáž potrubí trouby ocelové hladké tř.11-13 D 21,3 mm, tl 2,6 mm | m | 8.9 |  | 0 | CS ÚRS 2022 01 |  | základní |  | 0 | 0 | 0 | 0 | 0 | 64 | K | 1 |  |  |  | ROZPOCET | 0 | 0 | 0 | 0 | 0 | 1 | 0 | 64 | -687101805
67 | M | 14011009 | trubka ocelová bezešvá hladká jakost 11 353 21,3x2,6mm | m | 8.9 |  | 0 | CS ÚRS 2022 01 |  | základní |  | 0 | 0.00115 | 0.010235 | 0 | 0 | 256 | M | 1 |  |  |  | ROZPOCET | 0 | 0 | 0 | 0 | 0 | 1 | 0 | 64 | -1273342598
68 | K | 230011017 | Montáž potrubí trouby ocelové hladké tř.11-13 D 28 mm, tl 2,6 mm | m | 27.9 |  | 0 | CS ÚRS 2022 01 |  | základní |  | 0 | 0 | 0 | 0 | 0 | 64 | K | 1 |  |  |  | ROZPOCET | 0 | 0 | 0 | 0 | 0 | 1 | 0 | 64 | 1842109973
69 | M | 14011011 | trubka ocelová bezešvá hladká jakost 11 353 26,9x2,6mm | m | 27.9 |  | 0 | CS ÚRS 2022 01 |  | základní |  | 0 | 0.00159 | 0.044361 | 0 | 0 | 256 | M | 1 |  |  |  | ROZPOCET | 0 | 0 | 0 | 0 | 0 | 1 | 0 | 64 | -799403371
70 | K | 230011020 | Montáž potrubí trouby ocelové hladké tř.11-13 D 31,8 mm, tl 2,6 mm | m | 38.2 |  | 0 | CS ÚRS 2022 01 |  | základní |  | 0 | 1e-05 | 0.000382 | 0 | 0 | 64 | K | 1 |  |  |  | ROZPOCET | 0 | 0 | 0 | 0 | 0 | 1 | 0 | 64 | -2138466831
71 | M | 14011017 | trubka ocelová bezešvá hladká jakost 11 353 33,7x2,6mm | m | 38.2 |  | 0 | CS ÚRS 2022 01 |  | základní |  | 0 | 0.00246 | 0.093972 | 0 | 0 | 256 | M | 1 |  |  |  | ROZPOCET | 0 | 0 | 0 | 0 | 0 | 1 | 0 | 64 | 807121802
72 | K | 230011029 | Montáž potrubí trouby ocelové hladké tř.11-13 D 44,5 mm, tl 2,6 mm | m | 7.1 |  | 0 | CS ÚRS 2022 01 |  | základní |  | 0 | 1e-05 | 7.1e-05 | 0 | 0 | 64 | K | 1 |  |  |  | ROZPOCET | 0 | 0 | 0 | 0 | 0 | 1 | 0 | 64 | 1548457016
73 | M | 14011019 | trubka ocelová bezešvá hladká jakost 11 353 42,4x2,6mm | m | 7.1 |  | 0 | CS ÚRS 2022 01 |  | základní |  | 0 | 0.00317 | 0.022507 | 0 | 0 | 256 | M | 1 |  |  |  | ROZPOCET | 0 | 0 | 0 | 0 | 0 | 1 | 0 | 64 | -490212800
74 | K | 230011037 | Montáž potrubí trouby ocelové hladké tř.11-13 D 51 mm, tl 2,6 mm | m | 0.9 |  | 0 | CS ÚRS 2022 01 |  | základní |  | 0 | 2e-05 | 1.8e-05 | 0 | 0 | 64 | K | 1 |  |  |  | ROZPOCET | 0 | 0 | 0 | 0 | 0 | 1 | 0 | 64 | 578584710
75 | M | 14011024 | trubka ocelová bezešvá hladká jakost 11 353 48,3x2,6mm | m | 0.9 |  | 0 | CS ÚRS 2022 01 |  | základní |  | 0 | 0.00293 | 0.002637 | 0 | 0 | 256 | M | 1 |  |  |  | ROZPOCET | 0 | 0 | 0 | 0 | 0 | 1 | 0 | 64 | -469228084
76 | K | 230011045 | Montáž potrubí trouby ocelové hladké tř.11-13 D 60,3 mm, tl 2,9 mm | m | 11 |  | 0 | CS ÚRS 2022 01 |  | základní |  | 0 | 2e-05 | 0.00022 | 0 | 0 | 64 | K | 1 |  |  |  | ROZPOCET | 0 | 0 | 0 | 0 | 0 | 1 | 0 | 64 | 462467097
77 | M | 14011034 | trubka ocelová bezešvá hladká jakost 11 353 60,3x2,9mm | m | 11 |  | 0 | CS ÚRS 2022 01 |  | základní |  | 0 | 0.00411 | 0.04521 | 0 | 0 | 256 | M | 1 |  |  |  | ROZPOCET | 0 | 0 | 0 | 0 | 0 | 1 | 0 | 64 | -427593497
78 | K | 230011057 | Montáž potrubí trouby ocelové hladké tř.11-13 D 89 mm, tl 3,6 mm | m | 0.9 |  | 0 | CS ÚRS 2022 01 |  | základní |  | 0 | 3e-05 | 2.7e-05 | 0 | 0 | 64 | K | 1 |  |  |  | ROZPOCET | 0 | 0 | 0 | 0 | 0 | 1 | 0 | 64 | -1442142691
79 | M | 14011057 | trubka ocelová bezešvá hladká jakost 11 353 88,9x3,2mm | m | 0.9 |  | 0 | CS ÚRS 2022 01 |  | základní |  | 0 | 0.0078 | 0.00702 | 0 | 0 | 256 | M | 1 |  |  |  | ROZPOCET | 0 | 0 | 0 | 0 | 0 | 1 | 0 | 64 | 1211321873
80 | K | 230011067 | Montáž potrubí trouby ocelové hladké tř.11-13 D 114,3 mm, tl 3,6 mm | m | 62.4 |  | 0 | CS ÚRS 2022 01 |  | základní |  | 0 | 4e-05 | 0.002496 | 0 | 0 | 64 | K | 1 |  |  |  | ROZPOCET | 0 | 0 | 0 | 0 | 0 | 1 | 0 | 64 | -158816069
81 | M | 55283918 | trubka ocelová bezešvá hladká jakost 11 353 114x3,6mm | m | 62.4 |  | 0 |  |  | základní |  | 0 | 0.00925 | 0.5772 | 0 | 0 | 256 | M | 1 |  |  |  | ROZPOCET | 0 | 0 | 0 | 0 | 0 | 1 | 0 | 64 | 2034013266
82 | K | 230011077 | Montáž potrubí trouby ocelové hladké tř.11-13 D 133 mm, tl 4,5 mm | m | 72.1 |  | 0 | CS ÚRS 2022 01 |  | základní |  | 0 | 5e-05 | 0.003605 | 0 | 0 | 64 | K | 1 |  |  |  | ROZPOCET | 0 | 0 | 0 | 0 | 0 | 1 | 0 | 64 | 1995329806
83 | M | 14011094r1 | trubka ocelová bezešvá hladká jakost 11 353 139,7x4,0mm | m | 72.1 |  | 0 |  |  | základní |  | 0 | 0.01426 | 1.0281 | 0 | 0 | 256 | M | 1 |  |  |  | ROZPOCET | 0 | 0 | 0 | 0 | 0 | 1 | 0 | 64 | -782760109
84 | K | 230011088 | Montáž potrubí trouby ocelové hladké tř.11-13 D 168,3 mm, tl 4,5 mm | m | 106.9 |  | 0 | CS ÚRS 2022 01 |  | základní |  | 0 | 6e-05 | 0.006414 | 0 | 0 | 64 | K | 1 |  |  |  | ROZPOCET | 0 | 0 | 0 | 0 | 0 | 1 | 0 | 64 | 2376948
85 | M | 14011100 | trubka ocelová bezešvá hladká jakost 11 353 168x4,5mm | m | 106.9 |  | 0 |  |  | základní |  | 0 | 0.01822 | 1.9477 | 0 | 0 | 256 | M | 1 |  |  |  | ROZPOCET | 0 | 0 | 0 | 0 | 0 | 1 | 0 | 64 | -229983252
86 | K | 230011122 | Montáž potrubí trouby ocelové hladké tř.11-13 D 324 mm, tl 7,0 mm | m | 13.7 |  | 0 | CS ÚRS 2022 01 |  | základní |  | 0 | 0.00023 | 0.003151 | 0 | 0 | 64 | K | 1 |  |  |  | ROZPOCET | 0 | 0 | 0 | 0 | 0 | 1 | 0 | 64 | -1007336687
87 | M | 14011112r1 | trubka ocelová bezešvá hladká jakost 11 353 323,9x7,1mm | m | 13.7 |  | 0 |  |  | základní |  | 0 | 0.0624 | 0.85488 | 0 | 0 | 256 | M | 1 |  |  |  | ROZPOCET | 0 | 0 | 0 | 0 | 0 | 1 | 0 | 64 | 1109592605
88 | K | 230021008 | Montáž trubní díly přivařovací tř.11-13 do 1 kg D 22 mm tl 2,6 mm | kus | 32 |  | 0 | CS ÚRS 2022 01 |  | základní |  | 0 | 2e-05 | 0.00064 | 0 | 0 | 64 | K | 1 |  |  |  | ROZPOCET | 0 | 0 | 0 | 0 | 0 | 1 | 0 | 64 | 1953990152
89 | M | 31630459 | oblouk trubkový typ 3D tvar 90° - K3 D 21,3mm tl 2mm | kus | 4 |  | 0 | CS ÚRS 2022 01 |  | základní |  | 0 | 3e-05 | 0.00012 | 0 | 0 | 256 | M | 1 |  |  |  | ROZPOCET | 0 | 0 | 0 | 0 | 0 | 1 | 0 | 64 | -1165355015
90 | M | 31630000r2 | návarek šikmý 70mm G1/2" P235GH | kus | 6 |  | 0 |  |  | základní |  | 0 | 3e-05 | 0.00018 | 0 | 0 | 256 | M | 1 |  |  |  | ROZPOCET | 0 | 0 | 0 | 0 | 0 | 1 | 0 | 64 | 1384178209
91 | M | 31630001r2 | návarek kolmý 80mm G1/2" P235GH | kus | 2 |  | 0 |  |  | základní |  | 0 | 3e-05 | 6e-05 | 0 | 0 | 256 | M | 1 |  |  |  | ROZPOCET | 0 | 0 | 0 | 0 | 0 | 1 | 0 | 64 | -1084356010
92 | M | 31630002r2 | návarek šikmý 80mm G1/2" P235GH | kus | 2 |  | 0 |  |  | základní |  | 0 | 3e-05 | 6e-05 | 0 | 0 | 256 | M | 1 |  |  |  | ROZPOCET | 0 | 0 | 0 | 0 | 0 | 1 | 0 | 64 | 826046334
93 | M | 55110000r2 | vsuvka přivař. ocel 1/2" L150 W/E (100 mm) | kus | 7 |  | 0 |  |  | základní |  | 0 | 8e-05 | 0.00056 | 0 | 0 | 256 | M | 1 |  |  |  | ROZPOCET | 0 | 0 | 0 | 0 | 0 | 1 | 0 | 64 | -435206438
94 | M | 55110000r5 | vsuvka přivař. ocel 1/2" L150 W/E (80 mm) | kus | 11 |  | 0 |  |  | základní |  | 0 | 8e-05 | 0.00088 | 0 | 0 | 256 | M | 1 |  |  |  | ROZPOCET | 0 | 0 | 0 | 0 | 0 | 1 | 0 | 64 | -1327619030
95 | K | 230021014 | Montáž trubní díly přivařovací tř.11-13 do 1 kg D 25 mm tl 2,9 mm | kus | 6 |  | 0 | CS ÚRS 2022 01 |  | základní |  | 0 | 2e-05 | 0.00012 | 0 | 0 | 64 | K | 1 |  |  |  | ROZPOCET | 0 | 0 | 0 | 0 | 0 | 1 | 0 | 64 | -1757018758
96 | M | 55110000r7 | vsuvka přivař. ocel 3/4" L150 W/E (100) | kus | 3 |  | 0 |  |  | základní |  | 0 | 8e-05 | 0.00024 | 0 | 0 | 256 | M | 1 |  |  |  | ROZPOCET | 0 | 0 | 0 | 0 | 0 | 1 | 0 | 64 | -1428593969
97 | M | 55110000r8 | vsuvka přivař. ocel 3/4" L150 W/E (120) | kus | 3 |  | 0 |  |  | základní |  | 0 | 8e-05 | 0.00024 | 0 | 0 | 256 | M | 1 |  |  |  | ROZPOCET | 0 | 0 | 0 | 0 | 0 | 1 | 0 | 64 | 997017848
98 | K | 230021017 | Montáž trubní díly přivařovací tř.11-13 do 1 kg D 28 mm tl 2,6 mm | kus | 8 |  | 0 | CS ÚRS 2022 01 |  | základní |  | 0 | 2e-05 | 0.00016 | 0 | 0 | 64 | K | 1 |  |  |  | ROZPOCET | 0 | 0 | 0 | 0 | 0 | 1 | 0 | 64 | 1834851237
99 | M | 31630460 | oblouk trubkový typ 3D tvar 90° - K3 D 26,9mm tl 2,3mm | kus | 6 |  | 0 | CS ÚRS 2022 01 |  | základní |  | 0 | 6e-05 | 0.00036 | 0 | 0 | 256 | M | 1 |  |  |  | ROZPOCET | 0 | 0 | 0 | 0 | 0 | 1 | 0 | 64 | 427609693
100 | M | 31946504 | příruba přivařovací s krkem 11 416 pro PN40 DN 25 | kus | 2 |  | 0 | CS ÚRS 2022 01 |  | základní |  | 0 | 0.00126 | 0.00252 | 0 | 0 | 256 | M | 1 |  |  |  | ROZPOCET | 0 | 0 | 0 | 0 | 0 | 1 | 0 | 64 | -1730046098
101 | K | 230021020 | Montáž trubní díly přivařovací tř.11-13 do 1 kg D 31,8 mm tl 2,6 mm | kus | 13 |  | 0 | CS ÚRS 2022 01 |  | základní |  | 0 | 3e-05 | 0.00039 | 0 | 0 | 64 | K | 1 |  |  |  | ROZPOCET | 0 | 0 | 0 | 0 | 0 | 1 | 0 | 64 | -792589806
102 | M | 31630465 | oblouk trubkový typ 3D tvar 90° - K3 D 33,7mm tl 2,6mm | kus | 12 |  | 0 | CS ÚRS 2022 01 |  | základní |  | 0 | 0.00012 | 0.00144 | 0 | 0 | 256 | M | 1 |  |  |  | ROZPOCET | 0 | 0 | 0 | 0 | 0 | 1 | 0 | 64 | 1041648935
103 | M | 31943000r2 | T-kus P235GH TypA 33,7x2,6 | kus | 1 |  | 0 |  |  | základní |  | 0 | 0.00016 | 0.00016 | 0 | 0 | 256 | M | 1 |  |  |  | ROZPOCET | 0 | 0 | 0 | 0 | 0 | 1 | 0 | 64 | -162616221
104 | K | 230021029 | Montáž trubní díly přivařovací tř.11-13 do 1 kg D 44,5 mm tl 2,6 mm | kus | 11 |  | 0 | CS ÚRS 2022 01 |  | základní |  | 0 | 7e-05 | 0.00077 | 0 | 0 | 64 | K | 1 |  |  |  | ROZPOCET | 0 | 0 | 0 | 0 | 0 | 1 | 0 | 64 | 289211729
105 | M | 31630476 | oblouk trubkový typ 3D tvar 90° - K3 D 42,4mm tl 2,6mm | kus | 5 |  | 0 | CS ÚRS 2022 01 |  | základní |  | 0 | 0.00019 | 0.00095 | 0 | 0 | 256 | M | 1 |  |  |  | ROZPOCET | 0 | 0 | 0 | 0 | 0 | 1 | 0 | 64 | 1828135289
106 | M | 31630515 | oblouk trubkový typ 3D tvar 90° - K3 D 48,3mm tl 2,6mm | kus | 2 |  | 0 | CS ÚRS 2022 01 |  | základní |  | 0 | 0.00031 | 0.00062 | 0 | 0 | 256 | M | 1 |  |  |  | ROZPOCET | 0 | 0 | 0 | 0 | 0 | 1 | 0 | 64 | 1497914953
107 | M | 31946506 | příruba přivařovací s krkem 11 416 pro PN40 DN 40 | kus | 2 |  | 0 | CS ÚRS 2022 01 |  | základní |  | 0 | 0.00212 | 0.00424 | 0 | 0 | 256 | M | 1 |  |  |  | ROZPOCET | 0 | 0 | 0 | 0 | 0 | 1 | 0 | 64 | 824333973
108 | M | 55261000r35 | Redukce konc. P235GH TypA 42,4x2,6-33,7x2,6-L51 | kus | 2 |  | 0 |  |  | základní |  | 0 | 0.00042 | 0.00084 | 0 | 0 | 256 | M | 1 |  |  |  | ROZPOCET | 0 | 0 | 0 | 0 | 0 | 1 | 0 | 64 | 1162739802
109 | K | 230021045 | Montáž trubní díly přivařovací tř.11-13 do 1 kg D 60,3 mm tl 2,9 mm | kus | 23 |  | 0 | CS ÚRS 2022 01 |  | základní |  | 0 | 0.00012 | 0.00276 | 0 | 0 | 64 | K | 1 |  |  |  | ROZPOCET | 0 | 0 | 0 | 0 | 0 | 1 | 0 | 64 | -2134709620
110 | M | 55283820 | dno klenuté S235JR PN16 60,3x3mm DN 50 | kus | 4 |  | 0 | CS ÚRS 2022 01 |  | základní |  | 0 | 0.00022 | 0.00088 | 0 | 0 | 256 | M | 1 |  |  |  | ROZPOCET | 0 | 0 | 0 | 0 | 0 | 1 | 0 | 64 | -654908446
111 | M | 31630519 | oblouk trubkový typ 3D tvar 90° - K3 D 60,3mm tl 2,9mm | kus | 9 |  | 0 | CS ÚRS 2022 01 |  | základní |  | 0 | 0.00049 | 0.00441 | 0 | 0 | 256 | M | 1 |  |  |  | ROZPOCET | 0 | 0 | 0 | 0 | 0 | 1 | 0 | 64 | 1405168208
112 | M | 31946507 | příruba přivařovací s krkem 11 416 pro PN40 DN 50 | kus | 2 |  | 0 | CS ÚRS 2022 01 |  | základní |  | 0 | 0.00283 | 0.00566 | 0 | 0 | 256 | M | 1 |  |  |  | ROZPOCET | 0 | 0 | 0 | 0 | 0 | 1 | 0 | 64 | -1502541927
113 | M | 55110001r3 | vsuvka přivař. ocel 2" L150 W/E | kus | 1 |  | 0 |  |  | základní |  | 0 | 8e-05 | 8e-05 | 0 | 0 | 256 | M | 1 |  |  |  | ROZPOCET | 0 | 0 | 0 | 0 | 0 | 1 | 0 | 64 | 116895795
114 | M | 31943000r3 | T-kus P235GH TypA 60,3x2,9 | kus | 1 |  | 0 |  |  | základní |  | 0 | 0.00016 | 0.00016 | 0 | 0 | 256 | M | 1 |  |  |  | ROZPOCET | 0 | 0 | 0 | 0 | 0 | 1 | 0 | 64 | 664458564
115 | M | 31943001r3 | T-kus P235GH TypA 60,3x2,9-42,4x2,6 | kus | 1 |  | 0 |  |  | základní |  | 0 | 0.00016 | 0.00016 | 0 | 0 | 256 | M | 1 |  |  |  | ROZPOCET | 0 | 0 | 0 | 0 | 0 | 1 | 0 | 64 | 1895042465
116 | M | 55261000r33 | Redukce konc. P235GH TypA 60,3x2,9-42,4x2,6-L76 | kus | 3 |  | 0 |  |  | základní |  | 0 | 0.00042 | 0.00126 | 0 | 0 | 256 | M | 1 |  |  |  | ROZPOCET | 0 | 0 | 0 | 0 | 0 | 1 | 0 | 64 | -912952337
117 | M | 55261000r34 | Redukce konc. P235GH TypA 60,3x2,9-48,3x2,6-L76 | kus | 2 |  | 0 |  |  | základní |  | 0 | 0.00042 | 0.00084 | 0 | 0 | 256 | M | 1 |  |  |  | ROZPOCET | 0 | 0 | 0 | 0 | 0 | 1 | 0 | 64 | 1063259438
118 | K | 230021047 | Montáž trubní díly přivařovací tř.11-13 do 1 kg D 76 mm tl 3,2 mm | kus | 1 |  | 0 | CS ÚRS 2022 01 |  | základní |  | 0 | 0.00015 | 0.00015 | 0 | 0 | 64 | K | 1 |  |  |  | ROZPOCET | 0 | 0 | 0 | 0 | 0 | 1 | 0 | 64 | -76493041
119 | M | 31946408 | příruba přivařovací s krkem 11 416 pro PN16 DN 65 | kus | 1 |  | 0 | CS ÚRS 2022 01 |  | základní |  | 0 | 0.0036 | 0.0036 | 0 | 0 | 256 | M | 1 |  |  |  | ROZPOCET | 0 | 0 | 0 | 0 | 0 | 1 | 0 | 64 | -50216421
120 | K | 230021057 | Montáž trubní díly přivařovací tř.11-13 do 1 kg D 89 mm tl 3,6 mm | kus | 4 |  | 0 | CS ÚRS 2022 01 |  | základní |  | 0 | 0.0002 | 0.0008 | 0 | 0 | 64 | K | 1 |  |  |  | ROZPOCET | 0 | 0 | 0 | 0 | 0 | 1 | 0 | 64 | 1073577536
121 | M | 31946409 | příruba přivařovací s krkem 11 416 pro PN16 DN 80 | kus | 1 |  | 0 | CS ÚRS 2022 01 |  | základní |  | 0 | 0.0037 | 0.0037 | 0 | 0 | 256 | M | 1 |  |  |  | ROZPOCET | 0 | 0 | 0 | 0 | 0 | 1 | 0 | 64 | -1153438749
122 | M | 55261000r32 | Redukce konc. P235GH TypA 88,9x3,2-60,3x2,9-L89 | kus | 3 |  | 0 |  |  | základní |  | 0 | 0.00042 | 0.00126 | 0 | 0 | 256 | M | 1 |  |  |  | ROZPOCET | 0 | 0 | 0 | 0 | 0 | 1 | 0 | 64 | -569599642
123 | K | 230021067 | Montáž trubní díly přivařovací tř.11-13 do 1 kg D 108 mm tl 4,0 mm | kus | 34 |  | 0 | CS ÚRS 2022 01 |  | základní |  | 0 | 0.00021 | 0.00714 | 0 | 0 | 64 | K | 1 |  |  |  | ROZPOCET | 0 | 0 | 0 | 0 | 0 | 1 | 0 | 64 | -1692556014
124 | M | 31943000r7 | oblouk P235GH 3D 90° TypA 114,3x3,6 | kus | 27 |  | 0 |  |  | základní |  | 0 | 0.00414 | 0.11178 | 0 | 0 | 256 | M | 1 |  |  |  | ROZPOCET | 0 | 0 | 0 | 0 | 0 | 1 | 0 | 64 | -1487562762
125 | M | 55261000r12 | Redukce konc. P235GH TypA 114,3x3,6-88,9x3,2-L102 | kus | 1 |  | 0 |  |  | základní |  | 0 | 0.00042 | 0.00042 | 0 | 0 | 256 | M | 1 |  |  |  | ROZPOCET | 0 | 0 | 0 | 0 | 0 | 1 | 0 | 64 | 883104518
126 | M | 55261000r28 | Redukce konc. P235GH TypA 114,3x3,6-76,1x2,9-L102 | kus | 1 |  | 0 |  |  | základní |  | 0 | 0.00042 | 0.00042 | 0 | 0 | 256 | M | 1 |  |  |  | ROZPOCET | 0 | 0 | 0 | 0 | 0 | 1 | 0 | 64 | -1915891931
127 | M | 55261000r29 | Redukce konc. P235GH TypA 114,3x3,6-60,3x2,9-L102 | kus | 1 |  | 0 |  |  | základní |  | 0 | 0.00042 | 0.00042 | 0 | 0 | 256 | M | 1 |  |  |  | ROZPOCET | 0 | 0 | 0 | 0 | 0 | 1 | 0 | 64 | -578038723
128 | M | 31946410 | příruba přivařovací s krkem 11 416 pro PN16 DN 100 | kus | 4 |  | 0 | CS ÚRS 2022 01 |  | základní |  | 0 | 0.00462 | 0.01848 | 0 | 0 | 256 | M | 1 |  |  |  | ROZPOCET | 0 | 0 | 0 | 0 | 0 | 1 | 0 | 64 | 1227817790
129 | K | 230021077 | Montáž trubní díly přivařovací tř.11-13 do 1 kg D 133 mm tl 4,5 mm | kus | 14 |  | 0 | CS ÚRS 2022 01 |  | základní |  | 0 | 0.0003 | 0.0042 | 0 | 0 | 64 | K | 1 |  |  |  | ROZPOCET | 0 | 0 | 0 | 0 | 0 | 1 | 0 | 64 | -1194576159
130 | M | 31630553r1 | oblouk trubkový tvar 90°-K3 D 139,7mm tl 4mm DN 125 | kus | 7 |  | 0 |  |  | základní |  | 0 | 0.00362 | 0.02534 | 0 | 0 | 256 | M | 1 |  |  |  | ROZPOCET | 0 | 0 | 0 | 0 | 0 | 1 | 0 | 64 | -1681640503
131 | M | 31946415 | příruba přivařovací s krkem 11 416 pro PN16 DN 125 | kus | 1 |  | 0 | CS ÚRS 2022 01 |  | základní |  | 0 | 0.0063 | 0.0063 | 0 | 0 | 256 | M | 1 |  |  |  | ROZPOCET | 0 | 0 | 0 | 0 | 0 | 1 | 0 | 64 | -1602980044
132 | M | 55261000r30 | Redukce konc. P235GH TypA 139,7x4,0-60,3x2,9-L127 | kus | 2 |  | 0 |  |  | základní |  | 0 | 0.00042 | 0.00084 | 0 | 0 | 256 | M | 1 |  |  |  | ROZPOCET | 0 | 0 | 0 | 0 | 0 | 1 | 0 | 64 | 966909260
133 | M | 55261000r31 | Redukce konc. P235GH TypA 139,7x4,0-114,3x3,6-L127 | kus | 2 |  | 0 |  |  | základní |  | 0 | 0.00042 | 0.00084 | 0 | 0 | 256 | M | 1 |  |  |  | ROZPOCET | 0 | 0 | 0 | 0 | 0 | 1 | 0 | 64 | 1127628496
134 | M | 31630553r2 | T kus P235GH TypA 139,7x4,0 | kus | 2 |  | 0 |  |  | základní |  | 0 | 0.00362 | 0.00724 | 0 | 0 | 256 | M | 1 |  |  |  | ROZPOCET | 0 | 0 | 0 | 0 | 0 | 1 | 0 | 64 | -213683232
135 | K | 230023088 | Montáž trubní díly přivařovací tř.11-13 do 10 kg D 159 mm tl 4,5 mm | kus | 51 |  | 0 | CS ÚRS 2022 01 |  | základní |  | 0 | 0.00035 | 0.01785 | 0 | 0 | 64 | K | 1 |  |  |  | ROZPOCET | 0 | 0 | 0 | 0 | 0 | 1 | 0 | 64 | -768015103
136 | M | 31943000r8 | oblouk P235GH 3D 90° TypA 168,3x4,5 | kus | 45 |  | 0 |  |  | základní |  | 0 | 0.00414 | 0.1863 | 0 | 0 | 256 | M | 1 |  |  |  | ROZPOCET | 0 | 0 | 0 | 0 | 0 | 1 | 0 | 64 | 1963729979
137 | M | 55261000r13 | Redukce konc. P235GH TypA 168,3x4,5-114,3x3,6 - L140 | kus | 2 |  | 0 |  |  | základní |  | 0 | 0.00042 | 0.00084 | 0 | 0 | 256 | M | 1 |  |  |  | ROZPOCET | 0 | 0 | 0 | 0 | 0 | 1 | 0 | 64 | 1552524936
138 | M | 55261000r19 | Redukce konc. P235GH TypA 168,3x4,5-139,7x4,0 - L140 | kus | 2 |  | 0 |  |  | základní |  | 0 | 0.00042 | 0.00084 | 0 | 0 | 256 | M | 1 |  |  |  | ROZPOCET | 0 | 0 | 0 | 0 | 0 | 1 | 0 | 64 | 1564128825
139 | M | 31943000r4 | T-kus P235GH TypA 168,3x4,5 | kus | 2 |  | 0 |  |  | základní |  | 0 | 0.00016 | 0.00032 | 0 | 0 | 256 | M | 1 |  |  |  | ROZPOCET | 0 | 0 | 0 | 0 | 0 | 1 | 0 | 64 | 1421050969
140 | K | 230023101 | Montáž trubní díly přivařovací tř.11-13 do 10 kg D 219 mm tl 6,3 mm | kus | 8 |  | 0 | CS ÚRS 2022 01 |  | základní |  | 0 | 0.00086 | 0.00688 | 0 | 0 | 64 | K | 1 |  |  |  | ROZPOCET | 0 | 0 | 0 | 0 | 0 | 1 | 0 | 64 | 1359542598
141 | M | 55261000r21 | Redukce konc. P235GH TypA 219,1x6,3-168,3x4,5 - L152 | kus | 8 |  | 0 |  |  | základní |  | 0 | 0.00042 | 0.00336 | 0 | 0 | 256 | M | 1 |  |  |  | ROZPOCET | 0 | 0 | 0 | 0 | 0 | 1 | 0 | 64 | -2122747337
142 | K | 230023122 | Montáž trubní díly přivařovací tř.11-13 do 10 kg D 324 mm tl 7,0 mm | kus | 14 |  | 0 | CS ÚRS 2022 01 |  | základní |  | 0 | 0.00166 | 0.02324 | 0 | 0 | 64 | K | 1 |  |  |  | ROZPOCET | 0 | 0 | 0 | 0 | 0 | 1 | 0 | 64 | -97420328
143 | M | 31630596r2 | oblouk trubkový tvar 90°-K3 D 323,9mm tl 7,1mm DN 300 | kus | 11 |  | 0 |  |  | základní |  | 0 | 0.0248 | 0.2728 | 0 | 0 | 256 | M | 1 |  |  |  | ROZPOCET | 0 | 0 | 0 | 0 | 0 | 1 | 0 | 64 | 745582888
144 | M | 31946422 | příruba přivařovací s krkem 11 416 pro PN16 DN 300 | kus | 3 |  | 0 | CS ÚRS 2022 01 |  | základní |  | 0 | 0.0058 | 0.0174 | 0 | 0 | 256 | M | 1 |  |  |  | ROZPOCET | 0 | 0 | 0 | 0 | 0 | 1 | 0 | 64 | -356545061
145 | K | 230040004 | Montáž trubní díly závitové DN 1/2" | kus | 21 |  | 0 | CS ÚRS 2022 01 |  | základní |  | 0 | 2e-05 | 0.00042 | 0 | 0 | 64 | K | 1 |  |  |  | ROZPOCET | 0 | 0 | 0 | 0 | 0 | 1 | 0 | 64 | -1156161808
146 | M | 55200000r7 | nástavec manometrový přímý economy nerez G1/2" (zkrácená na 70 mm) | kus | 9 |  | 0 |  |  | základní |  | 0 | 0.00042 | 0.00378 | 0 | 0 | 256 | M | 1 |  |  |  | ROZPOCET | 0 | 0 | 0 | 0 | 0 | 1 | 0 | 64 | -715723094
147 | M | 31900000r6 | šroubení přímé s pl. těs. nerez 1/2" E/I | kus | 2 |  | 0 |  |  | základní |  | 0 | 8e-05 | 0.00016 | 0 | 0 | 256 | M | 1 |  |  |  | ROZPOCET | 0 | 0 | 0 | 0 | 0 | 1 | 0 | 64 | -1004982434
148 | M | 31900000r2 | koleno 90° nerez 1/2" E/I | kus | 2 |  | 0 |  |  | základní |  | 0 | 8e-05 | 0.00016 | 0 | 0 | 256 | M | 1 |  |  |  | ROZPOCET | 0 | 0 | 0 | 0 | 0 | 1 | 0 | 64 | 1261844144
149 | M | 31942685 | zátka mosaz 1/2" | kus | 3 |  | 0 | CS ÚRS 2022 01 |  | základní |  | 0 | 2e-05 | 6e-05 | 0 | 0 | 256 | M | 1 |  |  |  | ROZPOCET | 0 | 0 | 0 | 0 | 0 | 1 | 0 | 64 | -2143291993
150 | M | 31942748r1 | přechod vnější-vnitřní závit redukovaný mosaz 1/2"x1/4" | kus | 1 |  | 0 |  |  | základní |  | 0 | 5e-05 | 5e-05 | 0 | 0 | 256 | M | 1 |  |  |  | ROZPOCET | 0 | 0 | 0 | 0 | 0 | 1 | 0 | 64 | -1747909882
151 | M | 28655000r2 | nástavec hadicový nerez 1/2" x D15 E/H | kus | 4 |  | 0 |  |  | základní |  | 0 | 0.0003 | 0.0012 | 0 | 0 | 256 | M | 1 |  |  |  | ROZPOCET | 0 | 0 | 0 | 0 | 0 | 1 | 0 | 64 | 1870920986
152 | K | 230040005 | Montáž trubní díly závitové DN 3/4" | kus | 11 |  | 0 | CS ÚRS 2022 01 |  | základní |  | 0 | 3e-05 | 0.00033 | 0 | 0 | 64 | K | 1 |  |  |  | ROZPOCET | 0 | 0 | 0 | 0 | 0 | 1 | 0 | 64 | -1034370973
153 | M | 55138001r1 | kohout kulový s pákou nerez 3/4" DN20 PN16 I/I | kus | 1 |  | 0 |  |  | základní |  | 0 | 0.00023 | 0.00023 | 0 | 0 | 256 | M | 1 |  |  |  | ROZPOCET | 0 | 0 | 0 | 0 | 0 | 1 | 0 | 64 | -1227146532
154 | M | 31942001r1 | matice převlečná výměníková ocel Zn 3/4" | kus | 2 |  | 0 |  |  | základní |  | 0 | 1e-05 | 2e-05 | 0 | 0 | 256 | M | 1 |  |  |  | ROZPOCET | 0 | 0 | 0 | 0 | 0 | 1 | 0 | 64 | -752702707
155 | M | 28655029 | hadičník mosazný 3/4x20 | kus | 5 |  | 0 | CS ÚRS 2022 01 |  | základní |  | 0 | 0.0003 | 0.0015 | 0 | 0 | 256 | M | 1 |  |  |  | ROZPOCET | 0 | 0 | 0 | 0 | 0 | 1 | 0 | 64 | -1948251052
156 | M | 28655000r1 | nástavec hadicový nerez 3/4" x D20 E/H | kus | 3 |  | 0 |  |  | základní |  | 0 | 0.0003 | 0.0009 | 0 | 0 | 256 | M | 1 |  |  |  | ROZPOCET | 0 | 0 | 0 | 0 | 0 | 1 | 0 | 64 | 1961845421
157 | K | 230040006 | Montáž trubní díly závitové DN 1" | kus | 16 |  | 0 | CS ÚRS 2022 01 |  | základní |  | 0 | 3e-05 | 0.00048 | 0 | 0 | 64 | K | 1 |  |  |  | ROZPOCET | 0 | 0 | 0 | 0 | 0 | 1 | 0 | 64 | -2967572
158 | M | 31942680r3 | vsuvka šestihranná nerez 1" E/E | kus | 1 |  | 0 |  |  | základní |  | 0 | 2e-05 | 2e-05 | 0 | 0 | 256 | M | 1 |  |  |  | ROZPOCET | 0 | 0 | 0 | 0 | 0 | 1 | 0 | 64 | -1791017577
159 | M | 31900001r6 | šroubení přímé s pl. těs. nerez 1" E/I | kus | 3 |  | 0 |  |  | základní |  | 0 | 8e-05 | 0.00024 | 0 | 0 | 256 | M | 1 |  |  |  | ROZPOCET | 0 | 0 | 0 | 0 | 0 | 1 | 0 | 64 | -2013763474
160 | M | 31942000r1 | matice převlečná výměníková ocel Zn 1" | kus | 2 |  | 0 |  |  | základní |  | 0 | 1e-05 | 2e-05 | 0 | 0 | 256 | M | 1 |  |  |  | ROZPOCET | 0 | 0 | 0 | 0 | 0 | 1 | 0 | 64 | 1076595004
161 | M | 31900001r2 | koleno 90° nerez 1" E/I | kus | 3 |  | 0 |  |  | základní |  | 0 | 8e-05 | 0.00024 | 0 | 0 | 256 | M | 1 |  |  |  | ROZPOCET | 0 | 0 | 0 | 0 | 0 | 1 | 0 | 64 | -630768150
162 | M | 28655000r3 | nástavec hadicový nerez 1" x D27 E/H | kus | 7 |  | 0 |  |  | základní |  | 0 | 0.0003 | 0.0021 | 0 | 0 | 256 | M | 1 |  |  |  | ROZPOCET | 0 | 0 | 0 | 0 | 0 | 1 | 0 | 64 | -285320326
163 | K | 230040008 | Montáž trubní díly závitové DN 1 1/2" | kus | 7 |  | 0 | CS ÚRS 2022 01 |  | základní |  | 0 | 3e-05 | 0.00021 | 0 | 0 | 64 | K | 1 |  |  |  | ROZPOCET | 0 | 0 | 0 | 0 | 0 | 1 | 0 | 64 | 1098376197
164 | M | 31942680r1 | zátka šestihranná nerez 1 1/2" E | kus | 2 |  | 0 |  |  | základní |  | 0 | 2e-05 | 4e-05 | 0 | 0 | 256 | M | 1 |  |  |  | ROZPOCET | 0 | 0 | 0 | 0 | 0 | 1 | 0 | 64 | 1237589883
165 | M | 31942680r2 | vsuvka šestihranná nerez 1 1/2" E/E | kus | 1 |  | 0 |  |  | základní |  | 0 | 2e-05 | 2e-05 | 0 | 0 | 256 | M | 1 |  |  |  | ROZPOCET | 0 | 0 | 0 | 0 | 0 | 1 | 0 | 64 | 1121386599
166 | M | 31900001r7 | šroubení přímé s pl. těs. nerez 1 1/2" E/I | kus | 2 |  | 0 |  |  | základní |  | 0 | 8e-05 | 0.00016 | 0 | 0 | 256 | M | 1 |  |  |  | ROZPOCET | 0 | 0 | 0 | 0 | 0 | 1 | 0 | 64 | -594824293
167 | M | 31942768 | šroubení topenářské přímé mosaz 5/4" | kus | 2 |  | 0 | CS ÚRS 2022 01 |  | základní |  | 0 | 0.00044 | 0.00088 | 0 | 0 | 256 | M | 1 |  |  |  | ROZPOCET | 0 | 0 | 0 | 0 | 0 | 1 | 0 | 64 | 1573387768
168 | K | 230040009 | Montáž trubní díly závitové DN 2" | kus | 6 |  | 0 | CS ÚRS 2022 01 |  | základní |  | 0 | 3e-05 | 0.00018 | 0 | 0 | 64 | K | 1 |  |  |  | ROZPOCET | 0 | 0 | 0 | 0 | 0 | 1 | 0 | 64 | -2086861136
169 | M | 31900001r8 | šroubení přímé s pl. těs. nerez 2" E/I | kus | 4 |  | 0 |  |  | základní |  | 0 | 8e-05 | 0.00032 | 0 | 0 | 256 | M | 1 |  |  |  | ROZPOCET | 0 | 0 | 0 | 0 | 0 | 1 | 0 | 64 | -295443023
170 | M | 31942770 | šroubení topenářské přímé mosaz 2" | kus | 2 |  | 0 | CS ÚRS 2022 01 |  | základní |  | 0 | 0.00132 | 0.00264 | 0 | 0 | 256 | M | 1 |  |  |  | ROZPOCET | 0 | 0 | 0 | 0 | 0 | 1 | 0 | 64 | -62208525
171 | K | 230140005 | Montáž trubek z nerezavějící oceli tř.17 D 22 mm, tl 2 mm | m | 12 |  | 0 | CS ÚRS 2022 01 |  | základní |  | 0 | 0 | 0 | 0 | 0 | 64 | K | 1 |  |  |  | ROZPOCET | 0 | 0 | 0 | 0 | 0 | 1 | 0 | 64 | 220133175
172 | M | 55261302 | trubka z ušlechtilé oceli (nerez) dl 6m d 21,3x2,0 | m | 12 |  | 0 | CS ÚRS 2022 01 |  | základní |  | 0 | 0.00082 | 0.00984 | 0 | 0 | 256 | M | 1 |  |  |  | ROZPOCET | 0 | 0 | 0 | 0 | 0 | 1 | 0 | 64 | -89171020
173 | K | 230140015 | Montáž trubek z nerezavějící oceli tř.17 D 28 mm, tl 2 mm | m | 0.3 |  | 0 | CS ÚRS 2022 01 |  | základní |  | 0 | 0 | 0 | 0 | 0 | 64 | K | 1 |  |  |  | ROZPOCET | 0 | 0 | 0 | 0 | 0 | 1 | 0 | 64 | -1585354046
174 | M | 55261303 | trubka z ušlechtilé oceli (nerez) dl 6m d 26,29x2,0 | m | 0.3 |  | 0 | CS ÚRS 2022 01 |  | základní |  | 0 | 0.00105 | 0.000315 | 0 | 0 | 256 | M | 1 |  |  |  | ROZPOCET | 0 | 0 | 0 | 0 | 0 | 1 | 0 | 64 | -1215208198
175 | K | 230140020 | Montáž trubek z nerezavějící oceli tř.17 D 32 mm, tl 2 mm | m | 11.3 |  | 0 | CS ÚRS 2022 01 |  | základní |  | 0 | 0 | 0 | 0 | 0 | 64 | K | 1 |  |  |  | ROZPOCET | 0 | 0 | 0 | 0 | 0 | 1 | 0 | 64 | 1493700309
176 | M | 55261304 | trubka z ušlechtilé oceli (nerez) dl 6m d 33,7x2,0 | m | 11.3 |  | 0 | CS ÚRS 2022 01 |  | základní |  | 0 | 0.00132 | 0.014916 | 0 | 0 | 256 | M | 1 |  |  |  | ROZPOCET | 0 | 0 | 0 | 0 | 0 | 1 | 0 | 64 | -1212112762
177 | K | 230140030 | Montáž trubek z nerezavějící oceli tř.17 D 44,5 mm, tl 2 mm | m | 35.1 |  | 0 | CS ÚRS 2022 01 |  | základní |  | 0 | 0 | 0 | 0 | 0 | 64 | K | 1 |  |  |  | ROZPOCET | 0 | 0 | 0 | 0 | 0 | 1 | 0 | 64 | -514539698
| VV |  | 16,7+18,4 |  | 35.1 | [12 empty] | VV | 1 | 2 | True | 1 | ROZPOCET
178 | M | 55261305 | trubka z ušlechtilé oceli (nerez) dl 6m d 42,4x2,0 | m | 16.7 |  | 0 | CS ÚRS 2022 01 |  | základní |  | 0 | 0.00168 | 0.028056 | 0 | 0 | 256 | M | 1 |  |  |  | ROZPOCET | 0 | 0 | 0 | 0 | 0 | 1 | 0 | 64 | 691917916
179 | M | 55261305r1 | trubka z ušlechtilé oceli (nerez) dl 6m d 48,3x2,0 | m | 18.4 |  | 0 |  |  | základní |  | 0 | 0.00168 | 0.030912 | 0 | 0 | 256 | M | 1 |  |  |  | ROZPOCET | 0 | 0 | 0 | 0 | 0 | 1 | 0 | 64 | 1054832750
180 | K | 230140036 | Montáž trubek z nerezavějící oceli tř.17 D 57 mm, tl 2 mm | m | 96 |  | 0 | CS ÚRS 2022 01 |  | základní |  | 0 | 0 | 0 | 0 | 0 | 64 | K | 1 |  |  |  | ROZPOCET | 0 | 0 | 0 | 0 | 0 | 1 | 0 | 64 | -1261063340
181 | M | 55261298 | trubka z ušlechtilé oceli (nerez) dl 6m d 60,3 | m | 96 |  | 0 | CS ÚRS 2022 01 |  | základní |  | 0 | 0.0029 | 0.2784 | 0 | 0 | 256 | M | 1 |  |  |  | ROZPOCET | 0 | 0 | 0 | 0 | 0 | 1 | 0 | 64 | -971438231
182 | K | 230140041 | Montáž trubek z nerezavějící oceli tř.17 D 76 mm, tl 2 mm | m | 22.3 |  | 0 | CS ÚRS 2022 01 |  | základní |  | 0 | 0 | 0 | 0 | 0 | 64 | K | 1 |  |  |  | ROZPOCET | 0 | 0 | 0 | 0 | 0 | 1 | 0 | 64 | 1234187672
183 | M | 55261307 | trubka z ušlechtilé oceli (nerez) dl 6m d 76,1x2,0 | m | 22.3 |  | 0 | CS ÚRS 2022 01 |  | základní |  | 0 | 0.0032 | 0.07136 | 0 | 0 | 256 | M | 1 |  |  |  | ROZPOCET | 0 | 0 | 0 | 0 | 0 | 1 | 0 | 64 | 1355633429
184 | K | 230140047 | Montáž trubek z nerezavějící oceli tř.17 D 89 mm, tl 2 mm | m | 74.5 |  | 0 | CS ÚRS 2022 01 |  | základní |  | 0 | 0 | 0 | 0 | 0 | 64 | K | 1 |  |  |  | ROZPOCET | 0 | 0 | 0 | 0 | 0 | 1 | 0 | 64 | -612319617
185 | M | 55261308 | trubka z ušlechtilé oceli (nerez) dl 6m d 88,9x2,0 | m | 74.5 |  | 0 | CS ÚRS 2022 01 |  | základní |  | 0 | 0.0041 | 0.30545 | 0 | 0 | 256 | M | 1 |  |  |  | ROZPOCET | 0 | 0 | 0 | 0 | 0 | 1 | 0 | 64 | -404653575
186 | K | 230140053 | Montáž trubek z nerezavějící oceli tř.17 D 108 mm, tl 2 mm | m | 38.9 |  | 0 | CS ÚRS 2022 01 |  | základní |  | 0 | 0 | 0 | 0 | 0 | 64 | K | 1 |  |  |  | ROZPOCET | 0 | 0 | 0 | 0 | 0 | 1 | 0 | 64 | -148994391
187 | M | 55261309 | trubka z ušlechtilé oceli (nerez) dl 6m d 114,3x2,0 | m | 38.9 |  | 0 | CS ÚRS 2022 01 |  | základní |  | 0 | 0.0056 | 0.21784 | 0 | 0 | 256 | M | 1 |  |  |  | ROZPOCET | 0 | 0 | 0 | 0 | 0 | 1 | 0 | 64 | -2084419897
188 | K | 230140062 | Montáž trubek z nerezavějící oceli tř.17 D 133 mm, tl 3 mm | m | 8.8 |  | 0 | CS ÚRS 2022 01 |  | základní |  | 0 | 0 | 0 | 0 | 0 | 64 | K | 1 |  |  |  | ROZPOCET | 0 | 0 | 0 | 0 | 0 | 1 | 0 | 64 | -1238957697
189 | M | 55261309r1 | trubka z ušlechtilé oceli (nerez) dl 6m d 139,7x3,0 | m | 8.8 |  | 0 |  |  | základní |  | 0 | 0.0056 | 0.04928 | 0 | 0 | 256 | M | 1 |  |  |  | ROZPOCET | 0 | 0 | 0 | 0 | 0 | 1 | 0 | 64 | -128329514
190 | K | 230140132 | Montáž trubní dílce přivařovací z nerezavějící oceli tř.17 D 14 mm, tl 2 mm | kus | 5 |  | 0 | CS ÚRS 2022 01 |  | základní |  | 0 | 0 | 0 | 0 | 0 | 64 | K | 1 |  |  |  | ROZPOCET | 0 | 0 | 0 | 0 | 0 | 1 | 0 | 64 | -719928995
191 | M | 31941000r3 | vsuvka přivař. nerez 1/2" L35 W/E | kus | 5 |  | 0 |  |  | základní |  | 0 | 8e-05 | 0.0004 | 0 | 0 | 256 | M | 1 |  |  |  | ROZPOCET | 0 | 0 | 0 | 0 | 0 | 1 | 0 | 64 | -1906167993
192 | K | 230140135 | Montáž trubní dílce přivařovací z nerezavějící oceli tř.17 D 22 mm, tl 2 mm | kus | 16 |  | 0 | CS ÚRS 2022 01 |  | základní |  | 0 | 0 | 0 | 0 | 0 | 64 | K | 1 |  |  |  | ROZPOCET | 0 | 0 | 0 | 0 | 0 | 1 | 0 | 64 | -2103960730
193 | M | 55260000r1 | oblouk svař. AlSI304 3D 90° TypA 21,3x2,0 | kus | 10 |  | 0 |  |  | základní |  | 0 | 0.00042 | 0.0042 | 0 | 0 | 256 | M | 1 |  |  |  | ROZPOCET | 0 | 0 | 0 | 0 | 0 | 1 | 0 | 64 | 239577145
194 | M | 55200000r6 | vsuvka přivař. nerez 3/4" L40 W/E | kus | 1 |  | 0 |  |  | základní |  | 0 | 0.00042 | 0.00042 | 0 | 0 | 256 | M | 1 |  |  |  | ROZPOCET | 0 | 0 | 0 | 0 | 0 | 1 | 0 | 64 | -2004227463
195 | M | 55200000r8 | vsuvka přivař. nerez 3/4" L150 W/E | kus | 1 |  | 0 |  |  | základní |  | 0 | 0.00042 | 0.00042 | 0 | 0 | 256 | M | 1 |  |  |  | ROZPOCET | 0 | 0 | 0 | 0 | 0 | 1 | 0 | 64 | -1188652020
196 | M | 55200000r9 | vsuvka přivař. nerez 3/4" L150 W/E (120 mm) | kus | 2 |  | 0 |  |  | základní |  | 0 | 0.00042 | 0.00084 | 0 | 0 | 256 | M | 1 |  |  |  | ROZPOCET | 0 | 0 | 0 | 0 | 0 | 1 | 0 | 64 | -737376625
197 | M | 31900012r1 | hrdlo přivař. výměník. nerez 3/4" x DN15 L50 21,3x2,0 | kus | 2 |  | 0 |  |  | základní |  | 0 | 8e-05 | 0.00016 | 0 | 0 | 256 | M | 1 |  |  |  | ROZPOCET | 0 | 0 | 0 | 0 | 0 | 1 | 0 | 64 | 384080086
198 | K | 230140145 | Montáž trubní dílce přivařovací z nerezavějící oceli tř.17 D 26,9 mm, tl 2 mm | kus | 18 |  | 0 |  |  | základní |  | 0 | 0 | 0 | 0 | 0 | 64 | K | 1 |  |  |  | ROZPOCET | 0 | 0 | 0 | 0 | 0 | 1 | 0 | 64 | 503135101
199 | M | 55261000r4 | oblouk svař. AlSI304 3D 90° TypA 26,9x2,0 | kus | 1 |  | 0 |  |  | základní |  | 0 | 0.00042 | 0.00042 | 0 | 0 | 256 | M | 1 |  |  |  | ROZPOCET | 0 | 0 | 0 | 0 | 0 | 1 | 0 | 64 | -588654721
200 | M | 55200000r1 | vsuvka přivař. nerez 1" L40 W/E | kus | 9 |  | 0 |  |  | základní |  | 0 | 0.00042 | 0.00378 | 0 | 0 | 256 | M | 1 |  |  |  | ROZPOCET | 0 | 0 | 0 | 0 | 0 | 1 | 0 | 64 | 1555280033
201 | M | 55200001r1 | vsuvka přivař. nerez 1" L150 W/E (120 mm) | kus | 6 |  | 0 |  |  | základní |  | 0 | 0.00042 | 0.00252 | 0 | 0 | 256 | M | 1 |  |  |  | ROZPOCET | 0 | 0 | 0 | 0 | 0 | 1 | 0 | 64 | 963379861
202 | M | 31900011r1 | hrdlo přivař. výměník. nerez 1" x DN20 L50 26,9x2,0 | kus | 2 |  | 0 |  |  | základní |  | 0 | 8e-05 | 0.00016 | 0 | 0 | 256 | M | 1 |  |  |  | ROZPOCET | 0 | 0 | 0 | 0 | 0 | 1 | 0 | 64 | -1200386487
203 | K | 230140150 | Montáž trubní dílce přivařovací z nerezavějící oceli tř.17 D 32 mm, tl 2 mm | kus | 12 |  | 0 | CS ÚRS 2022 01 |  | základní |  | 0 | 0 | 0 | 0 | 0 | 64 | K | 1 |  |  |  | ROZPOCET | 0 | 0 | 0 | 0 | 0 | 1 | 0 | 64 | 831568628
204 | M | 55261000r3 | oblouk svař. AlSI304 3D 90° TypA 33,7x2,0 | kus | 12 |  | 0 |  |  | základní |  | 0 | 0.00042 | 0.00504 | 0 | 0 | 256 | M | 1 |  |  |  | ROZPOCET | 0 | 0 | 0 | 0 | 0 | 1 | 0 | 64 | -1784519670
205 | K | 230140160 | Montáž trubní dílce přivařovací z nerezavějící oceli tř.17 D 44,5 mm, tl 2 mm | kus | 24 |  | 0 | CS ÚRS 2022 01 |  | základní |  | 0 | 0 | 0 | 0 | 0 | 64 | K | 1 |  |  |  | ROZPOCET | 0 | 0 | 0 | 0 | 0 | 1 | 0 | 64 | 927126243
206 | M | 55261000r23 | oblouk svař. AlSI304 3D 90°TypA 42,4x2,0 | kus | 6 |  | 0 |  |  | základní |  | 0 | 0.00042 | 0.00252 | 0 | 0 | 256 | M | 1 |  |  |  | ROZPOCET | 0 | 0 | 0 | 0 | 0 | 1 | 0 | 64 | 570046509
207 | M | 55261000r24 | oblouk svař. AlSI304 3D 90°TypA 48,3x2,0 | kus | 9 |  | 0 |  |  | základní |  | 0 | 0.00042 | 0.00378 | 0 | 0 | 256 | M | 1 |  |  |  | ROZPOCET | 0 | 0 | 0 | 0 | 0 | 1 | 0 | 64 | 1530041262
208 | M | 55200001r2 | vsuvka přivař. nerez 1 1/2" L50 W/E | kus | 3 |  | 0 |  |  | základní |  | 0 | 0.00042 | 0.00126 | 0 | 0 | 256 | M | 1 |  |  |  | ROZPOCET | 0 | 0 | 0 | 0 | 0 | 1 | 0 | 64 | 1484644489
209 | M | 55261001r3 | Redukce konc. krátká svař. AlSI304 TypA 42,4x2,0 - 33,7x2,0 - L26 | kus | 4 |  | 0 |  |  | základní |  | 0 | 0.00042 | 0.00168 | 0 | 0 | 256 | M | 1 |  |  |  | ROZPOCET | 0 | 0 | 0 | 0 | 0 | 1 | 0 | 64 | 1403351837
210 | M | 55200000r10 | T kus tažený svař. AlSI304 TypA 42,4x2,0 | kus | 2 |  | 0 |  |  | základní |  | 0 | 0.00042 | 0.00084 | 0 | 0 | 256 | M | 1 |  |  |  | ROZPOCET | 0 | 0 | 0 | 0 | 0 | 1 | 0 | 64 | 342618737
211 | K | 230140166 | Montáž trubní dílce přivařovací z nerezavějící oceli tř.17 D 57 mm, tl 2 mm | kus | 43 |  | 0 | CS ÚRS 2022 01 |  | základní |  | 0 | 0 | 0 | 0 | 0 | 64 | K | 1 |  |  |  | ROZPOCET | 0 | 0 | 0 | 0 | 0 | 1 | 0 | 64 | -1419133327
212 | M | 55200000r3 | vsuvka přivař. nerez 2" L50 W/E | kus | 10 |  | 0 |  |  | základní |  | 0 | 0.002 | 0.02 | 0 | 0 | 256 | M | 1 |  |  |  | ROZPOCET | 0 | 0 | 0 | 0 | 0 | 1 | 0 | 64 | 341376117
213 | M | 55200000r4 | vsuvka přivař. nerez 2" L150 W/E | kus | 1 |  | 0 |  |  | základní |  | 0 | 0.002 | 0.002 | 0 | 0 | 256 | M | 1 |  |  |  | ROZPOCET | 0 | 0 | 0 | 0 | 0 | 1 | 0 | 64 | 1935549631
214 | M | 55261000r7 | oblouk svař. AlSI304 3D 90° TypA 60,3x2,0 | kus | 23 |  | 0 |  |  | základní |  | 0 | 0.00042 | 0.00966 | 0 | 0 | 256 | M | 1 |  |  |  | ROZPOCET | 0 | 0 | 0 | 0 | 0 | 1 | 0 | 64 | -458581810
215 | M | 55261000r15 | Redukce konc. krátká svař. AlSI304 TypA 60,3x2,0 - 26,9x2,0 - L99 | kus | 2 |  | 0 |  |  | základní |  | 0 | 0.00042 | 0.00084 | 0 | 0 | 256 | M | 1 |  |  |  | ROZPOCET | 0 | 0 | 0 | 0 | 0 | 1 | 0 | 64 | 527321610
216 | M | 55261001r1 | Redukce konc. krátká svař. AlSI304 TypA 60,3x2,0 - 42,4x2,0 - L53 | kus | 1 |  | 0 |  |  | základní |  | 0 | 0.00042 | 0.00042 | 0 | 0 | 256 | M | 1 |  |  |  | ROZPOCET | 0 | 0 | 0 | 0 | 0 | 1 | 0 | 64 | -2136821998
217 | M | 55261001r2 | Redukce konc. krátká svař. AlSI304 TypA 60,3x2,0 - 48,3x2,0 - L36 | kus | 1 |  | 0 |  |  | základní |  | 0 | 0.00042 | 0.00042 | 0 | 0 | 256 | M | 1 |  |  |  | ROZPOCET | 0 | 0 | 0 | 0 | 0 | 1 | 0 | 64 | -169592830
218 | M | 55261011r1 | Příruba točivá EN-AC-ALSI12 (a) DN50 PN10 | kus | 2 |  | 0 |  |  | základní |  | 0 | 0.00042 | 0.00084 | 0 | 0 | 256 | M | 1 |  |  |  | ROZPOCET | 0 | 0 | 0 | 0 | 0 | 1 | 0 | 64 | 16336764
219 | M | 55200000r12 | T kus tažený svař. AlSI304 TypA 60,3x2,0 | kus | 2 |  | 0 |  |  | základní |  | 0 | 0.00042 | 0.00084 | 0 | 0 | 256 | M | 1 |  |  |  | ROZPOCET | 0 | 0 | 0 | 0 | 0 | 1 | 0 | 64 | -1929202133
220 | M | 28653001r4 | Kroužek lemový AlSI304 DN50 PN10 60,3x2,0 do 500°C | kus | 1 |  | 0 |  |  | základní |  | 0 | 6e-05 | 6e-05 | 0 | 0 | 256 | M | 1 |  |  |  | ROZPOCET | 0 | 0 | 0 | 0 | 0 | 1 | 0 | 64 | -578210352
221 | K | 230140171 | Montáž trubní dílce přivařovací z nerezavějící oceli tř.17 D 76 mm, tl 2 mm | kus | 16 |  | 0 | CS ÚRS 2022 01 |  | základní |  | 0 | 1e-05 | 0.00016 | 0 | 0 | 64 | K | 1 |  |  |  | ROZPOCET | 0 | 0 | 0 | 0 | 0 | 1 | 0 | 64 | 1083740291
222 | M | 55261000r26 | oblouk svař. AlSI304 3D 90°TypA 76,1x2,0 | kus | 10 |  | 0 |  |  | základní |  | 0 | 0.00042 | 0.0042 | 0 | 0 | 256 | M | 1 |  |  |  | ROZPOCET | 0 | 0 | 0 | 0 | 0 | 1 | 0 | 64 | 269415498
223 | M | 55261011r2 | Příruba točivá EN-AC-ALSI12 (a) DN65 PN10 | kus | 3 |  | 0 |  |  | základní |  | 0 | 0.00042 | 0.00126 | 0 | 0 | 256 | M | 1 |  |  |  | ROZPOCET | 0 | 0 | 0 | 0 | 0 | 1 | 0 | 64 | 565132589
224 | M | 28653002r4 | Kroužek lemový AlSI304 DN65 PN10 76,1x2,0 do 500°C | kus | 3 |  | 0 |  |  | základní |  | 0 | 6e-05 | 0.00018 | 0 | 0 | 256 | M | 1 |  |  |  | ROZPOCET | 0 | 0 | 0 | 0 | 0 | 1 | 0 | 64 | -2087350193
225 | K | 230140177 | Montáž trubní dílce přivařovací z nerezavějící oceli tř.17 D 88,9 mm, tl 2,3 mm | kus | 31 |  | 0 |  |  | základní |  | 0 | 1e-05 | 0.00031 | 0 | 0 | 64 | K | 1 |  |  |  | ROZPOCET | 0 | 0 | 0 | 0 | 0 | 1 | 0 | 64 | -95675512
226 | M | 55261000r2 | oblouk svař. AlSI304 3D 90° TypA 88,9x2,0 | kus | 14 |  | 0 |  |  | základní |  | 0 | 0.00042 | 0.00588 | 0 | 0 | 256 | M | 1 |  |  |  | ROZPOCET | 0 | 0 | 0 | 0 | 0 | 1 | 0 | 64 | 1096100566
227 | M | 55261000r6 | Příruba točivá EN-AC-ALSI12 (a) DN80 PN10 | kus | 8 |  | 0 |  |  | základní |  | 0 | 0.00042 | 0.00336 | 0 | 0 | 256 | M | 1 |  |  |  | ROZPOCET | 0 | 0 | 0 | 0 | 0 | 1 | 0 | 64 | 1583083022
228 | M | 28653000r4 | Kroužek lemový AlSI304 DN80 PN10 88,9x2,0 do 500°C | kus | 6 |  | 0 |  |  | základní |  | 0 | 6e-05 | 0.00036 | 0 | 0 | 256 | M | 1 |  |  |  | ROZPOCET | 0 | 0 | 0 | 0 | 0 | 1 | 0 | 64 | 895997365
229 | M | 55261001r4 | Redukce konc. krátká svař. AlSI304 TypA 88,9x2,0 - 42,4x2,0 - L138 | kus | 1 |  | 0 |  |  | základní |  | 0 | 0.00042 | 0.00042 | 0 | 0 | 256 | M | 1 |  |  |  | ROZPOCET | 0 | 0 | 0 | 0 | 0 | 1 | 0 | 64 | 1567001122
230 | M | 55261001r5 | Redukce konc. krátká svař. AlSI304 TypA 88,9x2,0 - 76,1x2,0 - L38 | kus | 1 |  | 0 |  |  | základní |  | 0 | 0.00042 | 0.00042 | 0 | 0 | 256 | M | 1 |  |  |  | ROZPOCET | 0 | 0 | 0 | 0 | 0 | 1 | 0 | 64 | 1904299713
231 | M | 55200000r13 | T kus tažený svař. AlSI304 TypA 88,9x2,0 | kus | 1 |  | 0 |  |  | základní |  | 0 | 0.00042 | 0.00042 | 0 | 0 | 256 | M | 1 |  |  |  | ROZPOCET | 0 | 0 | 0 | 0 | 0 | 1 | 0 | 64 | 948455863
232 | K | 230140183 | Montáž trubní dílce přivařovací z nerezavějící oceli tř.17 D 108 mm, tl 2 mm | kus | 26 |  | 0 | CS ÚRS 2022 01 |  | základní |  | 0 | 1e-05 | 0.00026 | 0 | 0 | 64 | K | 1 |  |  |  | ROZPOCET | 0 | 0 | 0 | 0 | 0 | 1 | 0 | 64 | -68240728
233 | M | 55261000r1 | oblouk svař. AlSI304 3D 90° TypA 114,3x2,0 | kus | 11 |  | 0 |  |  | základní |  | 0 | 0.00042 | 0.00462 | 0 | 0 | 256 | M | 1 |  |  |  | ROZPOCET | 0 | 0 | 0 | 0 | 0 | 1 | 0 | 64 | -684673811
234 | M | 55261000r5 | Příruba točivá EN-AC-ALSI12 (a) DN100 PN10 | kus | 7 |  | 0 |  |  | základní |  | 0 | 0.00042 | 0.00294 | 0 | 0 | 256 | M | 1 |  |  |  | ROZPOCET | 0 | 0 | 0 | 0 | 0 | 1 | 0 | 64 | -1065199425
235 | M | 55261000r14 | Redukce konc. krátká svař. AlSI304 TypA 114,3x2,0 - 88,9x3,0 - L75 | kus | 1 |  | 0 |  |  | základní |  | 0 | 0.00042 | 0.00042 | 0 | 0 | 256 | M | 1 |  |  |  | ROZPOCET | 0 | 0 | 0 | 0 | 0 | 1 | 0 | 64 | 1444830198
236 | M | 28653000r1 | Kroužek lemový AlSI304 DN100 PN10 114,3x2,0 | kus | 7 |  | 0 |  |  | základní |  | 0 | 6e-05 | 0.00042 | 0 | 0 | 256 | M | 1 |  |  |  | ROZPOCET | 0 | 0 | 0 | 0 | 0 | 1 | 0 | 64 | 1150188169
237 | K | 230140192 | Montáž trubní dílce přivařovací z nerezavějící oceli tř.17 D 133 mm, tl 3 mm | kus | 24 |  | 0 | CS ÚRS 2022 01 |  | základní |  | 0 | 1e-05 | 0.00024 | 0 | 0 | 64 | K | 1 |  |  |  | ROZPOCET | 0 | 0 | 0 | 0 | 0 | 1 | 0 | 64 | -1430095322
238 | M | 55261000r9 | T kus tažený svař. AlSI304 TypA 139,7x3,0 | kus | 2 |  | 0 |  |  | základní |  | 0 | 0.00042 | 0.00084 | 0 | 0 | 256 | M | 1 |  |  |  | ROZPOCET | 0 | 0 | 0 | 0 | 0 | 1 | 0 | 64 | -144952647
239 | M | 55261001r8 | oblouk svař. AlSI304 3D 90° TypA 139,7x3,0 | kus | 7 |  | 0 |  |  | základní |  | 0 | 0.00042 | 0.00294 | 0 | 0 | 256 | M | 1 |  |  |  | ROZPOCET | 0 | 0 | 0 | 0 | 0 | 1 | 0 | 64 | -1906852500
240 | M | 55261000r8 | Příruba točivá EN-AC-ALSI12 (a) DN125 PN10 | kus | 7 |  | 0 |  |  | základní |  | 0 | 0.00042 | 0.00294 | 0 | 0 | 256 | M | 1 |  |  |  | ROZPOCET | 0 | 0 | 0 | 0 | 0 | 1 | 0 | 64 | -1366324675
241 | M | 55261001r6 | Redukce konc. krátká svař. AlSI304 TypA 139,7x3,0 - 114,3x3,0 - L75 | kus | 1 |  | 0 |  |  | základní |  | 0 | 0.00042 | 0.00042 | 0 | 0 | 256 | M | 1 |  |  |  | ROZPOCET | 0 | 0 | 0 | 0 | 0 | 1 | 0 | 64 | 1501781829
242 | M | 28600000r10 | Kroužek lemový AlSI304 DN125 PN10 139,7x3,0 | kus | 7 |  | 0 |  |  | základní |  | 0 | 6e-05 | 0.00042 | 0 | 0 | 256 | M | 1 |  |  |  | ROZPOCET | 0 | 0 | 0 | 0 | 0 | 1 | 0 | 64 | -979849554
243 | M | 31941000r1 | Přechod PB90 / nerez DN80 - dodávka + montáž | kus | 1 |  | 0 |  |  | základní |  | 0 | 3e-05 | 3e-05 | 0 | 0 | 256 | M | 1 |  |  |  | ROZPOCET | 0 | 0 | 0 | 0 | 0 | 1 | 0 | 64 | 248400567
244 | M | 31941000r5 | Přechod PB63 / nerez DN50 - dodávka + montáž | kus | 1 |  | 0 |  |  | základní |  | 0 | 3e-05 | 3e-05 | 0 | 0 | 256 | M | 1 |  |  |  | ROZPOCET | 0 | 0 | 0 | 0 | 0 | 1 | 0 | 64 | 1993994973
245 | M | 31941000r8 | Přechod PPR90 / nerez DN80 - dodávka + montáž | kus | 1 |  | 0 |  |  | základní |  | 0 | 3e-05 | 3e-05 | 0 | 0 | 256 | M | 1 |  |  |  | ROZPOCET | 0 | 0 | 0 | 0 | 0 | 1 | 0 | 64 | -1190853283
246 | M | 31941000r11 | Přechod PPR75 / nerez DN65 - dodávka + montáž | kus | 1 |  | 0 |  |  | základní |  | 0 | 3e-05 | 3e-05 | 0 | 0 | 256 | M | 1 |  |  |  | ROZPOCET | 0 | 0 | 0 | 0 | 0 | 1 | 0 | 64 | -1170396325
247 | M | 31941000r12 | Přechod PPR63 / nerez DN50 - dodávka + montáž | kus | 1 |  | 0 |  |  | základní |  | 0 | 3e-05 | 3e-05 | 0 | 0 | 256 | M | 1 |  |  |  | ROZPOCET | 0 | 0 | 0 | 0 | 0 | 1 | 0 | 64 | -1923800472
248 | M | 31941000r9 | Přechod PPR50 / nerez DN40 - dodávka + montáž | kus | 1 |  | 0 |  |  | základní |  | 0 | 3e-05 | 3e-05 | 0 | 0 | 256 | M | 1 |  |  |  | ROZPOCET | 0 | 0 | 0 | 0 | 0 | 1 | 0 | 64 | -1645592208
249 | M | 31941000r10 | Přechod PPR20 / nerez DN15 - dodávka + montáž | kus | 2 |  | 0 |  |  | základní |  | 0 | 3e-05 | 6e-05 | 0 | 0 | 256 | M | 1 |  |  |  | ROZPOCET | 0 | 0 | 0 | 0 | 0 | 1 | 0 | 64 | -1134583245
250 | M | 28600000r1 | Ostatní drobný montážní materiál (3% z dodávek) | soubor | 1 |  | 0 |  |  | základní |  | 0 | 6e-05 | 6e-05 | 0 | 0 | 256 | M | 1 |  |  |  | ROZPOCET | 0 | 0 | 0 | 0 | 0 | 1 | 0 | 64 | -2001811487
251 | K | 230140508R | Dodatečné osazení trubních dílů přivařovací z nerezavějící oceli tř.17 D 88,9 mm, tl 2,3 mm | kus | 2 |  | 0 |  |  | základní |  | 0 | 1e-05 | 2e-05 | 0 | 0 | 64 | K | 1 |  |  |  | ROZPOCET | 0 | 0 | 0 | 0 | 0 | 1 | 0 | 64 | 2063177417
| VV |  | "napojení na stávající rozvody"2 |  | 2 | [12 empty] | VV | 1 | 2 | True | 1 | ROZPOCET
252 | K | 230140509R1 | Dodatečné osazení trubních dílů přivařovací z nerezavějící oceli tř.17 D 114,3 mm, tl 2,6 mm | kus | 2 |  | 0 |  |  | základní |  | 0 | 1e-05 | 2e-05 | 0 | 0 | 64 | K | 1 |  |  |  | ROZPOCET | 0 | 0 | 0 | 0 | 0 | 1 | 0 | 64 | -1969816300
| VV |  | "napojení na stávající rozvody"2 |  | 2 | [12 empty] | VV | 1 | 2 | True | 1 | ROZPOCET
253 | K | 230140510R2 | Dodatečné osazení trubních dílů přivařovací z nerezavějící oceli tř.17 D 139,7 mm, tl 3,0 mm | kus | 2 |  | 0 |  |  | základní |  | 0 | 4e-05 | 8e-05 | 0 | 0 | 64 | K | 1 |  |  |  | ROZPOCET | 0 | 0 | 0 | 0 | 0 | 1 | 0 | 64 | 1091980201
254 | K | 2311901R75 | Dodatečné osazení trubních dílů přivařovacích D 139,7 mm, tl 4,0 mm | kus | 2 |  | 0 |  |  | základní |  | 0 | 0.0005 | 0.001 | 0 | 0 | 64 | K | 1 |  |  |  | ROZPOCET | 0 | 0 | 0 | 0 | 0 | 1 | 0 | 64 | 1282677964
255 | K | 2311901R85 | Dodatečné osazení trubních dílů přivařovacích D 168,3 mm, tl 4,5 mm | kus | 2 |  | 0 |  |  | základní |  | 0 | 0.0005 | 0.001 | 0 | 0 | 64 | K | 1 |  |  |  | ROZPOCET | 0 | 0 | 0 | 0 | 0 | 1 | 0 | 64 | -774365440
| VV |  | "napojení na stávající potrubí"2 |  | 2 | [12 empty] | VV | 1 | 2 | True | 1 | ROZPOCET
256 | K | 230120041 | Čištění potrubí profukováním nebo proplachováním DN 32 | m | 98.6 |  | 0 |  |  | základní |  | 0 | 0 | 0 | 0 | 0 | 64 | K | 1 |  |  |  | ROZPOCET | 0 | 0 | 0 | 0 | 0 | 1 | 0 | 64 | 1937105881
| VV |  | 8,9+27,9+38,2+12+0,3+11,3 |  | 98.6 | [12 empty] | VV | 1 | 2 | True | 1 | ROZPOCET
257 | K | 230120042 | Čištění potrubí profukováním nebo proplachováním DN 40 | m | 43.1 |  | 0 | CS ÚRS 2022 01 |  | základní |  | 0 | 0 | 0 | 0 | 0 | 64 | K | 1 |  |  |  | ROZPOCET | 0 | 0 | 0 | 0 | 0 | 1 | 0 | 64 | 114159584
| VV |  | 7,1+0,9+16,7+18,4 |  | 43.1 | [12 empty] | VV | 1 | 2 | True | 1 | ROZPOCET
258 | K | 230120043 | Čištění potrubí profukováním nebo proplachováním DN 50 | m | 107 |  | 0 | CS ÚRS 2022 01 |  | základní |  | 0 | 0 | 0 | 0 | 0 | 64 | K | 1 |  |  |  | ROZPOCET | 0 | 0 | 0 | 0 | 0 | 1 | 0 | 64 | -363118610
| VV |  | 11+96 |  | 107 | [12 empty] | VV | 1 | 2 | True | 1 | ROZPOCET
259 | K | 230120044 | Čištění potrubí profukováním nebo proplachováním DN 65 | m | 22.3 |  | 0 | CS ÚRS 2022 01 |  | základní |  | 0 | 0 | 0 | 0 | 0 | 64 | K | 1 |  |  |  | ROZPOCET | 0 | 0 | 0 | 0 | 0 | 1 | 0 | 64 | 305561818
| VV |  | 22,3 |  | 22.3 | [12 empty] | VV | 1 | 2 | True | 1 | ROZPOCET
260 | K | 230120045 | Čištění potrubí profukováním nebo proplachováním DN 80 | m | 75.4 |  | 0 |  |  | základní |  | 0 | 0 | 0 | 0 | 0 | 64 | K | 1 |  |  |  | ROZPOCET | 0 | 0 | 0 | 0 | 0 | 1 | 0 | 64 | 1117468179
| VV |  | 0,9+74,5 |  | 75.4 | [12 empty] | VV | 1 | 2 | True | 1 | ROZPOCET
261 | K | 230120046 | Čištění potrubí profukováním nebo proplachováním DN 100 | m | 101.3 |  | 0 | CS ÚRS 2022 01 |  | základní |  | 0 | 0 | 0 | 0 | 0 | 64 | K | 1 |  |  |  | ROZPOCET | 0 | 0 | 0 | 0 | 0 | 1 | 0 | 64 | -1962872702
| VV |  | 38,9+62,4 |  | 101.3 | [12 empty] | VV | 1 | 2 | True | 1 | ROZPOCET
262 | K | 230120047 | Čištění potrubí profukováním nebo proplachováním DN 125 | m | 80.9 |  | 0 | CS ÚRS 2022 01 |  | základní |  | 0 | 0 | 0 | 0 | 0 | 64 | K | 1 |  |  |  | ROZPOCET | 0 | 0 | 0 | 0 | 0 | 1 | 0 | 64 | -1157113848
| VV |  | 72,1+8,8 |  | 80.9 | [12 empty] | VV | 1 | 2 | True | 1 | ROZPOCET
263 | K | 230120048 | Čištění potrubí profukováním nebo proplachováním DN 150 | m | 106.9 |  | 0 |  |  | základní |  | 0 | 0 | 0 | 0 | 0 | 64 | K | 1 |  |  |  | ROZPOCET | 0 | 0 | 0 | 0 | 0 | 1 | 0 | 64 | 674578376
| VV |  | 106,9 |  | 106.9 | [12 empty] | VV | 1 | 2 | True | 1 | ROZPOCET
264 | K | 230120051 | Čištění potrubí profukováním nebo proplachováním DN 300 | m | 13.7 |  | 0 | CS ÚRS 2022 01 |  | základní |  | 0 | 0 | 0 | 0 | 0 | 64 | K | 1 |  |  |  | ROZPOCET | 0 | 0 | 0 | 0 | 0 | 1 | 0 | 64 | 661038804
| VV |  | 13,7 |  | 13.7 | [12 empty] | VV | 1 | 2 | True | 1 | ROZPOCET
265 | K | 230170001 | Tlakové zkoušky těsnosti potrubí - příprava DN do 40 | sada | 2 |  | 0 |  |  | základní |  | 0 | 0 | 0 | 0 | 0 | 64 | K | 1 |  |  |  | ROZPOCET | 0 | 0 | 0 | 0 | 0 | 1 | 0 | 64 | 92365644
266 | K | 230170002 | Tlakové zkoušky těsnosti potrubí - příprava DN do 80 | sada | 2 |  | 0 |  |  | základní |  | 0 | 0 | 0 | 0 | 0 | 64 | K | 1 |  |  |  | ROZPOCET | 0 | 0 | 0 | 0 | 0 | 1 | 0 | 64 | 2138659632
267 | K | 230170004 | Tlakové zkoušky těsnosti potrubí - příprava DN do 200 | sada | 2 |  | 0 |  |  | základní |  | 0 | 0 | 0 | 0 | 0 | 64 | K | 1 |  |  |  | ROZPOCET | 0 | 0 | 0 | 0 | 0 | 1 | 0 | 64 | -911130914
268 | K | 230170005 | Tlakové zkoušky těsnosti potrubí - příprava DN přes 200 do 350 | sada | 2 |  | 0 | CS ÚRS 2022 01 |  | základní |  | 0 | 0 | 0 | 0 | 0 | 64 | K | 1 |  |  |  | ROZPOCET | 0 | 0 | 0 | 0 | 0 | 1 | 0 | 64 | 526102198
269 | K | 230170011 | Tlakové zkoušky těsnosti potrubí - zkouška DN do 40 | m | 141.7 |  | 0 |  |  | základní |  | 0 | 0 | 0 | 0 | 0 | 64 | K | 1 |  |  |  | ROZPOCET | 0 | 0 | 0 | 0 | 0 | 1 | 0 | 64 | -368072115
| VV |  | 98,6+43,1 |  | 141.7 | [12 empty] | VV | 1 | 2 | True | 1 | ROZPOCET
270 | K | 230170012 | Tlakové zkoušky těsnosti potrubí - zkouška DN do 80 | m | 204.7 |  | 0 |  |  | základní |  | 0 | 0 | 0 | 0 | 0 | 64 | K | 1 |  |  |  | ROZPOCET | 0 | 0 | 0 | 0 | 0 | 1 | 0 | 64 | 1558474625
| VV |  | 107+22,3+75,4 |  | 204.7 | [12 empty] | VV | 1 | 2 | True | 1 | ROZPOCET
271 | K | 230170013 | Tlakové zkoušky těsnosti potrubí - zkouška DN přes 80 do 125 | m | 182.2 |  | 0 | CS ÚRS 2022 01 |  | základní |  | 0 | 0 | 0 | 0 | 0 | 64 | K | 1 |  |  |  | ROZPOCET | 0 | 0 | 0 | 0 | 0 | 1 | 0 | 64 | 505240277
| VV |  | 101,3+80,9 |  | 182.2 | [12 empty] | VV | 1 | 2 | True | 1 | ROZPOCET
272 | K | 230170014 | Tlakové zkoušky těsnosti potrubí - zkouška DN do 200 | m | 106.9 |  | 0 |  |  | základní |  | 0 | 0 | 0 | 0 | 0 | 64 | K | 1 |  |  |  | ROZPOCET | 0 | 0 | 0 | 0 | 0 | 1 | 0 | 64 | -1139778367
| VV |  | 106,9 |  | 106.9 | [12 empty] | VV | 1 | 2 | True | 1 | ROZPOCET
273 | K | 230170015 | Tlakové zkoušky těsnosti potrubí - zkouška DN přes 200 do 350 | m | 13.7 |  | 0 | CS ÚRS 2022 01 |  | základní |  | 0 | 0 | 0 | 0 | 0 | 64 | K | 1 |  |  |  | ROZPOCET | 0 | 0 | 0 | 0 | 0 | 1 | 0 | 64 | 913275749
| VV |  | 13,7 |  | 13.7 | [12 empty] | VV | 1 | 2 | True | 1 | ROZPOCET
274 | K | PD | Přesun dodávek | % |  |  | 0 |  |  | základní |  | 0 | 0 | 0 | 0 | 0 | 64 | K | 1 |  |  |  | ROZPOCET | 0 | 0 | 0 | 0 | 0 | 1 | 0 | 64 | 1687979513
275 | K | PPV | Podíl přidružených výkonů | % |  |  | 0 |  |  | základní |  | 0 | 0 | 0 | 0 | 0 | 64 | K | 1 |  |  |  | ROZPOCET | 0 | 0 | 0 | 0 | 0 | 1 | 0 | 64 | 1098077166
| D | HZS | Hodinové zúčtovací sazby |  |  |  | 0 |  |  |  |  | 0 |  | 0 |  | 0 | 4 | D | 0 |  |  |  | ROZPOCET | [6 empty] | 0
276 | K | HZS2221 | Hodinová zúčtovací sazba topenář | hod | 72 |  | 0 | CS ÚRS 2022 01 |  | základní |  | 0 | 0 | 0 | 0 | 0 | 512 | K | 1 |  |  |  | ROZPOCET | 0 | 0 | 0 | 0 | 0 | 1 | 0 | 512 | 1312775777
| VV |  | "topná zkouška - 72 hod"72 |  | 72 | [12 empty] | VV | 1 | 2 | True | 1 | ROZPOCET
| D | HZS-S | Hodinové zúčtovací sazby - mechanizace |  |  |  | 0 |  |  |  |  | 0 |  | 0 |  | 0 | 4 | D | 0 |  |  |  | ROZPOCET | [6 empty] | 0
277 | K | HZS5111R1 | HZS elektrocentrála do 5kW | hod | 406 |  | 0 |  |  | základní |  | 0 | 0 | 0 | 0 | 0 | 512 | K | 1 |  |  |  | ROZPOCET | 0 | 0 | 0 | 0 | 0 | 1 | 0 | 512 | 1722596971
| D | OST | Ostatní |  |  |  | 0 |  |  |  |  | 0 |  | 0 |  | 0 | 4 | D | 0 |  |  |  | ROZPOCET | [6 empty] | 0
278 | K | 043124401R | Vizuální kontrola svaru DN 15-150 | soubor | 1 |  | 0 |  |  | základní |  | 0 | 0 | 0 | 0 | 0 | 64 | K | 1 |  |  |  | ROZPOCET | 0 | 0 | 0 | 0 | 0 | 1 | 0 | 64 | 2047209093
279 | K | 043124402R | Vizuální kontrola svaru DN 200-400 | soubor | 1 |  | 0 |  |  | základní |  | 0 | 0 | 0 | 0 | 0 | 64 | K | 1 |  |  |  | ROZPOCET | 0 | 0 | 0 | 0 | 0 | 1 | 0 | 64 | -2085440970

## 02 - Stavební část
{6a083e97-a307-431c-9ca5-4d78ba6d5762}
2
| KRYCÍ LIST SOUPISU PRACÍ | [7 empty] | v --- níže se nacházejí doplnkové a pomocné údaje k sestavám --- v | [8 empty] | False
Stavba:
REKO VS 705
Objekt:
02 - Stavební část
| KSO: |  |  |  |  | CC-CZ:
| Místo: |  | MOST |  |  | Datum: | 30. 5. 2022
| Zadavatel: |  |  |  |  | IČ: | 28733118
|  | Severočeská teplárenská, a.s., Teplárenská 2 |  |  |  | DIČ: | CZ28733118
| Uchazeč: |  |  |  |  | IČ: | Vyplň údaj
|  | Vyplň údaj |  |  |  | DIČ: | Vyplň údaj
| Projektant: |  |  |  |  | IČ: | 09093524
|  | EO TECHNOLOGY s.r.o., Za tratí 415,19600, Praha 9 |  |  |  | DIČ:
| Zpracovatel: |  |  |  |  | IČ: | 09093524
|  | EO TECHNOLOGY s.r.o., Za tratí 415,19600, Praha 9 |  |  |  | DIČ:
Poznámka:
| Cena bez DPH | [5 empty] | 0
|  |  | Základ daně |  |  | Sazba daně | Výše daně
| DPH | základní | 0 |  |  | 21% | 0
|  | snížená | 0 |  |  | 15% | 0
|  | zákl. přenesená | 0 |  |  | 21% | 0
|  | sníž. přenesená | 0 |  |  | 15% | 0
|  | nulová | 0 |  |  | 0% | 0
| Cena s DPH |  |  | v | CZK |  | 0
| Projektant |  |  | Zpracovatel
| Datum a podpis: |  | Razítko | Datum a podpis: |  |  | Razítko
| Objednavatel |  |  | Uchazeč
| Datum a podpis: |  | Razítko | Datum a podpis: |  |  | Razítko
REKAPITULACE ČLENĚNÍ SOUPISU PRACÍ
Stavba:
REKO VS 705
Objekt:
02 - Stavební část
Místo: |  |  | MOST |  |  | Datum: | 30. 5. 2022
Zadavatel: |  |  | Severočeská teplárenská, a.s., Teplárenská 2 |  |  | Projektant: | EO TECHNOLOGY s.r.o., Za tratí 415,19600, Praha 9
Uchazeč: |  |  | Vyplň údaj |  |  | Zpracovatel: | EO TECHNOLOGY s.r.o., Za tratí 415,19600, Praha 9
Kód dílu - Popis | [6 empty] | Cena celkem [CZK]
Náklady ze soupisu prací | [6 empty] | 0 | [11 empty] | -1
| HSV - Práce a dodávky HSV | [5 empty] | 0
| 2 - Zakládání | [5 empty] | 0
| 6 - Úpravy povrchů, podlahy a osazování výplní | [5 empty] | 0
| PSV - Práce a dodávky PSV | [5 empty] | 0
| 777 - Podlahy lité | [5 empty] | 0
| 783 - Dokončovací práce - nátěry | [5 empty] | 0
| 784 - Dokončovací práce - malby a tapety | [5 empty] | 0
| HZS - Hodinové zúčtovací sazby | [5 empty] | 0
| VRN - Vedlejší rozpočtové náklady | [5 empty] | 0
| VRN9 - Ostatní náklady | [5 empty] | 0
SOUPIS PRACÍ
Stavba:
REKO VS 705
Objekt:
02 - Stavební část
Místo: |  |  | MOST |  |  | Datum: | 30. 5. 2022
Zadavatel: |  |  | Severočeská teplárenská, a.s., Teplárenská 2 |  |  | Projektant: | EO TECHNOLOGY s.r.o., Za tratí 415,19600, Praha 9
Uchazeč: |  |  | Vyplň údaj |  |  | Zpracovatel: | EO TECHNOLOGY s.r.o., Za tratí 415,19600, Praha 9
PČ | Typ | Kód | Popis | MJ | Množství | J.cena [CZK] | Cena celkem [CZK] | Cenová soustava |  | DPH | J. Nh [h] | Nh celkem [h] | J. hmotnost [t] | Hmotnost celkem [t] | J. suť [t] | Suť Celkem [t]
Náklady soupisu celkem | [6 empty] | 0 |  |  |  |  | 0 |  | 8.9198 |  | 0.0062595 |  | D | -1 | [10 empty] | 0
| D | HSV | Práce a dodávky HSV |  |  |  | 0 |  |  |  |  | 0 |  | 7.9872 |  | 0 | 1 | D | 0 |  |  |  | ROZPOCET | [6 empty] | 0
| D | 2 | Zakládání |  |  |  | 0 |  |  |  |  | 0 |  | 6.2547 |  | 0 | 1 | D | 1 |  |  |  | ROZPOCET | [6 empty] | 0
1 | K | 275313711 | Základové patky z betonu tř. C 20/25 | m3 | 2.5 |  | 0 | CS ÚRS 2022 01 |  | základní |  | 0 | 2.5019 | 6.2547 | 0 | 0 | 4 | K | 2 |  |  |  | ROZPOCET | 0 | 0 | 0 | 0 | 0 | 1 | 0 | 4 | -1046045348
| VV |  | "zadzění původního topného kanálu"1,0*5,0*0,5 |  | 2.5 | [12 empty] | VV | 2 | 2 | True | 1 | ROZPOCET
| D | 6 | Úpravy povrchů, podlahy a osazování výplní |  |  |  | 0 |  |  |  |  | 0 |  | 1.7325 |  | 0 | 1 | D | 1 |  |  |  | ROZPOCET | [6 empty] | 0
2 | K | 611325201 | Vápenocementová hrubá omítka malých ploch do 0,09 m2 na stropech | kus | 45 |  | 0 | CS ÚRS 2022 01 |  | základní |  | 0 | 0.0035 | 0.1575 | 0 | 0 | 4 | K | 2 |  |  |  | ROZPOCET | 0 | 0 | 0 | 0 | 0 | 1 | 0 | 4 | 1371661769
| VV |  | "začištění po demontážích"45 |  | 45 | [12 empty] | VV | 2 | 2 | True | 1 | ROZPOCET
3 | K | 612325412 | Oprava vnitřní vápenocementové hladké omítky stěn v rozsahu plochy do 30% | m2 | 100.962 |  | 0 |  |  | základní |  | 0 | 0.0156 | 1.575 | 0 | 0 | 4 | K | 2 |  |  |  | ROZPOCET | 0 | 0 | 0 | 0 | 0 | 1 | 0 | 4 | 503792482
| D | PSV | Práce a dodávky PSV |  |  |  | 0 |  |  |  |  | 0 |  | 0.93263 |  | 0.0062595 | 2 | D | 0 |  |  |  | ROZPOCET | [6 empty] | 0
| D | 777 | Podlahy lité |  |  |  | 0 |  |  |  |  | 0 |  | 0 |  | 0 | 2 | D | 1 |  |  |  | ROZPOCET | [6 empty] | 0
4 | K | 777131151 | Příplatek k cenám penetračního nátěru za zvýšenou pracnost provádění podlahových soklíků | m2 | 17.121 |  | 0 | CS ÚRS 2022 01 |  | základní |  | 0 | 0 | 0 | 0 | 0 | 16 | K | 2 |  |  |  | ROZPOCET | 0 | 0 | 0 | 0 | 0 | 1 | 0 | 16 | -868003205
| VV |  | "obvod"2*30,04*0,15+2*18,85*0,15 |  | 14.667 | [12 empty] | VV | 2 | 2 | True | 0 | ROZPOCET
| VV |  | "rampa"(6,8+2,5+7,06)*0,15 |  | 2.454 | [12 empty] | VV | 2 | 2 | True | 0 | ROZPOCET
| VV |  | Součet |  | 17.121 | [12 empty] | VV | 2 | 4 | True | 1 | ROZPOCET
5 | K | 777611181 | Příplatek k cenám krycího nátěru za zvýšenou pracnost provádení podlahových soklíků | m2 | 17.121 |  | 0 | CS ÚRS 2022 01 |  | základní |  | 0 | 0 | 0 | 0 | 0 | 16 | K | 2 |  |  |  | ROZPOCET | 0 | 0 | 0 | 0 | 0 | 1 | 0 | 16 | -2076701517
6 | K | 777612151 | Příplatek k cenám uzavíracího nátěru za za zvýšenou pracnost provádění podlahových soklíků | m2 | 17.121 |  | 0 | CS ÚRS 2022 01 |  | základní |  | 0 | 0 | 0 | 0 | 0 | 16 | K | 2 |  |  |  | ROZPOCET | 0 | 0 | 0 | 0 | 0 | 1 | 0 | 16 | 6707939
| D | 783 | Dokončovací práce - nátěry |  |  |  | 0 |  |  |  |  | 0 |  | 0.75763 |  | 0 | 2 | D | 1 |  |  |  | ROZPOCET | [6 empty] | 0
7 | K | 783009401 | Bezpečnostní šrafování stěn nebo svislých ploch rovných | m2 | 2.5 |  | 0 | CS ÚRS 2022 01 |  | základní |  | 0 | 0.00021 | 0.000525 | 0 | 0 | 16 | K | 2 |  |  |  | ROZPOCET | 0 | 0 | 0 | 0 | 0 | 1 | 0 | 16 | -1947380533
8 | K | 783009411 | Bezpečnostní šrafování podlah nebo vodorovných ploch rovných | m2 | 5 |  | 0 |  |  | základní |  | 0 | 0.00021 | 0.00105 | 0 | 0 | 16 | K | 2 |  |  |  | ROZPOCET | 0 | 0 | 0 | 0 | 0 | 1 | 0 | 16 | -1351867441
9 | K | 783301311 | Odmaštění zámečnických konstrukcí vodou ředitelným odmašťovačem | m2 | 9.5 |  | 0 | CS ÚRS 2022 01 |  | základní |  | 0 | 8e-05 | 0.00076 | 0 | 0 | 16 | K | 2 |  |  |  | ROZPOCET | 0 | 0 | 0 | 0 | 0 | 1 | 0 | 16 | 1276556580
| VV |  | "zábradlí"9,5 |  | 9.5 | [12 empty] | VV | 2 | 2 | True | 1 | ROZPOCET
10 | K | 783314201 | Základní antikorozní jednonásobný syntetický standardní nátěr zámečnických konstrukcí | m2 | 9.5 |  | 0 | CS ÚRS 2022 01 |  | základní |  | 0 | 0.00017 | 0.001615 | 0 | 0 | 16 | K | 2 |  |  |  | ROZPOCET | 0 | 0 | 0 | 0 | 0 | 1 | 0 | 16 | 281281433
11 | K | 783317101 | Krycí jednonásobný syntetický standardní nátěr zámečnických konstrukcí | m2 | 9.5 |  | 0 | CS ÚRS 2022 01 |  | základní |  | 0 | 0.00012 | 0.00114 | 0 | 0 | 16 | K | 2 |  |  |  | ROZPOCET | 0 | 0 | 0 | 0 | 0 | 1 | 0 | 16 | 1703134692
12 | K | 783817121 | Krycí jednonásobný syntetický nátěr hladkých, zrnitých tenkovrstvých nebo štukových omítek | m2 | 16.827 |  | 0 | CS ÚRS 2022 01 |  | základní |  | 0 | 0.00021 | 0.0035337 | 0 | 0 | 16 | K | 2 |  |  |  | ROZPOCET | 0 | 0 | 0 | 0 | 0 | 1 | 0 | 16 | -252189787
| VV |  | "sokl po obvodu" | [14 empty] | VV | 2 | 1 | True | 0 | ROZPOCET
| VV |  | 2*30,04*0,15+2*18,85*0,15 |  | 14.667 | [12 empty] | VV | 2 | 2 | True | 0 | ROZPOCET
| VV |  | "sokl na sloupech" | [14 empty] | VV | 2 | 1 | True | 0 | ROZPOCET
| VV |  | 9*4*0,4*0,15 |  | 2.16 | [12 empty] | VV | 2 | 2 | True | 0 | ROZPOCET
| VV |  | Součet |  | 16.827 | [12 empty] | VV | 2 | 4 | True | 1 | ROZPOCET
13 | K | 783901451 | Zametení betonových podlah před provedením nátěru | m2 | 535.006 |  | 0 |  |  | základní |  | 0 | 0 | 0 | 0 | 0 | 16 | K | 2 |  |  |  | ROZPOCET | 0 | 0 | 0 | 0 | 0 | 1 | 0 | 16 | 1284548212
| VV |  | 30,04*18,85 |  | 566.254 | [12 empty] | VV | 2 | 2 | True | 0 | ROZPOCET
| VV |  | "odpočet nepřístupné plochy"-5,58*5,6 |  | -31.248 | [12 empty] | VV | 2 | 2 | True | 0 | ROZPOCET
| VV |  | Součet |  | 535.006 | [12 empty] | VV | 2 | 4 | True | 1 | ROZPOCET
14 | K | 783913151 | Penetrační syntetický nátěr hladkých betonových podlah - 2x | m2 | 1070.012 |  | 0 |  |  | základní |  | 0 | 0.0001 | 0.107 | 0 | 0 | 16 | K | 2 |  |  |  | ROZPOCET | 0 | 0 | 0 | 0 | 0 | 1 | 0 | 16 | 1198290832
| VV |  | 2*535,006 |  | 1070.012 | [12 empty] | VV | 2 | 2 | True | 1 | ROZPOCET
15 | K | 783932165 | Lokální vyrovnání betonové podlahy cementovou stěrkou tloušťky do 3 mm opravované plochy do 50% | m2 | 267.503 |  | 0 |  |  | základní |  | 0 | 0.0024 | 0.64201 | 0 | 0 | 16 | K | 2 |  |  |  | ROZPOCET | 0 | 0 | 0 | 0 | 0 | 1 | 0 | 16 | 2095227107
| VV |  | 535,006*0,5 |  | 267.503 | [12 empty] | VV | 2 | 2 | True | 1 | ROZPOCET
| D | 784 | Dokončovací práce - malby a tapety |  |  |  | 0 |  |  |  |  | 0 |  | 0.175 |  | 0.0062595 | 2 | D | 1 |  |  |  | ROZPOCET | [6 empty] | 0
16 | K | 784111001 | Oprášení (ometení ) podkladu v místnostech výšky do 3,80 m | m2 | 336.54 |  | 0 |  |  | základní |  | 0 | 0 | 0 | 0 | 0 | 16 | K | 2 |  |  |  | ROZPOCET | 0 | 0 | 0 | 0 | 0 | 1 | 0 | 16 | -44214350
| VV |  | 336,54 |  | 336.54 | [12 empty] | VV | 2 | 2 | True | 1 | ROZPOCET
17 | K | 784121005 | Oškrabání malby v mísnostech v přes 5,00 m | m2 | 20.192 |  | 0 | CS ÚRS 2022 01 |  | základní |  | 0 | 0.001 | 0.020192 | 0.00031 | 0.0062595 | 16 | K | 2 |  |  |  | ROZPOCET | 0 | 0 | 0 | 0 | 0 | 1 | 0 | 16 | 812012258
| VV |  | "20% z opravované plochy"100,962*0,2 |  | 20.192 | [12 empty] | VV | 2 | 2 | True | 1 | ROZPOCET
18 | K | 784121015 | Rozmývání podkladu po oškrabání malby v místnostech v přes 5,00 m | m2 | 20.192 |  | 0 | CS ÚRS 2022 01 |  | základní |  | 0 | 0 | 0 | 0 | 0 | 16 | K | 2 |  |  |  | ROZPOCET | 0 | 0 | 0 | 0 | 0 | 1 | 0 | 16 | 511419653
19 | K | 784181101 | Základní akrylátová jednonásobná penetrace podkladu v místnostech výšky do 3,80 m | m2 | 336.54 |  | 0 |  |  | základní |  | 0 | 0.0002 | 0.067308 | 0 | 0 | 16 | K | 2 |  |  |  | ROZPOCET | 0 | 0 | 0 | 0 | 0 | 1 | 0 | 16 | -494341635
20 | K | 784211101 | Dvojnásobné bílé malby ze směsí za mokra výborně otěruvzdorných v místnostech výšky do 3,80 m | m2 | 336.54 |  | 0 |  |  | základní |  | 0 | 0.00026 | 0.0875 | 0 | 0 | 16 | K | 2 |  |  |  | ROZPOCET | 0 | 0 | 0 | 0 | 0 | 1 | 0 | 16 | 1006092177
| D | HZS | Hodinové zúčtovací sazby |  |  |  | 0 |  |  |  |  | 0 |  | 0 |  | 0 | 4 | D | 0 |  |  |  | ROZPOCET | [6 empty] | 0
21 | K | HZS1292 | Hodinová zúčtovací sazba stavební dělník | hod | 8 |  | 0 | CS ÚRS 2022 01 |  | základní |  | 0 | 0 | 0 | 0 | 0 | 512 | K | 1 |  |  |  | ROZPOCET | 0 | 0 | 0 | 0 | 0 | 1 | 0 | 512 | 2101185362
| VV |  | "přemístění stávajícího hydrantu"8 |  | 8 | [12 empty] | VV | 1 | 2 | True | 1 | ROZPOCET
| D | VRN | Vedlejší rozpočtové náklady |  |  |  | 0 |  |  |  |  | 0 |  | 0 |  | 0 | 5 | D | 0 |  |  |  | ROZPOCET | [6 empty] | 0
| D | VRN9 | Ostatní náklady |  |  |  | 0 |  |  |  |  | 0 |  | 0 |  | 0 | 5 | D | 1 |  |  |  | ROZPOCET | [6 empty] | 0
22 | K | 091002000 | Ostatní náklady související s objektem - úklid | m2 | 535.006 |  | 0 |  |  | základní |  | 0 | 0 | 0 | 0 | 0 | 1024 | K | 2 |  |  |  | ROZPOCET | 0 | 0 | 0 | 0 | 0 | 1 | 0 | 1024 | 1705984579
| VV |  | "podlahová plocha vč. schodů a rampy"30,04*18,85 |  | 566.254 | [12 empty] | VV | 2 | 2 | True | 0 | ROZPOCET
| VV |  | "odpočet nepřístupné plochy"-5,58*5,6 |  | -31.248 | [12 empty] | VV | 2 | 2 | True | 0 | ROZPOCET
| VV |  | Součet |  | 535.006 | [12 empty] | VV | 2 | 4 | True | 1 | ROZPOCET

## 03 - Demontáže
{7782174d-9359-44b8-a35e-7e220314794b}
2
| KRYCÍ LIST SOUPISU PRACÍ | [7 empty] | v --- níže se nacházejí doplnkové a pomocné údaje k sestavám --- v | [8 empty] | False
Stavba:
REKO VS 705
Objekt:
03 - Demontáže
| KSO: |  |  |  |  | CC-CZ:
| Místo: |  | MOST |  |  | Datum: | 30. 5. 2022
| Zadavatel: |  |  |  |  | IČ: | 28733118
|  | Severočeská teplárenská, a.s., Teplárenská 2 |  |  |  | DIČ: | CZ28733118
| Uchazeč: |  |  |  |  | IČ: | Vyplň údaj
|  | Vyplň údaj |  |  |  | DIČ: | Vyplň údaj
| Projektant: |  |  |  |  | IČ: | 09093524
|  | EO TECHNOLOGY s.r.o., Za tratí 415,19600, Praha 9 |  |  |  | DIČ:
| Zpracovatel: |  |  |  |  | IČ: | 09093524
|  | EO TECHNOLOGY s.r.o., Za tratí 415,19600, Praha 9 |  |  |  | DIČ:
Poznámka:
| Cena bez DPH | [5 empty] | 0
|  |  | Základ daně |  |  | Sazba daně | Výše daně
| DPH | základní | 0 |  |  | 21% | 0
|  | snížená | 0 |  |  | 15% | 0
|  | zákl. přenesená | 0 |  |  | 21% | 0
|  | sníž. přenesená | 0 |  |  | 15% | 0
|  | nulová | 0 |  |  | 0% | 0
| Cena s DPH |  |  | v | CZK |  | 0
| Projektant |  |  | Zpracovatel
| Datum a podpis: |  | Razítko | Datum a podpis: |  |  | Razítko
| Objednavatel |  |  | Uchazeč
| Datum a podpis: |  | Razítko | Datum a podpis: |  |  | Razítko
REKAPITULACE ČLENĚNÍ SOUPISU PRACÍ
Stavba:
REKO VS 705
Objekt:
03 - Demontáže
Místo: |  |  | MOST |  |  | Datum: | 30. 5. 2022
Zadavatel: |  |  | Severočeská teplárenská, a.s., Teplárenská 2 |  |  | Projektant: | EO TECHNOLOGY s.r.o., Za tratí 415,19600, Praha 9
Uchazeč: |  |  | Vyplň údaj |  |  | Zpracovatel: | EO TECHNOLOGY s.r.o., Za tratí 415,19600, Praha 9
Kód dílu - Popis | [6 empty] | Cena celkem [CZK]
Náklady ze soupisu prací | [6 empty] | 0 | [11 empty] | -1
| HSV - Práce a dodávky HSV | [5 empty] | 0
| 9 - Ostatní konstrukce a práce, bourání | [5 empty] | 0
| 997 - Přesun sutě | [5 empty] | 0
| PSV - Práce a dodávky PSV | [5 empty] | 0
| 713 - Izolace tepelné | [5 empty] | 0
| 767 - Konstrukce zámečnické | [5 empty] | 0
| OST - Ostatní | [5 empty] | 0
SOUPIS PRACÍ
Stavba:
REKO VS 705
Objekt:
03 - Demontáže
Místo: |  |  | MOST |  |  | Datum: | 30. 5. 2022
Zadavatel: |  |  | Severočeská teplárenská, a.s., Teplárenská 2 |  |  | Projektant: | EO TECHNOLOGY s.r.o., Za tratí 415,19600, Praha 9
Uchazeč: |  |  | Vyplň údaj |  |  | Zpracovatel: | EO TECHNOLOGY s.r.o., Za tratí 415,19600, Praha 9
PČ | Typ | Kód | Popis | MJ | Množství | J.cena [CZK] | Cena celkem [CZK] | Cenová soustava |  | DPH | J. Nh [h] | Nh celkem [h] | J. hmotnost [t] | Hmotnost celkem [t] | J. suť [t] | Suť Celkem [t]
Náklady soupisu celkem | [6 empty] | 0 |  |  |  |  | 0 |  | 0 |  | 60.8835 |  | D | -1 | [10 empty] | 0
| D | HSV | Práce a dodávky HSV |  |  |  | 0 |  |  |  |  | 0 |  | 0 |  | 11.0056 | 1 | D | 0 |  |  |  | ROZPOCET | [6 empty] | 0
| D | 9 | Ostatní konstrukce a práce, bourání |  |  |  | 0 |  |  |  |  | 0 |  | 0 |  | 11.0056 | 1 | D | 1 |  |  |  | ROZPOCET | [6 empty] | 0
1 | K | 961055111 | Bourání základů ze ŽB | m3 | 4.14 |  | 0 |  |  | základní |  | 0 | 0 | 0 | 2.4 | 9.936 | 4 | K | 2 |  |  |  | ROZPOCET | 0 | 0 | 0 | 0 | 0 | 1 | 0 | 4 | 1705995339
| VV |  | "ŽB základ - patky" | [14 empty] | VV | 2 | 1 | True | 0 | ROZPOCET
| VV |  | 6*(2*0,75*0,60*0,35) |  | 1.89 | [12 empty] | VV | 2 | 2 | True | 0 | ROZPOCET
| VV |  | "ŽB základ" | [14 empty] | VV | 2 | 1 | True | 0 | ROZPOCET
| VV |  | 3,00*3,00*0,25 |  | 2.25 | [12 empty] | VV | 2 | 2 | True | 0 | ROZPOCET
| VV |  | Součet |  | 4.14 | [12 empty] | VV | 2 | 4 | True | 1 | ROZPOCET
2 | K | 976082141 | Vybourání objímek, držáků nebo věšáků ze zdiva betonového | kus | 60 |  | 0 | CS ÚRS 2022 01 |  | základní |  | 0 | 0 | 0 | 0.001 | 0.06 | 4 | K | 2 |  |  |  | ROZPOCET | 0 | 0 | 0 | 0 | 0 | 1 | 0 | 4 | 511726686
3 | K | 978013141 | Otlučení (osekání) vnitřní vápenné nebo vápenocementové omítky stěn v rozsahu do 30 % | m2 | 100.962 |  | 0 |  |  | základní |  | 0 | 0 | 0 | 0.01 | 1.0096 | 4 | K | 2 |  |  |  | ROZPOCET | 0 | 0 | 0 | 0 | 0 | 1 | 0 | 4 | 762108868
| VV |  | "plocha celkem" | [14 empty] | VV | 2 | 1 | True | 0 | ROZPOCET
| VV |  | "stěny delší - výška 3 m - 30%" | [14 empty] | VV | 2 | 1 | True | 0 | ROZPOCET
| VV |  | 2*30,04*3,00*0,3 |  | 54.072 | [12 empty] | VV | 2 | 2 | True | 0 | ROZPOCET
| VV |  | "stěnay kratší - výška 3 m - 30%" | [14 empty] | VV | 2 | 1 | True | 0 | ROZPOCET
| VV |  | 2*18,85*3,00*0,3 |  | 33.93 | [12 empty] | VV | 2 | 2 | True | 0 | ROZPOCET
| VV |  | "sloupy v místnosti - výška 3 m - 9 ks - 30%" | [14 empty] | VV | 2 | 1 | True | 0 | ROZPOCET
| VV |  | (9*(4*0,4*3,00))*0,3 |  | 12.96 | [12 empty] | VV | 2 | 2 | True | 0 | ROZPOCET
| VV |  | Součet |  | 100.962 | [12 empty] | VV | 2 | 4 | True | 1 | ROZPOCET
| D | 997 | Přesun sutě |  |  |  | 0 |  |  |  |  | 0 |  | 0 |  | 0 | 1 | D | 1 |  |  |  | ROZPOCET | [6 empty] | 0
4 | K | 997002511 | Vodorovné přemístění suti a vybouraných hmot bez naložení ale se složením a urovnáním do 1 km | t | 60.884 |  | 0 |  |  | základní |  | 0 | 0 | 0 | 0 | 0 | 4 | K | 2 |  |  |  | ROZPOCET | 0 | 0 | 0 | 0 | 0 | 1 | 0 | 4 | -1228325499
5 | K | 997002519 | Příplatek ZKD 1 km přemístění suti a vybouraných hmot | t | 791.492 |  | 0 |  |  | základní |  | 0 | 0 | 0 | 0 | 0 | 4 | K | 2 |  |  |  | ROZPOCET | 0 | 0 | 0 | 0 | 0 | 1 | 0 | 4 | 1366797299
| VV |  | 60,884*13 |  | 791.492 | [12 empty] | VV | 2 | 2 | True | 1 | ROZPOCET
6 | K | 997013601 | Poplatek za uložení na skládce (skládkovné) stavebního odpadu betonového kód odpadu 17 01 01 | t | 1.01 |  | 0 |  |  | základní |  | 0 | 0 | 0 | 0 | 0 | 4 | K | 2 |  |  |  | ROZPOCET | 0 | 0 | 0 | 0 | 0 | 1 | 0 | 4 | 379000291
7 | K | 997013602 | Poplatek za uložení na skládce (skládkovné) stavebního odpadu železobetonového kód odpadu 17 01 01 | t | 9.936 |  | 0 |  |  | základní |  | 0 | 0 | 0 | 0 | 0 | 4 | K | 2 |  |  |  | ROZPOCET | 0 | 0 | 0 | 0 | 0 | 1 | 0 | 4 | -1206251107
8 | K | 997013814 | Poplatek za uložení na skládce (skládkovné) stavebního odpadu izolací kód odpadu 17 06 04 | t | 15.678 |  | 0 |  |  | základní |  | 0 | 0 | 0 | 0 | 0 | 4 | K | 2 |  |  |  | ROZPOCET | 0 | 0 | 0 | 0 | 0 | 1 | 0 | 4 | -1697240719
| D | PSV | Práce a dodávky PSV |  |  |  | 0 |  |  |  |  | 0 |  | 0 |  | 49.8779 | 2 | D | 0 |  |  |  | ROZPOCET | [6 empty] | 0
| D | 713 | Izolace tepelné |  |  |  | 0 |  |  |  |  | 0 |  | 0 |  | 15.6779 | 2 | D | 1 |  |  |  | ROZPOCET | [6 empty] | 0
9 | K | 713300842 | Izolace tepelné odstranění izolace z vláknitých materiálů s konstrukcí s povrchovou úpravou | m2 | 269.381 |  | 0 | CS ÚRS 2022 01 |  | základní |  | 0 | 0 | 0 | 0.0525 | 14.1425 | 16 | K | 2 |  |  |  | ROZPOCET | 0 | 0 | 0 | 0 | 0 | 1 | 0 | 16 | 30489205
| VV |  | "trubka DN100"2*3,14*0,117*35 |  | 25.717 | [12 empty] | VV | 2 | 2 | True | 0 | ROZPOCET
| VV |  | "trubka DN 150"2*3,14*0,144*75 |  | 67.824 | [12 empty] | VV | 2 | 2 | True | 0 | ROZPOCET
| VV |  | "ostatní potrubí"2*3,14*0,10*280 |  | 175.84 | [12 empty] | VV | 2 | 2 | True | 0 | ROZPOCET
| VV |  | Součet |  | 269.381 | [12 empty] | VV | 2 | 4 | True | 1 | ROZPOCET
10 | K | 713410843 | Odstranění izolace tepelné ohybů pásy nebo rohožemi s AL fólií staženými drátem tl přes 50 mm | m | 120 |  | 0 | CS ÚRS 2022 01 |  | základní |  | 0 | 0 | 0 | 0.00753 | 0.9036 | 16 | K | 2 |  |  |  | ROZPOCET | 0 | 0 | 0 | 0 | 0 | 1 | 0 | 16 | -1224398935
11 | K | 713470811 | Izolace tepelné potrubí, přírub, armatur a tvarovek odstranění snímatelných pouzder | m2 | 26 |  | 0 |  |  | základní |  | 0 | 0 | 0 | 0.0243 | 0.6318 | 16 | K | 2 |  |  |  | ROZPOCET | 0 | 0 | 0 | 0 | 0 | 1 | 0 | 16 | -1659224876
| D | 767 | Konstrukce zámečnické |  |  |  | 0 |  |  |  |  | 0 |  | 0 |  | 34.2 | 2 | D | 1 |  |  |  | ROZPOCET | [6 empty] | 0
12 | K | 767996701 | Demontáž atypických zámečnických konstrukcí řezáním hm jednotlivých dílů do 50 kg | kg | 34200 |  | 0 | CS ÚRS 2022 01 |  | základní |  | 0 | 0 | 0 | 0.001 | 34.2 | 16 | K | 2 |  |  |  | ROZPOCET | 0 | 0 | 0 | 0 | 0 | 1 | 0 | 16 | -1812643813
| VV |  | "ocelové části"27000 |  | 27000 | [12 empty] | VV | 2 | 2 | True | 0 | ROZPOCET
| VV |  | "měděné části"7200 |  | 7200 | [12 empty] | VV | 2 | 2 | True | 0 | ROZPOCET
| VV |  | Součet |  | 34200 | [12 empty] | VV | 2 | 4 | True | 1 | ROZPOCET
| D | OST | Ostatní |  |  |  | 0 |  |  |  |  | 0 |  | 0 |  | 0 | 4 | D | 0 |  |  |  | ROZPOCET | [6 empty] | 0
13 | K | OST06.1 R | Elektrocentrála | hod | 442 |  | 0 |  |  | základní |  | 0 | 0 | 0 | 0 | 0 | 262144 | K | 1 |  |  |  | ROZPOCET | 0 | 0 | 0 | 0 | 0 | 1 | 0 | 262144 | 181595793

## 04 - Měření a regulace
{4c5f0f48-60a0-48bd-9d75-b320de9fc6c5}
2
| KRYCÍ LIST SOUPISU PRACÍ | [7 empty] | v --- níže se nacházejí doplnkové a pomocné údaje k sestavám --- v | [8 empty] | False
Stavba:
REKO VS 705
Objekt:
04 - Měření a regulace
| KSO: |  |  |  |  | CC-CZ:
| Místo: |  | MOST |  |  | Datum: | 30. 5. 2022
| Zadavatel: |  |  |  |  | IČ: | 28733118
|  | Severočeská teplárenská, a.s., Teplárenská 2 |  |  |  | DIČ: | CZ28733118
| Uchazeč: |  |  |  |  | IČ: | Vyplň údaj
|  | Vyplň údaj |  |  |  | DIČ: | Vyplň údaj
| Projektant: |  |  |  |  | IČ: | 09093524
|  | EO TECHNOLOGY s.r.o., Za tratí 415,19600, Praha 9 |  |  |  | DIČ:
| Zpracovatel: |  |  |  |  | IČ: | 09093524
|  | EO TECHNOLOGY s.r.o., Za tratí 415,19600, Praha 9 |  |  |  | DIČ:
Poznámka:
| Cena bez DPH | [5 empty] | 0
|  |  | Základ daně |  |  | Sazba daně | Výše daně
| DPH | základní | 0 |  |  | 21% | 0
|  | snížená | 0 |  |  | 15% | 0
|  | zákl. přenesená | 0 |  |  | 21% | 0
|  | sníž. přenesená | 0 |  |  | 15% | 0
|  | nulová | 0 |  |  | 0% | 0
| Cena s DPH |  |  | v | CZK |  | 0
| Projektant |  |  | Zpracovatel
| Datum a podpis: |  | Razítko | Datum a podpis: |  |  | Razítko
| Objednavatel |  |  | Uchazeč
| Datum a podpis: |  | Razítko | Datum a podpis: |  |  | Razítko
REKAPITULACE ČLENĚNÍ SOUPISU PRACÍ
Stavba:
REKO VS 705
Objekt:
04 - Měření a regulace
Místo: |  |  | MOST |  |  | Datum: | 30. 5. 2022
Zadavatel: |  |  | Severočeská teplárenská, a.s., Teplárenská 2 |  |  | Projektant: | EO TECHNOLOGY s.r.o., Za tratí 415,19600, Praha 9
Uchazeč: |  |  | Vyplň údaj |  |  | Zpracovatel: | EO TECHNOLOGY s.r.o., Za tratí 415,19600, Praha 9
Kód dílu - Popis | [6 empty] | Cena celkem [CZK]
Náklady ze soupisu prací | [6 empty] | 0 | [11 empty] | -1
| PSV - Práce a dodávky PSV | [5 empty] | 0
| 741 - Elektroinstalace - silnoproud | [5 empty] | 0
| 742 - Rozvaděč RA1 - úpravy | [5 empty] | 0
| M - Práce a dodávky M | [5 empty] | 0
| 21-M - Elektromontáže | [5 empty] | 0
| HZS - Hodinové zúčtovací sazby | [5 empty] | 0
| VRN - Vedlejší rozpočtové náklady | [5 empty] | 0
| VRN4 - Inženýrská činnost | [5 empty] | 0
| VRN6 - Územní vlivy | [5 empty] | 0
SOUPIS PRACÍ
Stavba:
REKO VS 705
Objekt:
04 - Měření a regulace
Místo: |  |  | MOST |  |  | Datum: | 30. 5. 2022
Zadavatel: |  |  | Severočeská teplárenská, a.s., Teplárenská 2 |  |  | Projektant: | EO TECHNOLOGY s.r.o., Za tratí 415,19600, Praha 9
Uchazeč: |  |  | Vyplň údaj |  |  | Zpracovatel: | EO TECHNOLOGY s.r.o., Za tratí 415,19600, Praha 9
PČ | Typ | Kód | Popis | MJ | Množství | J.cena [CZK] | Cena celkem [CZK] | Cenová soustava |  | DPH | J. Nh [h] | Nh celkem [h] | J. hmotnost [t] | Hmotnost celkem [t] | J. suť [t] | Suť Celkem [t]
Náklady soupisu celkem | [6 empty] | 0 |  |  |  |  | 0 |  | 0.36245 |  | 0.456 |  | D | -1 | [10 empty] | 0
| D | PSV | Práce a dodávky PSV |  |  |  | 0 |  |  |  |  | 0 |  | 0.32744 |  | 0.456 | 2 | D | 0 |  |  |  | ROZPOCET | [6 empty] | 0
| D | 741 | Elektroinstalace - silnoproud |  |  |  | 0 |  |  |  |  | 0 |  | 0.32744 |  | 0.456 | 2 | D | 1 |  |  |  | ROZPOCET | [6 empty] | 0
1 | M | Řídící syst 01 | Kompatibilní řídící jednotka - stávající - úprava | kus | 1 |  | 0 |  |  | základní |  | 0 | 0.0037 | 0.0037 | 0 | 0 | 32 | M | 2 |  |  |  | ROZPOCET | 0 | 0 | 0 | 0 | 0 | 1 | 0 | 16 | -1364413527
| VV |  | "M340, 20Al, 2AO, 32xDI, 16xRO, 16TO, COM + 8xAO - stávající - pouze úprava"1 |  | 1 | [12 empty] | VV | 2 | 2 | True | 1 | ROZPOCET
| VV |  | "demontáž - BMXDD01602 - diskrétní vstupy 16k svorkovnice" | [14 empty] | VV | 2 | 1 | True | 0 | ROZPOCET
| VV |  | "demontáž - BMXNOM0200 - komunikační modul 2xRS485/232 modbus" | [14 empty] | VV | 2 | 1 | True | 0 | ROZPOCET
2 | M | Řídící syst 02 | 4 analogové výstupy 10V, 0/4-20mA | kus | 2 |  | 0 |  |  | základní |  | 0 | 0.0037 | 0.0074 | 0 | 0 | 32 | M | 2 |  |  |  | ROZPOCET | 0 | 0 | 0 | 0 | 0 | 1 | 0 | 16 | 1579013
| VV |  | "BMXAMO0410"2 |  | 2 | [12 empty] | VV | 2 | 2 | True | 1 | ROZPOCET
3 | M | Řídící syst 03 | svorkovnice 20-sv. - šroub průměr 5 mm | kus | 2 |  | 0 |  |  | základní |  | 0 | 0.0037 | 0.0074 | 0 | 0 | 32 | M | 2 |  |  |  | ROZPOCET | 0 | 0 | 0 | 0 | 0 | 1 | 0 | 16 | 1640372372
| VV |  | "BMXFTB2010"2 |  | 2 | [12 empty] | VV | 2 | 2 | True | 1 | ROZPOCET
4 | M | Řídící syst 04 | ABL7REM24050 Zdroj 24VDC, 5A/100W | kus | 1 |  | 0 |  |  | základní |  | 0 | 0.0037 | 0.0037 | 0 | 0 | 32 | M | 2 |  |  |  | ROZPOCET | 0 | 0 | 0 | 0 | 0 | 1 | 0 | 16 | 205191603
5 | M | Řídící syst 05 | binární vstupy 24V | kus | 1 |  | 0 |  |  | základní |  | 0 | 0.0037 | 0.0037 | 0 | 0 | 32 | M | 2 |  |  |  | ROZPOCET | 0 | 0 | 0 | 0 | 0 | 1 | 0 | 16 | -1677720464
| VV |  | "BMXDDI3202K"1 |  | 1 | [12 empty] | VV | 2 | 2 | True | 1 | ROZPOCET
6 | M | Řídící syst 06 | kabel s konektorem | kus | 1 |  | 0 |  |  | základní |  | 0 | 0.0037 | 0.0037 | 0 | 0 | 32 | M | 2 |  |  |  | ROZPOCET | 0 | 0 | 0 | 0 | 0 | 1 | 0 | 16 | -1049507760
| VV |  | "BMXFCC303"1 |  | 1 | [12 empty] | VV | 2 | 2 | True | 1 | ROZPOCET
7 | K | 741110002 | Montáž trubka plastová tuhá D přes 23 do 35 mm uložená pevně | m | 120 |  | 0 |  |  | základní |  | 0 | 0 | 0 | 0 | 0 | 16 | K | 2 |  |  |  | ROZPOCET | 0 | 0 | 0 | 0 | 0 | 1 | 0 | 16 | -1571601543
| VV |  | "instalační trubka P29"120 |  | 120 | [12 empty] | VV | 2 | 2 | True | 1 | ROZPOCET
8 | M | 34571094 | trubka elektroinstalační tuhá z PVC D 28,6/32 mm, délka 3m | m | 120 |  | 0 |  |  | základní |  | 0 | 0.00018 | 0.0216 | 0 | 0 | 32 | M | 2 |  |  |  | ROZPOCET | 0 | 0 | 0 | 0 | 0 | 1 | 0 | 16 | 1413529592
9 | K | 741122211 | Montáž kabel Cu plný kulatý žíla 3x1,5 až 6 mm2 uložený volně (např. CYKY) | m | 90 |  | 0 |  |  | základní |  | 0 | 0 | 0 | 0 | 0 | 16 | K | 2 |  |  |  | ROZPOCET | 0 | 0 | 0 | 0 | 0 | 1 | 0 | 16 | -17783504
| VV |  | "CYKY-J 3x1,5"90 |  | 90 | [12 empty] | VV | 2 | 2 | True | 0 | ROZPOCET
| VV |  | Součet |  | 90 | [12 empty] | VV | 2 | 4 | True | 1 | ROZPOCET
10 | M | 34111030 | kabel silový s Cu jádrem 1kV 3x1,5mm2 (CYKY) | m | 90 |  | 0 |  |  | základní |  | 0 | 0.00012 | 0.0108 | 0 | 0 | 32 | M | 2 |  |  |  | ROZPOCET | 0 | 0 | 0 | 0 | 0 | 1 | 0 | 16 | 750042489
11 | K | 741124701 | Montáž kabel Cu stíněný ovládací žíly 2 až 19x0,8 mm2 uložený volně (např. JYTY) | m | 1230 |  | 0 |  |  | základní |  | 0 | 0 | 0 | 0 | 0 | 16 | K | 2 |  |  |  | ROZPOCET | 0 | 0 | 0 | 0 | 0 | 1 | 0 | 16 | -464695025
| VV |  | "J-Y(St)Y 1x2x0,8"580 |  | 580 | [12 empty] | VV | 2 | 2 | True | 0 | ROZPOCET
| VV |  | "J-Y(St)Y 2x2x0,8"650 |  | 650 | [12 empty] | VV | 2 | 2 | True | 0 | ROZPOCET
| VV |  | Součet |  | 1230 | [12 empty] | VV | 2 | 4 | True | 1 | ROZPOCET
12 | M | 34121231 | kabel sdělovací stíněný laminovanou Al fólií s příložným Cu drátem jádro Cu plné izolace PVC plášť PVC 300V (J-Y(St)Y…Lg) 1x2x0,8mm2 | m | 580 |  | 0 | CS ÚRS 2022 01 |  | základní |  | 0 | 3e-05 | 0.0174 | 0 | 0 | 32 | M | 2 |  |  |  | ROZPOCET | 0 | 0 | 0 | 0 | 0 | 1 | 0 | 16 | -77917678
13 | M | 34121233 | kabel sdělovací stíněný laminovanou Al fólií s příložným Cu drátem jádro Cu plné izolace PVC plášť PVC 300V (J-Y(St)Y…Lg) 2x2x0,8mm2 | m | 650 |  | 0 | CS ÚRS 2022 01 |  | základní |  | 0 | 7e-05 | 0.0455 | 0 | 0 | 32 | M | 2 |  |  |  | ROZPOCET | 0 | 0 | 0 | 0 | 0 | 1 | 0 | 16 | -994071522
14 | K | 741910411 | Montáž žlab kovový šířky do 50 mm bez víka | m | 50 |  | 0 |  |  | základní |  | 0 | 0 | 0 | 0 | 0 | 16 | K | 2 |  |  |  | ROZPOCET | 0 | 0 | 0 | 0 | 0 | 1 | 0 | 16 | -736968633
15 | M | 34575491 | žlab kabelový pozinkovaný 2m/ks 50X50 | m | 50 |  | 0 |  |  | základní |  | 0 | 0.00225 | 0.1125 | 0 | 0 | 32 | M | 2 |  |  |  | ROZPOCET | 0 | 0 | 0 | 0 | 0 | 1 | 0 | 16 | 979130878
16 | K | 741910412 | Montáž žlab kovový šířky do 100 mm bez víka | m | 20 |  | 0 | CS ÚRS 2022 01 |  | základní |  | 0 | 0 | 0 | 0 | 0 | 16 | K | 2 |  |  |  | ROZPOCET | 0 | 0 | 0 | 0 | 0 | 1 | 0 | 16 | -2098480190
17 | M | 34575492 | žlab kabelový pozinkovaný 2m/ks 50X100 | m | 20 |  | 0 |  |  | základní |  | 0 | 0.0035 | 0.07 | 0 | 0 | 32 | M | 2 |  |  |  | ROZPOCET | 0 | 0 | 0 | 0 | 0 | 1 | 0 | 16 | -1501050691
18 | K | HZS3232.1 | Hodinová zúčtovací sazba | hod | 60 |  | 0 |  |  | základní |  | 0 | 0 | 0 | 0 | 0 | 512 | K | 2 |  |  |  | ROZPOCET | 0 | 0 | 0 | 0 | 0 | 1 | 0 | 512 | -903680970
| VV |  | "úprava SW stanice, vč. oživení a odladění na stavbě"60 |  | 60 | [12 empty] | VV | 2 | 2 | True | 0 | ROZPOCET
| VV |  | Součet |  | 60 | [12 empty] | VV | 2 | 4 | True | 1 | ROZPOCET
19 | K | 741122851 | Demontáž kabel Cu plný kulatý žíla 2x1,5 až 6 mm2, 3x1,5 až 10 mm2, 4x1,5 až 10 mm2, 5x1,5 až 6 mm2, 7x1,5 až 4 mm2, 12x1,5 mm2 uložený volně | m | 950 |  | 0 |  |  | základní |  | 0 | 0 | 0 | 0.00048 | 0.456 | 16 | K | 2 |  |  |  | ROZPOCET | 0 | 0 | 0 | 0 | 0 | 1 | 0 | 16 | 1593038225
20 | K | 741124703 | Montáž kabel Cu stíněný ovládací žíly 2 až 19x1 mm2 uložený volně (např. JYTY) | m | 250 |  | 0 |  |  | základní |  | 0 | 0 | 0 | 0 | 0 | 16 | K | 2 |  |  |  | ROZPOCET | 0 | 0 | 0 | 0 | 0 | 1 | 0 | 16 | 1311215089
| VV |  | "JYTY 4x1"250 |  | 250 | [12 empty] | VV | 2 | 2 | True | 1 | ROZPOCET
21 | M | 34113150 | kabel ovládací průmyslový stíněný laminovanou Al fólií s příložným Cu drátem jádro Cu plné izolace PVC plášť PVC 250V (JYTY) 4x1,00mm2 | m | 250 |  | 0 | CS ÚRS 2022 01 |  | základní |  | 0 | 8e-05 | 0.02 | 0 | 0 | 32 | M | 2 |  |  |  | ROZPOCET | 0 | 0 | 0 | 0 | 0 | 1 | 0 | 16 | 527428531
22 | M | 34535000r4 | Ostatní drobný elektroinstalační a hromosvodový materiál | soubor | 1 |  | 0 |  |  | základní |  | 0 | 4e-05 | 4e-05 | 0 | 0 | 32 | M | 2 |  |  |  | ROZPOCET | 0 | 0 | 0 | 0 | 0 | 1 | 0 | 16 | 352188080
| D | 742 | Rozvaděč RA1 - úpravy |  |  |  | 0 |  |  |  |  | 0 |  | 0 |  | 0 | 2 | D | 1 |  |  |  | ROZPOCET | [6 empty] | 0
23 | K | Demontáž 01 | Demontáž - Pojistková řadová svorka WSI 6-101100 | kus | 10 |  | 0 |  |  | základní |  | 0 | 0 | 0 | 0 | 0 | 16 | K | 2 |  |  |  | ROZPOCET | 0 | 0 | 0 | 0 | 0 | 1 | 0 | 16 | -1546483481
24 | K | Demontáž 02 | Demontáž - Řadová svorka WDU 2,5N-106000 | kus | 50 |  | 0 |  |  | základní |  | 0 | 0 | 0 | 0 | 0 | 16 | K | 2 |  |  |  | ROZPOCET | 0 | 0 | 0 | 0 | 0 | 1 | 0 | 16 | 1224084371
25 | K | Demontáž 03 | Demontáž - Relé G2R-2-SNI, 24VDC, 2P, včetně patice | kus | 13 |  | 0 |  |  | základní |  | 0 | 0 | 0 | 0 | 0 | 16 | K | 2 |  |  |  | ROZPOCET | 0 | 0 | 0 | 0 | 0 | 1 | 0 | 16 | 465520112
26 | K | Dodávka 01 | Relé G2R-2-SNI, 24VAC, 2P, včetně patice | kus | 8 |  | 0 |  |  | základní |  | 0 | 0 | 0 | 0 | 0 | 16 | K | 2 |  |  |  | ROZPOCET | 0 | 0 | 0 | 0 | 0 | 1 | 0 | 16 | -1859429316
27 | K | Dodávka 02 | Pojistková řadová svorka WSI 6-101100 | kus | 8 |  | 0 |  |  | základní |  | 0 | 0 | 0 | 0 | 0 | 16 | K | 2 |  |  |  | ROZPOCET | 0 | 0 | 0 | 0 | 0 | 1 | 0 | 16 | -618006665
28 | K | Dodávka 03 | Řadová svorka WDU 2,5N-106000 | kus | 40 |  | 0 |  |  | základní |  | 0 | 0 | 0 | 0 | 0 | 16 | K | 2 |  |  |  | ROZPOCET | 0 | 0 | 0 | 0 | 0 | 1 | 0 | 16 | 131868638
29 | K | HZS3232 | Hodinová zúčtovací sazba montér měřících zařízení odborný | hod | 20 |  | 0 | CS ÚRS 2022 01 |  | základní |  | 0 | 0 | 0 | 0 | 0 | 512 | K | 2 |  |  |  | ROZPOCET | 0 | 0 | 0 | 0 | 0 | 1 | 0 | 512 | -847710134
| VV |  | "úprava zapojení rozvaděče"20 |  | 20 | [12 empty] | VV | 2 | 2 | True | 1 | ROZPOCET
| D | M | Práce a dodávky M |  |  |  | 0 |  |  |  |  | 0 |  | 0.03501 |  | 0 | 3 | D | 0 |  |  |  | ROZPOCET | [6 empty] | 0
| D | 21-M | Elektromontáže |  |  |  | 0 |  |  |  |  | 0 |  | 0.03501 |  | 0 | 3 | D | 1 |  |  |  | ROZPOCET | [6 empty] | 0
30 | K | 210160011 | Montáž spínačů | kus | 2 |  | 0 |  |  | základní |  | 0 | 0 | 0 | 0 | 0 | 64 | K | 2 |  |  |  | ROZPOCET | 0 | 0 | 0 | 0 | 0 | 1 | 0 | 64 | 743738655
| VV |  | "Hladin.spinač zaplavení na DIN lištu vč. ponorné sondy - stávající" | [14 empty] | VV | 2 | 1 | True | 0 | ROZPOCET
| VV |  | "LAH01"1 |  | 1 | [12 empty] | VV | 2 | 2 | True | 0 | ROZPOCET
| VV |  | Mezisoučet |  | 1 | [12 empty] | VV | 2 | 3 | True | 0 | ROZPOCET
| VV |  | "Průtokový spínač QVE 1901" | [14 empty] | VV | 2 | 1 | True | 0 | ROZPOCET
| VV |  | "FAH71 - dodávka strojní část"1 |  | 1 | [12 empty] | VV | 2 | 2 | True | 0 | ROZPOCET
| VV |  | Mezisoučet |  | 1 | [12 empty] | VV | 2 | 3 | True | 0 | ROZPOCET
| VV |  | Součet |  | 2 | [12 empty] | VV | 2 | 4 | True | 1 | ROZPOCET
31 | K | 210160000r1 | Montáž snímače teploty | soubor | 12 |  | 0 |  |  | základní |  | 0 | 0.00093 | 0.01116 | 0 | 0 | 16 | K | 2 |  |  |  | ROZPOCET | 0 | 0 | 0 | 0 | 0 | 1 | 0 | 16 | 1737632924
| VV |  | "Snímač teploty pro venkovní prostředí NS 710A" | [14 empty] | VV | 2 | 1 | True | 0 | ROZPOCET
| VV |  | "rozsah: -30 až +60°C" | [14 empty] | VV | 2 | 1 | True | 0 | ROZPOCET
| VV |  | "napájení 15-30Vss, výstup 0-10V, krytí IP65" | [14 empty] | VV | 2 | 1 | True | 0 | ROZPOCET
| VV |  | "TT81 - dodávka MaR"1 |  | 1 | [12 empty] | VV | 2 | 2 | True | 0 | ROZPOCET
| VV |  | Mezisoučet |  | 1 | [12 empty] | VV | 2 | 3 | True | 0 | ROZPOCET
| VV |  | "Snímač teploty se stonkem a plastovou hlavicí NS720" | [14 empty] | VV | 2 | 1 | True | 0 | ROZPOCET
| VV |  | "rozsah: 0 až 150°C, délka stonku 120 mm" | [14 empty] | VV | 2 | 1 | True | 0 | ROZPOCET
| VV |  | "napájení 15-30Vss, výstup 0-10V" | [14 empty] | VV | 2 | 1 | True | 0 | ROZPOCET
| VV |  | "včetně jímky JS130, 100 mm, G1/2"" | [14 empty] | VV | 2 | 1 | True | 0 | ROZPOCET
| VV |  | "TT01, TT11 - dodávka strojní část"2 |  | 2 | [12 empty] | VV | 2 | 2 | True | 0 | ROZPOCET
| VV |  | Mezisoučet |  | 2 | [12 empty] | VV | 2 | 3 | True | 0 | ROZPOCET
| VV |  | "Snímač teploty se stonkem a plastovou hlavicí" | [14 empty] | VV | 2 | 1 | True | 0 | ROZPOCET
| VV |  | "rozsah: 0 až 100°C, délka stonku 120 mm" | [14 empty] | VV | 2 | 1 | True | 0 | ROZPOCET
| VV |  | "napájení 15-30Vss, výstup 0-10V" | [14 empty] | VV | 2 | 1 | True | 0 | ROZPOCET
| VV |  | "TT51, TT52 - dodávka strojní část"2 |  | 2 | [12 empty] | VV | 2 | 2 | True | 0 | ROZPOCET
| VV |  | Mezisoučet |  | 2 | [12 empty] | VV | 2 | 3 | True | 0 | ROZPOCET
| VV |  | "Snímač teploty se stonkem a plastovou hlavicí NS720" | [14 empty] | VV | 2 | 1 | True | 0 | ROZPOCET
| VV |  | "rozsah: 0 až 100°C, délka stonku 120 mm" | [14 empty] | VV | 2 | 1 | True | 0 | ROZPOCET
| VV |  | "napájení 15-30Vss, výstup 0-10V" | [14 empty] | VV | 2 | 1 | True | 0 | ROZPOCET
| VV |  | "včetně jímky JS130, 100 mm, G1/2"" | [14 empty] | VV | 2 | 1 | True | 0 | ROZPOCET
| VV |  | "TT21, TT22, TT23, TT31, TT41, TT61, TT71 - dodávka strojní část"7 |  | 7 | [12 empty] | VV | 2 | 2 | True | 0 | ROZPOCET
| VV |  | Mezisoučet |  | 7 | [12 empty] | VV | 2 | 3 | True | 0 | ROZPOCET
| VV |  | Součet |  | 12 | [12 empty] | VV | 2 | 4 | True | 1 | ROZPOCET
32 | M | 40511000r1 | snímač teploty pro venkovní prostředí NS 710A | kus | 1 |  | 0 |  |  | základní |  | 0 | 0.0003 | 0.0003 | 0 | 0 | 32 | M | 2 |  |  |  | ROZPOCET | 0 | 0 | 0 | 0 | 0 | 1 | 0 | 16 | 798896549
33 | K | 210160000r2 | Montáž regulátoru teploty | soubor | 6 |  | 0 |  |  | základní |  | 0 | 0.00093 | 0.00558 | 0 | 0 | 16 | K | 2 |  |  |  | ROZPOCET | 0 | 0 | 0 | 0 | 0 | 1 | 0 | 16 | 301092401
| VV |  | "Regulátor teploty kapilárový, typ RAK TW 1000HB" | [14 empty] | VV | 2 | 1 | True | 0 | ROZPOCET
| VV |  | "rozsah 15…95°C G1/2" L100" | [14 empty] | VV | 2 | 1 | True | 0 | ROZPOCET
| VV |  | "TAH21, TAH32, TAH23 - dodávka strojní část"3 |  | 3 | [12 empty] | VV | 2 | 2 | True | 0 | ROZPOCET
| VV |  | Mezisoučet |  | 3 | [12 empty] | VV | 2 | 3 | True | 0 | ROZPOCET
| VV |  | "Regulátor teploty kapilárový, typ RAK TW 1000HB" | [14 empty] | VV | 2 | 1 | True | 0 | ROZPOCET
| VV |  | "rozsah 15…95°C G1/2" L100" | [14 empty] | VV | 2 | 1 | True | 0 | ROZPOCET
| VV |  | "TAH51, TAH52 - dodávka strojní část"2 |  | 2 | [12 empty] | VV | 2 | 2 | True | 0 | ROZPOCET
| VV |  | Mezisoučet |  | 2 | [12 empty] | VV | 2 | 3 | True | 0 | ROZPOCET
| VV |  | "Regulátor teploty prostorový, typ č. 61 113, provedení T, o.č.405 611 136 014" | [14 empty] | VV | 2 | 1 | True | 0 | ROZPOCET
| VV |  | "schema zapojení A ( 1 x přep.kontakt), rozsah 20...60°C | [14 empty] | VV | 2 | 1 | True | 0 | ROZPOCET
| VV |  | "TAH01 - dodávka MaR"1 |  | 1 | [12 empty] | VV | 2 | 2 | True | 0 | ROZPOCET
| VV |  | Mezisoučet |  | 1 | [12 empty] | VV | 2 | 3 | True | 0 | ROZPOCET
| VV |  | Součet |  | 6 | [12 empty] | VV | 2 | 4 | True | 1 | ROZPOCET
34 | M | 40511000r2 | Regulátor teploty prostorový | kus | 1 |  | 0 |  |  | základní |  | 0 | 0.0003 | 0.0003 | 0 | 0 | 32 | M | 2 |  |  |  | ROZPOCET | 0 | 0 | 0 | 0 | 0 | 1 | 0 | 16 | 225112316
| VV |  | "Regulátor teploty prostorový, typ č. 61 113, provedení T, o.č.405 611 136 014" | [14 empty] | VV | 2 | 1 | True | 0 | ROZPOCET
| VV |  | "schema zapojení A (1 x přep.kontakt.) rozsah 20...60°C"1 |  | 1 | [12 empty] | VV | 2 | 2 | True | 1 | ROZPOCET
35 | K | 210160000r3 | Montáž snímače tlaku | soubor | 4 |  | 0 |  |  | základní |  | 0 | 0.00093 | 0.00372 | 0 | 0 | 16 | K | 2 |  |  |  | ROZPOCET | 0 | 0 | 0 | 0 | 0 | 1 | 0 | 16 | -1903738297
| VV |  | "Snímač tlaku QBE9310-P25 s napěťovým výstupem 0…10 V" | [14 empty] | VV | 2 | 1 | True | 0 | ROZPOCET
| VV |  | "IP65, rozsah 0…25 bar, přípojka tlaku M20x1,5"" | [14 empty] | VV | 2 | 1 | True | 0 | ROZPOCET
| VV |  | "PT01, PT11 - dodávka strojní čási"2 |  | 2 | [12 empty] | VV | 2 | 2 | True | 0 | ROZPOCET
| VV |  | Mezisoučet |  | 2 | [12 empty] | VV | 2 | 3 | True | 0 | ROZPOCET
| VV |  | "Snímač tlaku QBE9310-P6 s napěťovým výstupem 0…10 V" | [14 empty] | VV | 2 | 1 | True | 0 | ROZPOCET
| VV |  | "IP65, rozsah 0…6 bar, přípojka tlaku M20x1,5"" | [14 empty] | VV | 2 | 1 | True | 0 | ROZPOCET
| VV |  | "PT31, PT41 - dodávka strojní část"2 |  | 2 | [12 empty] | VV | 2 | 2 | True | 0 | ROZPOCET
| VV |  | Mezisoučet |  | 2 | [12 empty] | VV | 2 | 3 | True | 0 | ROZPOCET
| VV |  | Součet |  | 4 | [12 empty] | VV | 2 | 4 | True | 1 | ROZPOCET
36 | K | 210160000r4 | Montáž regulátoru tlaku | soubor | 2 |  | 0 |  |  | základní |  | 0 | 0.00093 | 0.00186 | 0 | 0 | 16 | K | 2 |  |  |  | ROZPOCET | 0 | 0 | 0 | 0 | 0 | 1 | 0 | 16 | 1204576793
| VV |  | "Regulátor tlaku, typ KPI 35" | [14 empty] | VV | 2 | 1 | True | 0 | ROZPOCET
| VV |  | "rozsah 0,2…8 bar, T95 G1/4"" | [14 empty] | VV | 2 | 1 | True | 0 | ROZPOCET
| VV |  | "PAL41, PAL71 - dodávka strojní část"2 |  | 2 | [12 empty] | VV | 2 | 2 | True | 1 | ROZPOCET
37 | K | 210160000r6 | Montáž havarijního ventilu | soubor | 1 |  | 0 |  |  | základní |  | 0 | 0.00093 | 0.00093 | 0 | 0 | 16 | K | 2 |  |  |  | ROZPOCET | 0 | 0 | 0 | 0 | 0 | 1 | 0 | 16 | 632909949
| VV |  | "Havarijní ventil s pohonem SKB62 ovl.0-10V, 24VAC, konc.spínač.ASC1.6" | [14 empty] | VV | 2 | 1 | True | 0 | ROZPOCET
| VV |  | "Y01 - dodávka strojní část"1 |  | 1 | [12 empty] | VV | 2 | 2 | True | 1 | ROZPOCET
38 | K | 210160000r7 | Montáž regulačního ventilu | soubor | 5 |  | 0 |  |  | základní |  | 0 | 0.00093 | 0.00465 | 0 | 0 | 16 | K | 2 |  |  |  | ROZPOCET | 0 | 0 | 0 | 0 | 0 | 1 | 0 | 16 | 1532703375
| VV |  | "RV s hav. funkcí s pohonem SKD62 ovl.0-10V, 24VAC, konc.spínač.ASC1.6" | [14 empty] | VV | 2 | 1 | True | 0 | ROZPOCET
| VV |  | "Y21, Y22, Y23 - dodávka strojní část"3 |  | 3 | [12 empty] | VV | 2 | 2 | True | 0 | ROZPOCET
| VV |  | Mezisoučet |  | 3 | [12 empty] | VV | 2 | 3 | True | 0 | ROZPOCET
| VV |  | "RV s hav. funkcí s pohonem SKB62 ovl.0-10V, 24VAC, konc.spínač.ASC1.6" | [14 empty] | VV | 2 | 1 | True | 0 | ROZPOCET
| VV |  | "Y51, Y52 - dodávka strojní část"2 |  | 2 | [12 empty] | VV | 2 | 2 | True | 0 | ROZPOCET
| VV |  | Mezisoučet |  | 2 | [12 empty] | VV | 2 | 3 | True | 0 | ROZPOCET
| VV |  | Součet |  | 5 | [12 empty] | VV | 2 | 4 | True | 1 | ROZPOCET
39 | K | 210160000r8 | Montáž čerpadel | soubor | 6 |  | 0 |  |  | základní |  | 0 | 0.00093 | 0.00558 | 0 | 0 | 16 | K | 2 |  |  |  | ROZPOCET | 0 | 0 | 0 | 0 | 0 | 1 | 0 | 16 | -970881237
| VV |  | "Oběhová čerpadla Grundfos TPE80-137/130, 3x400V 7,5kW" | [14 empty] | VV | 2 | 1 | True | 0 | ROZPOCET
| VV |  | "M31, M32, M33 - dodávka strojní část"3 |  | 3 | [12 empty] | VV | 2 | 2 | True | 0 | ROZPOCET
| VV |  | Mezisoučet |  | 3 | [12 empty] | VV | 2 | 3 | True | 0 | ROZPOCET
| VV |  | "Cirkulační čerpadla YONOS MAXO Z65/0,5-12" | [14 empty] | VV | 2 | 1 | True | 0 | ROZPOCET
| VV |  | "M71, M72, M73 - dodávka strojní část"3 |  | 3 | [12 empty] | VV | 2 | 2 | True | 0 | ROZPOCET
| VV |  | Mezisoučet |  | 3 | [12 empty] | VV | 2 | 3 | True | 0 | ROZPOCET
| VV |  | Součet |  | 6 | [12 empty] | VV | 2 | 4 | True | 1 | ROZPOCET
40 | K | 210160000r9 | Montáž senzoru | soubor | 1 |  | 0 |  |  | základní |  | 0 | 0.00093 | 0.00093 | 0 | 0 | 16 | K | 2 |  |  |  | ROZPOCET | 0 | 0 | 0 | 0 | 0 | 1 | 0 | 16 | -464076853
| VV |  | "Infračervený pohybový hlásič 110°, PARADOX PRO PLUS 476 PET" | [14 empty] | VV | 2 | 1 | True | 0 | ROZPOCET
| VV |  | "OBSL - stávající"1 |  | 1 | [12 empty] | VV | 2 | 2 | True | 1 | ROZPOCET
| D | HZS | Hodinové zúčtovací sazby |  |  |  | 0 |  |  |  |  | 0 |  | 0 |  | 0 | 4 | D | 0 |  |  |  | ROZPOCET | [6 empty] | 0
41 | K | HZS2221 | Hodinová zúčtovací sazba elektrikář | hod | 33 |  | 0 |  |  | základní |  | 0 | 0 | 0 | 0 | 0 | 512 | K | 1 |  |  |  | ROZPOCET | 0 | 0 | 0 | 0 | 0 | 1 | 0 | 512 | -1359922418
| VV |  | "demontáž přístrojů a pohonů - 35 ks"5 |  | 5 | [12 empty] | VV | 1 | 2 | True | 0 | ROZPOCET
| VV |  | "demontáž kabelových roštů - 50 m"8 |  | 8 | [12 empty] | VV | 1 | 2 | True | 0 | ROZPOCET
| VV |  | Mezisoučet |  | 13 | [12 empty] | VV | 1 | 3 | True | 0 | ROZPOCET
| VV |  | "úprava zapojení měřičů do dálkových odečtů MT1 - MT7 - 7ks"7 |  | 7 | [12 empty] | VV | 1 | 2 | True | 0 | ROZPOCET
| VV |  | "zapojení vodoměrů do dálkových odečtů FQ8-FQ12 - 5 ks"5 |  | 5 | [12 empty] | VV | 1 | 2 | True | 0 | ROZPOCET
| VV |  | Mezisoučet |  | 12 | [12 empty] | VV | 1 | 3 | True | 0 | ROZPOCET
| VV |  | "odpojení a přemístění rozvaděče Ra1 z 1.NP do strojovny"8 |  | 8 | [12 empty] | VV | 1 | 2 | True | 0 | ROZPOCET
| VV |  | Součet |  | 33 | [12 empty] | VV | 1 | 4 | True | 1 | ROZPOCET
42 | K | HZS3232.2 | Hodinová zúčtovací sazba | hod | 64 |  | 0 |  |  | základní |  | 0 | 0 | 0 | 0 | 0 | 512 | K | 1 |  |  |  | ROZPOCET | 0 | 0 | 0 | 0 | 0 | 1 | 0 | 512 | 829824554
| VV |  | "aplikace stanice řídící jednotky"48 |  | 48 | [12 empty] | VV | 1 | 2 | True | 0 | ROZPOCET
| VV |  | "aplikace dálkový odečet měřidel"16 |  | 16 | [12 empty] | VV | 1 | 2 | True | 0 | ROZPOCET
| VV |  | Součet |  | 64 | [12 empty] | VV | 1 | 4 | True | 1 | ROZPOCET
| D | VRN | Vedlejší rozpočtové náklady |  |  |  | 0 |  |  |  |  | 0 |  | 0 |  | 0 | 5 | D | 0 |  |  |  | ROZPOCET | [6 empty] | 0
| D | VRN4 | Inženýrská činnost |  |  |  | 0 |  |  |  |  | 0 |  | 0 |  | 0 | 5 | D | 1 |  |  |  | ROZPOCET | [6 empty] | 0
43 | K | 043002000 | Zkoušky a ostatní měření | soubor | 1 |  | 0 | CS ÚRS 2022 01 |  | základní |  | 0 | 0 | 0 | 0 | 0 | 1024 | K | 2 |  |  |  | ROZPOCET | 0 | 0 | 0 | 0 | 0 | 1 | 0 | 1024 | -1140018111
44 | K | 044002000 | Revize | soubor | 1 |  | 0 | CS ÚRS 2022 01 |  | základní |  | 0 | 0 | 0 | 0 | 0 | 1024 | K | 2 |  |  |  | ROZPOCET | 0 | 0 | 0 | 0 | 0 | 1 | 0 | 1024 | -1276778238
| D | VRN6 | Územní vlivy |  |  |  | 0 |  |  |  |  | 0 |  | 0 |  | 0 | 5 | D | 1 |  |  |  | ROZPOCET | [6 empty] | 0
45 | K | 065002000 | Mimostaveništní doprava materiálů | soubor | 1 |  | 0 |  |  | základní |  | 0 | 0 | 0 | 0 | 0 | 1024 | K | 2 |  |  |  | ROZPOCET | 0 | 0 | 0 | 0 | 0 | 1 | 0 | 1024 | -1436560697

## 05 - Silnoproud
{922a5700-6a5b-4b5d-8648-c480a45daef9}
2
| KRYCÍ LIST SOUPISU PRACÍ | [7 empty] | v --- níže se nacházejí doplnkové a pomocné údaje k sestavám --- v | [8 empty] | False
Stavba:
REKO VS 705
Objekt:
05 - Silnoproud
| KSO: |  |  |  |  | CC-CZ:
| Místo: |  | MOST |  |  | Datum: | 30. 5. 2022
| Zadavatel: |  |  |  |  | IČ: | 28733118
|  | Severočeská teplárenská, a.s., Teplárenská 2 |  |  |  | DIČ: | CZ28733118
| Uchazeč: |  |  |  |  | IČ: | Vyplň údaj
|  | Vyplň údaj |  |  |  | DIČ: | Vyplň údaj
| Projektant: |  |  |  |  | IČ: | 09093524
|  | EO TECHNOLOGY s.r.o., Za tratí 415,19600, Praha 9 |  |  |  | DIČ:
| Zpracovatel: |  |  |  |  | IČ: | 09093524
|  | EO TECHNOLOGY s.r.o., Za tratí 415,19600, Praha 9 |  |  |  | DIČ:
Poznámka:
| Cena bez DPH | [5 empty] | 0
|  |  | Základ daně |  |  | Sazba daně | Výše daně
| DPH | základní | 0 |  |  | 21% | 0
|  | snížená | 0 |  |  | 15% | 0
|  | zákl. přenesená | 0 |  |  | 21% | 0
|  | sníž. přenesená | 0 |  |  | 15% | 0
|  | nulová | 0 |  |  | 0% | 0
| Cena s DPH |  |  | v | CZK |  | 0
| Projektant |  |  | Zpracovatel
| Datum a podpis: |  | Razítko | Datum a podpis: |  |  | Razítko
| Objednavatel |  |  | Uchazeč
| Datum a podpis: |  | Razítko | Datum a podpis: |  |  | Razítko
REKAPITULACE ČLENĚNÍ SOUPISU PRACÍ
Stavba:
REKO VS 705
Objekt:
05 - Silnoproud
Místo: |  |  | MOST |  |  | Datum: | 30. 5. 2022
Zadavatel: |  |  | Severočeská teplárenská, a.s., Teplárenská 2 |  |  | Projektant: | EO TECHNOLOGY s.r.o., Za tratí 415,19600, Praha 9
Uchazeč: |  |  | Vyplň údaj |  |  | Zpracovatel: | EO TECHNOLOGY s.r.o., Za tratí 415,19600, Praha 9
Kód dílu - Popis | [6 empty] | Cena celkem [CZK]
Náklady ze soupisu prací | [6 empty] | 0 | [11 empty] | -1
| PSV - Práce a dodávky PSV | [5 empty] | 0
| 741 - Elektroinstalace - silnoproud | [5 empty] | 0
| HZS - Hodinové zúčtovací sazby | [5 empty] | 0
| VRN - Vedlejší rozpočtové náklady | [5 empty] | 0
| VRN6 - Územní vlivy | [5 empty] | 0
| VRN9 - Ostatní náklady | [5 empty] | 0
SOUPIS PRACÍ
Stavba:
REKO VS 705
Objekt:
05 - Silnoproud
Místo: |  |  | MOST |  |  | Datum: | 30. 5. 2022
Zadavatel: |  |  | Severočeská teplárenská, a.s., Teplárenská 2 |  |  | Projektant: | EO TECHNOLOGY s.r.o., Za tratí 415,19600, Praha 9
Uchazeč: |  |  | Vyplň údaj |  |  | Zpracovatel: | EO TECHNOLOGY s.r.o., Za tratí 415,19600, Praha 9
PČ | Typ | Kód | Popis | MJ | Množství | J.cena [CZK] | Cena celkem [CZK] | Cenová soustava |  | DPH | J. Nh [h] | Nh celkem [h] | J. hmotnost [t] | Hmotnost celkem [t] | J. suť [t] | Suť Celkem [t]
Náklady soupisu celkem | [6 empty] | 0 |  |  |  |  | 0 |  | 0.43136 |  | 0.1536 |  | D | -1 | [10 empty] | 0
| D | PSV | Práce a dodávky PSV |  |  |  | 0 |  |  |  |  | 0 |  | 0.43136 |  | 0.1536 | 2 | D | 0 |  |  |  | ROZPOCET | [6 empty] | 0
| D | 741 | Elektroinstalace - silnoproud |  |  |  | 0 |  |  |  |  | 0 |  | 0.43136 |  | 0.1536 | 2 | D | 1 |  |  |  | ROZPOCET | [6 empty] | 0
1 | K | 741110002 | Montáž trubka plastová tuhá D přes 23 do 35 mm uložená pevně | m | 45 |  | 0 |  |  | základní |  | 0 | 0 | 0 | 0 | 0 | 16 | K | 2 |  |  |  | ROZPOCET | 0 | 0 | 0 | 0 | 0 | 1 | 0 | 16 | 2046887620
| VV |  | "instalační trubka P29"45 |  | 45 | [12 empty] | VV | 2 | 2 | True | 1 | ROZPOCET
2 | M | 34571094 | trubka elektroinstalační tuhá z PVC D 28,6/32 mm, délka 3m | m | 45 |  | 0 |  |  | základní |  | 0 | 0.00018 | 0.0081 | 0 | 0 | 32 | M | 2 |  |  |  | ROZPOCET | 0 | 0 | 0 | 0 | 0 | 1 | 0 | 16 | -1790105279
3 | K | 741112022 | Montáž krabice nástěnná plastová čtyřhranná do 160x160 mm | kus | 20 |  | 0 | CS ÚRS 2022 01 |  | základní |  | 0 | 0 | 0 | 0 | 0 | 16 | K | 2 |  |  |  | ROZPOCET | 0 | 0 | 0 | 0 | 0 | 1 | 0 | 16 | 1435643407
4 | M | 34571483 | krabice v uzavřeném provedení PVC s krytím IP 54 čtvercová 120x120mm | kus | 20 |  | 0 | CS ÚRS 2022 01 |  | základní |  | 0 | 0.0003 | 0.006 | 0 | 0 | 32 | M | 2 |  |  |  | ROZPOCET | 0 | 0 | 0 | 0 | 0 | 1 | 0 | 16 | -617257259
5 | K | 741120201 | Montáž vodič Cu izolovaný plný a laněný s PVC pláštěm žíla 1,5-16 mm2 volně (např. CY, CHAH-V) | m | 205 |  | 0 |  |  | základní |  | 0 | 0 | 0 | 0 | 0 | 16 | K | 2 |  |  |  | ROZPOCET | 0 | 0 | 0 | 0 | 0 | 1 | 0 | 16 | -400348349
| VV |  | "ŽZ CY6"200 |  | 200 | [12 empty] | VV | 2 | 2 | True | 0 | ROZPOCET
| VV |  | "ŽZ CY16"5 |  | 5 | [12 empty] | VV | 2 | 2 | True | 0 | ROZPOCET
| VV |  | Součet |  | 205 | [12 empty] | VV | 2 | 4 | True | 1 | ROZPOCET
6 | M | 34141027 | vodič propojovací flexibilní jádro Cu lanované izolace PVC 450/750V (H07V-K) 1x6mm2 | m | 200 |  | 0 | CS ÚRS 2022 01 |  | základní |  | 0 | 7e-05 | 0.014 | 0 | 0 | 32 | M | 2 |  |  |  | ROZPOCET | 0 | 0 | 0 | 0 | 0 | 1 | 0 | 16 | -692718544
| VV |  | 173,913043478261*1,15 'Přepočtené koeficientem množství |  | 200 | [12 empty] | VV | 2 | 2 | False | 1 | ROZPOCET
7 | M | 34141029 | vodič propojovací flexibilní jádro Cu lanované izolace PVC 450/750V (H07V-K) 1x16mm2 | m | 5 |  | 0 | CS ÚRS 2022 01 |  | základní |  | 0 | 0.00017 | 0.00085 | 0 | 0 | 32 | M | 2 |  |  |  | ROZPOCET | 0 | 0 | 0 | 0 | 0 | 1 | 0 | 16 | -2111316315
8 | K | 741122201 | Montáž kabel Cu plný kulatý žíla 2x1,5 až 6 mm2 uložený volně (např. CYKY) | m | 25 |  | 0 |  |  | základní |  | 0 | 0 | 0 | 0 | 0 | 16 | K | 2 |  |  |  | ROZPOCET | 0 | 0 | 0 | 0 | 0 | 1 | 0 | 16 | 1606993593
| VV |  | "CYKY-O"25 |  | 25 | [12 empty] | VV | 2 | 2 | True | 1 | ROZPOCET
9 | M | 34111005 | kabel silový s Cu jádrem 1kV 2x1,5mm2 (CYKY) | m | 25 |  | 0 |  |  | základní |  | 0 | 0.0001 | 0.0025 | 0 | 0 | 32 | M | 2 |  |  |  | ROZPOCET | 0 | 0 | 0 | 0 | 0 | 1 | 0 | 16 | -126446908
| VV |  | 21,7391304347826*1,15 'Přepočtené koeficientem množství |  | 25 | [12 empty] | VV | 2 | 2 | False | 1 | ROZPOCET
10 | K | 741122211 | Montáž kabel Cu plný kulatý žíla 3x1,5 až 6 mm2 uložený volně (např. CYKY) | m | 330 |  | 0 |  |  | základní |  | 0 | 0 | 0 | 0 | 0 | 16 | K | 2 |  |  |  | ROZPOCET | 0 | 0 | 0 | 0 | 0 | 1 | 0 | 16 | -767251315
| VV |  | "CYKY-J 3x1,5"260 |  | 260 | [12 empty] | VV | 2 | 2 | True | 0 | ROZPOCET
| VV |  | "CYKY-J 3x2,5"70 |  | 70 | [12 empty] | VV | 2 | 2 | True | 0 | ROZPOCET
| VV |  | Součet |  | 330 | [12 empty] | VV | 2 | 4 | True | 1 | ROZPOCET
11 | M | 34111030 | kabel silový s Cu jádrem 1kV 3x1,5mm2 (CYKY) | m | 260 |  | 0 |  |  | základní |  | 0 | 0.00012 | 0.0312 | 0 | 0 | 32 | M | 2 |  |  |  | ROZPOCET | 0 | 0 | 0 | 0 | 0 | 1 | 0 | 16 | 210006774
12 | M | 34111036 | kabel silový s Cu jádrem 1kV 3x2,5mm2 (CYKY) | m | 70 |  | 0 |  |  | základní |  | 0 | 0.00017 | 0.0119 | 0 | 0 | 32 | M | 2 |  |  |  | ROZPOCET | 0 | 0 | 0 | 0 | 0 | 1 | 0 | 16 | -144553961
13 | K | 741122221 | Montáž kabel Cu plný kulatý žíla 4x6 mm2 uložený volně (např. CYKY) | m | 40 |  | 0 | CS ÚRS 2022 01 |  | základní |  | 0 | 0 | 0 | 0 | 0 | 16 | K | 2 |  |  |  | ROZPOCET | 0 | 0 | 0 | 0 | 0 | 1 | 0 | 16 | 8625083
14 | M | 34111068 | kabel instalační jádro Cu plné izolace PVC plášť PVC 450/750V (CYKY) 4x4mm2 | m | 40 |  | 0 | CS ÚRS 2022 01 |  | základní |  | 0 | 0.00029 | 0.0116 | 0 | 0 | 32 | M | 2 |  |  |  | ROZPOCET | 0 | 0 | 0 | 0 | 0 | 1 | 0 | 16 | 2078723688
15 | K | 741122232 | Montáž kabel Cu plný kulatý žíla 5x4 až 6 mm2 uložený volně (např. CYKY) | m | 90 |  | 0 |  |  | základní |  | 0 | 0 | 0 | 0 | 0 | 16 | K | 2 |  |  |  | ROZPOCET | 0 | 0 | 0 | 0 | 0 | 1 | 0 | 16 | 2064210557
| VV |  | "CYKY-J 5x4"70 |  | 70 | [12 empty] | VV | 2 | 2 | True | 0 | ROZPOCET
| VV |  | "CYKY-J 5x6"20 |  | 20 | [12 empty] | VV | 2 | 2 | True | 0 | ROZPOCET
| VV |  | Součet |  | 90 | [12 empty] | VV | 2 | 4 | True | 1 | ROZPOCET
16 | M | 34111098 | kabel silový s Cu jádrem 1kV 5x4mm2 (CYKY) | m | 70 |  | 0 |  |  | základní |  | 0 | 0.00034 | 0.0238 | 0 | 0 | 32 | M | 2 |  |  |  | ROZPOCET | 0 | 0 | 0 | 0 | 0 | 1 | 0 | 16 | 1860265528
17 | M | 34111100 | kabel silový s Cu jádrem 1kV 5x6mm2 (CYKY) | m | 20 |  | 0 |  |  | základní |  | 0 | 0.00053 | 0.0106 | 0 | 0 | 32 | M | 2 |  |  |  | ROZPOCET | 0 | 0 | 0 | 0 | 0 | 1 | 0 | 16 | -1037363988
18 | K | 741122851 | Demontáž kabel Cu plný kulatý žíla 2x1,5 až 6 mm2, 3x1,5 až 10 mm2, 4x1,5 až 10 mm2, 5x1,5 až 6 mm2, 7x1,5 až 4 mm2, 12x1,5 mm2 uložený volně | m | 320 |  | 0 |  |  | základní |  | 0 | 0 | 0 | 0.00048 | 0.1536 | 16 | K | 2 |  |  |  | ROZPOCET | 0 | 0 | 0 | 0 | 0 | 1 | 0 | 16 | 670635138
| VV |  | 320 |  | 320 | [12 empty] | VV | 2 | 2 | True | 1 | ROZPOCET
19 | K | 741124701 | Montáž kabel Cu stíněný ovládací žíly 2 až 19x0,8 mm2 uložený volně (např. JYTY) | m | 190 |  | 0 |  |  | základní |  | 0 | 0 | 0 | 0 | 0 | 16 | K | 2 |  |  |  | ROZPOCET | 0 | 0 | 0 | 0 | 0 | 1 | 0 | 16 | -1774529720
| VV |  | "J-Y(St)Y 1x2x0,8"80 |  | 80 | [12 empty] | VV | 2 | 2 | True | 0 | ROZPOCET
| VV |  | "J-Y(St)Y 4x2x0,8"110 |  | 110 | [12 empty] | VV | 2 | 2 | True | 0 | ROZPOCET
| VV |  | Součet |  | 190 | [12 empty] | VV | 2 | 4 | True | 1 | ROZPOCET
20 | M | 34121231 | kabel sdělovací stíněný laminovanou Al fólií s příložným Cu drátem jádro Cu plné izolace PVC plášť PVC 300V (J-Y(St)Y…Lg) 1x2x0,8mm2 | m | 80 |  | 0 | CS ÚRS 2022 01 |  | základní |  | 0 | 3e-05 | 0.0024 | 0 | 0 | 32 | M | 2 |  |  |  | ROZPOCET | 0 | 0 | 0 | 0 | 0 | 1 | 0 | 16 | 1610295735
21 | M | 34121237 | kabel sdělovací stíněný laminovanou Al fólií s příložným Cu drátem jádro Cu plné izolace PVC plášť PVC 300V (J-Y(St)Y…Lg) 4x2x0,8mm2 | m | 110 |  | 0 | CS ÚRS 2022 01 |  | základní |  | 0 | 0.00011 | 0.0121 | 0 | 0 | 32 | M | 2 |  |  |  | ROZPOCET | 0 | 0 | 0 | 0 | 0 | 1 | 0 | 16 | -1400191552
22 | K | 741210001 | Montáž rozvodnice oceloplechová nebo plastová běžná do 20 kg | kus | 1 |  | 0 | CS ÚRS 2022 01 |  | základní |  | 0 | 0 | 0 | 0 | 0 | 16 | K | 2 |  |  |  | ROZPOCET | 0 | 0 | 0 | 0 | 0 | 1 | 0 | 16 | -528370077
23 | M | 35711000r3 | rozvaděč nástěnný ocelový 650x300x160 | kus | 1 |  | 0 |  |  | základní |  | 0 | 0.00101 | 0.00101 | 0 | 0 | 32 | M | 2 |  |  |  | ROZPOCET | 0 | 0 | 0 | 0 | 0 | 1 | 0 | 16 | 666211055
| VV |  | "4-řadá, 48 modulů, tř. ochrany II, In-125A"1 |  | 1 | [12 empty] | VV | 2 | 2 | True | 1 | ROZPOCET
24 | K | 741220003 | Montáž skříň přístrojová plastová nebo hliníková rozměr 240x120-240x240 mm prázdná | kus | 2 |  | 0 | CS ÚRS 2022 01 |  | základní |  | 0 | 0 | 0 | 0 | 0 | 16 | K | 2 |  |  |  | ROZPOCET | 0 | 0 | 0 | 0 | 0 | 1 | 0 | 16 | 1194103368
25 | M | 35711000r2 | skříň zásuvková s proudovým chráničem30 mA, IP44 | kus | 2 |  | 0 |  |  | základní |  | 0 | 0.007 | 0.014 | 0 | 0 | 32 | M | 2 |  |  |  | ROZPOCET | 0 | 0 | 0 | 0 | 0 | 1 | 0 | 16 | 1425914735
26 | K | 741231007 | Montáž svorkovnice do rozvaděčů - řadová vodič do 95 mm2 se zapojením vodičů | kus | 1 |  | 0 | CS ÚRS 2022 01 |  | základní |  | 0 | 0 | 0 | 0 | 0 | 16 | K | 2 |  |  |  | ROZPOCET | 0 | 0 | 0 | 0 | 0 | 1 | 0 | 16 | 972622865
27 | M | 34561668 | svornice řadová šroubovací s nosnou lištou a průřezem vodiče 70mm2 | kus | 1 |  | 0 | CS ÚRS 2022 01 |  | základní |  | 0 | 0.00019 | 0.00019 | 0 | 0 | 32 | M | 2 |  |  |  | ROZPOCET | 0 | 0 | 0 | 0 | 0 | 1 | 0 | 16 | -1085937061
28 | K | 741310001 | Montáž vypínač nástěnný 1-jednopólový prostředí normální | kus | 3 |  | 0 |  |  | základní |  | 0 | 0 | 0 | 0 | 0 | 16 | K | 2 |  |  |  | ROZPOCET | 0 | 0 | 0 | 0 | 0 | 1 | 0 | 16 | 1525646189
29 | M | 34535054 | spínač nástěnný jednopólový, řazení 1, IP54, šroubové svorky | kus | 3 |  | 0 | CS ÚRS 2022 01 |  | základní |  | 0 | 0.00012 | 0.00036 | 0 | 0 | 32 | M | 2 |  |  |  | ROZPOCET | 0 | 0 | 0 | 0 | 0 | 1 | 0 | 16 | 637529611
30 | K | 741310403 | Montáž spínač tří/čtyřpólový nástěnný do 63 A prostředí normální se zapojením vodičů | kus | 1 |  | 0 | CS ÚRS 2022 01 |  | základní |  | 0 | 0 | 0 | 0 | 0 | 16 | K | 2 |  |  |  | ROZPOCET | 0 | 0 | 0 | 0 | 0 | 1 | 0 | 16 | 483038866
31 | M | 34535000r1 | Spínač MSN-50+3, 3 pol na DIN lištu 40A | kus | 1 |  | 0 |  |  | základní |  | 0 | 4e-05 | 4e-05 | 0 | 0 | 32 | M | 2 |  |  |  | ROZPOCET | 0 | 0 | 0 | 0 | 0 | 1 | 0 | 16 | -113048710
32 | K | 741320105 | Montáž jističů jednopólových nn do 25 A ve skříni se zapojením vodičů | kus | 7 |  | 0 | CS ÚRS 2022 01 |  | základní |  | 0 | 0 | 0 | 0 | 0 | 16 | K | 2 |  |  |  | ROZPOCET | 0 | 0 | 0 | 0 | 0 | 1 | 0 | 16 | 1404483790
33 | M | 35822102 | jistič 1-pólový 2 A vypínací charakteristika B vypínací schopnost 6 kA | kus | 1 |  | 0 | CS ÚRS 2022 01 |  | základní |  | 0 | 0.0004 | 0.0004 | 0 | 0 | 32 | M | 2 |  |  |  | ROZPOCET | 0 | 0 | 0 | 0 | 0 | 1 | 0 | 16 | 38850187
34 | M | 35822111 | jistič 1-pólový 16 A vypínací charakteristika B vypínací schopnost 10 kA | kus | 1 |  | 0 | CS ÚRS 2022 01 |  | základní |  | 0 | 0.0004 | 0.0004 | 0 | 0 | 32 | M | 2 |  |  |  | ROZPOCET | 0 | 0 | 0 | 0 | 0 | 1 | 0 | 16 | -1026132041
35 | M | 35822115 | jistič 1-pólový 10 A vypínací charakteristika B vypínací schopnost 6 kA | kus | 5 |  | 0 | CS ÚRS 2022 01 |  | základní |  | 0 | 0.0004 | 0.002 | 0 | 0 | 32 | M | 2 |  |  |  | ROZPOCET | 0 | 0 | 0 | 0 | 0 | 1 | 0 | 16 | 1458425260
36 | K | 741320165 | Montáž jističů třípólových nn do 25 A ve skříni se zapojením vodičů | kus | 3 |  | 0 | CS ÚRS 2022 01 |  | základní |  | 0 | 0 | 0 | 0 | 0 | 16 | K | 2 |  |  |  | ROZPOCET | 0 | 0 | 0 | 0 | 0 | 1 | 0 | 16 | 1212215666
37 | M | 35822401 | jistič 3-pólový 16 A vypínací charakteristika B vypínací schopnost 10 kA | kus | 1 |  | 0 | CS ÚRS 2022 01 |  | základní |  | 0 | 0.00105 | 0.00105 | 0 | 0 | 32 | M | 2 |  |  |  | ROZPOCET | 0 | 0 | 0 | 0 | 0 | 1 | 0 | 16 | -965502171
38 | M | 35822402 | jistič 3-pólový 20 A vypínací charakteristika B vypínací schopnost 10 kA | kus | 2 |  | 0 | CS ÚRS 2022 01 |  | základní |  | 0 | 0.00105 | 0.0021 | 0 | 0 | 32 | M | 2 |  |  |  | ROZPOCET | 0 | 0 | 0 | 0 | 0 | 1 | 0 | 16 | -1486696213
39 | K | 741320171 | Montáž jističů třípólových nn do 63 A bez krytu se zapojením vodičů | kus | 1 |  | 0 | CS ÚRS 2022 01 |  | základní |  | 0 | 0 | 0 | 0 | 0 | 16 | K | 2 |  |  |  | ROZPOCET | 0 | 0 | 0 | 0 | 0 | 1 | 0 | 16 | -387490137
40 | M | 35822634 | vypínací (napěťová) spoušť, AC/DC 230, 400V | kus | 1 |  | 0 | CS ÚRS 2022 01 |  | základní |  | 0 | 5e-05 | 5e-05 | 0 | 0 | 32 | M | 2 |  |  |  | ROZPOCET | 0 | 0 | 0 | 0 | 0 | 1 | 0 | 16 | 1891601903
41 | K | 741320175 | Montáž jističů třípólových nn do 63 A ve skříni se zapojením vodičů | kus | 1 |  | 0 | CS ÚRS 2022 01 |  | základní |  | 0 | 0 | 0 | 0 | 0 | 16 | K | 2 |  |  |  | ROZPOCET | 0 | 0 | 0 | 0 | 0 | 1 | 0 | 16 | 661277840
42 | M | 35822181 | jistič 3-pólový 50 A vypínací charakteristika B vypínací schopnost 10 kA | kus | 1 |  | 0 | CS ÚRS 2022 01 |  | základní |  | 0 | 0.00105 | 0.00105 | 0 | 0 | 32 | M | 2 |  |  |  | ROZPOCET | 0 | 0 | 0 | 0 | 0 | 1 | 0 | 16 | 786834159
43 | K | 741320382 | Montáž jistič-blokovací tlačítko,spoušť se zapojením vodičů | kus | 1 |  | 0 | CS ÚRS 2022 01 |  | základní |  | 0 | 0 | 0 | 0 | 0 | 16 | K | 2 |  |  |  | ROZPOCET | 0 | 0 | 0 | 0 | 0 | 1 | 0 | 16 | -1625558394
44 | M | 34535000r3 | Hřibové tlačítko v plastové skříňce | kus | 1 |  | 0 |  |  | základní |  | 0 | 4e-05 | 4e-05 | 0 | 0 | 32 | M | 2 |  |  |  | ROZPOCET | 0 | 0 | 0 | 0 | 0 | 1 | 0 | 16 | 1887120469
45 | K | 741322061 | Montáž svodiče přepětí nn typ 2 třípólových jednodílných se zapojením vodičů | kus | 1 |  | 0 | CS ÚRS 2022 01 |  | základní |  | 0 | 0 | 0 | 0 | 0 | 16 | K | 2 |  |  |  | ROZPOCET | 0 | 0 | 0 | 0 | 0 | 1 | 0 | 16 | 5065762
46 | M | 35889540 | svodič přepětí - ochrana 3.stupně odnímatelné provedení, 230 V, signalizace, na DIN lištu | kus | 1 |  | 0 | CS ÚRS 2022 01 |  | základní |  | 0 | 8e-05 | 8e-05 | 0 | 0 | 32 | M | 2 |  |  |  | ROZPOCET | 0 | 0 | 0 | 0 | 0 | 1 | 0 | 16 | -1784289652
47 | K | 741371004 | Montáž svítidlo zářivkové bytové stropní přisazené 2 zdroje s krytem | kus | 21 |  | 0 | CS ÚRS 2022 01 |  | základní |  | 0 | 0 | 0 | 0 | 0 | 16 | K | 2 |  |  |  | ROZPOCET | 0 | 0 | 0 | 0 | 0 | 1 | 0 | 16 | 2082844765
48 | M | 34823742 | svítidlo zářivkové interiérové s kompenzací, barva bílá, 2x58W, délka 2070mm | kus | 18 |  | 0 | CS ÚRS 2022 01 |  | základní |  | 0 | 0.0051 | 0.0918 | 0 | 0 | 32 | M | 2 |  |  |  | ROZPOCET | 0 | 0 | 0 | 0 | 0 | 1 | 0 | 16 | 200575053
49 | M | 34823741 | svítidlo zářivkové interiérové s kompenzací, barva bílá, 2x36W, délka 1600mm | kus | 3 |  | 0 | CS ÚRS 2022 01 |  | základní |  | 0 | 0.0039 | 0.0117 | 0 | 0 | 32 | M | 2 |  |  |  | ROZPOCET | 0 | 0 | 0 | 0 | 0 | 1 | 0 | 16 | -422490535
50 | K | 741810002 | Celková prohlídka elektrického rozvodu a zařízení přes 100 000 do 500 000,- Kč | kus | 1 |  | 0 | CS ÚRS 2022 01 |  | základní |  | 0 | 0 | 0 | 0 | 0 | 16 | K | 2 |  |  |  | ROZPOCET | 0 | 0 | 0 | 0 | 0 | 1 | 0 | 16 | -1366576157
51 | K | 741910411 | Montáž žlab kovový šířky do 50 mm bez víka | m | 60 |  | 0 |  |  | základní |  | 0 | 0 | 0 | 0 | 0 | 16 | K | 2 |  |  |  | ROZPOCET | 0 | 0 | 0 | 0 | 0 | 1 | 0 | 16 | 1819805844
52 | M | 34575491 | žlab kabelový pozinkovaný 2m/ks 50X50 | m | 60 |  | 0 |  |  | základní |  | 0 | 0.00225 | 0.135 | 0 | 0 | 32 | M | 2 |  |  |  | ROZPOCET | 0 | 0 | 0 | 0 | 0 | 1 | 0 | 16 | 642420580
53 | K | 741910412 | Montáž žlab kovový šířky do 100 mm bez víka | m | 10 |  | 0 | CS ÚRS 2022 01 |  | základní |  | 0 | 0 | 0 | 0 | 0 | 16 | K | 2 |  |  |  | ROZPOCET | 0 | 0 | 0 | 0 | 0 | 1 | 0 | 16 | -396627139
54 | M | 34575492 | žlab kabelový pozinkovaný 2m/ks 50X100 | m | 10 |  | 0 | CS ÚRS 2022 01 |  | základní |  | 0 | 0.0035 | 0.035 | 0 | 0 | 32 | M | 2 |  |  |  | ROZPOCET | 0 | 0 | 0 | 0 | 0 | 1 | 0 | 16 | -541336757
55 | M | 34535000r4 | Ostatní drobný elektroinstalační a hromosvodový materiál | soubor | 1 |  | 0 |  |  | základní |  | 0 | 4e-05 | 4e-05 | 0 | 0 | 32 | M | 2 |  |  |  | ROZPOCET | 0 | 0 | 0 | 0 | 0 | 1 | 0 | 16 | 1690154920
| D | HZS | Hodinové zúčtovací sazby |  |  |  | 0 |  |  |  |  | 0 |  | 0 |  | 0 | 4 | D | 0 |  |  |  | ROZPOCET | [6 empty] | 0
56 | K | HZS2231 | Hodinová zúčtovací sazba elektrikář | hod | 46 |  | 0 | CS ÚRS 2022 01 |  | základní |  | 0 | 0 | 0 | 0 | 0 | 512 | K | 1 |  |  |  | ROZPOCET | 0 | 0 | 0 | 0 | 0 | 1 | 0 | 512 | -323546391
| VV |  | "Rozvaděč skříňový RH o třech polích - úprava" | [14 empty] | VV | 1 | 1 | True | 0 | ROZPOCET
| VV |  | "1.pole" | [14 empty] | VV | 1 | 1 | True | 0 | ROZPOCET
| VV |  | "demontáž 1 ks trafa 230/24V, demontáž 9 ks jističů jednopólový"4 |  | 4 | [12 empty] | VV | 1 | 2 | True | 0 | ROZPOCET
| VV |  | "2. pole" | [14 empty] | VV | 1 | 1 | True | 0 | ROZPOCET
| VV |  | "beze změn"0 |  | 0 | [12 empty] | VV | 1 | 2 | True | 0 | ROZPOCET
| VV |  | "3. pole" | [14 empty] | VV | 1 | 1 | True | 0 | ROZPOCET
| VV |  | "demontáž: 3 ks pojistek E33, 10 ks jistič třípol., 2ks jistič jednopol., svorky"6 |  | 6 | [12 empty] | VV | 1 | 2 | True | 0 | ROZPOCET
| VV |  | "demontáž a přemístění rozvaděče Rms1 1000x800x250 mm - 1ks"8 |  | 8 | [12 empty] | VV | 1 | 2 | True | 0 | ROZPOCET
| VV |  | "demontáž světelného rozvaděče - 4ks skříní typu systém U"4 |  | 4 | [12 empty] | VV | 1 | 2 | True | 0 | ROZPOCET
| VV |  | "demontáž rozvaděče kompresoru skříně typu systém U - 1ks"1 |  | 1 | [12 empty] | VV | 1 | 2 | True | 0 | ROZPOCET
| VV |  | "demontáž pohonů - 2ks"2 |  | 2 | [12 empty] | VV | 1 | 2 | True | 0 | ROZPOCET
| VV |  | "demontáž kabelových roštů - 45 m"10 |  | 10 | [12 empty] | VV | 1 | 2 | True | 0 | ROZPOCET
| VV |  | "demontáž výbojkových a žárovkových svítidel - 6 ks + 4 ks"4 |  | 4 | [12 empty] | VV | 1 | 2 | True | 0 | ROZPOCET
| VV |  | "demontáž zásuvek 230V - 12 ks"3 |  | 3 | [12 empty] | VV | 1 | 2 | True | 0 | ROZPOCET
| VV |  | "demontáž ovládacích skříněk cirk. čerpadel - 4 ks"4 |  | 4 | [12 empty] | VV | 1 | 2 | True | 0 | ROZPOCET
| VV |  | Součet |  | 46 | [12 empty] | VV | 1 | 4 | True | 1 | ROZPOCET
57 | K | HZS2232 | Hodinová zúčtovací sazba elektrikář odborný | hod | 4 |  | 0 | CS ÚRS 2022 01 |  | základní |  | 0 | 0 | 0 | 0 | 0 | 512 | K | 1 |  |  |  | ROZPOCET | 0 | 0 | 0 | 0 | 0 | 1 | 0 | 512 | -825784783
| VV |  | "přepojení kabelů rozvaděče Rms1 - demontáž a montáž - 40 m, M31 - M33"4 |  | 4 | [12 empty] | VV | 1 | 2 | True | 1 | ROZPOCET
| D | VRN | Vedlejší rozpočtové náklady |  |  |  | 0 |  |  |  |  | 0 |  | 0 |  | 0 | 5 | D | 0 |  |  |  | ROZPOCET | [6 empty] | 0
| D | VRN6 | Územní vlivy |  |  |  | 0 |  |  |  |  | 0 |  | 0 |  | 0 | 5 | D | 1 |  |  |  | ROZPOCET | [6 empty] | 0
58 | K | 065002000 | Mimostaveništní doprava materiálů | soubor | 1 |  | 0 |  |  | základní |  | 0 | 0 | 0 | 0 | 0 | 1024 | K | 2 |  |  |  | ROZPOCET | 0 | 0 | 0 | 0 | 0 | 1 | 0 | 1024 | -410145071
| D | VRN9 | Ostatní náklady |  |  |  | 0 |  |  |  |  | 0 |  | 0 |  | 0 | 5 | D | 1 |  |  |  | ROZPOCET | [6 empty] | 0
59 | K | 091002000 | Ostatní náklady související s objektem - pronájem plošiny | hod | 8 |  | 0 | CS ÚRS 2022 01 |  | základní |  | 0 | 0 | 0 | 0 | 0 | 1024 | K | 2 |  |  |  | ROZPOCET | 0 | 0 | 0 | 0 | 0 | 1 | 0 | 1024 | 1495797609

## 06 - VRN
{32a305b6-7fd8-4c40-9767-e47a35fd8684}
2
| KRYCÍ LIST SOUPISU PRACÍ | [7 empty] | v --- níže se nacházejí doplnkové a pomocné údaje k sestavám --- v | [8 empty] | False
Stavba:
REKO VS 705
Objekt:
06 - VRN
| KSO: |  |  |  |  | CC-CZ:
| Místo: |  | MOST |  |  | Datum: | 30. 5. 2022
| Zadavatel: |  |  |  |  | IČ: | 28733118
|  | Severočeská teplárenská, a.s., Teplárenská 2 |  |  |  | DIČ: | CZ28733118
| Uchazeč: |  |  |  |  | IČ: | Vyplň údaj
|  | Vyplň údaj |  |  |  | DIČ: | Vyplň údaj
| Projektant: |  |  |  |  | IČ: | 09093524
|  | EO TECHNOLOGY s.r.o., Za tratí 415,19600, Praha 9 |  |  |  | DIČ:
| Zpracovatel: |  |  |  |  | IČ: | 09093524
|  | EO TECHNOLOGY s.r.o., Za tratí 415,19600, Praha 9 |  |  |  | DIČ:
Poznámka:
| Cena bez DPH | [5 empty] | 0
|  |  | Základ daně |  |  | Sazba daně | Výše daně
| DPH | základní | 0 |  |  | 21% | 0
|  | snížená | 0 |  |  | 15% | 0
|  | zákl. přenesená | 0 |  |  | 21% | 0
|  | sníž. přenesená | 0 |  |  | 15% | 0
|  | nulová | 0 |  |  | 0% | 0
| Cena s DPH |  |  | v | CZK |  | 0
| Projektant |  |  | Zpracovatel
| Datum a podpis: |  | Razítko | Datum a podpis: |  |  | Razítko
| Objednavatel |  |  | Uchazeč
| Datum a podpis: |  | Razítko | Datum a podpis: |  |  | Razítko
REKAPITULACE ČLENĚNÍ SOUPISU PRACÍ
Stavba:
REKO VS 705
Objekt:
06 - VRN
Místo: |  |  | MOST |  |  | Datum: | 30. 5. 2022
Zadavatel: |  |  | Severočeská teplárenská, a.s., Teplárenská 2 |  |  | Projektant: | EO TECHNOLOGY s.r.o., Za tratí 415,19600, Praha 9
Uchazeč: |  |  | Vyplň údaj |  |  | Zpracovatel: | EO TECHNOLOGY s.r.o., Za tratí 415,19600, Praha 9
Kód dílu - Popis | [6 empty] | Cena celkem [CZK]
Náklady ze soupisu prací | [6 empty] | 0 | [11 empty] | -1
| VRN - Vedlejší rozpočtové náklady | [5 empty] | 0
| VRN1 - Průzkumné, geodetické a projektové práce | [5 empty] | 0
| VRN3 - Zařízení staveniště | [5 empty] | 0
| VRN4 - Inženýrská činnost | [5 empty] | 0
| VRN7 - Provozní vlivy | [5 empty] | 0
| VRN8 - Přesun stavebních kapacit | [5 empty] | 0
SOUPIS PRACÍ
Stavba:
REKO VS 705
Objekt:
06 - VRN
Místo: |  |  | MOST |  |  | Datum: | 30. 5. 2022
Zadavatel: |  |  | Severočeská teplárenská, a.s., Teplárenská 2 |  |  | Projektant: | EO TECHNOLOGY s.r.o., Za tratí 415,19600, Praha 9
Uchazeč: |  |  | Vyplň údaj |  |  | Zpracovatel: | EO TECHNOLOGY s.r.o., Za tratí 415,19600, Praha 9
PČ | Typ | Kód | Popis | MJ | Množství | J.cena [CZK] | Cena celkem [CZK] | Cenová soustava |  | DPH | J. Nh [h] | Nh celkem [h] | J. hmotnost [t] | Hmotnost celkem [t] | J. suť [t] | Suť Celkem [t]
Náklady soupisu celkem | [6 empty] | 0 |  |  |  |  | 0 |  | 0 |  | 0 |  | D | -1 | [7 empty] | 0
| D | VRN | Vedlejší rozpočtové náklady |  |  |  | 0 |  |  |  |  | 0 |  | 0 |  | 0 | 5 | D | 0 | ROZPOCET | [6 empty] | 0
| D | VRN1 | Průzkumné, geodetické a projektové práce |  |  |  | 0 |  |  |  |  | 0 |  | 0 |  | 0 | 5 | D | 1 | ROZPOCET | [6 empty] | 0
1 | K | 013254000 | Dokumentace skutečného provedení stavby | soubor | 1 |  | 0 | CS ÚRS 2022 02 |  | základní |  | 0 | 0 | 0 | 0 | 0 | 1024 | K | 2 | ROZPOCET | 0 | 0 | 0 | 0 | 0 | 1 | 0 | 1024 | -773055722
2 | K | 013294000 | Ostatní dokumentace - dodavatelská | soubor | 1 |  | 0 | CS ÚRS 2022 02 |  | základní |  | 0 | 0 | 0 | 0 | 0 | 1024 | K | 2 | ROZPOCET | 0 | 0 | 0 | 0 | 0 | 1 | 0 | 1024 | 1825418539
| D | VRN3 | Zařízení staveniště |  |  |  | 0 |  |  |  |  | 0 |  | 0 |  | 0 | 5 | D | 1 | ROZPOCET | [6 empty] | 0
3 | K | 030001000 | Zařízení staveniště | soubor | 1 |  | 0 |  |  | základní |  | 0 | 0 | 0 | 0 | 0 | 1024 | K | 2 | ROZPOCET | 0 | 0 | 0 | 0 | 0 | 1 | 0 | 1024 | 1823159399
4 | K | 035002000 | Pronájmy ploch, objektů | soubor | 1 |  | 0 |  |  | základní |  | 0 | 0 | 0 | 0 | 0 | 1024 | K | 2 | ROZPOCET | 0 | 0 | 0 | 0 | 0 | 1 | 0 | 1024 | 1890854593
| D | VRN4 | Inženýrská činnost |  |  |  | 0 |  |  |  |  | 0 |  | 0 |  | 0 | 5 | D | 1 | ROZPOCET | [6 empty] | 0
5 | K | 041103000 | Autorský dozor projektanta | soubor | 1 |  | 0 | CS ÚRS 2022 02 |  | základní |  | 0 | 0 | 0 | 0 | 0 | 1024 | K | 2 | ROZPOCET | 0 | 0 | 0 | 0 | 0 | 1 | 0 | 1024 | -574380295
6 | K | 045002000 | Kompletační a koordinační činnost | soubor | 1 |  | 0 |  |  | základní |  | 0 | 0 | 0 | 0 | 0 | 1024 | K | 2 | ROZPOCET | 0 | 0 | 0 | 0 | 0 | 1 | 0 | 1024 | 69038821
| D | VRN7 | Provozní vlivy |  |  |  | 0 |  |  |  |  | 0 |  | 0 |  | 0 | 5 | D | 1 | ROZPOCET | [6 empty] | 0
7 | K | 070001000 | Provozní vlivy | soubor | 1 |  | 0 |  |  | základní |  | 0 | 0 | 0 | 0 | 0 | 1024 | K | 2 | ROZPOCET | 0 | 0 | 0 | 0 | 0 | 1 | 0 | 1024 | -1538198884
| D | VRN8 | Přesun stavebních kapacit |  |  |  | 0 |  |  |  |  | 0 |  | 0 |  | 0 | 5 | D | 1 | ROZPOCET | [6 empty] | 0
8 | K | 081002000 | Doprava zaměstnanců | soubor | 1 |  | 0 |  |  | základní |  | 0 | 0 | 0 | 0 | 0 | 1024 | K | 2 | ROZPOCET | 0 | 0 | 0 | 0 | 0 | 1 | 0 | 1024 | 1973054933