## Dotčené orgány státní správy
DOKLADOVÁ ČÁST - SEZNAM STANOVISEK/VYJÁDŘENÍ/EXISTENCE SÍTÍ:
Dotčený orgán státní správy
Pořadové číslo: | Dotčený orgán státní správy | Číslo jednací/ spisová značka | Datum vydání | Podmínky: | Splnění podmínek:
1. | NIPI BEZBARIÉROVÉ PROSTŘEDÍ, o.p.s. | 27250010 | 2025-03-10 | 1. Komunikace pro pěší musí mít celkovou šířku nejméně 1500 mm včetně bezpečnostního odstupu a výšku min. 2200 mm bez překážek, viz bod 8.2.1 ČSN 73 4001. Splněno. 2. Komunikace pro chodce smí mít podélný sklon nejvýše v poměru 8,33 % a příčný nejvýše do 2 %, u mostních konstrukcí max. 2,5 %. (bod 1.1.2.- 1.1.3. Příl.č.2). Splněno. 3. Chodníky a pochozí zpevněné plochy musí být navrženy s jednostrannou vodicí linií (např. sadový obrubník min. výšky 60 mm nad úroveň pochozí plochy; podezdívka, sokl apod.) tak, aby byla vytvořena přirozená vodicí linie pro osoby s postižením zraku. Pokud je přerušení delší než 8 m, je nutné doplnit umělou vodicí linii dle zatřídění a funkčního typu komunikace. Vzhledem k platnému povolení rozšíření sjezdů nelze navrhnout zvednutý sadový obrubník u zeleně, kde je povolené parkování a nelze zde realizovat jinou přirozenou vodicí linii, je kritické místo zabezpečeno varovným pásem šíře 400 mm. V souladu s požadavky z bodu 6.2.2.1.7 a bodu 8.3.4 ČSN 73 4001, kdy se varovný pás navrhuje i pro místo se zákazem vstupu, tj. na hraně se sjezdem do objektů. 4. Snížený obrubník s výškou menší než 80 mm nad pojížděným pásem nebo s příčným sklonem menším než 33,3 % musí být opatřen varovným hmatným pásem šíře 400 mm, viz 8.2.4 ČSN 73 4001. Splněno. | Veškeré podmínky byli splněny. Proti vydání povolení stavby nemáme námitek za předpokladu, že výše uvedené připomínky budou začleněny do podmínek řízení a jejich realizace bude prověřena při závěrečné kontrolní prohlídce stavby.
5. Výškové rozdíly na komunikacích pro chodce nesmí být vyšší než 20 mm, jinak musí být řešeny šikmou rampou nebo zdvihacím zařízením, viz bod 4.1.2. ČSN 73 4001. Splněno. 6. Do průchozího prostoru podél vodicí linie se nesmí umístit žádné překážky, viz bod 8.2 ČSN 73 4001. Splněno. 7. Varovné a signální pásy musí provedeny v barevném a hmatovém kontrastu vůči okolí. Povrch pochozí plochy do vzdálenosti nejméně 250 mm od pásů musí být rovinný při dodržení požadavku na protiskluzné vlastnosti, (bod 6.2.2. a Příloha D k ČSN 73 4001). a) V oboustranné vzdálenosti nejméně 800 mm od hmatových úprav nesmí být žádné překážky, ani sloupy VO nebo dopravní značení. b) Dodržet lemování šíře nejméně 250 mm od varovných i signálních pásů. 8. Všechny použité výrobky pro bezbariérové úpravy pro osoby s omezenou schopností pohybu a orientace musí odpovídat technickým předpisům, včetně dodržení barevného kontrastu od pochozí plochy a musí mít Ověření o shodě výrobku dle Nařízení vlády č. 163/2002 Sb. §7, v platném znění. Nejmenší dovolený rozměr pro lemování taktilních prvků je 200 mm x 200 mm bez zkosené hrany. 9. Povrch nášlapných vrstev pochozích ploch musí mít povrch rovný, pevný a upravený proti skluzu. Součinitel smykového tření je nejméně 0,5 + tg α, nebo hodnota výkyvu kyvadla nejméně 40x (1+ tg α), nebo úhel skluzu nejméně 10° x (1+ tg α), (bod 10.6 ČSN 73 4001 a současně § 35 Protiskluznost vyhl. č. 146/2024). Viz atest výrobků. 10. Výkopy a staveniště Při nedodržení průchozího prostoru nebo při uzavírce se navrhne bezpečná a vzdálenostně přiměřená náhradní bezbariérová trasa, a to včetně přechodů pro chodce, (§ 14 vyhl. č. 146/2024). a) Minimální šíře průchozího prostoru je 1500 mm. b) Lávky přes výkopy musí být široké nejméně 900 mm s výškovým rozdílem do 20 mm a po obou stranách musí mít opatření proti sjetí vozíku nebo kočárku jako je spodní tyč zábradlí ve výši 100 až 250 mm nad pochozí plochou nebo sokl s výškou min. 100 mm. c) Pro označení výkopů, okrajů lávek na nich platí požadavky se zarážka pro bílou hůl, pevná ochrana ve výši 1100 mm.
9. Povrch nášlapných vrstev pochozích ploch musí mít povrch rovný, pevný a upravený proti skluzu. Součinitel smykového tření je nejméně 0,5 + tg α, nebo hodnota výkyvu kyvadla nejméně 40x (1+ tg α), nebo úhel skluzu nejméně 10° x (1+ tg α), (bod 10.6 ČSN 73 4001 a současně § 35 Protiskluznost vyhl. č. 146/2024). Viz atest výrobků. 10. Výkopy a staveniště Při nedodržení průchozího prostoru nebo při uzavírce se navrhne bezpečná a vzdálenostně přiměřená náhradní bezbariérová trasa, a to včetně přechodů pro chodce, (§ 14 vyhl. č. 146/2024). a) Minimální šíře průchozího prostoru je 1500 mm. b) Lávky přes výkopy musí být široké nejméně 900 mm s výškovým rozdílem do 20 mm a po obou stranách musí mít opatření proti sjetí vozíku nebo kočárku jako je spodní tyč zábradlí ve výši 100 až 250 mm nad pochozí plochou nebo sokl s výškou min. 100 mm. c) Pro označení výkopů, okrajů lávek na nich platí požadavky se zarážka pro bílou hůl, pevná ochrana ve výši 1100 mm.
2. | POLICIE ČR Krajské ředitelství policie Královéhradeckého kraje Územní odbor Hradec Králové Dopravní inspektorát | KRPH-16091-2/ČJ-2025-050206 | 2025-02-24 | V místě nově vybudovaného chodníku doporučujeme osadit SDZ č. B 28 z důvodu zabránění parkování vozidle na chodníku. O vyjádření ohledně existence případných podzemních či nadzemních zařízení ve správě Policie České republiky, která se nacházejí v zájmovém území stavby, je třeba požádat Krajské ředitelství policie Královéhradeckého kraje, Odbor informačních a komunikačních technologií, Ulrichovo náměstí 810, 501 01 Hradec Králové. zabránění parkování vozidle na chodníku. dotčené silnice vyjíždějícími vozidly ze staveniště. | SDZ B28 bylo doplněno viz. situace a TZ. O vyjádření k exist. Sítí bylo požádáno viz. vyjádření.
3. | Sekce majetková Ministerstva obrany odbor ochrany územních zájmů a státního odborného dozoru | MO 184091/2025-1322 | 2025-02-25
4. | JES
5.
6.

## Správci sítí a vlastníci
DOKLADOVÁ ČÁST - SEZNAM STANOVISEK/VYJÁDŘENÍ/EXISTENCE SÍTÍ:
Dotčení správci sítí, vlastníci pozemků
Pořadové číslo: | Název: | Číslo jednací/ naše značka: | Datum vydání: | Podmínky: | Splnění podmínek:
1. | ČEZ Distribuce, a.s., Vyjádření | 001159668489 | 2025-02-14 | Souhlasí za dodržení všeobecných podmínek ochrany sítí
2. | ČEZ Distribuce, a.s., Sdělení o existenci sítí | 0102250309 | 2024-11-28 | Všeobecné podmínky ochrany sítě
3. | ČEZ ICT Services, a.s., Sdělení o existenci sítí | 0700917902 | 2024-11-28 | Všeobecné podmínky ochrany sítě
4. | Telco Pro Services, a.s., Sdělení o existenci sítí | 0201808977 | 2024-11-28 | Všeobecné podmínky ochrany sítě
5. | Telco Infrastucture, s.r.o., Sdělení o existenci sítí | 1100186791 | 2024-11-28 | Všeobecné podmínky ochrany sítě
6. | GasNet, s.r.o. | 5003256552 | 2025-03-07 | Všeobecné podmínky ochrany sítě
7. | Cetin a.s. Vyjádření + sdělení o existenci sítí | 43821/25 | 2025-02-14 | Souhlasí za dodržení všeobecných podmínek ochrany sítí
8. | Vodovody a kanalizace Hradec Králové, a.s. Vyjádření | VAKHK/VHR/NM/25/0602 | 2025-02-27 | Souhlasí za dodržení všeobecných podmínek ochrany sítí
9. | Vodovody a kanalizace Hradec Králové, a.s. Sdělení o existenci sítí |  | 2024-12-02 | Všeobecné podmínky ochrany sítě
11. | TSHK Vyjádření k existenci sítí | TSHK/2134/2025 | 2025-03-26 | Všeobecné podmínky ochrany sítě
12. | TSHK souhrnné vyjádření pro SMHK | TSHK/2060/2025 | 2025-03-27 | Všeobecné podmínky
13.
14.
15.
16.
17.
18.
19.
20.
21.