## Celkem_sumář
Rekonstrukce bývalých prostor Úřadu práce |  | uvedené ceny jsou bez DPH
celkem
STAVEBNÍ PRÁCE
č.p. | popis | jednotka | množství | cena/ jednotka | cena celkem | poznámka
1 | demontáž prahů 60 a 80 cm | ks | 4 | 0 | 0
2 | demontáž dveřního křídla | ks | 8 | 0 | 0 | vysazení z pantů
3 | demontáž koberce | m2 | 18.98 | 0 | 0
4 | demontáž lina a soklových lišt | m2 | 82.59 | 0 | 0
5 | demontáž dřevěných zárubní 60cm | ks | 3 | 0 | 0
6 | demontáž ocelových zárubní 80cm | ks | 4 | 0 | 0
7 | demontáž komínového průchodu | ks | 3 | 0 | 0
8 | demontáž okenní mříže 1,5 x 1,3 m | ks | 1 | 0 | 0
9 | demontáž dřevěného okna 1,5 x 1,3 m | ks | 1 | 0 | 0
10 | demontáž dřevěných oken 0,7 x 0,6 m | ks | 2 | 0 | 0
11 | demontáž venkovního parapetu 1,3 x 0,3 m | ks | 1 | 0 | 0
12 | zazdění komínového průduchu | ks | 3 | 0 | 0 | Zazdívka otvoru po vybouraných sopouchách (nefunkční komín). Uvažován otvor 20x20cm hloubky 15cm.
13 | zazdění otvoru nade dveřmi - příčkovka Ytong 150 mm, vč. závěsů | m2 | 1.21 | 0 | 0 | desky Klasik, 599 x 249 x 150 mm
14 | dodávka plastového okna 1,5 x 1,3 m | ks | 1 | 0 | 0
15 | montáž plastového okna 1,5 x 1,3 m | ks | 1 | 0 | 0
16 | dodávka plastových oken 0,7 x 0,6 m | ks | 2 | 0 | 0
17 | montáž plastových oken 0,7 x 0,6 m | ks | 2 | 0 | 0
18 | dodávka venkovního 1,35 x 0,2 m a vnitřního parapetu 1,3 x 0,3 m | ks | 2 | 0 | 0
19 | montáž venkovního 1,35 x 0,2 m a vnitřního parapetu 1,3 x 0,3 m | ks | 2 | 0 | 0
20 | dodávka vnitřních parapetů 0,7 x 0,3 m | ks | 2 | 0 | 0
21 | montáž vnitřních parapetů 0,7 x 0,3 m | ks | 2 | 0 | 0
22 | dodávka a montáž SDK příčky 100 mm | m2 | 6.09 | 0 | 0
23 | izolace do SDK příčky 100 mm | m2 | 6.09 | 0 | 0
24 | SDK kastlík | m | 3 | 0 | 0 | opláštění svodu
25 | vyčištění betonové podlahy | m2 | 8.09 | 0 | 0
26 | penetrace podlahy | m2 | 8.09 | 0 | 0
27 | nivelační stěrka do 15 mm | m2 | 2.5 | 0 | 0
28 | nivelační stěrka do 30 mm | m2 | 5.59 | 0 | 0
29 | škrábání malby | m2 | 218.07 | 0 | 0
30 | penetrace stěn | m2 | 219.28 | 0 | 0
31 | montáž výztužné sítě(perlinky)do stěrky, 2x stěrka | m2 | 219.28 | 0 | 0 | včetně výztužné sítě a stěrkového tmelu Baumit.
32 | Profil rohový PVC s mřížkou 10/10, l = 2,5m | m | 60 | 0 | 0 | ztratné 5%
33 | otlučení obkladu | m2 | 14.91 | 0 | 0
34 | otlučení omítky | m2 | 20.87 | 0 | 0
35 | vysekání (bourání) dlažby | m2 | 5.59 | 0 | 0
36 | vybourání betonové mazaniny 5 cm | m2 | 5.59 | 0 | 0
37 | omítka štuková | m2 | 217.68 | 0 | 0 | tloušťka vrstvy 2 mm
38 | omítka vápenocementová (za radiátory) | m2 | 34.79 | 0 | 0 | tloušťka vrstvy 20 mm
39 | zapravení rýh po elektro | m | 87.03 | 0 | 0 | Hrubá výplň rýh ve stěnách do 5x5 cm maltou ze SMS - zdící malta
40 | zapravení rýh - voda, odpady | m | 8 | 0 | 0
41 | penetrace stěn pod malbu | m2 | 287.7 | 0 | 0
42 | malba, bílá HET | m2 | 287.7 | 0 | 0
43 | vyčištění betonové podlahy | m2 | 25.26 | 0 | 0
44 | penetrace podlahy | m2 | 25.26 | 0 | 0
45 | nivelační stěrka do 15 mm | m2 | 25.26 | 0 | 0
46 | dodávka minerálního stropu vč. konstrukce | m2 | 70.02 | 0 | 0
47 | montáž minerálního stropu vč. konstrukce | m2 | 70.02 | 0 | 0
48 | dodávka OSB podlahy 12mm | m2 | 14.22 | 0 | 0 | SUPERFINISH OSB 3 N tl. 12mm
49 | montáž OSB podlahy 12 mm | m2 | 22.8 | 0 | 0
50 | dodávka OSB podlahy 18 mm (dvě vrsty) | m2 | 44.16 | 0 | 0 | SUPERFINISH OSB 3 N tl. 18mm
51 | montáž OSB podlahy 18 mm (dvě vrsty) | m2 | 44.16 | 0 | 0
52 | dodávka lina (vzor dle dohody) | m2 | 62.28 | 0 | 0 | vzor parkety
53 | pokládka lina | m2 | 62.28 | 0 | 0
54 | vysávání podlah prům. vysavačem pod povlak. podlahy | m2 | 36.3 | 0 | 0
55 | montáž soklové lišty | m | 58.82 | 0 | 0
56 | montáž lišty přechodové 80 cm | ks | 5 | 0 | 0 | profil25/A, samolepící, š. 35mm
57 | obkladové práce do flexi lepidla | m2 | 18.37 | 0 | 0
58 | obkladový materiál | m2 | 21 | 0 | 0 | 20x25 světle šedá mat, prořez 15%
59 | příplatek za spárování | m2 | 26.46 | 0 | 0
60 | hliníková lišta ukončovací | m | 21.2 | 0 | 0
61 | dodávka dlažby (dle výběru) | m2 | 12 | 0 | 0 | Taurus Granit, matná 300x300x9 mm
62 | pokládka dlažby do flexi lepidla | m2 | 8.09 | 0 | 0
63 | obklad soklu | m | 6.04 | 0 | 0 | Taurus Granit, matný 300x80x9 mm
64 | dodávka a montáž dveřního křídla 80 cm vč. kování | ks | 5 | 0 | 0 | vč. cylindrické vložky FAB 200RSG 29+40mm
65 | dodávka a montáž dveřního křídla 70 cm vč. kování | ks | 4 | 0 | 0 | vč. cylindrické vložky FAB 200RSG 29+40mm
66 | nátěr zárubně 80cm | ks | 1 | 0 | 0 | obroušení před nátěrem, syntetická barva
67 | dodání a osazení obložkové zárubně pro jednokřídlé dveře s fóliovým povrchem, dekor dle dohody | ks | 8 | 0 | 0 | tl. stěny 160 - 250mm, dveře 600 - 800mm
69 | nátěr radiátoru 1,3 x 0,6 m | ks | 1 | 0 | 0 | syntetický základní a 2x email
70 | nátěr radiátoru 2 x 0,6 m | ks | 2 | 0 | 0 | syntetický základní a 2x email
71 | nátěr rozvodů k radiátoru | m | 14.4 | 0 | 0 | syntetický základní a 2x email
72 | pomocné lehké lešení | m2 | 72 | 0 | 0 | výška podlahy do 1,9 m
73 | přesun hmot | ks | 5 | 0 | 0
74 | odvoz suti | t | 4.6 | 0 | 0
ELEKTRO PRÁCE
75 | dodávka rozvodnice do zdi KLV-36UPS-F | ks | 1 | 0 | 0
76 | montáž a osazení rozvodnice KLV-36UPS-F | kpl | 1 | 0 | 0
77 | zapojení rozvodnice KLV-36UPS-F | kpl | 1 | 0 | 0 | zapojení vč. přívodu z R 4.01
78 | přepojení vodičů v rozvodnici R 4.01 | kpl | 1 | 0 | 0
79 | vypínač EATON IS-25/3, 25A | ks | 1 | 0 | 0
80 | jistič EATON PL6 - B25/3 | ks | 1 | 0 | 0 | rozvaděč R 4.01
81 | jistič EATON PL6 - B20/3 | ks | 1 | 0 | 0
82 | jistič EATON PL6 - B16/3 | ks | 1 | 0 | 0
83 | jistič EATON PL6-B10/1 | ks | 5 | 0 | 0
84 | jistič EATON PL6-B16/1 | ks | 9 | 0 | 0
85 | chránič proudový EATON PF6-25/4/003 AC | ks | 2 | 0 | 0
86 | dodávka a montáž zápustných světel TREVOS DL 230 BARI LED 2820/840 - 18,9W | ks | 1 | 0 | 0
87 | dodávka a montáž zápustných světel TREVOS DL 195 BARI LED 2220/840 - 14,9W | ks | 4 | 0 | 0
88 | dodávka a montáž zápustných světel TREVOS PSV PISA LED 5670/840 OP - 38,2W | ks | 10 | 0 | 0
89 | dodávka dvojzásuvek ABB TANGO 5513A-C02357 bílá | ks | 7 | 0 | 0
90 | dodávka zásuvek ABB TANGO 5519A-A02357 bílá | ks | 46 | 0 | 0
91 | dodávka zásuvek RJ45 TANGO DATOVÁ 2XRJ45 bílá pro internet | ks | 23 | 0 | 0
92 | dodávka vypínač ABB TANGO jednopólový komplet č.1 bílý | ks | 6 | 0 | 0
93 | dodávka vypínač ABB TANGO lustrový komplet č.5 bílý | ks | 2 | 0 | 0
94 | dodávka vypínač střídavý dvojitý ABB TANGO komplet č.6+6 bílý | ks | 2 | 0 | 0
95 | dodávka rámečku ABB Tango NGO 3901A-B50 B pětinásobný vodorovný | ks | 9 | 0 | 0
96 | instalační krabička KU68 | ks | 71 | 0 | 0
97 | kabelové rozvody CYKY-J 3x1,5 mm2 - světelné okruhy | m | 150 | 0 | 0
98 | kabelové rozvody CYKY-J 5x1,5 mm2 - světelné okruhy | m | 65 | 0 | 0
99 | kabelové rozvody CYKY-J 3x2,5 mm2 - zásuvkové okruhy | m | 190 | 0 | 0
100 | kabelové rozvody CYKY-O 3x1,5 mm2 - ovládací prvky, vypínače | m | 25 | 0 | 0 | kabel od krabičky k vypínači
101 | kabelové rozvody CYKY-J 4x6 mm2 | m | 10 | 0 | 0 | přívod z R 4.01 do RS2
102 | UTP kabel CAT 6 | m | 860 | 0 | 0 | 28 kabelů x 17m chodba OE ke dveřím ÚP
103 | elektroinstalační kanál pro UTP kabely | m | 20 | 0 | 0 | např. EKD 80x40_HD
104 | Husí krk trubka KOPOS MONOFLEX 1420 K50 20mm světle šedá | m | 165 | 0 | 0
105 | EVG-16/3PHAS/12MODUL | m | 1 | 0 | 0
106 | zvukový detektor kouře | ks | 1 | 0 | 0 | autonomní bateriový detektor se zvukovou signalizací
107 | drážkování kabelových tras | kpl | 5 | 0 | 0 | vč. otvorů pro rozvaděč, krabice a průrazy zdí
108 | natažení kabelů | kpl | 5 | 0 | 0
109 | demontáž stávající elektroinstalace | kpl | 5 | 0 | 0
110 | zapojení el. zařízení | kpl | 5 | 0 | 0
111 | přesun hmot | kpl | 5 | 0 | 0
112 | doprava | kpl | 5 | 0 | 0
INSTALATÉRSKÉ PRÁCE
ÚT
113 | demontáž a montáž zpět litinového radiátoru 1,3 x 0,6 m | ks | 1 | 0 | 0
114 | demontáž a montáž zpět litinového radiátoru 2 x 0,6 m | ks | 1 | 0 | 0
115 | demontáž a montáž zpět litinového radiátoru 1 x 0,6 m | ks | 1 | 0 | 0
116 | demontáž litinového radiátoru 1,2 x 0,6 m | ks | 2 | 0 | 0
117 | demontáž stávajících rozvodů ÚT | m | 10 | 0 | 0
118 | dodávka radiátoru Radik 1,2 x 0,6 m | ks | 2 | 0 | 0
119 | montáž nových radiátorů Radik 1,2 x 0,6 m vč. rozvodů | ks | 2 | 0 | 0
120 | tvarovky Cu (Fe) | ks | 10 | 0 | 0
121 | metráž Cu (Fe) | m | 16 | 0 | 0
122 | přípomocné práce na ÚT | kpl | 1 | 0 | 0
123 | přípomocný materiál na ÚT | kpl | 1 | 0 | 0
VODOINSTALACE
124 | sekání drážek ve zdivu 10x10 cm | m | 8 | 0 | 0
125 | demontáž stávajících rozvodů | m | 12 | 0 | 0
126 | montáž nových rozvodů | m | 28 | 0 | 0 | vč. přípravy pro kuchyňskou linku v místnosti č.1.03
127 | dodávka a montáž tlakového ohřívače vody TOM 15N | ks | 1 | 0 | 0
128 | uzávěry | ks | 2 | 0 | 0
129 | tvarovky mosaz | ks | 10 | 0 | 0
130 | tvarovky PPR | ks | 10 | 0 | 0
131 | metráž PPR | m | 15 | 0 | 0
132 | izolace PPR | m | 15 | 0 | 0
133 | přípomocný materiál | kpl | 1 | 0 | 0
134 | bourací práce, průrazy | kpl | 1 | 0 | 0
135 | zednické práce | kpl | 1 | 0 | 0
136 | přesun materiálu | kpl | 1 | 0 | 0
137 | doprava | kpl | 1 | 0 | 0
KANALIZACE
138 | sekání drážek ve zdivu 10x10 cm | m | 8 | 0 | 0
139 | obnažení litiny 125 mm - 20x 20 cm | m | 4 | 0 | 0
140 | demontáž nevyhovující litiny 125 mm | m | 4 | 0 | 0
141 | montáž nové kanalizace 125 mm | m | 4 | 0 | 0
142 | montáž nové kanalizace 100 mm | m | 2 | 0 | 0
143 | montáž nové kanalizace 50 mm | m | 6 | 0 | 0
144 | pročištění stávajícího svodu 125 mm | m | 10 | 0 | 0
145 | materiál HT 40 - 125 mm | ks | 1 | 0 | 0
146 | bourací práce | kpl | 1 | 0 | 0
147 | lešení pomocné | m2 | 4 | 0 | 0
148 | demontáž kanalizace | m | 5 | 0 | 0 | stávající od vany
149 | čištění kanalizace | m | 8 | 0 | 0
150 | montáž nových svodů | m | 9 | 0 | 0
151 | příprava a napojení odpadu pro kuchyň | kpl | 1 | 0 | 0 | vč. průrazu zdí
152 | zednické práce | kpl | 1 | 0 | 0
153 | odvoz suti | t | 1 | 0 | 0
154 | doprava | kpl | 1 | 0 | 0
KOMPLETACE
155 | dodávka a montáž WC | ks | 2 | 0 | 0
156 | dodávka a montáž umyvadla | ks | 1 | 0 | 0 | 50 - 60cm
157 | dodávka a montáž sifonu | ks | 2 | 0 | 0
158 | dodávka a montáž uzávěrů | ks | 4 | 0 | 0 | roháčky
159 | dodávka a montáž baterie | ks | 2 | 0 | 0
160 | přípomocný materiál | kpl | 1 | 0 | 0
161 | těsnící a kotvící materiál | kpl | 1 | 0 | 0
162 | montáž, kompletace | kpl | 1 | 0 | 0
163 | koupelnové doplňky (věšák na ručník, držák na mýdlo, zrcadlo …) | kpl | 1 | 0 | 0
0
| DPH 21% |  |  |  | 0
| Cena celkem s DPH |  |  |  | 0

## Místnost č.1.01
Rekonstrukce bývalých prostor Úřadu práce |  | uvedené ceny jsou bez DPH
Místnost č. 1.01 - kancelář
STAVEBNÍ PRÁCE
č.p. | popis | jednotka | množství | cena/jednot. | cena celkem | poznámka
1 | demontáž prahu 80 cm | ks | 1 | 0 | 0
2 | demontáž dveřního křídla | ks | 2 | 0 | 0 | vysazení z pantů
3 | demontáž ocelové zárubně 80cm | ks | 2 | 0 | 0
4 | demontáž koberce | m2 | 14.22 | 0 | 0
5 | demontáž lina a soklových lišt | m2 | 14.22 | 0 | 0
6 | demontáž komínového průchodu | ks | 1 | 0 | 0
7 | zazdění komínového průduchu | ks | 1 | 0 | 0 | 20x20x20 cm
8 | škrábání malby | m2 | 41.56 | 0 | 0
9 | penetrace stěn | m2 | 41.56 | 0 | 0
10 | montáž výztužné sítě(perlinky)do stěrky, 2x stěrka | m2 | 41.56 | 0 | 0 | včetně výztužné sítě a stěrkového tmelu Baumit.
11 | profil rohový PVC s mřížkou 10/10, l = 2,5m | m | 12 | 0 | 0 | ztratné 5%
12 | omítka štuková | m2 | 41.56 | 0 | 0 | tloušťka vrstvy 2 mm
13 | omítka vápenocementová (za radiátory) | m2 | 1.12 | 0 | 0 | tloušťka vrstvy 20 mm
14 | zapravení rýh po elektro | m | 15 | 0 | 0 | Hrubá výplň rýh ve stěnách do 5x5 cm maltou ze SMS - zdící malta
15 | penetrace stěn pod malbu | m2 | 55.78 | 0 | 0
16 | malba, bílá HET | m2 | 55.78 | 0 | 0
17 | dodávka minerálního stropu vč. konstrukce | m2 | 14.22 | 0 | 0
18 | montáž minerálního stropu vč. konstrukce | m2 | 14.22 | 0 | 0
19 | vysávání podlah prům. vysavačem pod povlak. podlahy | m2 | 14.22 | 0 | 0
20 | dodávka OSB podlahy 12mm | m2 | 14.22 | 0 | 0 | SUPERFINISH OSB 3 N tl. 12mm
21 | montáž OSB podlahy 12 mm | m2 | 14.22 | 0 | 0
22 | dodávka lina (vzor dle dohody) | m2 | 14.22 | 0 | 0 | vzor parkety
23 | pokládka lina | m2 | 14.22 | 0 | 0
24 | montáž soklové lišty | m | 13.52 | 0 | 0
25 | montáž lišty přechodové 80 cm | ks | 1 | 0 | 0 | profil25/A, samolepící, š. 35mm
26 | dodávka a montáž dveřního křídla 80 cm vč. kování | ks | 1 | 0 | 0 | vč. cylindrické vložky FAB 200RSG 29+40mm
27 | dodávka a montáž obložkové zárubně pro jednokřídlé dveře 80cm | ks | 1 | 0 | 0 | tl. stěny 160 - 250mm, dveře 600 - 800mm
28 | nátěr radiátoru 1,3 x 0,6 m | ks | 1 | 0 | 0 | syntetický základní a 2x email
29 | nátěr rozvodů k radiátoru | m | 7 | 0 | 0 | syntetický základní a 2x email
30 | pomocné lehké lešení | m2 | 16 | 0 | 0 | výška podlahy do 1,9 m
31 | přesun hmot | ks | 1 | 0 | 0
32 | odvoz suti | t | 0.3 | 0 | 0
ELEKTRO PRÁCE
33 | dodávka a montáž zápustných světel TREVOS PSV PISA LED 5670/840 OP - 38,2W | ks | 2 | 0 | 0
34 | dodávka dvojzásuvek ABB TANGO 5513A-C02357 BÍLÁ | ks | 1 | 0 | 0
35 | dodávka zásuvek ABB TANGO 5519A-A02357 BÍLÁ | ks | 15 | 0 | 0
36 | dodávka zásuvek RJ45 TANGO DATOVÁ 2XRJ45 bílá pro internet | ks | 8 | 0 | 0
37 | dodávka vypínač ABB TANGO lustrový komplet č.5 bílý - S5 | ks | 1 | 0 | 0
38 | dodávka rámečku ABB Tango NGO 3901A-B50 B pětinásobný vodorovný | ks | 3 | 0 | 0
39 | kabelové rozvody CYKY 3Jx 1,5 - světelné okruhy | m | 15 | 0 | 0
40 | kabelové rozvody CYKY 3Jx 2,5 - zásuvkové okruhy | m | 40 | 0 | 0
41 | kabelové rozvody CYKY-O 3x1,5 mm2 - ovládací prvky, vypínače | m | 5 | 0 | 0 | kabel od krabičky k vypínači
42 | UTP kabel CAT 6 | m | 280 | 0 | 0 | 28 kabelů x 17m chodba OE ke dveřím ÚP
43 | elektroinstalační kanál pro UTP kabely | m | 20 | 0 | 0 | např. EKD 80x40_HD
44 | Husí krk trubka KOPOS MONOFLEX 1420 K50 20mm světle šedá | m | 20 | 0 | 0
45 | instalační krabička KU68 | ks | 20 | 0 | 0
46 | drážkování kabelových tras | kpl | 1 | 0 | 0 | vč. otvorů pro rozvaděč, krabice a průrazy zdí
47 | natažení kabelů | kpl | 1 | 0 | 0
48 | demontáž stávající elektroinstalace | kpl | 1 | 0 | 0
49 | zapojení el. zařízení | kpl | 1 | 0 | 0
50 | přesun hmot | kpl | 1 | 0 | 0
51 | doprava | kpl | 1 | 0 | 0
INSTALATÉRSKÉ PRÁCE
52 | demontáž a montáž zpět litinového radiátoru 1,3 x 0,6 m | ks | 1 | 0 | 0
0

## Místnost č.1.02
Rekonstrukce bývalých prostor Úřadu práce |  | uvedené ceny jsou bez DPH
Místnost č. 1.02 - kancelář
STAVEBNÍ PRÁCE
č.p. | popis | jednotka | množství | cena/jednot. | cena celkem | poznámka
1 | demontáž prahu 80 cm | ks | 1 | 0 | 0
2 | demontáž dveřního křídla | ks | 1 | 0 | 0 | vysazení z pantů
3 | demontáž ocelové zárubně 80cm | ks | 1 | 0 | 0
4 | demontáž lina a soklových lišt (dvě vrstvy) | m2 | 44.16 | 0 | 0
5 | demontáž komínového průchodu | ks | 1 | 0 | 0
6 | zazdění komínového průduchu | ks | 1 | 0 | 0 | 20x20x20 cm
7 | škrábání malby | m2 | 54.63 | 0 | 0
8 | penetrace stěn | m2 | 54.63 | 0 | 0
9 | montáž výztužné sítě(perlinky)do stěrky, 2x stěrka | m2 | 54.63 | 0 | 0 | včetně výztužné sítě a stěrkového tmelu Baumit
10 | Profil rohový PVC s mřížkou 10/10, l = 2,5m | m | 12 | 0 | 0 | ztratné 5%
11 | omítka štuková | m2 | 54.63 | 0 | 0 | tloušťka vrstvy 2 mm
12 | omítka vápenocementová (za radiátory) | m2 | 1.76 | 0 | 0 | tloušťka vrstvy 20 mm
13 | zapravení rýh po elektro | m | 18 | 0 | 0 | Hrubá výplň rýh ve stěnách do 5x5 cm maltou ze SMS - zdící malta
14 | penetrace stěn pod malbu | m2 | 77.43 | 0 | 0
15 | malba, bílá HET | m2 | 77.43 | 0 | 0
16 | dodávka minerálního stropu vč. konstrukce | m2 | 22.8 | 0 | 0
17 | montáž minerálního stropu vč. konstrukce | m2 | 22.8 | 0 | 0
18 | vysávání podlah prům. vysavačem pod povlak. podlahy | m2 | 22.08 | 0 | 0
19 | dodávka OSB podlahy 18mm | m2 | 44.16 | 0 | 0 | SUPERFINISH OSB 3 N tl. 18mm
20 | montáž OSB podlahy 18 mm (dvě vrstvy) | m2 | 44.16 | 0 | 0
21 | dodávka lina | m2 | 22.8 | 0 | 0 | vzor dle dohody
22 | pokládka lina | m2 | 22.8 | 0 | 0 | vzor parkety
23 | montáž soklové lišty | m | 18 | 0 | 0
24 | montáž lišty přechodové 80 cm | ks | 2 | 0 | 0 | profil25/A, samolepící, š. 35mm
25 | dodávka a montáž dveřního křídla 80 cm vč. kování | ks | 2 | 0 | 0 | vč. cylindrické vložky FAB 200RSG 29+40mm
26 | dodávka a montáž obložkové zárubně pro jednokřídlé dveře 80cm | ks | 2 | 0 | 0 | tl. stěny 160 - 250mm, dveře 600 - 800mm
27 | nátěr radiátoru 2 x 0,6 m | ks | 1 | 0 | 0 | syntetický základní a 2x email
28 | nátěr rozvodů k radiátoru | m | 3 | 0 | 0 | syntetický základní a 2x email
29 | pomocné lehké lešení | m2 | 16 | 0 | 0 | výška podlahy do 1,9 m
30 | přesun hmot | ks | 1 | 0 | 0
31 | odvoz suti | t | 0.5 | 0 | 0
ELEKTRO PRÁCE
32 | dodávka a montáž zápustných světel TREVOS PSV PISA LED 5670/840 OP - 38,2W | ks | 4 | 0 | 0
33 | dodávka zásuvek ABB TANGO 5519A-A02357 BÍLÁ | ks | 20 | 0 | 0
34 | dodávka zásuvek RJ45 TANGO DATOVÁ 2XRJ45 bílá pro internet | ks | 11 | 0 | 0
35 | dodávka vypínač střídavý dvojitý Tango ABB komplet č.6+6 bílý - S6+6 | ks | 2 | 0 | 0
36 | dodávka rámečku ABB Tango NGO 3901A-B50 B pětinásobný vodorovný | ks | 4 | 0 | 0
37 | kabelové rozvody CYKY 3Jx 1,5 - světelné okruhy | m | 70 | 0 | 0
38 | kabelové rozvody CYKY 5Jx 1,5 - světelné okruhy | m | 20 | 0 | 0
39 | kabelové rozvody CYKY 3Jx 2,5 - zásuvkové okruhy | m | 70 | 0 | 0
40 | kabelové rozvody CYKY-O 3x1,5 mm2 - ovládací prvky, vypínače | m | 5 | 0 | 0 | kabel od krabičky k vypínači
41 | UTP kabel CAT 6 | m | 440 | 0 | 0 | 28 kabelů x 17m chodba OE ke dveřím ÚP
42 | Husí krk trubka KOPOS MONOFLEX 1420 K50 20mm světle šedá | m | 80 | 0 | 0
43 | instalační krabička KU68 | ks | 26 | 0 | 0
44 | drážkování kabelových tras | kpl | 1 | 0 | 0 | vč. otvorů pro rozvaděč, krabice a průrazy zdí
45 | natažení kabelů | kpl | 1 | 0 | 0
46 | demontáž stávající elektroinstalace | kpl | 1 | 0 | 0
47 | zapojení el. zařízení | kpl | 1 | 0 | 0
48 | přesun hmot | kpl | 1 | 0 | 0
49 | doprava | kpl | 1 | 0 | 0
INSTALATÉRSKÉ PRÁCE
50 | demontáž a montáž zpět litinového radiátoru 2 x 0,6 m | ks | 1 | 0 | 0
0

## Místnost č.1.03
Rekonstrukce bývalých prostor Úřadu práce |  | uvedené ceny jsou bez DPH
Místnost č. 1.03 + 1.03.1 - společné prostory, kuchyňka
STAVEBNÍ PRÁCE
č.p. | popis | jednotka | množství | cena/jednot. | cena celkem | poznámka
1 | demontáž prahu 60 cm | ks | 1 | 0 | 0
2 | demontáž dveřního křídla | ks | 1 | 0 | 0 | vysazení z pantů
3 | demontáž dřevěné zárubně 60cm | ks | 1 | 0 | 0
4 | demontáž lina a soklových lišt | m2 | 20.5 | 0 | 0
5 | demontáž komínového průchodu | ks | 1 | 0 | 0
6 | zazdění komínového průduchu | ks | 1 | 0 | 0 | 20x20x20 cm
7 | demontáž okenní mříže 1,5 x 1,3 m | ks | 1 | 0 | 0
8 | demontáž dřevěného okna 1,5 x 1,3 m | ks | 1 | 0 | 0
9 | demontáž venkovního parapetu 1,3 x 0,3 m | ks | 1 | 0 | 0
10 | dodávka plastového okna 1,5 x 1,3 m | ks | 1 | 0 | 0
11 | montáž plastového okna 1,5 x 1,3 m | ks | 1 | 0 | 0
12 | dodávka venkovního 1,35 x 0,2 m a vnitřního parapetu 1,3 x 0,3 m | ks | 2 | 0 | 0
13 | montáž venkovního 1,35 x 0,2 m a vnitřního parapetu 1,3 x 0,3 m | ks | 2 | 0 | 0
14 | vyčištění betonové podlahy | m2 | 20.5 | 0 | 0
15 | penetrace podlahy | m2 | 20.5 | 0 | 0
16 | nivelační stěrka do 15 mm | m2 | 20.5 | 0 | 0
17 | škrábání malby | m2 | 70.79 | 0 | 0
18 | penetrace stěn | m2 | 70.79 | 0 | 0
19 | montáž výztužné sítě(perlinky)do stěrky, 2x stěrka | m2 | 70.79 | 0 | 0 | včetně výztužné sítě a stěrkového tmelu Baumit
20 | profil rohový PVC s mřížkou 10/10, l = 2,5m | m | 12 | 0 | 0 | ztratné 5%
21 | omítka štuková | m2 | 69.19 | 0 | 0 | tloušťka vrstvy 2 mm
22 | omítka vápenocementová (za radiátory) | m2 | 1.04 | 0 | 0 | tloušťka vrstvy 20 mm
23 | zapravení rýh po elektro | m | 15 | 0 | 0 | Hrubá výplň rýh ve stěnách do 5x5 cm maltou ze SMS - zdící malta
24 | penetrace stěn pod malbu | m2 | 89.69 | 0 | 0
25 | malba, bílá HET | m2 | 89.69 | 0 | 0
26 | dodávka minerálního stropu vč. konstrukce | m2 | 20.5 | 0 | 0
27 | montáž minerálního stropu vč. konstrukce | m2 | 20.5 | 0 | 0
28 | dodávka lina (vzor dle dohody) | m2 | 20.5 | 0 | 0
29 | pokládka lina | m2 | 20.5 | 0 | 0 | vzor parkety
30 | montáž soklové lišty | m | 21.8 | 0 | 0
31 | dodávka a montáž dveřního křídla 70 cm vč. kování | ks | 1 | 0 | 0 | vč. cylindrické vložky FAB 200RSG 29+40mm
32 | dodávka a montáž obložkové zárubně pro jednokřídlé dveře 70cm | ks | 1 | 0 | 0 | tl. stěny 160 - 250mm, dveře 600 - 800mm
33 | nátěr radiátoru 2 x 0,6 m | ks | 1 | 0 | 0 | syntetický základní a 2x email
34 | nátěr rozvodů k radiátoru | m | 4.4 | 0 | 0 | syntetický základní a 2x email
35 | pomocné lehké lešení | m2 | 16 | 0 | 0 | výška podlahy do 1,9 m
36 | přesun hmot | ks | 1 | 0 | 0
37 | odvoz suti | t | 0.5 | 0 | 0
ELEKTRO PRÁCE
38 | dodávka a montáž zápustných světel TREVOS PSV PISA LED 5670/840 OP - 38,2W | ks | 3 | 0 | 0
39 | dodávka a montáž zápustných světel TREVOS DL 195 BARI LED 2220/840 - 14,9W | ks | 1
40 | dodávka dvojzásuvek ABB TANGO 5513A-C02357 BÍLÁ | ks | 4 | 0 | 0
41 | dodávka zásuvek ABB TANGO 5519A-A02357 BÍLÁ | ks | 10 | 0 | 0
42 | dodávka zásuvek RJ45 TANGO DATOVÁ 2XRJ45 bílá pro internet | ks | 4 | 0 | 0
43 | dodávka vypínač ABB TANGO jednopólový komplet č.1 bílý - S1 | ks | 1 | 0 | 0
44 | dodávka vypínač ABB TANGO lustrový komplet č.5 bílý - S5 | ks | 1 | 0 | 0
45 | dodávka rámečku ABB Tango NGO 3901A-B50 B pětinásobný vodorovný | ks | 2 | 0 | 0
46 | kabelové rozvody CYKY 3Jx 1,5 - světelné okruhy | m | 35 | 0 | 0
47 | kabelové rozvody CYKY 5Jx 1,5 - světelné okruhy | m | 10 | 0 | 0
48 | kabelové rozvody CYKY 3Jx 2,5 - zásuvkové okruhy | m | 40 | 0 | 0
49 | kabelové rozvody CYKY-O 3x1,5 mm2 - ovládací prvky, vypínače | m | 5 | 0 | 0 | kabel od krabičky k vypínači
50 | kabelové rozvody CYKY-J 4x6 mm2 - přívod do RS2 | m | 10 | 0 | 0 | přívod z R 4.01 do RS2
51 | UTP kabel CAT 6 | m | 140 | 0 | 0 | 28 kabelů x 17m chodba OE ke dveřím ÚP
52 | zvukový detektor kouře | ks | 1 | 0 | 0 | autonomní bateriový detektor se zvukovou signalizací
53 | Husí krk trubka KOPOS MONOFLEX 1420 K50 20mm světle šedá | m | 60 | 0 | 0
54 | instalační krabička KU68 | ks | 18 | 0 | 0
55 | drážkování kabelových tras | kpl | 1 | 0 | 0 | vč. otvorů pro rozvaděč, krabice a průrazy zdí
56 | natažení kabelů | kpl | 1 | 0 | 0
57 | demontáž stávající elektroinstalace | kpl | 1 | 0 | 0
58 | zapojení el. zařízení | kpl | 1 | 0 | 0
59 | přesun hmot | kpl | 1 | 0 | 0
60 | doprava | kpl | 1 | 0 | 0
INSTALATÉRSKÉ PRÁCE
61 | demontáž a montáž zpět litinového radiátoru 1 x 0,6 m | ks | 1 | 0 | 0
62 | vývod pro teplou a studenou vodu a odpad (příprava pro kuchyň. linku) | kpl | 1 | 0 | 0 | řeší se v mistnosti č. 5
0

## Místnost č.1.04
Rekonstrukce bývalých prostor Úřadu práce |  | uvedené ceny jsou bez DPH
Místnost č. 1.04 - chodba
STAVEBNÍ PRÁCE
č.p. | popis | jednotka | množství | cena/jednot. | cena celkem | poznámka
1 | demontáž prahu 80 cm | ks | 1 | 0 | 0 | vstup na soc. zařízení
2 | demontáž dveřního křídla - vstupní dveře + na soc. zařízení | ks | 2 | 0 | 0 | vysazení z pantů
3 | demontáž ocelové zárubně 80cm | ks | 1 | 0 | 0 | vstup na soc. zařízení
4 | demontáž koberce | m2 | 4.76 | 0 | 0
5 | zazdění otvoru nade dveřmi - příčkovka Ytong 150 mm, vč. závěsů | m2 | 1.21 | 0 | 0 | desky Klasik, 599 x 249 x 150 mm
6 | vyčištění betonové podlahy | m2 | 4.76 | 0 | 0
7 | penetrace podlahy | m2 | 4.76 | 0 | 0
8 | nivelační stěrka do 15 mm | m2 | 4.76 | 0 | 0
9 | škrábání malby | m2 | 23.06 | 0 | 0
10 | penetrace stěn | m2 | 24.27 | 0 | 0
11 | montáž výztužné sítě(perlinky)do stěrky, 2x stěrka | m2 | 24.27 | 0 | 0 | včetně výztužné sítě a stěrkového tmelu Baumit
12 | profil rohový PVC s mřížkou 10/10, l = 2,5m | m | 12 | 0 | 0 | ztratné 5%
13 | omítka štuková | m2 | 24.27 | 0 | 0 | tloušťka vrstvy 2 mm
14 | zapravení rýh po elektro | m | 10 | 0 | 0 | Hrubá výplň rýh ve stěnách do 5x5 cm maltou ze SMS - zdící malta
15 | penetrace stěn pod malbu | m2 | 29.03 | 0 | 0
16 | malba, bílá HET | m2 | 29.03 | 0 | 0
17 | dodávka minerálního stropu vč. konstrukce | m2 | 4.76 | 0 | 0
18 | montáž minerálního stropu vč. konstrukce | m2 | 4.76 | 0 | 0
19 | dodávka lina (vzor dle dohody) | m2 | 4.76 | 0 | 0
20 | pokládka lina | m2 | 4.76 | 0 | 0 | vzor parkety
21 | montáž soklové lišty | m | 5.5 | 0 | 0
22 | montáž lišty přechodové 80 cm | ks | 2 | 0 | 0 | profil25/A, samolepící, š. 35mm
23 | dodávka a montáž dveřního křídla 80 cm vč. kování | ks | 2 | 0 | 0 | vstupní + soc. zařízení, vč. cylindrické vložky FAB 200RSG 29+40mm
24 | nátěr zárubně 80cm | ks | 1 | 0 | 0 | vstupní dveře, obroušení před nátěrem, syntetická barva
25 | dodávka a montáž obložkové zárubně pro jednokřídlé dveře 80cm | ks | 1 | 0 | 0 | vstup na soc. zařízení, tl. stěny 160 - 250mm, dveře 600 - 800mm
26 | pomocné lehké lešení | m2 | 8 | 0 | 0 | výška podlahy do 1,9 m
27 | přesun hmot | ks | 1 | 0 | 0
28 | odvoz suti | t | 0.3 | 0 | 0
ELEKTRO PRÁCE
29 | dodávka a montáž zápustných světel TREVOS PSV PISA LED 5670/840 OP - 38,2W | ks | 1 | 0 | 0
30 | dodávka vypínač ABB TANGO jednopólový komplet č.1 bílý - S1 | ks | 1 | 0 | 0
31 | dodávka dvojzásuvek ABB TANGO 5513A-C02357 BÍLÁ | ks | 1 | 0 | 0
32 | přepojení vodičů v rozvodnici R 4.01 | ks | 1 | 0 | 0
33 | dodávka rozvodnice do zdi KLV-36UPS-F | ks | 1 | 0 | 0
34 | montáž a osazení rozvodnice KLV-36UPS-F | kpl | 1 | 0 | 0
35 | zapojení rozvodnice KLV-36UPS-F (přívod z R 4.01) | kpl | 1 | 0 | 0 | zapojení vč. přívodu z R 4.01
36 | vypínač EATON IS-25/3, 25A | ks | 1 | 0 | 0 | rozvaděč R 4.01
37 | jistič EATON PL6 - B25/3 | ks | 1 | 0 | 0
38 | jistič EATON PL6 - B20/3 | ks | 1 | 0 | 0
39 | jistič EATON PL6 - B16/3 | ks | 1 | 0 | 0
40 | jistič EATON PL6-B10/1 | ks | 5 | 0 | 0
41 | jistič EATON PL6-B16/1 | ks | 9 | 0 | 0
42 | chránič proudový EATON PF6-25/4/003 AC | ks | 2 | 0 | 0
43 | kabelové rozvody CYKY 3Jx 1,5 - světelné okruhy | m | 10 | 0 | 0
44 | kabelové rozvody CYKY 3Jx 2,5 - zásuvkové okruhy | m | 5 | 0 | 0
45 | kabelové rozvody CYKY-O 3x1,5 mm2 - ovládací prvky, vypínače | m | 5 | 0 | 0 | kabel od krabičky k vypínači
46 | Husí krk trubka KOPOS MONOFLEX 1420 K50 20mm světle šedá | m | 5 | 0 | 0
47 | EVG-16/3PHAS/12MODUL | m | 1 | 0 | 0
48 | instalační krabička KU68 | ks | 1 | 0 | 0
49 | drážkování kabelových tras | kpl | 1 | 0 | 0 | vč. otvorů pro rozvaděč, krabice a průrazy zdí
50 | natažení kabelů | kpl | 1 | 0 | 0
51 | demontáž stávající elektroinstalace | kpl | 1 | 0 | 0
52 | zapojení el. zařízení | kpl | 1 | 0 | 0
53 | přesun hmot | kpl | 1 | 0 | 0
54 | doprava | kpl | 1 | 0 | 0
0

## Místnost č.1.05
Rekonstrukce bývalých prostor Úřadu práce |  | uvedené ceny jsou bez DPH
Místnost č. 1.05 + 1.05.1 + 1.05.2 + 1.05.3 - sociální zařízení
STAVEBNÍ PRÁCE
č.p. | popis | jednotka | množství | cena/jednot. | cena celkem | poznámka
1 | demontáž dveřního křídla | ks | 2 | 0 | 0 | vysazení z pantů
2 | demontáž dřevěných zárubní 60 cm | ks | 2 | 0 | 0
3 | demontáž lina a soklových lišt | m2 | 2.5 | 0 | 0
4 | demontáž dřevěných oken 0,7 x 0,6 m | ks | 2 | 0 | 0
5 | dodávka plastových oken 0,7 x 0,6 m | ks | 2 | 0 | 0
6 | montáž plastových oken 0,7 x 0,6 m | ks | 2 | 0 | 0
7 | dodávka vnitřních parapetů 0,7 x 0,3 m | ks | 2 | 0 | 0
8 | montáž vnitřních parapetů 0,7 x 0,3 m | ks | 2 | 0 | 0
9 | otlučení obkladu | m2 | 14.91 | 0 | 0
10 | otlučení omítky | m2 | 20.87 | 0 | 0
11 | vysekání dlažby | m2 | 5.59 | 0 | 0
12 | vybourání betonové mazaniny 5 cm | m2 | 5.59 | 0 | 0
13 | dodávka minerálního stropu vč. konstrukce | m2 | 7.74 | 0 | 0
14 | montáž minerálního stropu vč. konstrukce | m2 | 7.74 | 0 | 0
15 | dodávka a montáž SDK příčky 100 mm | m2 | 6.09 | 0 | 0
16 | izolace do SDK příčky 100 mm | m2 | 6.09 | 0 | 0
17 | SDK kastlík | m | 3 | 0 | 0 | opláštění svodu
18 | vyčištění betonové podlahy | m2 | 8.09 | 0 | 0
19 | penetrace podlahy | m2 | 8.09 | 0 | 0
20 | nivelační stěrka do 15 mm | m2 | 2.5 | 0 | 0
21 | nivelační stěrka do 30 mm | m2 | 5.59 | 0 | 0
22 | škrábání malby | m2 | 28.03 | 0 | 0
23 | penetrace stěn | m2 | 28.03 | 0 | 0
24 | montáž výztužné sítě(perlinky)do stěrky, 2x stěrka | m2 | 28.03 | 0 | 0 | včetně výztužné sítě a stěrkového tmelu Baumit
25 | profil rohový PVC s mřížkou 10/10, l = 2,5m | m | 12 | 0 | 0 | ztratné 5%
26 | omítka štuková | m2 | 28.03 | 0 | 0 | tloušťka vrstvy 2 mm
27 | omítka vápenocementová | m2 | 20.87 | 0 | 0 | tloušťka vrstvy 20 mm
28 | zapravení rýh po elektro | m | 10 | 0 | 0 | Hrubá výplň rýh ve stěnách do 5x5 cm maltou ze SMS - zdící malta
29 | zapravení rýh - voda, odpady | m | 8 | 0 | 0
30 | penetrace stěn pod malbu | m2 | 35.77 | 0 | 0
31 | malba, bílá HET | m2 | 35.77 | 0 | 0
32 | dodávka a montáž obložkové zárubně pro jednokřídlé dveře 70cm | ks | 3 | 0 | 0 | tl. stěny 160 - 250mm, dveře 600 - 800mm
33 | dodávka a montáž dveřního křídla 70 cm vč. kování | ks | 3 | 0 | 0 | vč. cylindrické vložky FAB 200RSG 29+40mm
34 | obkladové práce do flexi lepidla | m2 | 18.37 | 0 | 0
35 | obkladový materiál | m2 | 21 | 0 | 0 | 20x25 světle šedá mat, prořez 15%
36 | hliníková lišta ukončovací | m | 21.2 | 0 | 0
37 | dodávka dlažby (dle výběru) | m2 | 12 | 0 | 0 | Taurus Granit, matná 300x300x9 mm
38 | pokládka dlažby do flexi lepidla | m2 | 8.09 | 0 | 0
39 | obklad soklu | m | 6.04 | 0 | 0 | Taurus Granit, matný 300x80x9 mm
40 | příplatek za spárování | m2 | 26.46 | 0 | 0
41 | pomocné lehké lešení | m2 | 16 | 0 | 0 | výška podlahy do 1,9 m
42 | přesun hmot | ks | 1 | 0 | 0
43 | odvoz suti | t | 3 | 0 | 0
ELEKTRO PRÁCE
44 | dodávka a montáž zápustných světel TREVOS DL 230 BARI LED 2820/840 - 18,9W | ks | 1 | 0 | 0
45 | dodávka a montáž zápustných světel TREVOS DL 195 BARI LED 2220/840 - 14,9W | ks | 3 | 0 | 0
46 | dodávka dvojzásuvek ABB TANGO 5513A-C02357 BÍLÁ | ks | 1 | 0 | 0
47 | dodávka zásuvek ABB TANGO 5519A-A02357 bílá | ks | 1 | 0 | 0
48 | dodávka vypínač ABB TANGO jednopólový komplet č.1 bílý - S1 | ks | 4 | 0 | 0
49 | kabelové rozvody CYKY 3Jx 1,5 - světelné okruhy | m | 20 | 0 | 0
50 | kabelové rozvody CYKY 3Jx 2,5 - zásuvkové okruhy | m | 35 | 0 | 0
51 | kabelové rozvody CYKY-O 3x1,5 mm2 - ovládací prvky, vypínače | m | 5 | 0 | 0 | kabel od krabičky k vypínači
52 | instalační krabička KU68 | ks | 6 | 0 | 0
53 | drážkování kabelových tras | kpl | 1 | 0 | 0 | vč. otvorů pro rozvaděč, krabice a průrazy zdí
54 | natažení kabelů | kpl | 1 | 0 | 0
55 | demontáž stávající elektroinstalace | kpl | 1 | 0 | 0
56 | zapojení el. zařízení | kpl | 1 | 0 | 0
57 | přesun hmot | kpl | 1 | 0 | 0
58 | doprava | kpl | 1 | 0 | 0
INSTALATÉRSKÉ PRÁCE
ÚT
59 | demontáž litinového radiátoru 1,2 x 0,6 m | ks | 2 | 0 | 0
60 | demontáž stávajících rozvodů ÚT | m | 10 | 0 | 0
61 | dodávka radiátoru Radik 1,2 x 0,6 m | ks | 2 | 0 | 0
62 | montáž nových radiátorů Radik 1,2 x 0,6 m vč. rozvodů | ks | 2 | 0 | 0
63 | tvarovky Cu (Fe) | ks | 10 | 0 | 0 | Cu nebo Fe
64 | metráž Cu (Fe) | m | 16 | 0 | 0 | Cu nebo Fe
65 | přípomocné práce na ÚT | kpl | 1 | 0 | 0
66 | přípomocný materiál na ÚT | kpl | 1 | 0 | 0
VODOINSTALACE
67 | sekání drážek ve zdivu 10x10 cm | m | 8 | 0 | 0
68 | demontáž stávajících rozvodů | m | 12 | 0 | 0
69 | montáž nových rozvodů | m | 28 | 0 | 0 | vč. přípravy pro kuchyňskou linku v místnosti č.1.03
70 | dodávka a montáž tlakového ohřívače vody TOM 15N | ks | 1 | 0 | 0
71 | uzávěry | ks | 2 | 0 | 0
72 | tvarovky mosaz | ks | 10 | 0 | 0
73 | tvarovky PPR | ks | 10 | 0 | 0
74 | metráž PPR | m | 15 | 0 | 0
75 | izolace PPR | m | 15 | 0 | 0
76 | přípomocný materiál | kpl | 1 | 0 | 0
77 | bourací práce, průrazy | kpl | 1 | 0 | 0
78 | zednické práce | kpl | 1 | 0 | 0
79 | přesun materiálu | kpl | 1 | 0 | 0
80 | doprava | kpl | 1 | 0 | 0
KANALIZACE
81 | sekání drážek ve zdivu 10x10 cm | m | 8 | 0 | 0
82 | obnažení litiny 125 mm - 20x 20 cm | m | 4 | 0 | 0
83 | demontáž nevyhovující litiny 125 mm | m | 4 | 0 | 0
84 | montáž nové kanalizace 125 mm | m | 4 | 0 | 0
85 | montáž nové kanalizace 100 mm | m | 2 | 0 | 0
86 | montáž nové kanalizace 50 mm | m | 6 | 0 | 0
87 | pročištění stávajícího svodu 125 mm | m | 10 | 0 | 0
88 | materiál HT 40 - 125 mm | ks | 1 | 0 | 0
89 | bourací práce | kpl | 1 | 0 | 0
90 | lešení pomocné | m2 | 4 | 0 | 0
91 | demontáž kanalizace | m | 5 | 0 | 0 | stávající od vany
92 | čištění kanalizace | m | 8 | 0 | 0
93 | montáž nových svodů | m | 9 | 0 | 0
94 | příprava a napojení odpadu pro kuchyň | kpl | 1 | 0 | 0 | vč. průrazu zdí
95 | zednické práce | kpl | 1 | 0 | 0
96 | odvoz suti | t | 1 | 0 | 0
97 | doprava | kpl | 1 | 0 | 0
KOMPLETACE
98 | dodávka a montáž WC | ks | 2 | 0 | 0
99 | dodávka a montáž umyvadla | ks | 1 | 0 | 0 | 50 - 60cm
100 | dodávka a montáž sifonu | ks | 2 | 0 | 0
101 | dodávka a montáž uzávěrů | ks | 4 | 0 | 0 | roháčky
102 | dodávka a montáž baterie | ks | 2 | 0 | 0
103 | přípomocný materiál | kpl | 1 | 0 | 0
104 | těsnící a kotvící materiál | kpl | 1 | 0 | 0
105 | montáž, kompletace | kpl | 1 | 0 | 0
106 | koupelnové doplňky (věšák na ručník, držák na mýdlo, zrcadlo…) | kpl | 1 | 0 | 0
0