## Rekapitulace
EstiCon | Firma:
Rekapitulace ceny
Stavba: 205/24/1 - Rekonstrukce mostu Poříčko SZ21c-003
| Celková cena bez DPH: | 0
| Celková cena s DPH: | 0
Objekt | Popis | Cena bez DPH | DPH | Cena s DPH
SO 001 | Demolice mostu ev.č. SZ21c-003 | 0 | 0 | 0
SO 101 | Úprava komunikace před a za mostem | 0 | 0 | 0
SO 201 | Most ev.č. SZ21c-003 | 0 | 0 | 0
SO 901 | DIO | 0 | 0 | 0
VON | Vedlejší a ostatní náklady | 0 | 0 | 0

## SO 001
EstiCon |  |  |  | Firma: | [6 empty] | 3
Soupis prací objektu
S | Stavba: | 205/24/1 |  | Rekonstrukce mostu Poříčko SZ21c-003 |  |  | SO 001 | 0 |  | 0 | 2
O | Rozpočet: | SO 001 |  | Demolice mostu ev.č. SZ21c-003 | [5 empty] | 0.12 | 2
Typ | Poř. číslo | Kód položky | Varianta | Název Položky | MJ | Množství | Cena |  | Cenová soustava | 0.21
[7 empty] | Jednotková | Celkem
0 | 1 | 2 | 3 | 4 | 5 | 6 | 7 | 8 | 9
SD |  | 0 |  | Všeobecné konstrukce a práce |  |  |  | 0
P | 1 | 014102 | a | POPLATKY ZA SKLÁDKU | T | 315.919 | 0 | 0 | OTSKP ~ 2025 | 0 | 3
PP |  |  |  | zemina, kamenivo, kamen
VV |  |  |  | dle pol. 113326 54,366*2,1 = 114,169 [A]
VV |  |  |  | dle pol. 132736 3,75*1,8 = 6,750 [B]
VV |  |  |  | dle pol. 966136 75,0*2,6 = 195,000 [C]
VV |  |  |  | Celkové množství = 315,919
P | 2 | 014102 | b | POPLATKY ZA SKLÁDKU | T | 133.773 | 0 | 0 | OTSKP ~ 2025 | 0 | 3
PP |  |  |  | železobeton, příp. prostý beton
VV |  |  |  | dle pol. 113346 13,923*2,3 = 32,023 [A]
VV |  |  |  | dle pol. 966166 40,7*2,5 = 101,750 [B]
VV |  |  |  | Celkové množství = 133,773
SD |  | 1 |  | Zemní práce |  |  |  | 0
P | 3 | 11120 |  | ODSTRANĚNÍ KŘOVIN | M2 | 30 | 0 | 0 | OTSKP ~ 2025 | 0 | 3
PP |  |  |  | vč. likvidace dřevní hmoty dle dispozic zhotovitele
VV |  |  |  | Smýcení stáv. porostu (keřů) vč. příp. náletů 30 = 30,000 [A]
P | 4 | 11202 |  | KÁCENÍ STROMŮ D KMENE DO 0,9M S ODSTRANĚNÍM PAŘEZŮ | KUS | 1 | 0 | 0 | OTSKP ~ 2025 | 0 | 3
PP |  |  |  | vč. likvidace dřevní hmoty dle dispozic zhotovitele POZN.: Vzhledem k blízkosti zástavby uvažováno kácení s postupným spouštěním koruny a kmene!
VV |  |  |  | Pokácení stáv. stromu D kmene 0,85m 1 = 1,000 [A]
P | 5 | 113326 |  | ODSTRANĚNÍ PODKLADŮ ZPEVNĚNÝCH PLOCH Z KAMENIVA NESTMEL, ODVOZ DO 12KM | M3 | 54.366 | 0 | 0 | OTSKP ~ 2025 | 0 | 3
PP |  |  |  | vč. odvozu a uložení na recyklační středisko / trvalou skládku dle dispozic zhotovitele, vzdálenost uvedena orientačně (předpoklad recyklační středisko AZS98 Ostředek u Benešova, do 12 km)
VV |  |  |  | Odstranění podkladních vrstev na předpolí mostu - ŠD 0/32 (plocha v řezu x délky) 2,21*(12+12,6) = 54,366 [A]
P | 6 | 113346 |  | ODSTRAN PODKL ZPEVNĚNÝCH PLOCH S CEM POJIVEM, ODVOZ DO 12KM | M3 | 13.923 | 0 | 0 | OTSKP ~ 2025 | 0 | 3
PP |  |  |  | vč. odvozu a uložení na recyklační středisko / trvalou skládku dle dispozic zhotovitele, vzdálenost uvedena orientačně (předpoklad recyklační středisko AZS98 Ostředek u Benešova, do 12 km)
VV |  |  |  | Odstranění podkladních vrstev na předpolí mostu - MZK (tl. x plochy) 0,17*(40,095+41,806) = 13,923 [A]
P | 7 | 11372 |  | FRÉZOVÁNÍ ZPEVNĚNÝCH PLOCH ASFALTOVÝCH | M3 | 45.015 | 0 | 0 | OTSKP ~ 2025 | 0 | 3
PP |  |  |  | vč. odvozu a uskladnění dle dispozic zhotovitele POZN.: Povinný odkup frézované zhotovitelem! Materiál není odpadem!
VV |  |  |  | Frézování stáv ploch po vrtsvách -
VV |  |  |  | - most 0,15*3*4,17*14,57+0,04*3,2*14,57 = 29,206 [B]
VV |  |  |  | - předpolí mostu 0,04*(81,26+109,21)+0,05*(40,095+41,806)+0,05*(40,095+41,806) = 15,809 [C]
VV |  |  |  | Celkové množství = 45,015
P | 8 | 132736 |  | HLOUBENÍ RÝH ŠÍŘ DO 2M PAŽ I NEPAŽ TŘ. I, ODVOZ DO 12KM | M3 | 3.75 | 0 | 0 | OTSKP ~ 2025 | 0 | 3
PP |  |  |  | vč. odvozu na recyklační středisko / trvalou skládku dle dispozic zhotovitele, vzdálenost uvedena orientačně (předpoklad recyklační středisko AZS98 Ostředek u Benešova, do 12 km)
VV |  |  |  | Odstranění stáv. trativodu DN 140mm ve vozovce - výkop 25*0,15 = 3,750 [A]
P | 9 | 17120 |  | ULOŽENÍ SYPANINY DO NÁSYPŮ A NA SKLÁDKY BEZ ZHUTNĚNÍ | M3 | 3.75 | 0 | 0 | OTSKP ~ 2025 | 0 | 3
PP
VV |  |  |  | dle pol. 132736 3,75 = 3,750 [A]
SD |  | 9 |  | Ostatní konstrukce a práce |  |  |  | 0
P | 10 | 9112A3 |  | ZÁBRADLÍ MOSTNÍ S VODOR MADLY - DEMONTÁŽ S PŘESUNEM | M | 36 | 0 | 0 | OTSKP ~ 2025 | 0 | 3
PP |  |  |  | vč. odvozu a uložení do sběrného dvora dle dispozic zhotovitele, výzisk náleží objednateli!
VV |  |  |  | Demontáž stáv. zábradlí vč. výplně 22,0+14,0 = 36,000 [A]
P | 11 | 966136 |  | BOURÁNÍ KONSTRUKCÍ Z KAMENE NA MC S ODVOZEM DO 12KM | M3 | 75 | 0 | 0 | OTSKP ~ 2025 | 0 | 3
PP |  |  |  | vč. odvozu a uložení na recyklační středisko / trvalou skládku dle dispozic zhotovitele, vzdálenost uvedena orientačně (předpoklad recyklační středisko AZS98 Ostředek u Benešova, do 12 km)
VV |  |  |  | Bourání kamenné opěry (čerpáno dle skutečnosti) 75,0 = 75,000 [A]
P | 12 | 966166 |  | BOURÁNÍ KONSTRUKCÍ ZE ŽELEZOBETONU S ODVOZEM DO 12KM | M3 | 37.751 | 0 | 0 | OTSKP ~ 2025 | 0 | 3
PP |  |  |  | vč. odvozu a uložení na recyklační středisko / trvalou skládku dle dispozic zhotovitele, vzdálenost uvedena orientačně (předpoklad recyklační středisko AZS98 Ostředek u Benešova, do 12 km)
VV |  |  |  | Bourání železobetonové konstrukce -
VV |  |  |  | - mostovka (žb deska na mostě + spádový beton) 0,15*4,17*14,57 + 0,1*14,57 = 10,571 [B]
VV |  |  |  | - úložný práh 2*1,0*5,3*0,3 = 3,180 [C]
VV |  |  |  | - základy mostu 2*1,0*2,0*6,0 = 24,000 [D]
VV |  |  |  | Celkové množství = 37,751
P | 13 | 96618 |  | BOURÁNÍ KONSTRUKCÍ KOVOVÝCH | T | 12.5 | 0 | 0 | OTSKP ~ 2025 | 0 | 3
PP |  |  |  | vč. odvozu a uložení do sběrného dvora dle dispozic zhotovitele, výzisk náleží objednateli!
VV |  |  |  | Demontáž stáv. NK ze svařovaných nosníků 12,5 = 12,500 [A]
P | 14 | 969233 |  | VYBOURÁNÍ POTRUBÍ DN DO 150MM KANALIZAČ | M | 25 | 0 | 0 | OTSKP ~ 2025 | 0 | 3
PP |  |  |  | vč. odvozu a uložení na trvalou skládku dle dispozic zhotovitele, vč. poplatku za uložení (malé mn.)
VV |  |  |  | Odstranění stáv. trativodu DN 140mm ve vozovce - potrubí vč. výstr. fólie a opláštění geotextilií 25 = 25,000 [A]

## SO 101
EstiCon |  |  |  | Firma: | [6 empty] | 3
Soupis prací objektu
S | Stavba: | 205/24/1 |  | Rekonstrukce mostu Poříčko SZ21c-003 |  |  | SO 101 | 0 |  | 0 | 2
O | Rozpočet: | SO 101 |  | Úprava komunikace před a za mostem | [5 empty] | 0.12 | 2
Typ | Poř. číslo | Kód položky | Varianta | Název Položky | MJ | Množství | Cena |  | Cenová soustava | 0.21
[7 empty] | Jednotková | Celkem
0 | 1 | 2 | 3 | 4 | 5 | 6 | 7 | 8 | 9
SD |  | 1 |  | Zemní práce |  |  |  | 0
P | 1 | 113764 |  | FRÉZOVÁNÍ DRÁŽKY PRŮŘEZU DO 400MM2 V ASFALTOVÉ VOZOVCE | M | 8 | 0 | 0 | OTSKP ~ 2025 | 0 | 3
PP |  |  |  | příprava drážky pro zálivku, vč. vyčištění drážky a likvidace odpadu (rozměry min. 12/25 mm)
VV |  |  |  | Napojení na stáv. stav 2*4,0 = 8,000 [A]
P | 2 | 18110 |  | ÚPRAVA PLÁNĚ SE ZHUTNĚNÍM V HORNINĚ TŘ. I | M2 | 90.101 | 0 | 0 | OTSKP ~ 2025 | 0 | 3
PP
VV |  |  |  | Konstrukce vozovky - přehutnění pláně (40,10+41,81)*1,1 = 90,101 [A]
SD |  | 2 |  | Základy |  |  |  | 0
P | 3 | 21197 |  | OPLÁŠTĚNÍ ODVODŇOVACÍCH ŽEBER Z GEOTEXTILIE | M2 | 45 | 0 | 0 | OTSKP ~ 2025 | 0 | 3
PP
VV |  |  |  | Obnova trativodu ve vozovce - opláštění 25,0*1,8 = 45,000 [A]
P | 4 | 21263 |  | TRATIVODY KOMPLET Z TRUB Z PLAST HM DN DO 150MM | M | 25 | 0 | 0 | OTSKP ~ 2025 | 0 | 3
PP |  |  |  | výkop vykázán v rámci SO 001 Pol. zahrnuje osazení potrubí, lože, obsyp
VV |  |  |  | Obnova trativodu ve vozovce 25,0 = 25,000 [A]
SD |  | 5 |  | Komunikace |  |  |  | 0
P | 5 | 56314 |  | VOZOVKOVÉ VRSTVY Z MECHANICKY ZPEVNĚNÉHO KAMENIVA TL. DO 200MM | M2 | 81.91 | 0 | 0 | OTSKP ~ 2025 | 0 | 3
PP |  |  |  | Mechanicky zpevněné kamenivo MZK ; tl. 170 mm
VV |  |  |  | Konstrukce vozovky 40,10+41,81 = 81,910 [A]
P | 6 | 56330 |  | VOZOVKOVÉ VRSTVY ZE ŠTĚRKODRTI | M3 | 54.366 | 0 | 0 | OTSKP ~ 2025 | 0 | 3
PP |  |  |  | Štěrkodrť ŠD ; tl. (min.) 250 mm
VV |  |  |  | Konstrukce vozovky 2,21*(12,0+12,6) = 54,366 [A]
P | 7 | 572123 |  | INFILTRAČNÍ POSTŘIK Z EMULZE DO 1,0KG/M2 | M2 | 81.91 | 0 | 0 | OTSKP ~ 2025 | 0 | 3
PP |  |  |  | Postřik infiltrační z kationaktivní asf. emulze PI-C ; 0,6 kg/m2
VV |  |  |  | Konstrukce vozovky 40,10+41,81 = 81,910 [A]
P | 8 | 572214 |  | SPOJOVACÍ POSTŘIK Z MODIFIK EMULZE DO 0,5KG/M2 | M2 | 272.38 | 0 | 0 | OTSKP ~ 2025 | 0 | 3
PP |  |  |  | Postřik spoj. z modif. kationaktivní asf. emulze PS-CP ; 0,35kg/m2
VV |  |  |  | Konstrukce vozovky (81,26+109,21)+(40,10+41,81) = 272,380 [A]
P | 9 | 574D46 |  | ASFALTOVÝ BETON PRO LOŽNÍ VRSTVY MODIFIK ACL 16+, 16S TL. 50MM | M2 | 81.91 | 0 | 0 | OTSKP ~ 2025 | 0 | 3
PP |  |  |  | Asfaltový beton pro ložní vrstvy ACL 16 S PMB 25/55-60 ; tl. 50 mm
VV |  |  |  | Konstrukce vozovky 40,10+41,81 = 81,910 [A]
P | 10 | 574E46 |  | ASFALTOVÝ BETON PRO PODKLADNÍ VRSTVY ACP 16+, 16S TL. 50MM | M2 | 81.91 | 0 | 0 | OTSKP ~ 2025 | 0 | 3
PP |  |  |  | Asfaltový beton pro podkladní vrstvy ACP 16 S 50/70 ; tl. 50 mm
VV |  |  |  | Konstrukce vozovky 40,10+41,81 = 81,910 [A]
P | 11 | 574J54 |  | ASFALTOVÝ KOBEREC MASTIXOVÝ MODIFIK SMA 11S TL. 40MM | M2 | 190.47 | 0 | 0 | OTSKP ~ 2025 | 0 | 3
PP |  |  |  | Asfaltový koberec mastixový modif. SMA 11 S PMB 45/80-65 ; tl. 40 mm
VV |  |  |  | Konstrukce vozovky 81,26+109,21 = 190,470 [A]
P | 12 | 576411 |  | POSYP KAMENIVEM OBALOVANÝM 2KG/M2 | M2 | 190.47 | 0 | 0 | OTSKP ~ 2025 | 0 | 3
PP |  |  |  | Zdrsňující posyp SMA předobaleným kamenivem HDK fr. 2/4 ; 1,5 kg/m2
VV |  |  |  | Konstrukce vozovky 81,26+109,21 = 190,470 [A]
SD |  | 8 |  | Potrubí |  |  |  | 0
P | 13 | 899309 |  | DOPLŇKY NA POTRUBÍ - VÝSTRAŽNÁ FÓLIE | M | 27.5 | 0 | 0 | OTSKP ~ 2025 | 0 | 3
PP
VV |  |  |  | Obnova trativodu ve vozovce - výstražná fólie 25,0*1,1 = 27,500 [A]
SD |  | 9 |  | Ostatní konstrukce a práce |  |  |  | 0
P | 14 | 919111 |  | ŘEZÁNÍ ASFALTOVÉHO KRYTU VOZOVEK TL DO 50MM | M | 8 | 0 | 0 | OTSKP ~ 2025 | 0 | 3
PP |  |  |  | zaříznutí hrany stávajícího asfaltu pro dobalení nové obrusné vrstvy (vč. dobourání a likvidace hrany po frézování)
VV |  |  |  | Napojení na stáv. stav 2*4,0 = 8,000 [A]
P | 15 | 931324 |  | TĚSNĚNÍ DILATAČ SPAR ASF ZÁLIVKOU MODIFIK PRŮŘ DO 400MM2 | M | 8 | 0 | 0 | OTSKP ~ 2025 | 0 | 3
PP |  |  |  | zálivka spáry modif. zálivkou za horka typu N2 vč. provedení adhezního nátěru ploch před aplikací zálivky (rozměry min. 12/25 mm)
VV |  |  |  | Napojení na stáv. stav 2*4,0 = 8,000 [A]

## SO 201
EstiCon |  |  |  | Firma: | [6 empty] | 3
Soupis prací objektu
S | Stavba: | 205/24/1 |  | Rekonstrukce mostu Poříčko SZ21c-003 |  |  | SO 201 | 0 |  | 0 | 2
O | Rozpočet: | SO 201 |  | Most ev.č. SZ21c-003 | [5 empty] | 0.12 | 2
Typ | Poř. číslo | Kód položky | Varianta | Název Položky | MJ | Množství | Cena |  | Cenová soustava | 0.21
[7 empty] | Jednotková | Celkem
0 | 1 | 2 | 3 | 4 | 5 | 6 | 7 | 8 | 9
SD |  | 0 |  | Všeobecné konstrukce a práce |  |  |  | 0
P | 1 | 014102 |  | POPLATKY ZA SKLÁDKU | T | 525.508 | 0 | 0 | OTSKP ~ 2025 | 0 | 3
PP |  |  |  | zemina, kamenivo, kamen
VV |  |  |  | dle pol. 131736 285,805*1,8 = 514,449 [A]
VV |  |  |  | dle pol. 261*4 (24+24+144)*0,032*1,8 = 11,059 [B]
VV |  |  |  | Celkové množství = 525,508
P | 2 | 014212 |  | POPLATKY ZA ZEMNÍK - ORNICE | T | 96.388 | 0 | 0 | OTSKP ~ 2025 | 0 | 3
PP |  |  |  | pořízení substrátu / ornice / zeminy schopné zúrodnění dle dispozic zhotovitele
VV |  |  |  | dle pol. 18222 356,994*0,15*1,8 = 96,388 [A]
P | 3 | 02811 |  | PRŮZKUMNÉ PRÁCE GEOTECHNICKÉ NA POVRCHU | KPL | 2 | 0 | 0 | OTSKP ~ 2025 | 0 | 3
PP |  |  |  | Před zahájením stavby bude proveden průzkumný vrt, který rozhodne o délce mikropilot, případně o plošném založení (na každé opěře).
VV |  |  |  | Průzkumný vrt (ks) 2 = 2,000 [A]
P | 4 | 02991 |  | OSTATNÍ POŽADAVKY - INFORMAČNÍ TABULE | KUS | 2 | 0 | 0 | OTSKP ~ 2025 | 0 | 3
PP
VV |  |  |  | Letopočet stavby vlysem do římsy 2 = 2,000 [A]
SD |  | 1 |  | Zemní práce |  |  |  | 0
P | 5 | 113765 |  | FRÉZOVÁNÍ DRÁŽKY PRŮŘEZU DO 600MM2 V ASFALTOVÉ VOZOVCE | M | 86.28 | 0 | 0 | OTSKP ~ 2025 | 0 | 3
PP |  |  |  | vč. vyčištění spáry s likvidací odpadu (malé mn.)
VV |  |  |  | Spáry ve vozovce podél říms - proříznutí 2*(3,3+18,84+2,5) + 2*(2,5+16) = 86,280 [A]
P | 6 | 113767 |  | FRÉZOVÁNÍ DRÁŽKY PRŮŘEZU DO 1000MM2 V ASFALTOVÉ VOZOVCE | M | 8.724 | 0 | 0 | OTSKP ~ 2025 | 0 | 3
PP |  |  |  | vč. vyčištění spáry s likvidací odpadu (malé mn.)
VV |  |  |  | Řezaná spára ve vozovce (nad opěrami) - proříznutí 4,524+4,20 = 8,724 [A]
P | 7 | 11513 |  | ČERPÁNÍ VODY DO 2000 L/MIN | HOD | 300 | 0 | 0 | OTSKP ~ 2025 | 0 | 3
PP |  |  |  | provádění nad rámec položek zemních prací - položka bude čerpána v rozsahu dle pokynů objednatele!
VV |  |  |  | Odborný odhad 300 = 300,000 [A]
P | 8 | 11527 |  | PŘEV VOD NA POVRCHU POTR DN DO 1000MM NEBO ŽLAB R.O. DO 3,6M | M | 26 | 0 | 0 | OTSKP ~ 2025 | 0 | 3
PP |  |  |  | potrubí ocel / plast / beton ; vč. přesunu potrubí v průběhu realizace provedení z materiálu dle dispozic zhotovitele, konstrukce zajištění prostoru pod mostem bude odsouhlasena objednatelem!
VV |  |  |  | Převedení vody potrubím DN 100mm 2*13,0 = 26,000 [A]
P | 9 | 12473 |  | VYKOPÁVKY PRO KORYTA VODOTEČÍ TŘ. I | M3 | 40.5 | 0 | 0 | OTSKP ~ 2025 | 0 | 3
PP |  |  |  | POZN.: Odvoz a další manipulace s výkopkem už je zahrnuta v položce hloubení jam (131736).
VV |  |  |  | Zrušení zemních hrázek na vtoku a výtoku pro převedení vody 9*1,5*1,5*2 = 40,500 [A]
P | 10 | 125738 |  | VYKOPÁVKY ZE ZEMNÍKŮ A SKLÁDEK TŘ. I, ODVOZ DO 20KM | M3 | 53.549 | 0 | 0 | OTSKP ~ 2025 | 0 | 3
PP |  |  |  | vč. dopravy substrátu / ornice / zeminy schopné zúrodnění dle dispozic zhotovitele, vzdálenost uvedena orientačně
VV |  |  |  | dle pol. 18222 356,994*0,15 = 53,549 [A]
P | 11 | 12932 |  | ČIŠTĚNÍ PŘÍKOPŮ OD NÁNOSU DO 0,5M3/M | M | 15 | 0 | 0 | OTSKP ~ 2025 | 0 | 3
PP |  |  |  | vč. odvozu a uložení na recyklační středisko / trvalou skládku dle dispozic zhotovitele (předpoklad recyklační středisko AZS98 Ostředek u Benešova, do 12 km)
VV |  |  |  | Provedení pročištění a úpravy stáv. příkopu / rigolu 15,0 = 15,000 [A]
P | 12 | 131734 |  | HLOUBENÍ JAM ZAPAŽ I NEPAŽ TŘ. I, ODVOZ DO 5KM | M3 | 34.195 | 0 | 0 | OTSKP ~ 2025 | 0 | 3
PP |  |  |  | vč. odvozu na meziskládku dle dispozic zhotovitele, vzdálenost uvedena orientačně Výpočet celkového objemu odkopávek viz. pol. 131736. Součástí položky je i výběr vhodného materiálu!
VV |  |  |  | zemina pro zpětné použití - dle pol. 17511 34,195 = 34,195 [A]
P | 13 | 131736 |  | HLOUBENÍ JAM ZAPAŽ I NEPAŽ TŘ. I, ODVOZ DO 12KM | M3 | 285.805 | 0 | 0 | OTSKP ~ 2025 | 0 | 3
PP |  |  |  | vč. odvozu na recyklační středisko / trvalou skládku dle dispozic zhotovitele, vzdálenost uvedena orientačně (předpoklad recyklační středisko AZS98 Ostředek u Benešova, do 12 km)
VV |  |  |  | Výkop jámy pro založení mostu (vč. veškerých pomocných dílčích odkopávek, rýh) 32*10 = 320,000 [A]
VV |  |  |  | Odpočet zeminy pro zpětné použití - dle pol. 17511 -34,195 = -34,195 [B]
VV |  |  |  | Celkové množství = 285,805
P | 14 | 17120 |  | ULOŽENÍ SYPANINY DO NÁSYPŮ A NA SKLÁDKY BEZ ZHUTNĚNÍ | M3 | 326.144 | 0 | 0 | OTSKP ~ 2025 | 0 | 3
PP
VV |  |  |  | dle pol. 131734 (meziskl.) 34,195 = 34,195 [A]
VV |  |  |  | dle pol. 131736 (skl.) 285,805 = 285,805 [B]
VV |  |  |  | dle pol. 261*4 (skl.) (24+24+144)*0,032 = 6,144 [C]
VV |  |  |  | Celkové množství = 326,144
P | 15 | 17180 |  | ULOŽENÍ SYPANINY DO NÁSYPŮ Z NAKUPOVANÝCH MATERIÁLŮ | M3 | 98.88 | 0 | 0 | OTSKP ~ 2025 | 0 | 3
PP
VV |  |  |  | Násypy / zásypy po odkopávkách po stranách mostu 12,7*(1,5+2)+13,74*(1,5)+8,9*3,8 = 98,880 [A]
P | 16 | 17481 |  | ZÁSYP JAM A RÝH Z NAKUPOVANÝCH MATERIÁLŮ | M3 | 96.39 | 0 | 0 | OTSKP ~ 2025 | 0 | 3
PP
VV |  |  |  | Zásypy (čl. 5.4) -
VV |  |  |  | - základů za opěrou (1,8+1,46)*6 = 19,560 [B]
VV |  |  |  | - základů před opěrou (1,5+1,23)*6 = 16,380 [C]
VV |  |  |  | - za opěrou hutněný max. po 300mm (4,5+4,8)*6,5 = 60,450 [D]
VV |  |  |  | Celkové množství = 96,390
P | 17 | 17511 |  | OBSYP POTRUBÍ A OBJEKTŮ SE ZHUTNĚNÍM | M3 | 34.195 | 0 | 0 | OTSKP ~ 2025 | 0 | 3
PP |  |  |  | materiál z výkopu jámy
VV |  |  |  | Provedení kuželů 3*1/12*3,14*3,3*3,3*4 = 34,195 [A]
P | 18 | 17581 |  | OBSYP POTRUBÍ A OBJEKTŮ Z NAKUPOVANÝCH MATERIÁLŮ | M3 | 11.575 | 0 | 0 | OTSKP ~ 2025 | 0 | 3
PP
VV |  |  |  | Ochranný zásyp / obsyp opěr s drenážní funkcí 0,86*4,7+0,81*9,3 = 11,575 [A]
P | 19 | 17710 |  | ZEMNÍ HRÁZKY ZE ZEMIN SE ZHUTNĚNÍM | M3 | 40.5 | 0 | 0 | OTSKP ~ 2025 | 0 | 3
PP |  |  |  | materiál z výkopu jámy - předpoklad provádění zároveň s výkopovými pracemi
VV |  |  |  | Provedení zemních hrázek na vtoku a výtoku pro převedení vody 9*1,5*1,5*2 = 40,500 [A]
P | 20 | 18130 |  | ÚPRAVA PLÁNĚ BEZ ZHUTNĚNÍ | M2 | 356.994 | 0 | 0 | OTSKP ~ 2025 | 0 | 3
PP
VV |  |  |  | dle pol. 18222 356,994 = 356,994 [A]
P | 21 | 18222 |  | ROZPROSTŘENÍ ORNICE VE SVAHU V TL DO 0,15M | M2 | 356.994 | 0 | 0 | OTSKP ~ 2025 | 0 | 3
PP
VV |  |  |  | Ohumusování přilehlých ploch ve svahu (111+119+14+53)*1,202 = 356,994 [A]
P | 22 | 18242 |  | ZALOŽENÍ TRÁVNÍKU HYDROOSEVEM NA ORNICI | M2 | 356.994 | 0 | 0 | OTSKP ~ 2025 | 0 | 3
PP |  |  |  | příp. ruční osev
VV |  |  |  | dle pol. 18222 356,994 = 356,994 [A]
P | 23 | 18247 |  | OŠETŘOVÁNÍ TRÁVNÍKU | M2 | 356.994 | 0 | 0 | OTSKP ~ 2025 | 0 | 3
PP |  |  |  | Údržba zatravněných ploch do předání správci
VV |  |  |  | dle pol. 18222 356,994 = 356,994 [A]
SD |  | 2 |  | Základy |  |  |  | 0
P | 24 | 21341 |  | DRENÁŽNÍ VRSTVY Z PLASTBETONU (PLASTMALTY) | M3 | 0.089 | 0 | 0 | OTSKP ~ 2025 | 0 | 3
PP
VV |  |  |  | Drenážní proužek z polymerbetonu 0,15*0,045*13,25 = 0,089 [A]
P | 25 | 227841 |  | MIKROPILOTY KOMPLET D DO 200MM NA POVRCHU | M | 192 | 0 | 0 | OTSKP ~ 2025 | 0 | 3
PP |  |  |  | beton C30/37 XC4, XA2 POZN.: Položka bude čerpána dle skutečnosti, délka bude stanovena na základě zkušebního vrtu
VV |  |  |  | Mikropiloty vystrojené tr. 89/10 dl. 8m 2*12*8,0 = 192,000 [A]
P | 26 | 23217A |  | ŠTĚTOVÉ STĚNY BERANĚNÉ Z KOVOVÝCH DÍLCŮ DOČASNÉ (PLOCHA) | M2 | 218 | 0 | 0 | OTSKP ~ 2025 | 0 | 3
PP |  |  |  | Materiál v majetku zhotovitele, návrh zajistí zhotovitel POZN.: 13*8 = pažení pozemku, (20+18)*3 = alternativa při zjištění nemožnosti čerpání
VV |  |  |  | Zajištění pracovního místa pro výstavbu mostu - zřízení (20+18)*3 + 13*8 = 218,000 [A]
P | 27 | 23717A |  | ODSTRANĚNÍ ŠTĚTOVÝCH STĚN Z KOVOVÝCH DÍLCŮ V PLOŠE | M2 | 218 | 0 | 0 | OTSKP ~ 2025 | 0 | 3
PP |  |  |  | Materiál v majetku zhotovitele, návrh zajistí zhotovitel vč. odvozu a uskladnění dle dispozic zhotovitele
VV |  |  |  | Zajištění pracovního místa pro výstavbu mostu - odstranění (20+18)*3 + 13*8 = 218,000 [A]
P | 28 | 26114 |  | VRTY PRO KOTVENÍ, INJEKTÁŽ A MIKROPILOTY NA POVRCHU TŘ. I D DO 200MM | M | 24 | 0 | 0 | OTSKP ~ 2025 | 0 | 3
PP |  |  |  | vč. odvozu vývrtu na recyklační středisko / trvalou skládku dle dispozic zhotovitele POZN.: Položka bude čerpána dle skutečnosti, délka bude stanovena na základě zkušebního vrtu
VV |  |  |  | Vrty pro mikropiloty třída I 2*12*1,0 = 24,000 [A]
P | 29 | 26124 |  | VRTY PRO KOTVENÍ, INJEKTÁŽ A MIKROPILOTY NA POVRCHU TŘ. II D DO 200MM | M | 24 | 0 | 0 | OTSKP ~ 2025 | 0 | 3
PP |  |  |  | vč. odvozu vývrtu na recyklační středisko / trvalou skládku dle dispozic zhotovitele POZN.: Položka bude čerpána dle skutečnosti, délka bude stanovena na základě zkušebního vrtu
VV |  |  |  | Vrty pro mikropiloty třída II 2*12*1,0 = 24,000 [A]
P | 30 | 26134 |  | VRTY PRO KOTVENÍ, INJEKTÁŽ A MIKROPILOTY NA POVRCHU TŘ. III D DO 200MM | M | 144 | 0 | 0 | OTSKP ~ 2025 | 0 | 3
PP |  |  |  | vč. odvozu vývrtu na recyklační středisko / trvalou skládku dle dispozic zhotovitele POZN.: Položka bude čerpána dle skutečnosti, délka bude stanovena na základě zkušebního vrtub
VV |  |  |  | Vrty pro mikropiloty třída III (zemina F3) 2*12*6,0 = 144,000 [A]
P | 31 | 272325 |  | ZÁKLADY ZE ŽELEZOBETONU DO C30/37 | M3 | 61.034 | 0 | 0 | OTSKP ~ 2025 | 0 | 3
PP |  |  |  | beton C30/37 XF2, XA2 vč. provedení izolačního nátěru (ALP + 2x ALN) na plochách v místech styku se zeminou / kamenivem a vč. výplně a ošetření dilatačních / pracovních spár jednotlivých dílčích celků
VV |  |  |  | Plošné základy opěr a opěrné stěny O2 2,37*(5,62+5,94)*2+1,56*4 = 61,034 [A]
P | 32 | 272365 |  | VÝZTUŽ ZÁKLADŮ Z OCELI 10505, B500B | T | 9.155 | 0 | 0 | OTSKP ~ 2025 | 0 | 3
PP |  |  |  | ocel B500B
VV |  |  |  | Plošné základy opěr a opěrné stěny O2 - výztuž v množství 150 kg/m3 (2,37*(5,62+5,94)*2+1,56*4)*0,15 = 9,155 [A]
SD |  | 3 |  | Svislé konstrukce |  |  |  | 0
P | 33 | 311312 |  | ZDI A STĚNY PODP A VOL Z PROST BET DO C12/15 | M3 | 3.122 | 0 | 0 | OTSKP ~ 2025 | 0 | 3
PP |  |  |  | beton C8/10n
VV |  |  |  | Podkladní (jednostr. bedněný) beton pod drenáží 0,227*4,68 + 0,1895*(5,56+4,22+1,09) = 3,122 [A]
P | 34 | 31717 |  | KOVOVÉ KONSTRUKCE PRO KOTVENÍ ŘÍMSY | KG | 168 | 0 | 0 | OTSKP ~ 2025 | 0 | 3
PP |  |  |  | hm. 1ks do 6kg, ocel S235 J0+N
VV |  |  |  | Kotvy říms (14+14)*6,0 = 168,000 [A]
P | 35 | 317325 |  | ŘÍMSY ZE ŽELEZOBETONU DO C30/37 (B37) | M3 | 10.414 | 0 | 0 | OTSKP ~ 2025 | 0 | 3
PP |  |  |  | beton C30/37 XF4, XD3 vč. příp. provedení izolačního nátěru (ALP + 2x ALN) na plochách v místech styku se zeminou / kamenivem a vč. výplně a ošetření dilatačních / pracovních / smršťovacích spár jednotlivých dílčích celků
VV |  |  |  | Římsy 0,28*(15,5+4,2) + 0,26*18,84 = 10,414 [A]
P | 36 | 317365 |  | VÝZTUŽ ŘÍMS Z OCELI 10505, B500B | T | 1.562 | 0 | 0 | OTSKP ~ 2025 | 0 | 3
PP |  |  |  | ocel B500B
VV |  |  |  | Římsy - výztuž v množství 150 kg/m3 (0,28*(15,5+4,2) + 0,26*18,84)*0,15 = 1,562 [A]
P | 37 | 327325 |  | ZDI OPĚRNÉ, ZÁRUBNÍ, NÁBŘEŽNÍ ZE ŽELEZOVÉHO BETONU DO C30/37 (B37) | M3 | 6.064 | 0 | 0 | OTSKP ~ 2025 | 0 | 3
PP |  |  |  | beton C30/37 XF2, XA2 vč. provedení izolačního nátěru (ALP + 2x ALN) na plochách v místech styku se zeminou / kamenivem a vč. výplně a ošetření dilatačních / pracovních spár jednotlivých dílčích celků
VV |  |  |  | Opěrná stěna O2 1,516*4 = 6,064 [A]
P | 38 | 327365 |  | VÝZTUŽ ZDÍ OPĚRNÝCH, ZÁRUBNÍCH, NÁBŘEŽNÍCH Z OCELI 10505 | T | 0.97 | 0 | 0 | OTSKP ~ 2025 | 0 | 3
PP |  |  |  | ocel B500B
VV |  |  |  | Opěrná stěna O2 - výztuž v množství 160 kg/m3 (1,516*4)*0,16 = 0,970 [A]
P | 39 | 333325 |  | MOSTNÍ OPĚRY A KŘÍDLA ZE ŽELEZOVÉHO BETONU DO C30/37 | M3 | 23.448 | 0 | 0 | OTSKP ~ 2025 | 0 | 3
PP |  |  |  | beton C30/37 XF2, XA2 (horní část křídel C30/37 XF4, XD3, XA2) vč. provedení izolačního nátěru (ALP + 2x ALN) na plochách v místech styku se zeminou / kamenivem a vč. výplně a ošetření dilatačních / pracovních spár jednotlivých dílčích celků. vč. provedení prostupů opěrami zajišťující odvodnění opěr, vč. napojení drenážního potrubí na prostupy.
VV |  |  |  | dříky opěr 1,6*5,62 + 1,63*5,94 = 18,674 [A]
VV |  |  |  | křídla -
VV |  |  |  | - O1 4,45*0,35*2 = 3,115 [C]
VV |  |  |  | - O2 4,74*0,35 = 1,659 [D]
VV |  |  |  | Celkové množství = 23,448
P | 40 | 333365 |  | VÝZTUŽ MOSTNÍCH OPĚR A KŘÍDEL Z OCELI 10505, B500B | T | 3.751 | 0 | 0 | OTSKP ~ 2025 | 0 | 3
PP |  |  |  | ocel B500B
VV |  |  |  | dříky opěr - výztuž v množství 160 kg/m3 (1,6*5,62 + 1,63*5,94)*0,16 = 2,988 [A]
VV |  |  |  | křídla - výztuž v množství 160 kg/m3 -
VV |  |  |  | - O1 (4,45*0,35*2)*0,16 = 0,498 [C]
VV |  |  |  | - O2 (4,74*0,35)*0,16 = 0,265 [D]
VV |  |  |  | Celkové množství = 3,751
SD |  | 4 |  | Vodorovné konstrukce |  |  |  | 0
P | 41 | 421325 |  | MOSTNÍ NOSNÉ DESKOVÉ KONSTRUKCE ZE ŽELEZOBETONU C30/37 | M3 | 53.06 | 0 | 0 | OTSKP ~ 2025 | 0 | 3
PP |  |  |  | beton C30/37 XF2, XD1 vč. příp. provedení izolačního nátěru (ALP + 2x ALN) na plochách v místech styku se zeminou / kamenivem a vč. výplně a ošetření dilatačních / pracovních spár jednotlivých dílčích celků
VV |  |  |  | Nosná konstrukce 9,18*(5,62+5,94)/2 = 53,060 [A]
P | 42 | 421365 |  | VÝZTUŽ MOSTNÍ DESKOVÉ KONSTRUKCE Z OCELI 10505 | T | 10.612 | 0 | 0 | OTSKP ~ 2025 | 0 | 3
PP |  |  |  | ocel B500B
VV |  |  |  | Nosná konstrukce - výztuž v množství 200 kg/m3 (9,18*(5,62+5,94)/2)*0,20 = 10,612 [A]
P | 43 | 451314 |  | PODKLADNÍ A VÝPLŇOVÉ VRSTVY Z PROSTÉHO BETONU C25/30 | M3 | 7.311 | 0 | 0 | OTSKP ~ 2025 | 0 | 3
PP |  |  |  | beton C25/30 XA2
VV |  |  |  | Podkladní betony tl. 150mm 0,15*(2,97*6,35+2,8*5,85+2,45*4,15) = 6,811 [A]
VV |  |  |  | Podkladní beton chrániček pod zádlažbou 0,5 = 0,500 [B]
VV |  |  |  | Celkové množství = 7,311
P | 44 | 45131A |  | PODKLADNÍ A VÝPLŇOVÉ VRSTVY Z PROSTÉHO BETONU C20/25 | M3 | 12.444 | 0 | 0 | OTSKP ~ 2025 | 0 | 3
PP |  |  |  | beton C20/25n XF3
VV |  |  |  | Betonové lože dlažby z LK 1,7*6,825 + 3*0,15*1,555*1,202 = 12,444 [A]
P | 45 | 45152 |  | PODKLADNÍ A VÝPLŇOVÉ VRSTVY Z KAMENIVA DRCENÉHO | M3 | 0.825 | 0 | 0 | OTSKP ~ 2025 | 0 | 3
PP
VV |  |  |  | Vrstva ŠD 0/32 za opěrnou stěnou 1,25*4,4*0,15 = 0,825 [A]
P | 46 | 45157 |  | PODKLADNÍ A VÝPLŇOVÉ VRSTVY Z KAMENIVA TĚŽENÉHO | M3 | 12.955 | 0 | 0 | OTSKP ~ 2025 | 0 | 3
PP
VV |  |  |  | Těsnící vrstva za opěrami k drenážím (dvojitá vrtsva ŠP tl. 150mm) 0,81*5,5+0,85*10,0 = 12,955 [A]
P | 47 | 45860 |  | VÝPLŇ ZA OPĚRAMI A ZDMI Z MEZEROVITÉHO BETONU | M3 | 13.52 | 0 | 0 | OTSKP ~ 2025 | 0 | 3
PP
VV |  |  |  | Zásyp z mezerovitého betonu za základem 1,04*6,5*2 = 13,520 [A]
P | 48 | 46251 |  | ZÁHOZ Z LOMOVÉHO KAMENE | M3 | 8.399 | 0 | 0 | OTSKP ~ 2025 | 0 | 3
PP
VV |  |  |  | Těžký kamenný zához / zásyp koryta 0,37*11,35*2 = 8,399 [A]
P | 49 | 465512 |  | DLAŽBY Z LOMOVÉHO KAMENE NA MC | M3 | 17.414 | 0 | 0 | OTSKP ~ 2025 | 0 | 3
PP |  |  |  | LK tl. 200mm, žula třídy jakosti I, spárovací malta kamenné dlažby M 25 XF4
VV |  |  |  | Dlažba z LK -
VV |  |  |  | - v korytě potoka 11,35*6,825*0,2 = 15,493 [B]
VV |  |  |  | - podél křídel 3*0,2*1,555*1,202 = 1,121 [C]
VV |  |  |  | - na koncích křídel (zádlažba) (1,28+1,28+1,44)*0,2 = 0,800 [D]
VV |  |  |  | Celkové množství = 17,414
P | 50 | 467314 |  | STUPNĚ A PRAHY VODNÍCH KORYT Z PROSTÉHO BETONU C25/30 | M3 | 11.34 | 0 | 0 | OTSKP ~ 2025 | 0 | 3
PP |  |  |  | beton C25/30 XF3
VV |  |  |  | Betonové prahy koryta 1*0,5*11,34*2 = 11,340 [A]
SD |  | 5 |  | Komunikace |  |  |  | 0
P | 51 | 572214 |  | SPOJOVACÍ POSTŘIK Z MODIFIK EMULZE DO 0,5KG/M2 | M2 | 43.935 | 0 | 0 | OTSKP ~ 2025 | 0 | 3
PP |  |  |  | Postřik spoj. z modif. kationaktivní asf. emulze PS-CP ; 0,40kg/m2
VV |  |  |  | Konstrukce vozovky 3,350*13,115 = 43,935 [A]
P | 52 | 57476 |  | VOZOVKOVÉ VÝZTUŽNÉ VRSTVY Z GEOMŘÍŽOVINY S TKANINOU | M2 | 53.94 | 0 | 0 | OTSKP ~ 2025 | 0 | 3
PP |  |  |  | výztužný prvek dle pravidel VL-4 č. 201.07 a TP115
VV |  |  |  | Vyztužení vozovky 2*6,2*(4,2+4,5)/2 = 53,940 [A]
P | 53 | 574J54 |  | ASFALTOVÝ KOBEREC MASTIXOVÝ MODIFIK SMA 11S TL. 40MM | M2 | 43.935 | 0 | 0 | OTSKP ~ 2025 | 0 | 3
PP |  |  |  | Asfaltový koberec mastixový modif. SMA 11 S PMB 45/80-65 ; tl. 40 mm
VV |  |  |  | Konstrukce vozovky 3,350*13,115 = 43,935 [A]
P | 54 | 575F65 |  | LITÝ ASFALT MA IV (OCHRANA MOSTNÍ IZOLACE) 16 TL. 45MM MODIFIK | M2 | 43.935 | 0 | 0 | OTSKP ~ 2025 | 0 | 3
PP |  |  |  | litý asfalt MA 16 IV PMB 25/55-60 ; tl. 45mm
VV |  |  |  | Konstrukce vozovky - Ložní vrstva + ochrana izolace 3,350*13,115 = 43,935 [A]
P | 55 | 576411 |  | POSYP KAMENIVEM OBALOVANÝM 2KG/M2 | M2 | 43.935 | 0 | 0 | OTSKP ~ 2025 | 0 | 3
PP |  |  |  | Zdrsňující posyp SMA předobaleným kamenivem HDK fr. 2/4 ; 1,5 kg/m2
VV |  |  |  | Konstrukce vozovky 3,350*13,115 = 43,935 [A]
P | 56 | 576412 |  | POSYP KAMENIVEM OBALOVANÝM 3KG/M2 | M2 | 43.935 | 0 | 0 | OTSKP ~ 2025 | 0 | 3
PP |  |  |  | posyp LA předobaleným kamenivem HDK fr. 4/8 ; 2-3 kg/m2
VV |  |  |  | Konstrukce vozovky - Ložní vrstva + ochrana izolace 3,350*13,115 = 43,935 [A]
SD |  | 6 |  | Úpravy povrchů, podlahy, výplně otvorů |  |  |  | 0
P | 57 | 62592 |  | ÚPRAVA POVRCHU BETONOVÝCH PLOCH A KONSTRUKCÍ - STRIÁŽ | M2 | 21.866 | 0 | 0 | OTSKP ~ 2025 | 0 | 3
PP
VV |  |  |  | Striáž říms 0,58*(18,84+15,36+3,5) = 21,866 [A]
SD |  | 7 |  | Přidružená stavební výroba |  |  |  | 0
P | 58 | 711117 |  | IZOLACE BĚŽNÝCH KONSTRUKCÍ PROTI ZEMNÍ VLHKOSTI Z PE FÓLIÍ | M2 | 51.25 | 0 | 0 | OTSKP ~ 2025 | 0 | 3
PP |  |  |  | geomembrána s pevností min. 20 kN/m, s protažením min. 20 % v obou směrech
VV |  |  |  | Těsnící vrstva za opěrami k drenážím (těsnící fólie - geomembrána) 3,5*5,5+3,2*10,0 = 51,250 [A]
P | 59 | 711132 |  | IZOLACE BĚŽNÝCH KONSTRUKCÍ PROTI VOLNĚ STÉKAJÍCÍ VODĚ ASFALTOVÝMI PÁSY | M2 | 63.187 | 0 | 0 | OTSKP ~ 2025 | 0 | 3
PP
VV |  |  |  | Izolace spodní stavby vč. 10% rezervy na detaily -
VV |  |  |  | - opěra +křídla O1 (2,96*4,68+4,45*2)*1,1 = 25,028 [B]
VV |  |  |  | - opěra +křídlo O2 (2,995*10,0+4,74)*1,1 = 38,159 [C]
VV |  |  |  | Celkové množství = 63,187
P | 60 | 711432 |  | IZOLACE MOSTOVEK POD ŘÍMSOU ASFALTOVÝMI PÁSY | M2 | 24.624 | 0 | 0 | OTSKP ~ 2025 | 0 | 3
PP
VV |  |  |  | Zdvojená izolace pod římsou 0,72*(18,84+15,36) = 24,624 [A]
P | 61 | 711442 |  | IZOLACE MOSTOVEK CELOPLOŠNÁ ASFALTOVÝMI PÁSY S PEČETÍCÍ VRSTVOU | M2 | 64.35 | 0 | 0 | OTSKP ~ 2025 | 0 | 3
PP |  |  |  | Izolační vrstva – asfaltové izolační pásy NAIP ; tl. 5mm
VV |  |  |  | Izolace NK - půdorysná plocha vč. 10% rezervy na přesah, detaily 58,5*1,1 = 64,350 [A]
P | 62 | 711507.R |  | OCHRANA IZOLACE NA POVRCHU Z DRENÁŽNÍHO GEOKOMPOZITU | M2 | 63.187 | 0 | 0 |  | 0 | 3
PP |  |  |  | geomembrána - 2x geotextilie min 600 g/m2 + plošná drenáž z nopové fólie, geosyntetická fólie s prolisy min. tl. 6 mm
VV |  |  |  | Ochrana izolace spodní stavby, dle pol. 711132
VV |  |  |  | - opěra +křídla O1 (2,96*4,68+4,45*2)*1,1 = 25,028 [B]
VV |  |  |  | - opěra +křídlo O2 (2,995*10,0+4,74)*1,1 = 38,159 [C]
VV |  |  |  | Celkové množství = 63,187
P | 63 | 711509 |  | OCHRANA IZOLACE NA POVRCHU TEXTILIÍ | M2 | 102.5 | 0 | 0 | OTSKP ~ 2025 | 0 | 3
PP |  |  |  | ochranná oboustranná geotextilie 600g/m2
VV |  |  |  | Těsnící vrstva za opěrami k drenážím (těsnící fólie - 2x geotextilie) 2*(3,5*5,5+3,2*10,0) = 102,500 [A]
P | 64 | 78382 |  | NÁTĚRY BETON KONSTR TYP S2 (OS-B) | M2 | 27.014 | 0 | 0 | OTSKP ~ 2025 | 0 | 3
PP |  |  |  | impregnace a nátěr polymerní disperzí, směsnými nebo vícesložkovými polymery EP, PUR
VV |  |  |  | Boky říms a kraje desky - nátěr 0,81*11+0,6*(3,8+3,7) + 0,81*11,24+0,6*(3,7+3,8) = 27,014 [A]
P | 65 | 78383 |  | NÁTĚRY BETON KONSTR TYP S4 (OS-C) | M2 | 13.114 | 0 | 0 | OTSKP ~ 2025 | 0 | 3
PP |  |  |  | zvýšená odolnost proti mrazu a CHRL
VV |  |  |  | Horní povrch říms - nátěr 0,33*(18,84+16+4,9) = 13,114 [A]
SD |  | 8 |  | Potrubí |  |  |  | 0
P | 66 | 875332 |  | POTRUBÍ DREN Z TRUB PLAST DN DO 150MM DĚROVANÝCH | M | 15.133 | 0 | 0 | OTSKP ~ 2025 | 0 | 3
PP |  |  |  | DN 150mm
VV |  |  |  | Potrubí drenáže -
VV |  |  |  | - O1 1,8755*2+1,15 = 4,901 [B]
VV |  |  |  | - O2 1,8755+2,226+1,15+2,015*2+ 0,95 = 10,232 [C]
VV |  |  |  | Celkové množství = 15,133
P | 67 | 87626 |  | CHRÁNIČKY Z TRUB PLAST DN DO 80MM | M | 186 | 0 | 0 | OTSKP ~ 2025 | 0 | 3
PP
VV |  |  |  | Chráničky vedené římsami DN 75mm (1+3,3+18,84+2,5+1+1+2,5+15,36+1)*4 = 186,000 [A]
P | 68 | 89952 |  | OBETONOVÁNÍ POTRUBÍ Z PROSTÉHO BETONU | M3 | 1.494 | 0 | 0 | OTSKP ~ 2025 | 0 | 3
PP |  |  |  | drenážní beton
VV |  |  |  | Obetonování potrubí drenáže 0,3*0,3*(11+5,6) = 1,494 [A]
SD |  | 9 |  | Ostatní konstrukce a práce |  |  |  | 0
P | 69 | 9112B1 |  | ZÁBRADLÍ MOSTNÍ SE SVISLOU VÝPLNÍ - DODÁVKA A MONTÁŽ | M | 37.47 | 0 | 0 | OTSKP ~ 2025 | 0 | 3
PP |  |  |  | hlavní konstrukce – ocel S235 J0+N
VV |  |  |  | Mostní zábradlí v. 1,1m 18,84+15,36+3,27 = 37,470 [A]
P | 70 | 91345 | a | NIVELAČNÍ ZNAČKY KOVOVÉ | KUS | 6 | 0 | 0 | OTSKP ~ 2025 | 0 | 3
PP |  |  |  | nivelační značka - nerezová ocel 1.4401
VV |  |  |  | Hřebové nivelační značky na římsách 3*2 = 6,000 [A]
P | 71 | 91345 | b | NIVELAČNÍ ZNAČKY KOVOVÉ | KUS | 4 | 0 | 0 | OTSKP ~ 2025 | 0 | 3
PP |  |  |  | nivelační značka - nerezová ocel 1.4401
VV |  |  |  | Nivelační značky a odrazné terče (sestava) na opěrách 2*2 = 4,000 [A]
P | 72 | 91355 |  | EVIDENČNÍ ČÍSLO MOSTU | KUS | 2 | 0 | 0 | OTSKP ~ 2025 | 0 | 3
PP |  |  |  | vč. sloupku a kotvení
VV |  |  |  | Evidenční číslo mostu (SZ21c-003) 2 = 2,000 [A]
P | 73 | 914131 |  | DOPRAVNÍ ZNAČKY ZÁKLADNÍ VELIKOSTI OCELOVÉ TŘ RA2 - DODÁVKA A MONTÁŽ | KUS | 2 | 0 | 0 | OTSKP ~ 2025 | 0 | 3
PP |  |  |  | na sloupek ev.č. mostu
VV |  |  |  | DZ IS15a (Název toku - KŘEŠICKÝ POTOK) 2 = 2,000 [A]
P | 74 | 917223 |  | SILNIČNÍ A CHODNÍKOVÉ OBRUBY Z BETONOVÝCH OBRUBNÍKŮ ŠÍŘ 100MM | M | 22.598 | 0 | 0 | OTSKP ~ 2025 | 0 | 3
PP
VV |  |  |  | Obruby chodníkové š. 100mm do lože z betonu s opěrou (3,4+4,16+3,47)*1,202+3,54+2,9+2,9 = 22,598 [A]
P | 75 | 917224 |  | SILNIČNÍ A CHODNÍKOVÉ OBRUBY Z BETONOVÝCH OBRUBNÍKŮ ŠÍŘ 150MM | M | 8.3 | 0 | 0 | OTSKP ~ 2025 | 0 | 3
PP
VV |  |  |  | Obruby silniční š. 150mm do lože z betonu s opěrou 2,5+2,5+3,3 = 8,300 [A]
P | 76 | 931325 |  | TĚSNĚNÍ DILATAČ SPAR ASF ZÁLIVKOU MODIFIK PRŮŘ DO 600MM2 | M | 86.28 | 0 | 0 | OTSKP ~ 2025 | 0 | 3
PP
VV |  |  |  | Spáry ve vozovce podél říms - výplň 2*(3,3+18,84+2,5) + 2*(2,5+16) = 86,280 [A]
P | 77 | 931327 |  | TĚSNĚNÍ DILATAČ SPAR ASF ZÁLIVKOU MODIFIK PRŮŘ DO 1000MM2 | M | 8.724 | 0 | 0 | OTSKP ~ 2025 | 0 | 3
PP
VV |  |  |  | Řezaná spára ve vozovce (nad opěrami) - výplň 4,524+4,20 = 8,724 [A]
P | 78 | 93135 |  | TĚSNĚNÍ DILATAČ SPAR PRYŽ PÁSKOU NEBO KRUH PROFILEM | M | 26.6 | 0 | 0 | OTSKP ~ 2025 | 0 | 3
PP
VV |  |  |  | Předtěsnění spáry podél obrub na NK 2*13,3 = 26,600 [A]
P | 79 | 935212 |  | PŘÍKOPOVÉ ŽLABY Z BETON TVÁRNIC ŠÍŘ DO 600MM DO BETONU TL 100MM | M | 4.207 | 0 | 0 | OTSKP ~ 2025 | 0 | 3
PP
VV |  |  |  | Betonové žlabovky š. min. 0,5m do betonového lože s opěrou 3,5*1,202 = 4,207 [A]
P | 80 | 936541 |  | MOSTNÍ ODVODŇOVACÍ TRUBKA (POVRCHŮ IZOLACE) Z NEREZ OCELI | KUS | 2 | 0 | 0 | OTSKP ~ 2025 | 0 | 3
PP |  |  |  | korozivzdorná ocel 1.4401
VV |  |  |  | Odvodňovací trubička izolace 2 = 2,000 [A]
P | 81 | 93857 |  | BROUŠENÍ BETON KONSTR | M2 | 64.35 | 0 | 0 | OTSKP ~ 2025 | 0 | 3
PP |  |  |  | vč. likvidace odpadu POZN.: Položka je vykázána nad rámec položky Izoloce mostovky z důvodu malého rozsahu prací
VV |  |  |  | Příprava podkladu pro provedení izolace, dle pol. 711442 64,35 = 64,350 [A]

## SO 901
EstiCon |  |  |  | Firma: | [6 empty] | 3
Soupis prací objektu
S | Stavba: | 205/24/1 |  | Rekonstrukce mostu Poříčko SZ21c-003 |  |  | SO 901 | 0 |  | 0 | 2
O | Rozpočet: | SO 901 |  | DIO | [5 empty] | 0.12 | 2
Typ | Poř. číslo | Kód položky | Varianta | Název Položky | MJ | Množství | Cena |  | Cenová soustava | 0.21
[7 empty] | Jednotková | Celkem
0 | 1 | 2 | 3 | 4 | 5 | 6 | 7 | 8 | 9
SD |  | 0 |  | Všeobecné konstrukce a práce |  |  |  | 0
P | 1 | 014102 |  | POPLATKY ZA SKLÁDKU | T | 18 | 0 | 0 | OTSKP ~ 2025 | 0 | 3
PP |  |  |  | nánosy z krajnic (zemina, kamenivo) POZN.: Položky budou čerpány pouze se souhlasem a v rozsahu dle požadavku objednatele / TDI !
VV |  |  |  | dle pol. 12924 60*0,15*2,0 = 18,000 [A]
P | 2 | 02720 |  | POMOC PRÁCE ZŘÍZ NEBO ZAJIŠŤ REGULACI A OCHRANU DOPRAVY | KPL | 1 | 0 | 0 | OTSKP ~ 2025 | 0 | 3
PP |  |  |  | DIO - předpoklad realizace 7 měsíců, skutečnost dle harmonogramu / nabídky zhotovitele položka zahrnuje - aktualizaci / vypracování návrhu DIO, projednání s DO, zajištění DIR - osazení DZ vč. příslušenství dle TP66, jeho pravidelná údržba vč. příp. dílčích posunů, výměnu poškozených DZ / příslušenství a následná demontáž a odklizení DZ vč. příslušenství po ukončení platnosti - příp. řízení provozu proškolenými pracovníky - dočasné zakrytí nebo úpravu stávajícího DZ v rozporu s DIO
VV |  |  |  | Dopravně inženýrská opatření, dle přílohy PD 1 = 1,000 [A]
SD |  | 1 |  | Zemní práce |  |  |  | 0
P | 3 | 113764 |  | FRÉZOVÁNÍ DRÁŽKY PRŮŘEZU DO 400MM2 V ASFALTOVÉ VOZOVCE | M | 350 | 0 | 0 | OTSKP ~ 2025 | 0 | 3
PP |  |  |  | příprava drážky pro zálivku, vč. vyčištění drážky a likvidace odpadu (rozměry min. 12/25 mm) POZN.: Množství odb. odhadem - šířka vozovky = 3,5m, řezy prováděny vždy podél porušené oblasti (odhad 50 výtluků) ; Položky budou čerpány pouze se souhlasem a v rozsahu dle požadavku objednatele / TDI !
VV |  |  |  | Oprava objízdné trasy (před rekonstrukcí i po rekonstrukci) 50*2*3,5 = 350,000 [A]
P | 4 | 12924 |  | ČIŠTĚNÍ KRAJNIC OD NÁNOSU TL. DO 200MM | M2 | 60 | 0 | 0 | OTSKP ~ 2025 | 0 | 3
PP |  |  |  | vč. odvozu a uložení na recyklační středisko / trvalou skládku dle dispozic zhotovitele POZN.: Množství odb. odhadem - cca 5% celkové délky komunikace a šířky 0,5m ; Položky budou čerpány pouze se souhlasem a v rozsahu dle požadavku objednatele / TDI !
VV |  |  |  | Oprava objízdné trasy (před rekonstrukcí i po rekonstrukci) - prům. tl. 150mm 1200*0,5*2*0,05 = 60,000 [A]
P | 5 | 18110 |  | ÚPRAVA PLÁNĚ SE ZHUTNĚNÍM V HORNINĚ TŘ. I | M2 | 210 | 0 | 0 | OTSKP ~ 2025 | 0 | 3
PP |  |  |  | POZN.: Množství odb. odhadem - 5% z celkové délky komunikace o ploše 1200*3,5m (odpovídá 210 m2) ; Položky budou čerpány pouze se souhlasem a v rozsahu dle požadavku objednatele / TDI !
VV |  |  |  | Oprava objízdné trasy (před rekonstrukcí i po rekonstrukci) 210 = 210,000 [A]
SD |  | 5 |  | Komunikace |  |  |  | 0
P | 6 | 56315 |  | VOZOVKOVÉ VRSTVY Z MECHANICKY ZPEVNĚNÉHO KAMENIVA TL. DO 250MM | M2 | 210 | 0 | 0 | OTSKP ~ 2025 | 0 | 3
PP |  |  |  | MZK ; tl. 250mm POZN.: Množství odb. odhadem - 5% z celkové délky komunikace o ploše 1200*3,5m (odpovídá 210 m2) ; Položky budou čerpány pouze se souhlasem a v rozsahu dle požadavku objednatele / TDI !
VV |  |  |  | Oprava objízdné trasy (před rekonstrukcí i po rekonstrukci) 210 = 210,000 [A]
P | 7 | 56335 |  | VOZOVKOVÉ VRSTVY ZE ŠTĚRKODRTI TL. DO 250MM | M2 | 210 | 0 | 0 | OTSKP ~ 2025 | 0 | 3
PP |  |  |  | ŠD ; tl. 250mm POZN.: Množství odb. odhadem - 5% z celkové délky komunikace o ploše 1200*3,5m (odpovídá 210 m2) ; Položky budou čerpány pouze se souhlasem a v rozsahu dle požadavku objednatele / TDI !
VV |  |  |  | Oprava objízdné trasy (před rekonstrukcí i po rekonstrukci) 210 = 210,000 [A]
P | 8 | 572123 |  | INFILTRAČNÍ POSTŘIK Z EMULZE DO 1,0KG/M2 | M2 | 210 | 0 | 0 | OTSKP ~ 2025 | 0 | 3
PP |  |  |  | Postřik infiltrační z kationaktivní asf. emulze PI-C ; 0,6 kg/m2 POZN.: Množství odb. odhadem - 5% z celkové délky komunikace o ploše 1200*3,5m (odpovídá 210 m2) ; Položky budou čerpány pouze se souhlasem a v rozsahu dle požadavku objednatele / TDI !
VV |  |  |  | Oprava objízdné trasy (před rekonstrukcí i po rekonstrukci) 210 = 210,000 [A]
P | 9 | 572214 |  | SPOJOVACÍ POSTŘIK Z MODIFIK EMULZE DO 0,5KG/M2 | M2 | 210 | 0 | 0 | OTSKP ~ 2025 | 0 | 3
PP |  |  |  | Postřik spoj. z modif. kationaktivní asf. emulze PS-CP ; 0,35kg/m2 POZN.: Množství odb. odhadem - 5% z celkové délky komunikace o ploše 1200*3,5m (odpovídá 210 m2) ; Položky budou čerpány pouze se souhlasem a v rozsahu dle požadavku objednatele / TDI !
VV |  |  |  | Oprava objízdné trasy (před rekonstrukcí i po rekonstrukci) 210 = 210,000 [A]
P | 10 | 574A33 |  | ASFALTOVÝ BETON PRO OBRUSNÉ VRSTVY ACO 11 TL. 40MM | M2 | 210 | 0 | 0 | OTSKP ~ 2025 | 0 | 3
PP |  |  |  | Asfaltový beton pro obrusné vrstvy ACO 11, tl. 40 mm ; R-mat 15% POZN.: Množství odb. odhadem - 5% z celkové délky komunikace o ploše 1200*3,5m (odpovídá 210 m2) ; Položky budou čerpány pouze se souhlasem a v rozsahu dle požadavku objednatele / TDI !
VV |  |  |  | Oprava objízdné trasy (před rekonstrukcí i po rekonstrukci) 210 = 210,000 [A]
P | 11 | 574C46 |  | ASFALTOVÝ BETON PRO LOŽNÍ VRSTVY ACL 16+, 16S TL. 50MM | M2 | 210 | 0 | 0 | OTSKP ~ 2025 | 0 | 3
PP |  |  |  | Asfaltový beton pro ložní vrstvy ACL 16+, tl. 50 mm ; R-mat 15% POZN.: Množství odb. odhadem - 5% z celkové délky komunikace o ploše 1200*3,5m (odpovídá 210 m2) ; Položky budou čerpány pouze se souhlasem a v rozsahu dle požadavku objednatele / TDI !
VV |  |  |  | Oprava objízdné trasy (před rekonstrukcí i po rekonstrukci) 210 = 210,000 [A]
P | 12 | 574E46 |  | ASFALTOVÝ BETON PRO PODKLADNÍ VRSTVY ACP 16+, 16S TL. 50MM | M2 | 210 | 0 | 0 | OTSKP ~ 2025 | 0 | 3
PP |  |  |  | Asfaltový beton pro ložní vrstvy ACP 16+, tl. 50 mm ; R-mat 15% POZN.: Množství odb. odhadem - 5% z celkové délky komunikace o ploše 1200*3,5m (odpovídá 210 m2) ; Položky budou čerpány pouze se souhlasem a v rozsahu dle požadavku objednatele / TDI !
VV |  |  |  | Oprava objízdné trasy (před rekonstrukcí i po rekonstrukci) 210 = 210,000 [A]
SD |  | 9 |  | Ostatní konstrukce a práce |  |  |  | 0
P | 13 | 919111 |  | ŘEZÁNÍ ASFALTOVÉHO KRYTU VOZOVEK TL DO 50MM | M | 350 | 0 | 0 | OTSKP ~ 2025 | 0 | 3
PP |  |  |  | zaříznutí hrany stávajícího asfaltu pro dobalení nové obrusné vrstvy (vč. dobourání a likvidace hrany po frézování) POZN.: Množství odb. odhadem - šířka vozovky = 3,5m, řezy prováděny vždy podél porušené oblasti (odhad 50 výtluků) ; Položky budou čerpány pouze se souhlasem a v rozsahu dle požadavku objednatele / TDI !
VV |  |  |  | Oprava objízdné trasy (před rekonstrukcí i po rekonstrukci) 50*2*3,5 = 350,000 [A]
P | 14 | 931324 |  | TĚSNĚNÍ DILATAČ SPAR ASF ZÁLIVKOU MODIFIK PRŮŘ DO 400MM2 | M | 350 | 0 | 0 | OTSKP ~ 2025 | 0 | 3
PP |  |  |  | zálivka spáry modif. zálivkou za horka typu N2 vč. provedení adhezního nátěru ploch před aplikací zálivky (rozměry min. 12/25 mm) POZN.: Množství odb. odhadem - šířka vozovky = 3,5m, řezy prováděny vždy podél porušené oblasti (odhad 50 výtluků) ; Položky budou čerpány pouze se souhlasem a v rozsahu dle požadavku objednatele / TDI !
VV |  |  |  | Oprava objízdné trasy (před rekonstrukcí i po rekonstrukci) 50*2*3,5 = 350,000 [A]
P | 15 | 93808 |  | OČIŠTĚNÍ VOZOVEK ZAMETENÍM | M2 | 8400 | 0 | 0 | OTSKP ~ 2025 | 0 | 3
PP |  |  |  | Zametení celé plochy z důvodu zjištění rozsahu oprav, vč. likvidace odpadu
VV |  |  |  | Oprava objízdné trasy (před rekonstrukcí i po rekonstrukci = 2x) 1200*3,5*2 = 8400,000 [A]

## VON
EstiCon |  |  |  | Firma: | [6 empty] | 3
Soupis prací objektu
S | Stavba: | 205/24/1 |  | Rekonstrukce mostu Poříčko SZ21c-003 |  |  | VON | 0 |  | 0 | 2
O | Rozpočet: | VON |  | Vedlejší a ostatní náklady | [5 empty] | 0.12 | 2
Typ | Poř. číslo | Kód položky | Varianta | Název Položky | MJ | Množství | Cena |  | Cenová soustava | 0.21
[7 empty] | Jednotková | Celkem
0 | 1 | 2 | 3 | 4 | 5 | 6 | 7 | 8 | 9
SD |  | 0 |  | Všeobecné konstrukce a práce |  |  |  | 0
P | 1 | 02520 |  | ZKOUŠENÍ MATERIÁLŮ NEZÁVISLOU ZKUŠEBNOU | KPL | 1 | 0 | 0 | OTSKP ~ 2025 | 0 | 3
PP |  |  |  | Posouzení vhodnosti zpětného použití vykopaného materiálu
P | 2 | 02620 |  | ZKOUŠENÍ KONSTRUKCÍ A PRACÍ NEZÁVISLOU ZKUŠEBNOU | KPL | 2 | 0 | 0 | OTSKP ~ 2025 | 0 | 3
PP |  |  |  | Zatěžovací zkoušky pláně na předpolích (stat. deska)
P | 3 | 027121 |  | PROVIZORNÍ PŘÍSTUPOVÉ CESTY - ZŘÍZENÍ | M2 | 54.3 | 0 | 0 | OTSKP ~ 2025 | 0 | 3
PP |  |  |  | Veškerý materiál v majetku zhotovitele, zřízení chodníku zahrnuje - - Odhumusování v š. 3m a tl. 0,15m (21.21+0.92+0.98+14.99m) - Separační geotextlie pod dočasný chodník š. 3,8m (21.21+0.92+0.98+14.99m) - ŠD vrstvu pochozí š. min. 1,5m (21.21+14.99m) - mobilní oplocení (93m)
VV |  |  |  | Dočasný chodník ŠD š. 1,5m - zřízení vč. údržby 1,5*(21,21+14,99) = 54,300 [A]
P | 4 | 027123 |  | PROVIZORNÍ PŘÍSTUPOVÉ CESTY - ZRUŠENÍ | M2 | 54.3 | 0 | 0 | OTSKP ~ 2025 | 0 | 3
PP |  |  |  | kompletní odstranění vč. podkladních konstrukcí a uvedení ploch do původního, resp. dohodnutého stavu (vč. zpětného ohumusování a zatravnění) !
VV |  |  |  | Dočasný chodník ŠD š. 1,5m - zrušení 1,5*(21,21+14,99) = 54,300 [A]
P | 5 | 02720 |  | POMOC PRÁCE ZŘÍZ NEBO ZAJIŠŤ REGULACI A OCHRANU DOPRAVY | KPL | 1 | 0 | 0 | OTSKP ~ 2025 | 0 | 3
PP |  |  |  | položka zahrnuje - aktualizaci návrhu DIO, projednání s DO, zajištění DIR - příp. řízení provozu proškolenými pracovníky
P | 6 | 02742 |  | PROVIZORNÍ LÁVKY | M | 27 | 0 | 0 | OTSKP ~ 2025 | 0 | 3
PP |  |  |  | Zahrnuje zřízení, přeložení vedení, údržba, zpětné přeložení vedení, demontáž
VV |  |  |  | Dočasná lávka pro vedení IS 27,0 = 27,000 [A]
P | 7 | 027421 |  | PROVIZORNÍ LÁVKY - MONTÁŽ | KPL | 1 | 0 | 0 | OTSKP ~ 2025 | 0 | 3
PP |  |  |  | Veškerý materiál v majetku zhotovitele, konstrukce lávky vč. založení podléhá schválení objednatelem ! Pozice i konstrukce bude zvolena dle možností zhotovitele a uspořádání zařízení staveniště.
VV |  |  |  | Provizorní lávka přes potok pro zajištění pěší dopravy pro místní obyvatele obce - montáž 1 = 1,000 [A]
P | 8 | 027422 |  | PROVIZORNÍ LÁVKY - NÁJEMNÉ | KPLMĚSÍC | 7 | 0 | 0 | OTSKP ~ 2025 | 0 | 3
PP |  |  |  | předpoklad trvání výstavby 7 měsíců, skutečnost dle harmonogramu zhotovitele! zahrnuje i údržbu lávky během výstavby
VV |  |  |  | Provizorní lávka přes potok pro zajištění pěší dopravy pro místní obyvatele obce - nájemné 1*7 = 7,000 [A]
P | 9 | 027423 |  | PROVIZORNÍ LÁVKY - DEMONTÁŽ | KPL | 1 | 0 | 0 | OTSKP ~ 2025 | 0 | 3
PP |  |  |  | kompletní odstranění vč. podkladních konstrukcí a uvedení ploch do původního, resp. dohodnutého stavu!
VV |  |  |  | Provizorní lávka přes potok pro zajištění pěší dopravy pro místní obyvatele obce - demontáž 1 = 1,000 [A]
P | 10 | 02811 |  | PRŮZKUMNÉ PRÁCE GEOTECHNICKÉ NA POVRCHU | KPL | 1 | 0 | 0 | OTSKP ~ 2025 | 0 | 3
PP |  |  |  | účast geologa na stavbě, vč. všech zkoušek a posouzení
P | 11 | 029113 |  | OSTATNÍ POŽADAVKY - GEODETICKÉ ZAMĚŘENÍ - CELKY | KUS | 1 | 0 | 0 | OTSKP ~ 2025 | 0 | 3
PP |  |  |  | Zaměření skutečného provedení stavby Vyhotovení geodetického podkladu pro vedení DTM (digitální technické mapy) dle zákona č. 200/1994 Sb., o zeměměřictví, v platném znění a vyhlášky č. 393/2020 Sb. o digitální technické mapě, v plném znění.
P | 12 | 029412 |  | OSTATNÍ POŽADAVKY - VYPRACOVÁNÍ MOSTNÍHO LISTU | KUS | 1 | 0 | 0 | OTSKP ~ 2025 | 0 | 3
PP
P | 13 | 02943 |  | OSTATNÍ POŽADAVKY - VYPRACOVÁNÍ RDS | KPL | 1 | 0 | 0 | OTSKP ~ 2025 | 0 | 3
PP
P | 14 | 02944 |  | OSTAT POŽADAVKY - DOKUMENTACE SKUTEČ PROVEDENÍ V DIGIT FORMĚ | KPL | 1 | 0 | 0 | OTSKP ~ 2025 | 0 | 3
PP |  |  |  | a příp. tištěné, dle SOD
P | 15 | 02945 |  | OSTAT POŽADAVKY - GEOMETRICKÝ PLÁN | KPL | 1 | 0 | 0 | OTSKP ~ 2025 | 0 | 3
PP
P | 16 | 02946 |  | OSTAT POŽADAVKY - FOTODOKUMENTACE | KPL | 1 | 0 | 0 | OTSKP ~ 2025 | 0 | 3
PP |  |  |  | Pasportizace objízdných tras, přilehlých konstrukcí a objektů mostu před a po realizaci stavby, včetně vyhodnocení Průběžná fotodokumentace průběhu výstavby včetně předání dig. výstupů objednateli
P | 17 | 02950 |  | OSTATNÍ POŽADAVKY - POSUDKY, KONTROLY, REVIZNÍ ZPRÁVY | KPL | 1 | 0 | 0 | OTSKP ~ 2025 | 0 | 3
PP |  |  |  | opatření BOZP
P | 18 | 02953 |  | OSTATNÍ POŽADAVKY - HLAVNÍ MOSTNÍ PROHLÍDKA | KUS | 1 | 0 | 0 | OTSKP ~ 2025 | 0 | 3
PP |  |  |  | 1. HMP
P | 19 | 03100 |  | ZAŘÍZENÍ STAVENIŠTĚ - ZŘÍZENÍ, PROVOZ, DEMONTÁŽ | KPL | 1 | 0 | 0 | OTSKP ~ 2025 | 0 | 3
PP |  |  |  | kompletní ZS stavby, vč. dodržení podmínek užívání plochy pro ZS - viz STZ, bod 1.6.1 Vliv stavby na pozemky pana Horčice (pronájem plochy 15.000,- Kč / měsíc a další body), Zahrnuje i práce dohodnuté mezi majitelem pozemku a objednatelem (str. 12) - Požadavek vlastníka pozemku na zařízení staveniště na pozemku p.č.1064 ; Rekultivace pozemku 1058/1 – mezi stávajícím plotem a potokem !