## Rekapitulace stavby
Export Komplet | [28 empty] | 2.0 |  |  |  |  | False | False | {7a52e49d-5a51-4de5-b70c-77f7d44dd583}
[20 empty] | >> skryté sloupce << | [12 empty] | 0,01 | 21
[33 empty] | 0,01 | 12
|  | REKAPITULACE STAVBY | [18 empty] | v --- níže se nacházejí doplnkové a pomocné údaje k sestavám --- v | [11 empty] | 0,001
|  | Kód: |  |  |  |  | 2021 | [25 empty] | 0,01
|  | Stavba: |  |  |  |  | Splašková kanalizace Dobrá Voda | [25 empty] | 0,01
|  | KSO: | [13 empty] | CC-CZ: | [16 empty] | 0,01
|  | Místo: |  |  |  |  | Obec Orlické Podhúří | [8 empty] | Datum: |  | 2025-03-24 | [14 empty] | 0,01
0,01
|  | Zadavatel: | [13 empty] | IČ: | [16 empty] | 0,01
[16 empty] | DIČ: | [16 empty] | 0,01
0,01
|  | Zhotovitel: | [13 empty] | IČ: | [16 empty] | 0,01
[16 empty] | DIČ: | [16 empty] | 0,01
False
|  | Projektant: | [13 empty] | IČ: | [16 empty] | False
|  |  | Ing. Martin Herman | [12 empty] | DIČ: | [16 empty] | True
0,01
|  | Zpracovatel: | [13 empty] | IČ: | [16 empty] | 0,01
|  |  | VIS s.r.o. Hradec Králové, Dita Paštová | [12 empty] | DIČ: | [16 empty] | False
Poznámka:
|  | Cena bez DPH | [13 empty] | 0
[8 empty] | Sazba daně |  |  | Základ daně |  |  |  |  | Výše daně
|  | DPH |  | základní |  |  |  | 21% |  |  | 0 |  |  |  |  | 0
|  |  |  | snížená |  |  |  | 12% |  |  | 0 |  |  |  |  | 0
|  |  |  | zákl. přenesená |  |  |  | 21% |  |  | 0 |  |  |  |  | 0
|  |  |  | sníž. přenesená |  |  |  | 12% |  |  | 0 |  |  |  |  | 0
|  |  |  | nulová |  |  |  | 0% |  |  | 0 |  |  |  |  | 0
|  | Cena s DPH | [6 empty] | v |  |  | CZK |  |  |  | 0
|  | Projektant | [11 empty] | Zpracovatel
|  | Datum a podpis: | [7 empty] | Razítko |  |  |  | Datum a podpis: |  |  | Razítko
|  | Objednavatel | [11 empty] | Zhotovitel
|  | Datum a podpis: | [7 empty] | Razítko |  |  |  | Datum a podpis: |  |  | Razítko
REKAPITULACE OBJEKTŮ STAVBY A SOUPISŮ PRACÍ
| Kód: | [6 empty] | 2021
| Stavba: | [6 empty] | Splašková kanalizace Dobrá Voda
| Místo: | [6 empty] | Obec Orlické Podhúří | [6 empty] | Datum: |  | 2025-03-24
| Zadavatel: | [13 empty] | Projektant: |  | Ing. Martin Herman |  |  |  | Informatívní údaje z listů zakázek
| Zhotovitel: | [13 empty] | Zpracovatel: |  | VIS s.r.o. Hradec Králové, Dita Paštová
| Kód |  |  |  | Popis | [7 empty] | Cena bez DPH [CZK] |  |  |  |  | Cena s DPH [CZK] | Typ |  | z toho Ostat. náklady [CZK] | DPH [CZK] | Normohodiny [h] | DPH základní [CZK] | DPH snížená [CZK] | DPH základní přenesená [CZK] | DPH snížená přenesená [CZK] | Základna DPH základní | Základna DPH snížená | Základna DPH zákl. přenesená | Základna DPH sníž. přenesená | Základna DPH nulová
| Náklady z rozpočtů | [11 empty] | 0 |  |  |  |  | 0 |  |  | 0 | 0 | 12475.1975 | 0 | 0 | 0 | 0 | 0 | 0 | 0 | 0 | 0 | D | 0 | ###NOIMPORT### | IMPORT | {7a52e49d-5a51-4de5-b70c-77f7d44dd583} | {00000000-0000-0000-0000-000000000000}
/ |  | SO_01 |  |  |  | Kanalizace Dobrá Voda - stoky | [6 empty] | 0 |  |  |  |  | 0 | STA |  | 0 | 0 | 7239.2202 | 0 | 0 | 0 | 0 | 0 | 0 | 0 | 0 | 0 |  | 1 |  | IMPORT | {54914d09-5aeb-4c74-bee1-46ab5cbbf599} | {7a52e49d-5a51-4de5-b70c-77f7d44dd583} | 2
|  | SO_02 |  |  |  | Čerpací stanice ČS1 | [6 empty] | 0 |  |  |  |  | 0 | STA |  | 0 | 0 | 334.2606 | 0 | 0 | 0 | 0 | 0 | 0 | 0 | 0 | 0 | D | 1 | ###NOIMPORT### | IMPORT | {11bbd15f-c784-40d3-9206-bc0018910de1} | {7a52e49d-5a51-4de5-b70c-77f7d44dd583} | 2
/ |  |  | SO_02.1 |  |  |  | Čerpací stanice ČS1 | [5 empty] | 0 |  |  |  |  | 0 | Soupis |  | 0 | 0 | 296.5052 | 0 | 0 | 0 | 0 | 0 | 0 | 0 | 0 | 0 |  | 2 |  | IMPORT | {4849777c-17df-4ba9-ab7d-e19e7fdffc1e} | {11bbd15f-c784-40d3-9206-bc0018910de1}
/ |  |  | SO_02.2 |  |  |  | Elektrorozvaděč ČS1 | [5 empty] | 0 |  |  |  |  | 0 | Soupis |  | 0 | 0 | 37.7555 | 0 | 0 | 0 | 0 | 0 | 0 | 0 | 0 | 0 |  | 2 |  | IMPORT | {31e50a67-b622-4173-92b1-a2b956ec2db7} | {11bbd15f-c784-40d3-9206-bc0018910de1}
/ |  | SO_03 |  |  |  | NN Přípojka k ČS1 | [6 empty] | 0 |  |  |  |  | 0 | STA |  | 0 | 0 | 0 | 0 | 0 | 0 | 0 | 0 | 0 | 0 | 0 | 0 |  | 1 |  | IMPORT | {477f8d64-c130-461c-be97-e394eded4e16} | {7a52e49d-5a51-4de5-b70c-77f7d44dd583} | 2
|  | SO_04 |  |  |  | Čerpací stanice ČS2 | [6 empty] | 0 |  |  |  |  | 0 | STA |  | 0 | 0 | 316.8169 | 0 | 0 | 0 | 0 | 0 | 0 | 0 | 0 | 0 | D | 1 | ###NOIMPORT### | IMPORT | {f4e8f14d-df1e-4983-97f5-6a4cd65baf6d} | {7a52e49d-5a51-4de5-b70c-77f7d44dd583} | 2
/ |  |  | SO_04.1 |  |  |  | Čerpací stanice ČS2 | [5 empty] | 0 |  |  |  |  | 0 | Soupis |  | 0 | 0 | 279.0614 | 0 | 0 | 0 | 0 | 0 | 0 | 0 | 0 | 0 |  | 2 |  | IMPORT | {093710fb-a5c2-4108-9a34-a19ba15d1fab} | {f4e8f14d-df1e-4983-97f5-6a4cd65baf6d}
/ |  |  | SO_04.2 |  |  |  | Elektrorozvaděč ČS2 | [5 empty] | 0 |  |  |  |  | 0 | Soupis |  | 0 | 0 | 37.7555 | 0 | 0 | 0 | 0 | 0 | 0 | 0 | 0 | 0 |  | 2 |  | IMPORT | {5b8d9390-8981-42ab-b67c-c9b2048ae61f} | {f4e8f14d-df1e-4983-97f5-6a4cd65baf6d}
/ |  | SO_05 |  |  |  | NN Přípojka k ČS2 | [6 empty] | 0 |  |  |  |  | 0 | STA |  | 0 | 0 | 0 | 0 | 0 | 0 | 0 | 0 | 0 | 0 | 0 | 0 |  | 1 |  | IMPORT | {ece4f553-2478-4524-afb1-529a4c22f13c} | {7a52e49d-5a51-4de5-b70c-77f7d44dd583} | 2
/ |  | SO_06 |  |  |  | Napojovací body | [6 empty] | 0 |  |  |  |  | 0 | STA |  | 0 | 0 | 1590.7655 | 0 | 0 | 0 | 0 | 0 | 0 | 0 | 0 | 0 |  | 1 |  | IMPORT | {6b372cac-de4e-40ad-9a98-d4bfb4d5fcb0} | {7a52e49d-5a51-4de5-b70c-77f7d44dd583} | 2
/ |  | SO_07 |  |  |  | Tlakové napojovací body | [6 empty] | 0 |  |  |  |  | 0 | STA |  | 0 | 0 | 1764.9363 | 0 | 0 | 0 | 0 | 0 | 0 | 0 | 0 | 0 |  | 1 |  | IMPORT | {a598e222-9e58-4dd5-bbfb-1910b0ead771} | {7a52e49d-5a51-4de5-b70c-77f7d44dd583} | 2
/ |  | SO_08 |  |  |  | Přeložky vodovodu | [6 empty] | 0 |  |  |  |  | 0 | STA |  | 0 | 0 | 1228.824 | 0 | 0 | 0 | 0 | 0 | 0 | 0 | 0 | 0 |  | 1 |  | IMPORT | {ab900318-dd83-4efd-a8e2-118b2744f677} | {7a52e49d-5a51-4de5-b70c-77f7d44dd583} | 2
|  | PS_01 |  |  |  | Čerpací stanice ČS1 | [6 empty] | 0 |  |  |  |  | 0 | STA |  | 0 | 0 | 0.187 | 0 | 0 | 0 | 0 | 0 | 0 | 0 | 0 | 0 | D | 1 | ###NOIMPORT### | IMPORT | {d0f5c07a-1ce1-491f-ab11-2d891fe65ee0} | {7a52e49d-5a51-4de5-b70c-77f7d44dd583} | 2
/ |  |  | PS_01.1 |  |  |  | ČS1 - strojní | [5 empty] | 0 |  |  |  |  | 0 | Soupis |  | 0 | 0 | 0.147 | 0 | 0 | 0 | 0 | 0 | 0 | 0 | 0 | 0 |  | 2 |  | IMPORT | {00150c42-b342-42e4-80a3-27a0bcdb2166} | {d0f5c07a-1ce1-491f-ab11-2d891fe65ee0}
/ |  |  | PS_01.2 |  |  |  | ČS1 elektro a dálkový přenos | [5 empty] | 0 |  |  |  |  | 0 | Soupis |  | 0 | 0 | 0.04 | 0 | 0 | 0 | 0 | 0 | 0 | 0 | 0 | 0 |  | 2 |  | IMPORT | {73625f21-93df-43f2-841d-768945fe995a} | {d0f5c07a-1ce1-491f-ab11-2d891fe65ee0}
|  | PS_02 |  |  |  | Čerpací stanice ČS2 | [6 empty] | 0 |  |  |  |  | 0 | STA |  | 0 | 0 | 0.187 | 0 | 0 | 0 | 0 | 0 | 0 | 0 | 0 | 0 | D | 1 | ###NOIMPORT### | IMPORT | {a9ce6aba-23fd-4340-b334-7814f90303ad} | {7a52e49d-5a51-4de5-b70c-77f7d44dd583} | 2
/ |  |  | PS_02.1 |  |  |  | ČS2 - strojní | [5 empty] | 0 |  |  |  |  | 0 | Soupis |  | 0 | 0 | 0.147 | 0 | 0 | 0 | 0 | 0 | 0 | 0 | 0 | 0 |  | 2 |  | IMPORT | {68f3a4d3-d487-4d8f-aad6-f90e374d5d9a} | {a9ce6aba-23fd-4340-b334-7814f90303ad}
/ |  |  | PS_02.2 |  |  |  | ČS2 elektro a dálkový přenos | [5 empty] | 0 |  |  |  |  | 0 | Soupis |  | 0 | 0 | 0.04 | 0 | 0 | 0 | 0 | 0 | 0 | 0 | 0 | 0 |  | 2 |  | IMPORT | {6b389a79-e5ba-493f-b24e-8ab9370bef29} | {a9ce6aba-23fd-4340-b334-7814f90303ad}
/ |  | VRN |  |  |  | Vedlejší rozpočtové náklady | [6 empty] | 0 |  |  |  |  | 0 | STA |  | 0 | 0 | 0 | 0 | 0 | 0 | 0 | 0 | 0 | 0 | 0 | 0 |  | 1 |  | IMPORT | {6ea554b7-26c6-4aa2-8bcb-f68598bf93ac} | {7a52e49d-5a51-4de5-b70c-77f7d44dd583} | 2

## SO_01 - Kanalizace Dobrá ...
[9 empty] | >> skryté sloupce << | [9 empty] | {54914d09-5aeb-4c74-bee1-46ab5cbbf599}
2
| KRYCÍ LIST SOUPISU PRACÍ | [8 empty] | v --- níže se nacházejí doplnkové a pomocné údaje k sestavám --- v | [8 empty] | False
Stavba:
Splašková kanalizace Dobrá Voda
Objekt:
SO_01 - Kanalizace Dobrá Voda - stoky
| KSO: |  |  |  |  | CC-CZ:
| Místo: |  |  |  |  | Datum: | 2025-03-24
| Zadavatel: |  |  |  |  | IČ:
DIČ:
| Zhotovitel: |  |  |  |  | IČ:
DIČ:
| Projektant: |  |  |  |  | IČ:
|  | Ing. Martin Herman |  |  |  | DIČ:
| Zpracovatel: |  |  |  |  | IČ:
|  | VIS s.r.o. Hradec Králové, Dita Paštová |  |  |  | DIČ:
Poznámka:
| Cena bez DPH | [5 empty] | 0
|  |  | Základ daně |  |  | Sazba daně | Výše daně
| DPH | základní | 0 |  |  | 21% | 0
|  | snížená | 0 |  |  | 12% | 0
|  | zákl. přenesená | 0 |  |  | 21% | 0
|  | sníž. přenesená | 0 |  |  | 12% | 0
|  | nulová | 0 |  |  | 0% | 0
| Cena s DPH |  |  | v | CZK |  | 0
| Projektant |  |  | Zpracovatel
| Datum a podpis: |  | Razítko | Datum a podpis: |  |  | Razítko
| Objednavatel |  |  | Zhotovitel
| Datum a podpis: |  | Razítko | Datum a podpis: |  |  | Razítko
REKAPITULACE ČLENĚNÍ SOUPISU PRACÍ
Stavba:
Splašková kanalizace Dobrá Voda
Objekt:
SO_01 - Kanalizace Dobrá Voda - stoky
Místo: | [5 empty] | Datum: | 2025-03-24
Zadavatel: | [5 empty] | Projektant: | Ing. Martin Herman
Zhotovitel: | [5 empty] | Zpracovatel: | VIS s.r.o. Hradec Králové, Dita Paštová
Kód dílu - Popis | [6 empty] | Cena celkem [CZK]
Náklady ze soupisu prací | [6 empty] | 0 | [12 empty] | -1
| HSV - Práce a dodávky HSV | [5 empty] | 0
| 1 - Zemní práce | [5 empty] | 0
| 2 - Zakládání | [5 empty] | 0
| 3 - Svislé a kompletní konstrukce | [5 empty] | 0
| 4 - Vodorovné konstrukce | [5 empty] | 0
| 5 - Komunikace pozemní | [5 empty] | 0
| 8 - Trubní vedení | [5 empty] | 0
| 9 - Ostatní konstrukce a práce, bourání | [5 empty] | 0
| 997 - Přesun sutě | [5 empty] | 0
| 998 - Přesun hmot | [5 empty] | 0
| M - Práce a dodávky M | [5 empty] | 0
| 23-M - Montáže potrubí | [5 empty] | 0
SOUPIS PRACÍ
Stavba:
Splašková kanalizace Dobrá Voda
Objekt:
SO_01 - Kanalizace Dobrá Voda - stoky
Místo: | [5 empty] | Datum: | 2025-03-24
Zadavatel: | [5 empty] | Projektant: | Ing. Martin Herman
Zhotovitel: | [5 empty] | Zpracovatel: | VIS s.r.o. Hradec Králové, Dita Paštová
PČ | Typ | Kód | Popis | MJ | Množství | J.cena [CZK] | Cena celkem [CZK] | Cenová soustava |  |  | DPH | J. Nh [h] | Nh celkem [h] | J. hmotnost [t] | Hmotnost celkem [t] | J. suť [t] | Suť Celkem [t]
Náklady soupisu celkem | [6 empty] | 0 | [5 empty] | 7239.2202 |  | 248.1028 |  | 967.5777 |  | D | -1 | [10 empty] | 0
| D | HSV | Práce a dodávky HSV |  |  |  | 0 | [5 empty] | 7172.1452 |  | 248.0723 |  | 967.5777 | 1 | D | 0 |  |  |  | ROZPOCET | [6 empty] | 0
| D | 1 | Zemní práce |  |  |  | 0 | [5 empty] | 4748.7474 |  | 8.7391 |  | 967.5777 | 1 | D | 1 |  |  |  | ROZPOCET | [6 empty] | 0
1 | K | 112101102 | Odstranění stromů s odřezáním kmene a s odvětvením listnatých, průměru kmene přes 300 do 500 mm | kus | 1 |  | 0 |  |  |  | základní | 0.88 | 0.88 | 0 | 0 | 0 | 0 | 4 | K | 2 |  |  |  | ROZPOCET | 0 | 0 | 0 | 0 | 0 | 1 | 0 | 4 | 549108035
2 | K | 112251102 | Odstranění pařezů strojně s jejich vykopáním nebo vytrháním průměru přes 300 do 500 mm | kus | 1 |  | 0 |  |  |  | základní | 0.734 | 0.734 | 0 | 0 | 0 | 0 | 4 | K | 2 |  |  |  | ROZPOCET | 0 | 0 | 0 | 0 | 0 | 1 | 0 | 4 | 1565386174
3 | K | 113106171 | Rozebrání dlažeb a dílců vozovek a ploch s přemístěním hmot na skládku na vzdálenost do 3 m nebo s naložením na dopravní prostředek, s jakoukoliv výplní spár ručně ze zámkové dlažby s ložem z kameniva | m2 | 3.6 |  | 0 |  |  |  | základní | 0.344 | 1.2384 | 0 | 0 | 0.295 | 1.062 | 4 | K | 2 |  |  |  | ROZPOCET | 0 | 0 | 0 | 0 | 0 | 1 | 0 | 4 | 1116193071
| VV |  | 3*1,2 |  | 3.6 | [13 empty] | VV | 2 | 2 | True | 1 | ROZPOCET
4 | K | 113107221 | Odstranění podkladů nebo krytů strojně plochy jednotlivě přes 200 m2 s přemístěním hmot na skládku na vzdálenost do 20 m nebo s naložením na dopravní prostředek z kameniva hrubého drceného, o tl. vrstvy do 100 mm | m2 | 24 |  | 0 |  |  |  | základní | 0.05 | 1.2 | 0 | 0 | 0.17 | 4.08 | 4 | K | 2 |  |  |  | ROZPOCET | 0 | 0 | 0 | 0 | 0 | 1 | 0 | 4 | 1170475686
| VV |  | "rýha ve štěrku" | [15 empty] | VV | 2 | 1 | True | 0 | ROZPOCET
| VV |  | 20*1,2 |  | 24 | [13 empty] | VV | 2 | 2 | True | 1 | ROZPOCET
5 | K | 113107222 | Odstranění podkladů nebo krytů strojně plochy jednotlivě přes 200 m2 s přemístěním hmot na skládku na vzdálenost do 20 m nebo s naložením na dopravní prostředek z kameniva hrubého drceného, o tl. vrstvy přes 100 do 200 mm | m2 | 916.29 |  | 0 |  |  |  | základní | 0.073 | 66.8892 | 0 | 0 | 0.29 | 265.7241 | 4 | K | 2 |  |  |  | ROZPOCET | 0 | 0 | 0 | 0 | 0 | 1 | 0 | 4 | 1902591845
| VV |  | "provizorní zpojízdnění" 856,29+50*1,2 |  | 916.29 | [13 empty] | VV | 2 | 2 | True | 0 | ROZPOCET
| VV |  | Součet |  | 916.29 | [13 empty] | VV | 2 | 4 | True | 1 | ROZPOCET
6 | K | 113107223 | Odstranění podkladů nebo krytů strojně plochy jednotlivě přes 200 m2 s přemístěním hmot na skládku na vzdálenost do 20 m nebo s naložením na dopravní prostředek z kameniva hrubého drceného, o tl. vrstvy přes 200 do 300 mm | m2 | 427.49 |  | 0 |  |  |  | základní | 0.119 | 50.8713 | 0 | 0 | 0.44 | 188.0956 | 4 | K | 2 |  |  |  | ROZPOCET | 0 | 0 | 0 | 0 | 0 | 1 | 0 | 4 | 1750785507
| VV |  | "místní komunikace ŠD" | [15 empty] | VV | 2 | 1 | True | 0 | ROZPOCET
| VV |  | "A, A + souběh s přeložkou vody a výtlakem V1" (222,3-23-63)*1,2+23*1,5+63*1,5 |  | 292.56 | [13 empty] | VV | 2 | 2 | True | 0 | ROZPOCET
| VV |  | "A1" 10,8*1,2 |  | 12.96 | [13 empty] | VV | 2 | 2 | True | 0 | ROZPOCET
| VV |  | "A2" 4*1,2 |  | 4.8 | [13 empty] | VV | 2 | 2 | True | 0 | ROZPOCET
| VV |  | "jámy protlaku" 1*2,5*2,5 |  | 6.25 | [13 empty] | VV | 2 | 2 | True | 0 | ROZPOCET
| VV |  | "jámy protlaku" 1*3,6*7,2 |  | 25.92 | [13 empty] | VV | 2 | 2 | True | 0 | ROZPOCET
| VV |  | "SUS"50*1,7 |  | 85 | [13 empty] | VV | 2 | 2 | True | 0 | ROZPOCET
| VV |  | Součet |  | 427.49 | [13 empty] | VV | 2 | 4 | True | 1 | ROZPOCET
7 | K | 113107231 | Odstranění podkladů nebo krytů strojně plochy jednotlivě přes 200 m2 s přemístěním hmot na skládku na vzdálenost do 20 m nebo s naložením na dopravní prostředek z betonu prostého, o tl. vrstvy přes 100 do 150 mm | m2 | 113.6 |  | 0 |  |  |  | základní | 0.194 | 22.0384 | 0 | 0 | 0.325 | 36.92 | 4 | K | 2 |  |  |  | ROZPOCET | 0 | 0 | 0 | 0 | 0 | 1 | 0 | 4 | 2083754154
| VV |  | "zámková dlažba" 3*1,2 |  | 3.6 | [13 empty] | VV | 2 | 2 | True | 0 | ROZPOCET
| VV |  | "SUS" 50*2,2 |  | 110 | [13 empty] | VV | 2 | 2 | True | 0 | ROZPOCET
| VV |  | Součet |  | 113.6 | [13 empty] | VV | 2 | 4 | True | 1 | ROZPOCET
8 | K | 113107242 | Odstranění podkladů nebo krytů strojně plochy jednotlivě přes 200 m2 s přemístěním hmot na skládku na vzdálenost do 20 m nebo s naložením na dopravní prostředek živičných, o tl. vrstvy přes 50 do 100 mm | m2 | 732.39 |  | 0 |  |  |  | základní | 0.078 | 57.1264 | 0 | 0 | 0.22 | 161.1258 | 4 | K | 2 |  |  |  | ROZPOCET | 0 | 0 | 0 | 0 | 0 | 1 | 0 | 4 | 1422077757
| VV |  | "místní komunikace ABVH" | [15 empty] | VV | 2 | 1 | True | 0 | ROZPOCET
| VV |  | "A, A + souběh s přeložkou vody a výtlakem V1" (222,3-23-63)*2,2+23*2,5+63*2,5 |  | 514.86 | [13 empty] | VV | 2 | 2 | True | 0 | ROZPOCET
| VV |  | "A1" 10,8*2,2 |  | 23.76 | [13 empty] | VV | 2 | 2 | True | 0 | ROZPOCET
| VV |  | "A2" 4*2,2 |  | 8.8 | [13 empty] | VV | 2 | 2 | True | 0 | ROZPOCET
| VV |  | "jámy protlaku" 1*3,5*3,5 |  | 12.25 | [13 empty] | VV | 2 | 2 | True | 0 | ROZPOCET
| VV |  | "jámy protlaku" 1*4,6*8,2 |  | 37.72 | [13 empty] | VV | 2 | 2 | True | 0 | ROZPOCET
| VV |  | "SUS" 50*2,7 |  | 135 | [13 empty] | VV | 2 | 2 | True | 0 | ROZPOCET
| VV |  | Součet |  | 732.39 | [13 empty] | VV | 2 | 4 | True | 1 | ROZPOCET
9 | K | 113107243 | Odstranění podkladů nebo krytů strojně plochy jednotlivě přes 200 m2 s přemístěním hmot na skládku na vzdálenost do 20 m nebo s naložením na dopravní prostředek živičných, o tl. vrstvy přes 100 do 150 mm | m2 | 477.49 |  | 0 |  |  |  | základní | 0.132 | 63.0287 | 0 | 0 | 0.316 | 150.8868 | 4 | K | 2 |  |  |  | ROZPOCET | 0 | 0 | 0 | 0 | 0 | 1 | 0 | 4 | -204727121
| VV |  | "místní komunikace OK" | [15 empty] | VV | 2 | 1 | True | 0 | ROZPOCET
| VV |  | "A, A + souběh s přeložkou vody a výtlakem V1" (222,3-23-63)*1,2+23*1,5+63*1,5 |  | 292.56 | [13 empty] | VV | 2 | 2 | True | 0 | ROZPOCET
| VV |  | "A1" 10,8*1,2 |  | 12.96 | [13 empty] | VV | 2 | 2 | True | 0 | ROZPOCET
| VV |  | "A2" 4*1,2 |  | 4.8 | [13 empty] | VV | 2 | 2 | True | 0 | ROZPOCET
| VV |  | "jámy protlaku" 1*2,5*2,5 |  | 6.25 | [13 empty] | VV | 2 | 2 | True | 0 | ROZPOCET
| VV |  | "jámy protlaku" 1*3,6*7,2 |  | 25.92 | [13 empty] | VV | 2 | 2 | True | 0 | ROZPOCET
| VV |  | "SUS" 50*2,7 |  | 135 | [13 empty] | VV | 2 | 2 | True | 0 | ROZPOCET
| VV |  | Součet |  | 477.49 | [13 empty] | VV | 2 | 4 | True | 1 | ROZPOCET
10 | K | 113154263 | Frézování živičného podkladu nebo krytu s naložením na dopravní prostředek plochy přes 500 do 1 000 m2 s překážkami v trase pruhu šířky přes 1 m do 2 m, tloušťky vrstvy 50 mm | m2 | 1366.29 |  | 0 |  |  |  | základní | 0.013 | 17.7618 | 9e-05 | 0.12297 | 0.115 | 157.1234 | 4 | K | 2 |  |  |  | ROZPOCET | 0 | 0 | 0 | 0 | 0 | 1 | 0 | 4 | 1507994785
| VV |  | "místní komunikace ABS" | [15 empty] | VV | 2 | 1 | True | 0 | ROZPOCET
| VV |  | "A, A + souběh s přeložkou vody a výtlakem V1" (222,3-23-63)*3,2+23*3,5+63*3,5 |  | 737.16 | [13 empty] | VV | 2 | 2 | True | 0 | ROZPOCET
| VV |  | "A1" 10,8*3,2 |  | 34.56 | [13 empty] | VV | 2 | 2 | True | 0 | ROZPOCET
| VV |  | "A2" 4*3,2 |  | 12.8 | [13 empty] | VV | 2 | 2 | True | 0 | ROZPOCET
| VV |  | "jámy protlaku" 1*4,5*4,5 |  | 20.25 | [13 empty] | VV | 2 | 2 | True | 0 | ROZPOCET
| VV |  | "jámy protlaku" 1*5,6*9,2 |  | 51.52 | [13 empty] | VV | 2 | 2 | True | 0 | ROZPOCET
| VV |  | "SUS" (50*3,2)+(50*7) |  | 510 | [13 empty] | VV | 2 | 2 | True | 0 | ROZPOCET
| VV |  | Součet |  | 1366.29 | [13 empty] | VV | 2 | 4 | True | 1 | ROZPOCET
11 | K | 113201112 | Vytrhání obrub s vybouráním lože, s přemístěním hmot na skládku na vzdálenost do 3 m nebo s naložením na dopravní prostředek silničních ležatých | m | 6 |  | 0 |  |  |  | základní | 0.272 | 1.632 | 0 | 0 | 0.29 | 1.74 | 4 | K | 2 |  |  |  | ROZPOCET | 0 | 0 | 0 | 0 | 0 | 1 | 0 | 4 | 642277945
12 | K | 113202111 | Vytrhání obrub s vybouráním lože, s přemístěním hmot na skládku na vzdálenost do 3 m nebo s naložením na dopravní prostředek z krajníků nebo obrubníků stojatých | m | 4 |  | 0 |  |  |  | základní | 0.133 | 0.532 | 0 | 0 | 0.205 | 0.82 | 4 | K | 2 |  |  |  | ROZPOCET | 0 | 0 | 0 | 0 | 0 | 1 | 0 | 4 | -1604204188
13 | K | 115101201 | Čerpání vody na dopravní výšku do 10 m s uvažovaným průměrným přítokem do 500 l/min | hod | 100 |  | 0 |  |  |  | základní | 0.184 | 18.4 | 3e-05 | 0.003 | 0 | 0 | 4 | K | 2 |  |  |  | ROZPOCET | 0 | 0 | 0 | 0 | 0 | 1 | 0 | 4 | 1601702608
| VV |  | 20*5 |  | 100 | [13 empty] | VV | 2 | 2 | True | 1 | ROZPOCET
14 | K | 115101301 | Pohotovost záložní čerpací soupravy pro dopravní výšku do 10 m s uvažovaným průměrným přítokem do 500 l/min | den | 30.555 |  | 0 |  |  |  | základní | 0 | 0 | 0 | 0 | 0 | 0 | 4 | K | 2 |  |  |  | ROZPOCET | 0 | 0 | 0 | 0 | 0 | 1 | 0 | 4 | 1184830195
| VV |  | 611,1/20 |  | 30.555 | [13 empty] | VV | 2 | 2 | True | 1 | ROZPOCET
15 | K | 119001405 | Dočasné zajištění podzemního potrubí nebo vedení ve výkopišti ve stavu i poloze, ve kterých byla na začátku zemních prací a to s podepřením, vzepřením nebo vyvěšením, příp. s ochranným bedněním, se zřízením a odstraněním zajišťovací konstrukce, s opotřebením hmot potrubí plastového, jmenovité světlosti DN do 200 mm | m | 32.4 |  | 0 |  |  |  | základní | 0.581 | 18.8244 | 0.0369 | 1.1956 | 0 | 0 | 4 | K | 2 |  |  |  | ROZPOCET | 0 | 0 | 0 | 0 | 0 | 1 | 0 | 4 | -2085391374
| VV |  | 27*1,2 |  | 32.4 | [13 empty] | VV | 2 | 2 | True | 1 | ROZPOCET
16 | K | 119001412 | Dočasné zajištění podzemního potrubí nebo vedení ve výkopišti ve stavu i poloze, ve kterých byla na začátku zemních prací a to s podepřením, vzepřením nebo vyvěšením, případně s ochranným bedněním, se zřízením a odstraněním zajišťovací konstrukce, s opotřebením hmot potrubí betonového, kameninového nebo železobetonového, světlosti DN přes 200 do 500 mm | m | 50 |  | 0 |  |  |  | základní | 1.153 | 57.65 | 0.01269 | 0.6345 | 0 | 0 | 4 | K | 2 |  |  |  | ROZPOCET | 0 | 0 | 0 | 0 | 0 | 1 | 0 | 4 | 319648215
17 | K | 119001421 | Dočasné zajištění podzemního potrubí nebo vedení ve výkopišti ve stavu i poloze, ve kterých byla na začátku zemních prací a to s podepřením, vzepřením nebo vyvěšením, příp. s ochranným bedněním, se zřízením a odstraněním zajišťovací konstrukce, s opotřebením hmot kabelů a kabelových tratí z volně ložených kabelů a to do 3 kabelů | m | 16.8 |  | 0 |  |  |  | základní | 0.547 | 9.1896 | 0.0369 | 0.61992 | 0 | 0 | 4 | K | 2 |  |  |  | ROZPOCET | 0 | 0 | 0 | 0 | 0 | 1 | 0 | 4 | -1948576842
| VV |  | 14*1,2 |  | 16.8 | [13 empty] | VV | 2 | 2 | True | 1 | ROZPOCET
18 | K | 121151125 | Sejmutí ornice strojně při souvislé ploše přes 500 m2, tl. vrstvy přes 250 do 300 mm | m2 | 353.825 |  | 0 |  |  |  | základní | 0.019 | 6.7227 | 0 | 0 | 0 | 0 | 4 | K | 2 |  |  |  | ROZPOCET | 0 | 0 | 0 | 0 | 0 | 1 | 0 | 4 | 336069342
| VV |  | "rýha v trávě" | [15 empty] | VV | 2 | 1 | True | 0 | ROZPOCET
| VV |  | "A, V1 + souběh s přeložkou" (58,9-12,7)*1,2+12,7*1,5/2 |  | 64.965 | [13 empty] | VV | 2 | 2 | True | 0 | ROZPOCET
| VV |  | "A1 + souběh s přeložkou" (74,3-50-9)*1,2+41*1,5/2 |  | 49.11 | [13 empty] | VV | 2 | 2 | True | 0 | ROZPOCET
| VV |  | "A2 + souběh s přeložkou" (55,6-50-8)*1,2+42*1,5/2 |  | 28.62 | [13 empty] | VV | 2 | 2 | True | 0 | ROZPOCET
| VV |  | "B, V2" (162,2-63-10)*1,2+53*1,5/2 |  | 146.79 | [13 empty] | VV | 2 | 2 | True | 0 | ROZPOCET
| VV |  | "jámy protlaku" 2*2,5*2,5 |  | 12.5 | [13 empty] | VV | 2 | 2 | True | 0 | ROZPOCET
| VV |  | "jámy protlaku" 2*3,6*7,2 |  | 51.84 | [13 empty] | VV | 2 | 2 | True | 0 | ROZPOCET
| VV |  | Součet |  | 353.825 | [13 empty] | VV | 2 | 4 | True | 1 | ROZPOCET
19 | K | 129001101 | Příplatek k cenám vykopávek za ztížení vykopávky v blízkosti podzemního vedení nebo výbušnin v horninách jakékoliv třídy | m3 | 196.8 |  | 0 |  |  |  | základní | 1.548 | 304.6464 | 0 | 0 | 0 | 0 | 4 | K | 2 |  |  |  | ROZPOCET | 0 | 0 | 0 | 0 | 0 | 1 | 0 | 4 | -1416059591
| VV |  | 41*1,2*2*2 |  | 196.8 | [13 empty] | VV | 2 | 2 | True | 1 | ROZPOCET
20 | K | 131151205 | Hloubení zapažených jam a zářezů strojně s urovnáním dna do předepsaného profilu a spádu v hornině třídy těžitelnosti I skupiny 1 a 2 přes 500 do 1 000 m3 | m3 | 65.144 |  | 0 |  |  |  | základní | 0.213 | 13.8757 | 0 | 0 | 0 | 0 | 4 | K | 2 |  |  |  | ROZPOCET | 0 | 0 | 0 | 0 | 0 | 1 | 0 | 4 | -563425650
| VV |  | "25% výkopku v hornině tř. 2" | [15 empty] | VV | 2 | 1 | True | 0 | ROZPOCET
| VV |  | "jámy protlaku" 3*2,5*2,5*2,7 |  | 50.625 | [13 empty] | VV | 2 | 2 | True | 0 | ROZPOCET
| VV |  | "jámy protlaku" 3*3,6*7,2*2,7 |  | 209.952 | [13 empty] | VV | 2 | 2 | True | 0 | ROZPOCET
| VV |  | Mezisoučet |  | 260.577 | [13 empty] | VV | 2 | 3 | True | 0 | ROZPOCET
| VV |  | 260,577*0,25 |  | 65.144 | [13 empty] | VV | 2 | 2 | True | 1 | ROZPOCET
21 | K | 131251205 | Hloubení zapažených jam a zářezů strojně s urovnáním dna do předepsaného profilu a spádu v hornině třídy těžitelnosti I skupiny 3 přes 500 do 1 000 m3 | m3 | 65.144 |  | 0 |  |  |  | základní | 0.38 | 24.7547 | 0 | 0 | 0 | 0 | 4 | K | 2 |  |  |  | ROZPOCET | 0 | 0 | 0 | 0 | 0 | 1 | 0 | 4 | -1874587959
| VV |  | "25% výkopku v hornině tř. 3" | [15 empty] | VV | 2 | 1 | True | 0 | ROZPOCET
| VV |  | "jámy protlaku" 3*2,5*2,5*2,7 |  | 50.625 | [13 empty] | VV | 2 | 2 | True | 0 | ROZPOCET
| VV |  | "jámy protlaku" 3*3,6*7,2*2,7 |  | 209.952 | [13 empty] | VV | 2 | 2 | True | 0 | ROZPOCET
| VV |  | Mezisoučet |  | 260.577 | [13 empty] | VV | 2 | 3 | True | 0 | ROZPOCET
| VV |  | 260,577*0,25 |  | 65.144 | [13 empty] | VV | 2 | 2 | True | 1 | ROZPOCET
22 | K | 131351205 | Hloubení zapažených jam a zářezů strojně s urovnáním dna do předepsaného profilu a spádu v hornině třídy těžitelnosti II skupiny 4 přes 500 do 1 000 m3 | m3 | 65.144 |  | 0 |  |  |  | základní | 0.522 | 34.0052 | 0 | 0 | 0 | 0 | 4 | K | 2 |  |  |  | ROZPOCET | 0 | 0 | 0 | 0 | 0 | 1 | 0 | 4 | -326308567
| VV |  | "25% výkopku v hornině tř. 4" | [15 empty] | VV | 2 | 1 | True | 0 | ROZPOCET
| VV |  | "jámy protlaku" 3*2,5*2,5*2,7 |  | 50.625 | [13 empty] | VV | 2 | 2 | True | 0 | ROZPOCET
| VV |  | "jámy protlaku" 3*3,6*7,2*2,7 |  | 209.952 | [13 empty] | VV | 2 | 2 | True | 0 | ROZPOCET
| VV |  | Mezisoučet |  | 260.577 | [13 empty] | VV | 2 | 3 | True | 0 | ROZPOCET
| VV |  | 260,577*0,25 |  | 65.144 | [13 empty] | VV | 2 | 2 | True | 1 | ROZPOCET
23 | K | 131451205 | Hloubení zapažených jam a zářezů strojně s urovnáním dna do předepsaného profilu a spádu v hornině třídy těžitelnosti II skupiny 5 přes 500 do 1 000 m3 | m3 | 39.087 |  | 0 |  |  |  | základní | 0.896 | 35.022 | 0 | 0 | 0 | 0 | 4 | K | 2 |  |  |  | ROZPOCET | 0 | 0 | 0 | 0 | 0 | 1 | 0 | 4 | -1867061134
| VV |  | "15% výkopku v hornině tř. 5" | [15 empty] | VV | 2 | 1 | True | 0 | ROZPOCET
| VV |  | "jámy protlaku" 3*2,5*2,5*2,7 |  | 50.625 | [13 empty] | VV | 2 | 2 | True | 0 | ROZPOCET
| VV |  | "jámy protlaku" 3*3,6*7,2*2,7 |  | 209.952 | [13 empty] | VV | 2 | 2 | True | 0 | ROZPOCET
| VV |  | Mezisoučet |  | 260.577 | [13 empty] | VV | 2 | 3 | True | 0 | ROZPOCET
| VV |  | 260,577*0,15 |  | 39.087 | [13 empty] | VV | 2 | 2 | True | 1 | ROZPOCET
24 | K | 138511101 | Dolamování zapažených nebo nezapažených hloubených vykopávek jam nebo zářezů, ve vrstvě tl. do 1 000 mm v hornině třídy těžitelnosti III skupiny 6 | m3 | 26.058 |  | 0 |  |  |  | základní | 6.225 | 162.2111 | 0 | 0 | 0 | 0 | 4 | K | 2 |  |  |  | ROZPOCET | 0 | 0 | 0 | 0 | 0 | 1 | 0 | 4 | 138815594
| VV |  | "10% výkopku v hornině tř. 6" | [15 empty] | VV | 2 | 1 | True | 0 | ROZPOCET
| VV |  | "jámy protlaku" 3*2,5*2,5*2,7 |  | 50.625 | [13 empty] | VV | 2 | 2 | True | 0 | ROZPOCET
| VV |  | "jámy protlaku" 3*3,6*7,2*2,7 |  | 209.952 | [13 empty] | VV | 2 | 2 | True | 0 | ROZPOCET
| VV |  | Mezisoučet |  | 260.577 | [13 empty] | VV | 2 | 3 | True | 0 | ROZPOCET
| VV |  | 260,577*0,1 |  | 26.058 | [13 empty] | VV | 2 | 2 | True | 1 | ROZPOCET
25 | K | 132154206 | Hloubení zapažených rýh šířky přes 800 do 2 000 mm strojně s urovnáním dna do předepsaného profilu a spádu v hornině třídy těžitelnosti I skupiny 1 a 2 přes 1 000 do 5 000 m3 | m3 | 391.149 |  | 0 |  |  |  | základní | 0.234 | 91.5289 | 0 | 0 | 0 | 0 | 4 | K | 2 |  |  |  | ROZPOCET | 0 | 0 | 0 | 0 | 0 | 1 | 0 | 4 | -211731296
| VV |  | "25% výkopku v hornině tř. 2" | [15 empty] | VV | 2 | 1 | True | 0 | ROZPOCET
| VV |  | "A, A + souběh s přeložkou vody a s V1" (291,2-35,7-63)*1,2*2,2+35,7*1,5*2,2+63*1,5*2,2/2 |  | 729.96 | [13 empty] | VV | 2 | 2 | True | 0 | ROZPOCET
| VV |  | "A1, A1 + souběh s přeložkou" (88,1-50)*1,2*2,5+50*1,5*2,5/2 |  | 208.05 | [13 empty] | VV | 2 | 2 | True | 0 | ROZPOCET
| VV |  | "A2, A2 + souběh s přeložkou" (59,6-50)*1,2*2,2+50*1,5*2,2/2 |  | 107.844 | [13 empty] | VV | 2 | 2 | True | 0 | ROZPOCET
| VV |  | "B+souběh s V2" (172,2-63)*1,2*2,3+63*1,5*2,3 |  | 518.742 | [13 empty] | VV | 2 | 2 | True | 0 | ROZPOCET
| VV |  | Mezisoučet |  | 1564.596 | [13 empty] | VV | 2 | 3 | True | 0 | ROZPOCET
| VV |  | 1564,596*0,25 |  | 391.149 | [13 empty] | VV | 2 | 2 | True | 1 | ROZPOCET
26 | K | 132254206 | Hloubení zapažených rýh šířky přes 800 do 2 000 mm strojně s urovnáním dna do předepsaného profilu a spádu v hornině třídy těžitelnosti I skupiny 3 přes 1 000 do 5 000 m3 | m3 | 391.149 |  | 0 |  |  |  | základní | 0.362 | 141.5959 | 0 | 0 | 0 | 0 | 4 | K | 2 |  |  |  | ROZPOCET | 0 | 0 | 0 | 0 | 0 | 1 | 0 | 4 | 979269293
| VV |  | "25% výkopku v hornině tř. 3" | [15 empty] | VV | 2 | 1 | True | 0 | ROZPOCET
| VV |  | "A, A + souběh s přeložkou vody a s V1" (291,2-35,7-63)*1,2*2,2+35,7*1,5*2,2+63*1,5*2,2/2 |  | 729.96 | [13 empty] | VV | 2 | 2 | True | 0 | ROZPOCET
| VV |  | "A1, A1 + souběh s přeložkou" (88,1-50)*1,2*2,5+50*1,5*2,5/2 |  | 208.05 | [13 empty] | VV | 2 | 2 | True | 0 | ROZPOCET
| VV |  | "A2, A2 + souběh s přeložkou" (59,6-50)*1,2*2,2+50*1,5*2,2/2 |  | 107.844 | [13 empty] | VV | 2 | 2 | True | 0 | ROZPOCET
| VV |  | "B+souběh s V2" (172,2-63)*1,2*2,3+63*1,5*2,3 |  | 518.742 | [13 empty] | VV | 2 | 2 | True | 0 | ROZPOCET
| VV |  | Mezisoučet |  | 1564.596 | [13 empty] | VV | 2 | 3 | True | 0 | ROZPOCET
| VV |  | 1564,596*0,25 |  | 391.149 | [13 empty] | VV | 2 | 2 | True | 1 | ROZPOCET
27 | K | 132312212.1 | Hloubení rýh šířky přes 800 do 2 000 mm ručně zapažených i nezapažených, s urovnáním dna do předepsaného profilu a spádu v hornině třídy těžitelnosti II skupiny 4 nesoudržných | m3 | 79.73 |  | 0 |  |  |  | základní | 6.015 | 479.5759 | 0 | 0 | 0 | 0 | 4 | K | 2 |  |  |  | ROZPOCET | 0 | 0 | 0 | 0 | 0 | 1 | 0 | 4 | -1868209846
| VV |  | 1594,596*0,05 |  | 79.73 | [13 empty] | VV | 2 | 2 | True | 1 | ROZPOCET
28 | K | 132354206 | Hloubení zapažených rýh šířky přes 800 do 2 000 mm strojně s urovnáním dna do předepsaného profilu a spádu v hornině třídy těžitelnosti II skupiny 4 přes 1 000 do 5 000 m3 | m3 | 391.149 |  | 0 |  |  |  | základní | 0.505 | 197.5302 | 0 | 0 | 0 | 0 | 4 | K | 2 |  |  |  | ROZPOCET | 0 | 0 | 0 | 0 | 0 | 1 | 0 | 4 | -616426972
| VV |  | "25% výkopku v hornině tř. 4" | [15 empty] | VV | 2 | 1 | True | 0 | ROZPOCET
| VV |  | "A, A + souběh s přeložkou vody a s V1" (291,2-35,7-63)*1,2*2,2+35,7*1,5*2,2+63*1,5*2,2/2 |  | 729.96 | [13 empty] | VV | 2 | 2 | True | 0 | ROZPOCET
| VV |  | "A1, A1 + souběh s přeložkou" (88,1-50)*1,2*2,5+50*1,5*2,5/2 |  | 208.05 | [13 empty] | VV | 2 | 2 | True | 0 | ROZPOCET
| VV |  | "A2, A2 + souběh s přeložkou" (59,6-50)*1,2*2,2+50*1,5*2,2/2 |  | 107.844 | [13 empty] | VV | 2 | 2 | True | 0 | ROZPOCET
| VV |  | "B+souběh s V2" (172,2-63)*1,2*2,3+63*1,5*2,3 |  | 518.742 | [13 empty] | VV | 2 | 2 | True | 0 | ROZPOCET
| VV |  | Mezisoučet |  | 1564.596 | [13 empty] | VV | 2 | 3 | True | 0 | ROZPOCET
| VV |  | 1564,596*0,25 |  | 391.149 | [13 empty] | VV | 2 | 2 | True | 1 | ROZPOCET
29 | K | 132454206 | Hloubení zapažených rýh šířky přes 800 do 2 000 mm strojně s urovnáním dna do předepsaného profilu a spádu v hornině třídy těžitelnosti II skupiny 5 přes 1 000 do 5 000 m3 | m3 | 234.689 |  | 0 |  |  |  | základní | 0.591 | 138.7012 | 0 | 0 | 0 | 0 | 4 | K | 2 |  |  |  | ROZPOCET | 0 | 0 | 0 | 0 | 0 | 1 | 0 | 4 | 863296434
| VV |  | "15% výkopku v hornině tř. 5" | [15 empty] | VV | 2 | 1 | True | 0 | ROZPOCET
| VV |  | "A, A + souběh s přeložkou vody a s V1" (291,2-35,7-63)*1,2*2,2+35,7*1,5*2,2+63*1,5*2,2/2 |  | 729.96 | [13 empty] | VV | 2 | 2 | True | 0 | ROZPOCET
| VV |  | "A1, A1 + souběh s přeložkou" (88,1-50)*1,2*2,5+50*1,5*2,5/2 |  | 208.05 | [13 empty] | VV | 2 | 2 | True | 0 | ROZPOCET
| VV |  | "A2, A2 + souběh s přeložkou" (59,6-50)*1,2*2,2+50*1,5*2,2/2 |  | 107.844 | [13 empty] | VV | 2 | 2 | True | 0 | ROZPOCET
| VV |  | "B+souběh s V2" (172,2-63)*1,2*2,3+63*1,5*2,3 |  | 518.742 | [13 empty] | VV | 2 | 2 | True | 0 | ROZPOCET
| VV |  | Mezisoučet |  | 1564.596 | [13 empty] | VV | 2 | 3 | True | 0 | ROZPOCET
| VV |  | 1564,596*0,15 |  | 234.689 | [13 empty] | VV | 2 | 2 | True | 1 | ROZPOCET
30 | K | 138511201 | Dolamování zapažených nebo nezapažených hloubených vykopávek rýh, ve vrstvě tl. do 500 mm v hornině třídy těžitelnosti III skupiny 6 | m3 | 156.46 |  | 0 |  |  |  | základní | 6.949 | 1087.2405 | 0 | 0 | 0 | 0 | 4 | K | 2 |  |  |  | ROZPOCET | 0 | 0 | 0 | 0 | 0 | 1 | 0 | 4 | 323709541
| VV |  | "10% výkopku v hornině tř. 6" | [15 empty] | VV | 2 | 1 | True | 0 | ROZPOCET
| VV |  | "A, A + souběh s přeložkou vody a s V1" (291,2-35,7-63)*1,2*2,2+35,7*1,5*2,2+63*1,5*2,2/2 |  | 729.96 | [13 empty] | VV | 2 | 2 | True | 0 | ROZPOCET
| VV |  | "A1, A1 + souběh s přeložkou" (88,1-50)*1,2*2,5+50*1,5*2,5/2 |  | 208.05 | [13 empty] | VV | 2 | 2 | True | 0 | ROZPOCET
| VV |  | "A2, A2 + souběh s přeložkou" (59,6-50)*1,2*2,2+50*1,5*2,2/2 |  | 107.844 | [13 empty] | VV | 2 | 2 | True | 0 | ROZPOCET
| VV |  | "B+souběh s V2" (172,2-63)*1,2*2,3+63*1,5*2,3 |  | 518.742 | [13 empty] | VV | 2 | 2 | True | 0 | ROZPOCET
| VV |  | Mezisoučet |  | 1564.596 | [13 empty] | VV | 2 | 3 | True | 0 | ROZPOCET
| VV |  | 1564,596*0,1 |  | 156.46 | [13 empty] | VV | 2 | 2 | True | 1 | ROZPOCET
31 | K | 141721214 | Řízený zemní protlak délky protlaku do 50 m v hornině třídy těžitelnosti I a II, skupiny 1 až 4 včetně zatažení trub v hloubce do 6 m průměru vrtu přes 140 do 180 mm | m | 10 |  | 0 |  |  |  | základní | 0.949 | 9.49 | 0.0036 | 0.036 | 0 | 0 | 4 | K | 2 |  |  |  | ROZPOCET | 0 | 0 | 0 | 0 | 0 | 1 | 0 | 4 | 1964944750
32 | M | 55283924.1 | trubka ocelová bezešvá hladká jakost 11 353 159x8,0mm | m | 10 |  | 0 |  |  |  | základní | 0 | 0 | 0.03275 | 0.3275 | 0 | 0 | 8 | M | 2 |  |  |  | ROZPOCET | 0 | 0 | 0 | 0 | 0 | 1 | 0 | 4 | 997993902
33 | K | 141721222 | Řízený zemní protlak délky protlaku do 50 m v hornině třídy těžitelnosti I a II, skupiny 1 až 4 včetně zatažení trub v hloubce do 6 m průměru vrtu přes 400 do 450 mm | m | 27.5 |  | 0 |  |  |  | základní | 2.567 | 70.5925 | 0.014 | 0.385 | 0 | 0 | 4 | K | 2 |  |  |  | ROZPOCET | 0 | 0 | 0 | 0 | 0 | 1 | 0 | 4 | 999470214
34 | M | 14033244.1 | trubka ocelová bezešvá hladká tl 14,2mm ČSN 41 1375.1 D 530mm | m | 27.5 |  | 0 |  |  |  | základní | 0 | 0 | 0.12777 | 3.5137 | 0 | 0 | 8 | M | 2 |  |  |  | ROZPOCET | 0 | 0 | 0 | 0 | 0 | 1 | 0 | 4 | -1351261532
| VV |  | 8+10+9,5 |  | 27.5 | [13 empty] | VV | 2 | 2 | True | 1 | ROZPOCET
35 | K | 151811131 | Zřízení pažicích boxů pro pažení a rozepření stěn rýh podzemního vedení hloubka výkopu do 4 m, šířka do 1,2 m | m2 | 1330.9 |  | 0 |  |  |  | základní | 0.088 | 117.1192 | 0.00058 | 0.77192 | 0 | 0 | 4 | K | 2 |  |  |  | ROZPOCET | 0 | 0 | 0 | 0 | 0 | 1 | 0 | 4 | -500497214
| VV |  | "A" (291,2-35,7-63)*2,2*2 |  | 847 | [13 empty] | VV | 2 | 2 | True | 0 | ROZPOCET
| VV |  | "A1" (88,1-50)*2,5*2 |  | 190.5 | [13 empty] | VV | 2 | 2 | True | 0 | ROZPOCET
| VV |  | "A2" (59,6-50)*2,2*2 |  | 42.24 | [13 empty] | VV | 2 | 2 | True | 0 | ROZPOCET
| VV |  | "B" (172,2-63)*2,3 |  | 251.16 | [13 empty] | VV | 2 | 2 | True | 0 | ROZPOCET
| VV |  | Součet |  | 1330.9 | [13 empty] | VV | 2 | 4 | True | 1 | ROZPOCET
36 | K | 151811132 | Zřízení pažicích boxů pro pažení a rozepření stěn rýh podzemního vedení hloubka výkopu do 4 m, šířka přes 1,2 do 2,5 m | m2 | 1049.18 |  | 0 |  |  |  | základní | 0.109 | 114.3606 | 0.00059 | 0.61902 | 0 | 0 | 4 | K | 2 |  |  |  | ROZPOCET | 0 | 0 | 0 | 0 | 0 | 1 | 0 | 4 | 681098378
| VV |  | "A" (35,7+63)*2,2*2 |  | 434.28 | [13 empty] | VV | 2 | 2 | True | 0 | ROZPOCET
| VV |  | "A1" 50*2,5*2 |  | 250 | [13 empty] | VV | 2 | 2 | True | 0 | ROZPOCET
| VV |  | "A2" 50*2,2*2 |  | 220 | [13 empty] | VV | 2 | 2 | True | 0 | ROZPOCET
| VV |  | "B" 63*2,3 |  | 144.9 | [13 empty] | VV | 2 | 2 | True | 0 | ROZPOCET
| VV |  | Součet |  | 1049.18 | [13 empty] | VV | 2 | 4 | True | 1 | ROZPOCET
37 | K | 151811133 | Zřízení pažicích boxů pro pažení a rozepření stěn rýh podzemního vedení hloubka výkopu do 4 m, šířka přes 2,5 do 5 m | m2 | 81 |  | 0 |  |  |  | základní | 0.121 | 9.801 | 0.00064 | 0.05184 | 0 | 0 | 4 | K | 2 |  |  |  | ROZPOCET | 0 | 0 | 0 | 0 | 0 | 1 | 0 | 4 | -1139271570
| VV |  | "jámy protlaku" 3*4*2,5*2,7 |  | 81 | [13 empty] | VV | 2 | 2 | True | 1 | ROZPOCET
38 | K | 151811231 | Odstranění pažicích boxů pro pažení a rozepření stěn rýh podzemního vedení hloubka výkopu do 4 m, šířka do 1,2 m | m2 | 1330.9 |  | 0 |  |  |  | základní | 0.085 | 113.1265 | 0 | 0 | 0 | 0 | 4 | K | 2 |  |  |  | ROZPOCET | 0 | 0 | 0 | 0 | 0 | 1 | 0 | 4 | -607210383
39 | K | 151811232 | Odstranění pažicích boxů pro pažení a rozepření stěn rýh podzemního vedení hloubka výkopu do 4 m, šířka přes 1,2 do 2,5 m | m2 | 1049.18 |  | 0 |  |  |  | základní | 0.106 | 111.2131 | 0 | 0 | 0 | 0 | 4 | K | 2 |  |  |  | ROZPOCET | 0 | 0 | 0 | 0 | 0 | 1 | 0 | 4 | -284502098
40 | K | 151811233 | Odstranění pažicích boxů pro pažení a rozepření stěn rýh podzemního vedení hloubka výkopu do 4 m, šířka přes 2,5 do 5 m | m2 | 81 |  | 0 |  |  |  | základní | 0.116 | 9.396 | 0 | 0 | 0 | 0 | 4 | K | 2 |  |  |  | ROZPOCET | 0 | 0 | 0 | 0 | 0 | 1 | 0 | 4 | 582210487
41 | K | 162201402 | Vodorovné přemístění větví, kmenů nebo pařezů s naložením, složením a dopravou do 1000 m větví stromů listnatých, průměru kmene přes 300 do 500 mm | kus | 1 |  | 0 |  |  |  | základní | 0.314 | 0.314 | 0 | 0 | 0 | 0 | 4 | K | 2 |  |  |  | ROZPOCET | 0 | 0 | 0 | 0 | 0 | 1 | 0 | 4 | -1097933211
42 | K | 162201412 | Vodorovné přemístění větví, kmenů nebo pařezů s naložením, složením a dopravou do 1000 m kmenů stromů listnatých, průměru přes 300 do 500 mm | kus | 1 |  | 0 |  |  |  | základní | 1.24 | 1.24 | 0 | 0 | 0 | 0 | 4 | K | 2 |  |  |  | ROZPOCET | 0 | 0 | 0 | 0 | 0 | 1 | 0 | 4 | 1228636709
43 | K | 162201422 | Vodorovné přemístění větví, kmenů nebo pařezů s naložením, složením a dopravou do 1000 m pařezů kmenů, průměru přes 300 do 500 mm | kus | 1 |  | 0 |  |  |  | základní | 0.444 | 0.444 | 0 | 0 | 0 | 0 | 4 | K | 2 |  |  |  | ROZPOCET | 0 | 0 | 0 | 0 | 0 | 1 | 0 | 4 | 176425509
44 | K | 162301932 | Vodorovné přemístění větví, kmenů nebo pařezů s naložením, složením a dopravou Příplatek k cenám za každých dalších i započatých 1000 m přes 1000 m větví stromů listnatých, průměru kmene přes 300 do 500 mm | kus | 4 |  | 0 |  |  |  | základní | 0.003 | 0.012 | 0 | 0 | 0 | 0 | 4 | K | 2 |  |  |  | ROZPOCET | 0 | 0 | 0 | 0 | 0 | 1 | 0 | 4 | 1262502784
45 | K | 162301952 | Vodorovné přemístění větví, kmenů nebo pařezů s naložením, složením a dopravou Příplatek k cenám za každých dalších i započatých 1000 m přes 1000 m kmenů stromů listnatých, o průměru přes 300 do 500 mm | kus | 4 |  | 0 |  |  |  | základní | 0.003 | 0.012 | 0 | 0 | 0 | 0 | 4 | K | 2 |  |  |  | ROZPOCET | 0 | 0 | 0 | 0 | 0 | 1 | 0 | 4 | 1997941667
46 | K | 162301972 | Vodorovné přemístění větví, kmenů nebo pařezů s naložením, složením a dopravou Příplatek k cenám za každých dalších i započatých 1000 m přes 1000 m pařezů kmenů, průměru přes 300 do 500 mm | kus | 4 |  | 0 |  |  |  | základní | 0.002 | 0.008 | 0 | 0 | 0 | 0 | 4 | K | 2 |  |  |  | ROZPOCET | 0 | 0 | 0 | 0 | 0 | 1 | 0 | 4 | -1908618741
47 | K | 162651111 | Vodorovné přemístění výkopku nebo sypaniny po suchu na obvyklém dopravním prostředku, bez naložení výkopku, avšak se složením bez rozhrnutí z horniny třídy těžitelnosti I skupiny 1 až 3 na vzdálenost přes 3 000 do 4 000 m | m3 | 1679.766 |  | 0 |  |  |  | základní | 0.058 | 97.4264 | 0 | 0 | 0 | 0 | 4 | K | 2 |  |  |  | ROZPOCET | 0 | 0 | 0 | 0 | 0 | 1 | 0 | 4 | 581456854
| VV |  | 2*65,144+2*391,149 |  | 912.586 | [13 empty] | VV | 2 | 2 | True | 0 | ROZPOCET
| VV |  | -912,586+839,883 |  | -72.703 | [13 empty] | VV | 2 | 2 | True | 0 | ROZPOCET
| VV |  | Součet |  | 839.883 | [13 empty] | VV | 2 | 4 | True | 1 | ROZPOCET
| VV |  | 839,883*2 'Přepočtené koeficientem množství |  | 1679.766 | [13 empty] | VV | 2 | 2 | False | 1 | ROZPOCET
48 | K | 162751137 | Vodorovné přemístění výkopku nebo sypaniny po suchu na obvyklém dopravním prostředku, bez naložení výkopku, avšak se složením bez rozhrnutí z horniny třídy těžitelnosti II skupiny 4 a 5 na vzdálenost přes 9 000 do 10 000 m | m3 | 730.069 |  | 0 |  |  |  | základní | 0.099 | 72.2768 | 0 | 0 | 0 | 0 | 4 | K | 2 |  |  |  | ROZPOCET | 0 | 0 | 0 | 0 | 0 | 1 | 0 | 4 | -1920818873
| VV |  | "výkop v tř. 4" | [15 empty] | VV | 2 | 1 | True | 0 | ROZPOCET
| VV |  | 65,144+391,149 |  | 456.293 | [13 empty] | VV | 2 | 2 | True | 0 | ROZPOCET
| VV |  | "výkopek ve tř. 5" | [15 empty] | VV | 2 | 1 | True | 0 | ROZPOCET
| VV |  | 39,087+234,689 |  | 273.776 | [13 empty] | VV | 2 | 2 | True | 0 | ROZPOCET
| VV |  | Součet |  | 730.069 | [13 empty] | VV | 2 | 4 | True | 1 | ROZPOCET
49 | K | 162751139 | Vodorovné přemístění výkopku nebo sypaniny po suchu na obvyklém dopravním prostředku, bez naložení výkopku, avšak se složením bez rozhrnutí z horniny třídy těžitelnosti II skupiny 4 a 5 na vzdálenost Příplatek k ceně za každých dalších i započatých 1 000 m | m3 | 14601.38 |  | 0 |  |  |  | základní | 0.006 | 87.6083 | 0 | 0 | 0 | 0 | 4 | K | 2 |  |  |  | ROZPOCET | 0 | 0 | 0 | 0 | 0 | 1 | 0 | 4 | -640160041
| VV |  | 730,069*20 'Přepočtené koeficientem množství |  | 14601.38 | [13 empty] | VV | 2 | 2 | False | 1 | ROZPOCET
50 | K | 162751157 | Vodorovné přemístění výkopku nebo sypaniny po suchu na obvyklém dopravním prostředku, bez naložení výkopku, avšak se složením bez rozhrnutí z horniny třídy těžitelnosti III skupiny 6 a 7 na vzdálenost přes 9 000 do 10 000 m | m3 | 182.518 |  | 0 |  |  |  | základní | 0.113 | 20.6245 | 0 | 0 | 0 | 0 | 4 | K | 2 |  |  |  | ROZPOCET | 0 | 0 | 0 | 0 | 0 | 1 | 0 | 4 | 2127192491
| VV |  | 26,058+156,46 |  | 182.518 | [13 empty] | VV | 2 | 2 | True | 1 | ROZPOCET
51 | K | 162751159 | Vodorovné přemístění výkopku nebo sypaniny po suchu na obvyklém dopravním prostředku, bez naložení výkopku, avšak se složením bez rozhrnutí z horniny třídy těžitelnosti III skupiny 6 a 7 na vzdálenost Příplatek k ceně za každých dalších i započatých 1 000 m | m3 | 3650.36 |  | 0 |  |  |  | základní | 0.006 | 21.9022 | 0 | 0 | 0 | 0 | 4 | K | 2 |  |  |  | ROZPOCET | 0 | 0 | 0 | 0 | 0 | 1 | 0 | 4 | 1423494674
| VV |  | 182,518*20 'Přepočtené koeficientem množství |  | 3650.36 | [13 empty] | VV | 2 | 2 | False | 1 | ROZPOCET
52 | K | 171201221 | Poplatek za uložení stavebního odpadu na skládce (skládkovné) zeminy a kamení zatříděného do Katalogu odpadů pod kódem 17 05 04 | t | 1870.803 |  | 0 |  |  |  | základní | 0 | 0 | 0 | 0 | 0 | 0 | 4 | K | 2 |  |  |  | ROZPOCET | 0 | 0 | 0 | 0 | 0 | 1 | 0 | 4 | 641817830
| VV |  | 912,587*2,05 'Přepočtené koeficientem množství |  | 1870.803 | [13 empty] | VV | 2 | 2 | False | 1 | ROZPOCET
53 | K | 171251201 | Uložení sypaniny na skládky nebo meziskládky bez hutnění s upravením uložené sypaniny do předepsaného tvaru | m3 | 912.587 |  | 0 |  |  |  | základní | 0.009 | 8.2133 | 0 | 0 | 0 | 0 | 4 | K | 2 |  |  |  | ROZPOCET | 0 | 0 | 0 | 0 | 0 | 1 | 0 | 4 | 38332683
| VV |  | 730,069+182,518 |  | 912.587 | [13 empty] | VV | 2 | 2 | True | 1 | ROZPOCET
54 | K | 171151111 | Uložení sypanin do násypů strojně s rozprostřením sypaniny ve vrstvách a s hrubým urovnáním zhutněných z hornin nesoudržných sypkých | m3 | 839.883 |  | 0 |  |  |  | základní | 0.174 | 146.1396 | 0 | 0 | 0 | 0 | 4 | K | 2 |  |  |  | ROZPOCET | 0 | 0 | 0 | 0 | 0 | 1 | 0 | 4 | -1592847333
| VV |  | 1679,766/2 |  | 839.883 | [13 empty] | VV | 2 | 2 | True | 1 | ROZPOCET
55 | K | 174151101 | Zásyp sypaninou z jakékoliv horniny strojně s uložením výkopku ve vrstvách se zhutněním jam, šachet, rýh nebo kolem objektů v těchto vykopávkách | m3 | 1318.023 |  | 0 |  |  |  | základní | 0.328 | 432.3115 | 0 | 0 | 0 | 0 | 4 | K | 2 |  |  |  | ROZPOCET | 0 | 0 | 0 | 0 | 0 | 1 | 0 | 4 | 464297016
| VV |  | "výkop-podsyp-obsyp" | [15 empty] | VV | 2 | 1 | True | 0 | ROZPOCET
| VV |  | (260,577+1564,596)-72,45-434,7 |  | 1318.023 | [13 empty] | VV | 2 | 2 | True | 1 | ROZPOCET
56 | M | 58331200 | štěrkopísek netříděný zásypový | t | 1879.211 |  | 0 |  |  |  | základní | 0 | 0 | 0 | 0 | 0 | 0 | 8 | M | 2 |  |  |  | ROZPOCET | 0 | 0 | 0 | 0 | 0 | 1 | 0 | 4 | 35505403
| VV |  | "rýha v místní komunikaci+SUS, zásyp 100% nový materiál" | [15 empty] | VV | 2 | 1 | True | 0 | ROZPOCET
| VV |  | "A, A + souběh v asfaltu" (222,3-23-63)*1,2*(2,2-0,1-0,6)+23*0,75*(2,2-0,1-0,6)+63*1,5*(2,2-0,1-0,6) |  | 412.965 | [13 empty] | VV | 2 | 2 | True | 0 | ROZPOCET
| VV |  | "A1" 10,8*1,2*(2,5-0,1-0,6) |  | 23.328 | [13 empty] | VV | 2 | 2 | True | 0 | ROZPOCET
| VV |  | "A2" 4*1,2*(2,2-0,1-0,6) |  | 7.2 | [13 empty] | VV | 2 | 2 | True | 0 | ROZPOCET
| VV |  | "jámy protlaku" 1*2,5*2,5*2,7-1*2,5*1,2*0,7 |  | 14.775 | [13 empty] | VV | 2 | 2 | True | 0 | ROZPOCET
| VV |  | "jámy protlaku" 1*3,6*7,2-1*7,2*1,2*0,7 |  | 19.872 | [13 empty] | VV | 2 | 2 | True | 0 | ROZPOCET
| VV |  | "jámy protlaku" 63*1,2*2+172,2*1,2*2,4 |  | 647.136 | [13 empty] | VV | 2 | 2 | True | 0 | ROZPOCET
| VV |  | Součet |  | 1125.276 | [13 empty] | VV | 2 | 4 | True | 1 | ROZPOCET
| VV |  | 1125,276*1,67 'Přepočtené koeficientem množství |  | 1879.211 | [13 empty] | VV | 2 | 2 | False | 1 | ROZPOCET
57 | K | 175151101 | Obsypání potrubí strojně sypaninou z vhodných třídy těžitelnosti I a II, skupiny 1 až 4 nebo materiálem připraveným podél výkopu ve vzdálenosti do 3 m od jeho kraje, pro jakoukoliv hloubku výkopu a míru zhutnění bez prohození sypaniny | m3 | 434.7 |  | 0 |  |  |  | základní | 0.435 | 189.0945 | 0 | 0 | 0 | 0 | 4 | K | 2 |  |  |  | ROZPOCET | 0 | 0 | 0 | 0 | 0 | 1 | 0 | 4 | -1669807385
| VV |  | "A, V1, přeložka" (291,2-35,7-63)*1,2*0,6+35,7*1,5*0,6+63*0,75*0,6 |  | 199.08 | [13 empty] | VV | 2 | 2 | True | 0 | ROZPOCET
| VV |  | "A1, přeložka" (88,1-50)*1,2*0,6+50*0,75*0,6 |  | 49.932 | [13 empty] | VV | 2 | 2 | True | 0 | ROZPOCET
| VV |  | "A2, přeložka" (59,6-50)*1,2*0,6+50*0,75*0,6 |  | 29.412 | [13 empty] | VV | 2 | 2 | True | 0 | ROZPOCET
| VV |  | "B, V2" (172,2-63)*1,2*0,6+63*1,5*0,6 |  | 135.324 | [13 empty] | VV | 2 | 2 | True | 0 | ROZPOCET
| VV |  | "jámy protlaku" 3*2,5*1,2*0,6 |  | 5.4 | [13 empty] | VV | 2 | 2 | True | 0 | ROZPOCET
| VV |  | "jámy protlaku" 3*7,2*1,2*0,6 |  | 15.552 | [13 empty] | VV | 2 | 2 | True | 0 | ROZPOCET
| VV |  | Součet |  | 434.7 | [13 empty] | VV | 2 | 4 | True | 1 | ROZPOCET
58 | M | 58337344 | štěrkopísek frakce 0/32 | t | 725.949 |  | 0 |  |  |  | základní | 0 | 0 | 0 | 0 | 0 | 0 | 8 | M | 2 |  |  |  | ROZPOCET | 0 | 0 | 0 | 0 | 0 | 1 | 0 | 4 | -962173328
| VV |  | 434,7*1,67 'Přepočtené koeficientem množství |  | 725.949 | [13 empty] | VV | 2 | 2 | False | 1 | ROZPOCET
59 | K | 181351115 | Rozprostření a urovnání ornice v rovině nebo ve svahu sklonu do 1:5 strojně při souvislé ploše přes 500 m2, tl. vrstvy přes 250 do 300 mm | m2 | 353.825 |  | 0 |  |  |  | základní | 0.018 | 6.3688 | 0 | 0 | 0 | 0 | 4 | K | 2 |  |  |  | ROZPOCET | 0 | 0 | 0 | 0 | 0 | 1 | 0 | 4 | -992448222
60 | K | 183405211 | Výsev trávníku hydroosevem na ornici | m2 | 353.825 |  | 0 |  |  |  | základní | 0.012 | 4.2459 | 0.00127 | 0.44936 | 0 | 0 | 4 | K | 2 |  |  |  | ROZPOCET | 0 | 0 | 0 | 0 | 0 | 1 | 0 | 4 | 1391034437
61 | M | 00572470 | osivo směs travní univerzál | kg | 8.846 |  | 0 |  |  |  | základní | 0 | 0 | 0.001 | 0.008846 | 0 | 0 | 8 | M | 2 |  |  |  | ROZPOCET | 0 | 0 | 0 | 0 | 0 | 1 | 0 | 4 | 691385358
| VV |  | 353,825*0,025 'Přepočtené koeficientem množství |  | 8.846 | [13 empty] | VV | 2 | 2 | False | 1 | ROZPOCET
| D | 2 | Zakládání |  |  |  | 0 | [5 empty] | 250.551 |  | 125.0861 |  | 0 | 1 | D | 1 |  |  |  | ROZPOCET | [6 empty] | 0
62 | K | 212752101 | Trativody z drenážních trubek pro liniové stavby a komunikace se zřízením štěrkového lože pod trubky a s jejich obsypem v otevřeném výkopu trubka korugovaná sendvičová PE-HD SN 4 celoperforovaná 360° DN 100 | m | 611.1 |  | 0 |  |  |  | základní | 0.41 | 250.551 | 0.20469 | 125.0861 | 0 | 0 | 4 | K | 2 |  |  |  | ROZPOCET | 0 | 0 | 0 | 0 | 0 | 1 | 0 | 4 | -2144063849
| VV |  | 291,2+88,1+59,6+172,2 |  | 611.1 | [13 empty] | VV | 2 | 2 | True | 1 | ROZPOCET
| D | 3 | Svislé a kompletní konstrukce |  |  |  | 0 | [5 empty] | 94.1094 |  | 0 |  | 0 | 1 | D | 1 |  |  |  | ROZPOCET | [6 empty] | 0
63 | K | 359901111 | Vyčištění stok jakékoliv výšky | m | 611.1 |  | 0 |  |  |  | základní | 0.069 | 42.1659 | 0 | 0 | 0 | 0 | 4 | K | 2 |  |  |  | ROZPOCET | 0 | 0 | 0 | 0 | 0 | 1 | 0 | 4 | 1484887284
64 | K | 359901211 | Monitoring stok (kamerový systém) jakékoli výšky nová kanalizace | m | 611.1 |  | 0 |  |  |  | základní | 0.085 | 51.9435 | 0 | 0 | 0 | 0 | 4 | K | 2 |  |  |  | ROZPOCET | 0 | 0 | 0 | 0 | 0 | 1 | 0 | 4 | 1476281644
| D | 4 | Vodorovné konstrukce |  |  |  | 0 | [5 empty] | 132.6966 |  | 2.7171 |  | 0 | 1 | D | 1 |  |  |  | ROZPOCET | [6 empty] | 0
65 | K | 451573111 | Lože pod potrubí, stoky a drobné objekty v otevřeném výkopu z písku a štěrkopísku do 63 mm | m3 | 72.45 |  | 0 |  |  |  | základní | 1.317 | 95.4167 | 0 | 0 | 0 | 0 | 4 | K | 2 |  |  |  | ROZPOCET | 0 | 0 | 0 | 0 | 0 | 1 | 0 | 4 | -696292756
| VV |  | "stoky" (611,1-35,7-63-50-50-63)*1,2*0,1 |  | 41.928 | [13 empty] | VV | 2 | 2 | True | 0 | ROZPOCET
| VV |  | "přeložky vody" (63+50+50)*1,5*0,1/2 |  | 12.225 | [13 empty] | VV | 2 | 2 | True | 0 | ROZPOCET
| VV |  | "výtlak" (63+35,7)*1,5*0,1 |  | 14.805 | [13 empty] | VV | 2 | 2 | True | 0 | ROZPOCET
| VV |  | "jámy protlaku" 3*2,5*1,2*0,1 |  | 0.9 | [13 empty] | VV | 2 | 2 | True | 0 | ROZPOCET
| VV |  | "jámy protlaku" 3*7,2*1,2*0,1 |  | 2.592 | [13 empty] | VV | 2 | 2 | True | 0 | ROZPOCET
| VV |  | Součet |  | 72.45 | [13 empty] | VV | 2 | 4 | True | 1 | ROZPOCET
66 | K | 452112111 | Osazení betonových dílců prstenců nebo rámů pod poklopy a mříže, výšky do 100 mm | kus | 41 |  | 0 |  |  |  | základní | 0.28 | 11.48 | 0.0066 | 0.2706 | 0 | 0 | 4 | K | 2 |  |  |  | ROZPOCET | 0 | 0 | 0 | 0 | 0 | 1 | 0 | 4 | -1068598088
67 | M | 59224184 | prstenec šachtový vyrovnávací betonový 625x120x40mm | kus | 3 |  | 0 |  |  |  | základní | 0 | 0 | 0.028 | 0.084 | 0 | 0 | 8 | M | 2 |  |  |  | ROZPOCET | 0 | 0 | 0 | 0 | 0 | 1 | 0 | 4 | -144405960
68 | M | 59224185 | prstenec šachtový vyrovnávací betonový 625x120x60mm | kus | 15 |  | 0 |  |  |  | základní | 0 | 0 | 0.04 | 0.6 | 0 | 0 | 8 | M | 2 |  |  |  | ROZPOCET | 0 | 0 | 0 | 0 | 0 | 1 | 0 | 4 | 698225118
69 | M | 59224176 | prstenec šachtový vyrovnávací betonový 625x120x80mm | kus | 15 |  | 0 |  |  |  | základní | 0 | 0 | 0.051 | 0.765 | 0 | 0 | 8 | M | 2 |  |  |  | ROZPOCET | 0 | 0 | 0 | 0 | 0 | 1 | 0 | 4 | -1342802246
70 | M | 59224187 | prstenec šachtový vyrovnávací betonový 625x120x100mm | kus | 8 |  | 0 |  |  |  | základní | 0 | 0 | 0.068 | 0.544 | 0 | 0 | 8 | M | 2 |  |  |  | ROZPOCET | 0 | 0 | 0 | 0 | 0 | 1 | 0 | 4 | 1943570569
71 | K | 452112121 | Osazení betonových dílců prstenců nebo rámů pod poklopy a mříže, výšky přes 100 do 200 mm | kus | 4 |  | 0 |  |  |  | základní | 0.56 | 2.24 | 0.0066 | 0.0264 | 0 | 0 | 4 | K | 2 |  |  |  | ROZPOCET | 0 | 0 | 0 | 0 | 0 | 1 | 0 | 4 | 1176734211
72 | M | 59224188 | prstenec šachtový vyrovnávací betonový 625x120x120mm | kus | 4 |  | 0 |  |  |  | základní | 0 | 0 | 0.081 | 0.324 | 0 | 0 | 8 | M | 2 |  |  |  | ROZPOCET | 0 | 0 | 0 | 0 | 0 | 1 | 0 | 4 | -920220372
73 | K | 452311131 | Podkladní a zajišťovací konstrukce z betonu prostého v otevřeném výkopu desky pod potrubí, stoky a drobné objekty z betonu tř. C 12/15 | m3 | 6.936 |  | 0 |  |  |  | základní | 1.465 | 10.1612 | 0 | 0 | 0 | 0 | 4 | K | 2 |  |  |  | ROZPOCET | 0 | 0 | 0 | 0 | 0 | 1 | 0 | 4 | -361462459
| VV |  | 24*1,7*1,7*0,1 |  | 6.936 | [13 empty] | VV | 2 | 2 | True | 1 | ROZPOCET
74 | K | 452351101 | Bednění podkladních a zajišťovacích konstrukcí v otevřeném výkopu desek nebo sedlových loží pod potrubí, stoky a drobné objekty | m2 | 16.32 |  | 0 |  |  |  | základní | 0.821 | 13.3987 | 0.00632 | 0.10314 | 0 | 0 | 4 | K | 2 |  |  |  | ROZPOCET | 0 | 0 | 0 | 0 | 0 | 1 | 0 | 4 | 1386775866
| VV |  | 24*4*1,7*0,1 |  | 16.32 | [13 empty] | VV | 2 | 2 | True | 1 | ROZPOCET
| D | 5 | Komunikace pozemní |  |  |  | 0 | [5 empty] | 466.8882 |  | 3.2451 |  | 0 | 1 | D | 1 |  |  |  | ROZPOCET | [6 empty] | 0
75 | K | 564750101 | Podklad nebo kryt z kameniva hrubého drceného vel. 16-32 mm s rozprostřením a zhutněním plochy jednotlivě do 100 m2, po zhutnění tl. 150 mm | m2 | 3.6 |  | 0 |  |  |  | základní | 0.095 | 0.342 | 0 | 0 | 0 | 0 | 4 | K | 2 |  |  |  | ROZPOCET | 0 | 0 | 0 | 0 | 0 | 1 | 0 | 4 | 294400174
| VV |  | 3*1,2 |  | 3.6 | [13 empty] | VV | 2 | 2 | True | 1 | ROZPOCET
76 | K | 564731101 | Podklad nebo kryt z kameniva hrubého drceného vel. 32-63 mm s rozprostřením a zhutněním plochy jednotlivě do 100 m2, po zhutnění tl. 100 mm | m2 | 24 |  | 0 |  |  |  | základní | 0.089 | 2.136 | 0 | 0 | 0 | 0 | 4 | K | 2 |  |  |  | ROZPOCET | 0 | 0 | 0 | 0 | 0 | 1 | 0 | 4 | 871189547
| VV |  | 20*1,2 |  | 24 | [13 empty] | VV | 2 | 2 | True | 1 | ROZPOCET
154 | K | 564760115 | Podklad nebo kryt z kameniva hrubého drceného vel. 16-32 mm s rozprostřením a zhutněním plochy přes 100 m2, po zhutnění tl. 240 mm | m2 | 916.29 |  | 0 |  |  |  | základní | 0.032 | 29.3213 | 0 | 0 | 0 | 0 | 4 | K | 2 |  |  |  | ROZPOCET | 0 | 0 | 0 | 0 | 0 | 1 | 0 | 4 | 1175513429
| VV |  | "provizorní zpojizdnění"856,29+50*1,2 |  | 916.29 | [13 empty] | VV | 2 | 2 | True | 0 | ROZPOCET
| VV |  | Součet |  | 916.29 | [13 empty] | VV | 2 | 4 | True | 1 | ROZPOCET
153 | K | 564861111 | Podklad ze štěrkodrti ŠD s rozprostřením a zhutněním, po zhutnění tl. 200 mm | m2 | 85 |  | 0 |  |  |  | základní | 0.029 | 2.465 | 0 | 0 | 0 | 0 | 4 | K | 2 |  |  |  | ROZPOCET | 0 | 0 | 0 | 0 | 0 | 1 | 0 | 4 | -484763923
| VV |  | "komunikace SÚS, š.v. 1,2 +2*0,25" | [15 empty] | VV | 2 | 1 | True | 0 | ROZPOCET
| VV |  | "B" 50*1,7 |  | 85 | [13 empty] | VV | 2 | 2 | True | 0 | ROZPOCET
| VV |  | Součet |  | 85 | [13 empty] | VV | 2 | 4 | True | 1 | ROZPOCET
78 | K | 564871116 | Podklad ze štěrkodrti ŠD s rozprostřením a zhutněním, po zhutnění tl. 300 mm | m2 | 342.49 |  | 0 |  |  |  | základní | 0.041 | 14.0421 | 0 | 0 | 0 | 0 | 4 | K | 2 |  |  |  | ROZPOCET | 0 | 0 | 0 | 0 | 0 | 1 | 0 | 4 | -1097360210
| VV |  | "místní komunikace ŠD" | [15 empty] | VV | 2 | 1 | True | 0 | ROZPOCET
| VV |  | "A, A + souběh" (222,3-23-63)*1,2+23*1,5+63*1,5 |  | 292.56 | [13 empty] | VV | 2 | 2 | True | 0 | ROZPOCET
| VV |  | "A1" 10,8*1,2 |  | 12.96 | [13 empty] | VV | 2 | 2 | True | 0 | ROZPOCET
| VV |  | "A2" 4*1,2 |  | 4.8 | [13 empty] | VV | 2 | 2 | True | 0 | ROZPOCET
| VV |  | "jámy protlaku" 1*2,5*2,5 |  | 6.25 | [13 empty] | VV | 2 | 2 | True | 0 | ROZPOCET
| VV |  | "jámy protlaku" 1*3,6*7,2 |  | 25.92 | [13 empty] | VV | 2 | 2 | True | 0 | ROZPOCET
| VV |  | Součet |  | 342.49 | [13 empty] | VV | 2 | 4 | True | 1 | ROZPOCET
150 | K | 565155111 | Asfaltový beton vrstva podkladní ACP 16 (obalované kamenivo střednězrnné - OKS) s rozprostřením a zhutněním v pruhu šířky přes 1,5 do 3 m, po zhutnění tl. 70 mm | m2 | 135 |  | 0 |  |  |  | základní | 0.064 | 8.64 | 0 | 0 | 0 | 0 | 4 | K | 2 |  |  |  | ROZPOCET | 0 | 0 | 0 | 0 | 0 | 1 | 0 | 4 | 1774835201
| VV |  | "komunikace SÚS, š.v. 2,2+2*0,25" | [15 empty] | VV | 2 | 1 | True | 0 | ROZPOCET
| VV |  | "B"50*2,7 |  | 135 | [13 empty] | VV | 2 | 2 | True | 0 | ROZPOCET
| VV |  | Součet |  | 135 | [13 empty] | VV | 2 | 4 | True | 1 | ROZPOCET
79 | K | 565175103 | Asfaltový beton vrstva podkladní ACP 16 (obalované kamenivo střednězrnné - OKS) s rozprostřením a zhutněním v pruhu šířky do 1,5 m, po zhutnění tl. 120 mm | m2 | 342.49 |  | 0 |  |  |  | základní | 0.367 | 125.6938 | 0 | 0 | 0 | 0 | 4 | K | 2 |  |  |  | ROZPOCET | 0 | 0 | 0 | 0 | 0 | 1 | 0 | 4 | 603450938
| VV |  | "místní komunikace OKS" | [15 empty] | VV | 2 | 1 | True | 0 | ROZPOCET
| VV |  | "A, A + souběh" (222,3-23-63)*1,2+23*1,5+63*1,5 |  | 292.56 | [13 empty] | VV | 2 | 2 | True | 0 | ROZPOCET
| VV |  | "A1" 10,8*1,2 |  | 12.96 | [13 empty] | VV | 2 | 2 | True | 0 | ROZPOCET
| VV |  | "A2" 4*1,2 |  | 4.8 | [13 empty] | VV | 2 | 2 | True | 0 | ROZPOCET
| VV |  | "jámy protlaku" 1*2,5*2,5 |  | 6.25 | [13 empty] | VV | 2 | 2 | True | 0 | ROZPOCET
| VV |  | "jámy protlaku" 1*3,6*7,2 |  | 25.92 | [13 empty] | VV | 2 | 2 | True | 0 | ROZPOCET
| VV |  | Součet |  | 342.49 | [13 empty] | VV | 2 | 4 | True | 1 | ROZPOCET
151 | K | 567122112 | Podklad ze směsi stmelené cementem SC bez dilatačních spár, s rozprostřením a zhutněním SC C 8/10 (KSC I), po zhutnění tl. 130 mm | m2 | 110 |  | 0 |  |  |  | základní | 0.027 | 2.97 | 0 | 0 | 0 | 0 | 4 | K | 2 |  |  |  | ROZPOCET | 0 | 0 | 0 | 0 | 0 | 1 | 0 | 4 | 1703180101
| VV |  | "komunikace SÚS, š.v. 1,7 +2*0,25" | [15 empty] | VV | 2 | 1 | True | 0 | ROZPOCET
| VV |  | "B" 50*2,2 |  | 110 | [13 empty] | VV | 2 | 2 | True | 0 | ROZPOCET
| VV |  | Součet |  | 110 | [13 empty] | VV | 2 | 4 | True | 1 | ROZPOCET
80 | K | 573111112 | Postřik infiltrační PI z asfaltu silničního s posypem kamenivem, v množství 1,00 kg/m2 | m2 | 477.49 |  | 0 |  |  |  | základní | 0.004 | 1.91 | 0 | 0 | 0 | 0 | 4 | K | 2 |  |  |  | ROZPOCET | 0 | 0 | 0 | 0 | 0 | 1 | 0 | 4 | 1151535392
81 | K | 573211111 | Postřik spojovací PS bez posypu kamenivem z asfaltu silničního, v množství 0,60 kg/m2 | m2 | 1206.29 |  | 0 |  |  |  | základní | 0.002 | 2.4126 | 0 | 0 | 0 | 0 | 4 | K | 2 |  |  |  | ROZPOCET | 0 | 0 | 0 | 0 | 0 | 1 | 0 | 4 | -697392594
82 | K | 577134131 | Asfaltový beton vrstva obrusná ACO 11 (ABS) s rozprostřením a se zhutněním z modifikovaného asfaltu v pruhu šířky přes do 1,5 do 3 m, po zhutnění tl. 40 mm | m2 | 856.29 |  | 0 |  |  |  | základní | 0.066 | 56.5151 | 0 | 0 | 0 | 0 | 4 | K | 2 |  |  |  | ROZPOCET | 0 | 0 | 0 | 0 | 0 | 1 | 0 | 4 | 1539074447
| VV |  | "místní komunikace ABS š.r. + 2*1 m" | [15 empty] | VV | 2 | 1 | True | 0 | ROZPOCET
| VV |  | "A, A + souběh" (222,3-23-63)*3,2+23*3,5+63*3,5 |  | 737.16 | [13 empty] | VV | 2 | 2 | True | 0 | ROZPOCET
| VV |  | "A1" 10,8*3,2 |  | 34.56 | [13 empty] | VV | 2 | 2 | True | 0 | ROZPOCET
| VV |  | "A2" 4*3,2 |  | 12.8 | [13 empty] | VV | 2 | 2 | True | 0 | ROZPOCET
| VV |  | "jámy protlaku" 1*4,5*4,5 |  | 20.25 | [13 empty] | VV | 2 | 2 | True | 0 | ROZPOCET
| VV |  | "jámy protlaku" 1*5,6*9,2 |  | 51.52 | [13 empty] | VV | 2 | 2 | True | 0 | ROZPOCET
| VV |  | Součet |  | 856.29 | [13 empty] | VV | 2 | 4 | True | 1 | ROZPOCET
152 | K | 577134141 | Asfaltový beton vrstva obrusná ACO 11 (ABS) s rozprostřením a se zhutněním z modifikovaného asfaltu v pruhu šířky přes 3 m, po zhutnění tl. 40 mm | m2 | 350 |  | 0 |  |  |  | základní | 0.013 | 4.55 | 0 | 0 | 0 | 0 | 4 | K | 2 |  |  |  | ROZPOCET | 0 | 0 | 0 | 0 | 0 | 1 | 0 | 4 | 252059604
| VV |  | "komunikace SÚS, š.v. 2,7 +2*0,25" | [15 empty] | VV | 2 | 1 | True | 0 | ROZPOCET
| VV |  | "B" 50*7 |  | 350 | [13 empty] | VV | 2 | 2 | True | 0 | ROZPOCET
| VV |  | Součet |  | 350 | [13 empty] | VV | 2 | 4 | True | 1 | ROZPOCET
83 | K | 577166031 | Asfaltový beton vrstva ložní ACL 22 (ABVH) s rozprostřením a zhutněním z modifikovaného asfaltu v pruhu šířky do 1,5 m, po zhutnění tl. 70 mm | m2 | 732.39 |  | 0 |  |  |  | základní | 0.252 | 184.5623 | 0 | 0 | 0 | 0 | 4 | K | 2 |  |  |  | ROZPOCET | 0 | 0 | 0 | 0 | 0 | 1 | 0 | 4 | 370801534
| VV |  | "místní komunikace ABVH" | [15 empty] | VV | 2 | 1 | True | 0 | ROZPOCET
| VV |  | "A, A + souběh" (222,3-23-63)*2,2+23*2,5+63*2,5 |  | 514.86 | [13 empty] | VV | 2 | 2 | True | 0 | ROZPOCET
| VV |  | "A1" 10,8*2,2 |  | 23.76 | [13 empty] | VV | 2 | 2 | True | 0 | ROZPOCET
| VV |  | "A2" 4*2,2 |  | 8.8 | [13 empty] | VV | 2 | 2 | True | 0 | ROZPOCET
| VV |  | "jámy protlaku" 1*3,5*3,5 |  | 12.25 | [13 empty] | VV | 2 | 2 | True | 0 | ROZPOCET
| VV |  | "jámy protlaku" 1*4,6*8,2 |  | 37.72 | [13 empty] | VV | 2 | 2 | True | 0 | ROZPOCET
| VV |  | "SUS" 50*2,7 |  | 135 | [13 empty] | VV | 2 | 2 | True | 0 | ROZPOCET
| VV |  | Součet |  | 732.39 | [13 empty] | VV | 2 | 4 | True | 1 | ROZPOCET
84 | K | 596212210 | Kladení dlažby z betonových zámkových dlaždic pozemních komunikací s ložem z kameniva těženého nebo drceného tl. do 50 mm, s vyplněním spár, s dvojitým hutněním vibrováním a se smetením přebytečného materiálu na krajnici tl. 80 mm skupiny A, pro plochy do 50 m2 | m2 | 3.6 |  | 0 |  |  |  | základní | 0.757 | 2.7252 | 0.10362 | 0.37303 | 0 | 0 | 4 | K | 2 |  |  |  | ROZPOCET | 0 | 0 | 0 | 0 | 0 | 1 | 0 | 4 | 1018162358
| VV |  | 3*1,2 |  | 3.6 | [13 empty] | VV | 2 | 2 | True | 1 | ROZPOCET
85 | M | 59245203 | dlažba zámková tvaru I 196x161x80mm barevná | m2 | 3.6 |  | 0 |  |  |  | základní | 0 | 0 | 0.176 | 0.6336 | 0 | 0 | 8 | M | 2 |  |  |  | ROZPOCET | 0 | 0 | 0 | 0 | 0 | 1 | 0 | 4 | -1906551198
86 | K | 599141111 | Vyplnění spár mezi silničními dílci jakékoliv tloušťky živičnou zálivkou | m | 621.8 |  | 0 |  |  |  | základní | 0.046 | 28.6028 | 0.0036 | 2.2385 | 0 | 0 | 4 | K | 2 |  |  |  | ROZPOCET | 0 | 0 | 0 | 0 | 0 | 1 | 0 | 4 | -1963660799
| D | 8 | Trubní vedení |  |  |  | 0 | [5 empty] | 715.3517 |  | 105.2708 |  | 0 | 1 | D | 1 |  |  |  | ROZPOCET | [6 empty] | 0
87 | M | 59224348.1 | těsnění elastomerové pro spojení šachetních dílů DN 1000 | kus | 68 |  | 0 |  |  |  | základní | 0 | 0 | 0.002 | 0.136 | 0 | 0 | 8 | M | 2 |  |  |  | ROZPOCET | 0 | 0 | 0 | 0 | 0 | 1 | 0 | 4 | -548100260
88 | K | 871231141.1 | Montáž vodovodního potrubí z plastů v otevřeném výkopu z polyetylenu PE 100 svařovaných na tupo SDR 11/PN16 D 75 x 6,8 mm | m | 98.7 |  | 0 |  |  |  | základní | 0.268 | 26.4516 | 0 | 0 | 0 | 0 | 4 | K | 2 |  |  |  | ROZPOCET | 0 | 0 | 0 | 0 | 0 | 1 | 0 | 4 | 1393988542
89 | M | 28613722.1 | potrubí kanalizační třívrstvé PE100 SDR17 s dodatečným opláštěním a integrovaným detekčním vodičem, 75x4,5mm | m | 100.181 |  | 0 |  |  |  | základní | 0 | 0 | 0.0014 | 0.14025 | 0 | 0 | 8 | M | 2 |  |  |  | ROZPOCET | 0 | 0 | 0 | 0 | 0 | 1 | 0 | 4 | -1620607055
| VV |  | 98,7*1,015 'Přepočtené koeficientem množství |  | 100.181 | [13 empty] | VV | 2 | 2 | False | 1 | ROZPOCET
90 | K | 871373121 | Montáž kanalizačního potrubí z plastů z tvrdého PVC těsněných gumovým kroužkem v otevřeném výkopu ve sklonu do 20 % DN 315 | m | 611.1 |  | 0 |  |  |  | základní | 0.36 | 219.996 | 2e-05 | 0.012222 | 0 | 0 | 4 | K | 2 |  |  |  | ROZPOCET | 0 | 0 | 0 | 0 | 0 | 1 | 0 | 4 | 137436022
91 | M | 28611109 | trubka kanalizační PVC-U DN 315x6000mm SN12 | m | 629.433 |  | 0 |  |  |  | základní | 0 | 0 | 0.01662 | 10.4612 | 0 | 0 | 8 | M | 2 |  |  |  | ROZPOCET | 0 | 0 | 0 | 0 | 0 | 1 | 0 | 4 | -1803639656
| VV |  | 611,1*1,03 'Přepočtené koeficientem množství |  | 629.433 | [13 empty] | VV | 2 | 2 | False | 1 | ROZPOCET
92 | K | 877231213 | Montáž tvarovek na vodovodním plastovém potrubí z polyetylenu PE 100 svařovaných na tupo SDR 11/PN16 T-kusů d 75 | kus | 1 |  | 0 |  |  |  | základní | 1.168 | 1.168 | 0 | 0 | 0 | 0 | 4 | K | 2 |  |  |  | ROZPOCET | 0 | 0 | 0 | 0 | 0 | 1 | 0 | 4 | -717953662
93 | M | 28615176 | T-kus SDR11 PE 100 D 75mm | kus | 1 |  | 0 |  |  |  | základní | 0 | 0 | 0.0006 | 0.0006 | 0 | 0 | 8 | M | 2 |  |  |  | ROZPOCET | 0 | 0 | 0 | 0 | 0 | 1 | 0 | 4 | 1574846950
94 | K | 877375221 | Montáž tvarovek na kanalizačním potrubí z trub z plastu z tvrdého PVC nebo z polypropylenu v otevřeném výkopu dvouosých DN 315 | kus | 72 |  | 0 |  |  |  | základní | 1.864 | 134.208 | 2e-05 | 0.00144 | 0 | 0 | 4 | K | 2 |  |  |  | ROZPOCET | 0 | 0 | 0 | 0 | 0 | 1 | 0 | 4 | -1706079275
95 | M | EPODB31516045PVC | Odbočka kanalizační ULTRA SOLID PVC De 315/160/45° | kus | 24 |  | 0 |  |  |  | základní | 0 | 0 | 0.0085 | 0.204 | 0 | 0 | 8 | M | 2 |  |  |  | ROZPOCET | 0 | 0 | 0 | 0 | 0 | 1 | 0 | 4 | 87465055
96 | M | SF652200W | Koleno kanalizační plastové KGB-160/45° | kus | 24 |  | 0 |  |  |  | základní | 0 | 0 | 0.00065 | 0.0156 | 0 | 0 | 8 | M | 2 |  |  |  | ROZPOCET | 0 | 0 | 0 | 0 | 0 | 1 | 0 | 4 | 1983635529
97 | M | EPZAS160 | Záslepka hrdlová kanalizační ULTRA SOLID PVC De 160 mm | kus | 24 |  | 0 |  |  |  | základní | 0 | 0 | 0.0003 | 0.0072 | 0 | 0 | 8 | M | 2 |  |  |  | ROZPOCET | 0 | 0 | 0 | 0 | 0 | 1 | 0 | 4 | -626299029
98 | K | 857242122.1 | Montáž litinových tvarovek na potrubí litinovém tlakovém jednoosých na potrubí z trub přírubových v otevřeném výkopu, kanálu nebo v šachtě DN 80 | kus | 3 |  | 0 |  |  |  | základní | 0.759 | 2.277 | 0.00167 | 0.00501 | 0 | 0 | 4 | K | 2 |  |  |  | ROZPOCET | 0 | 0 | 0 | 0 | 0 | 1 | 0 | 4 | -1822381615
99 | M | 40006507516 | PŘÍRUBA S2000 65/75 | kus | 3 |  | 0 |  |  |  | základní | 0 | 0 | 0.00459 | 0.01377 | 0 | 0 | 8 | M | 2 |  |  |  | ROZPOCET | 0 | 0 | 0 | 0 | 0 | 1 | 0 | 4 | 754942377
100 | K | 891231112 | Montáž vodovodních armatur na potrubí šoupátek nebo klapek uzavíracích v otevřeném výkopu nebo v šachtách s osazením zemní soupravy (bez poklopů) DN 65 | kus | 3 |  | 0 |  |  |  | základní | 1.398 | 4.194 | 0.00074 | 0.00222 | 0 | 0 | 4 | K | 2 |  |  |  | ROZPOCET | 0 | 0 | 0 | 0 | 0 | 1 | 0 | 4 | -1031454432
101 | M | D48108000010 | ŠOUPĚ PRO ODPADNÍ VODU L280 80 | kus | 3 |  | 0 |  |  |  | základní | 0 | 0 | 0.0162 | 0.0486 | 0 | 0 | 8 | M | 2 |  |  |  | ROZPOCET | 0 | 0 | 0 | 0 | 0 | 1 | 0 | 4 | -1259618048
102 | M | 950205010003 | SOUPRAVA ZEMNÍ TELESKOPICKÁ E2-1,3 -1,8 50-100 (1,3-1,8m) | kus | 3 |  | 0 |  |  |  | základní | 0 | 0 | 0.0073 | 0.0219 | 0 | 0 | 8 | M | 2 |  |  |  | ROZPOCET | 0 | 0 | 0 | 0 | 0 | 1 | 0 | 4 | 826619172
103 | K | 892241111 | Tlakové zkoušky vodou na potrubí DN do 80 | m | 98.7 |  | 0 |  |  |  | základní | 0.044 | 4.3428 | 0 | 0 | 0 | 0 | 4 | K | 2 |  |  |  | ROZPOCET | 0 | 0 | 0 | 0 | 0 | 1 | 0 | 4 | -672618473
104 | K | 892273922.1 | Proplach vodovodního potrubí při opravách jednoduchý (bez dezinfekce) DN od 80 do 125 | m | 98.7 |  | 0 |  |  |  | základní | 0.026 | 2.5662 | 0 | 0 | 0 | 0 | 4 | K | 2 |  |  |  | ROZPOCET | 0 | 0 | 0 | 0 | 0 | 1 | 0 | 4 | 1315337185
105 | K | 892372121 | Tlakové zkoušky vzduchem těsnícími vaky ucpávkovými DN 300 | úsek | 28 |  | 0 |  |  |  | základní | 0.844 | 23.632 | 0.00031 | 0.00868 | 0 | 0 | 4 | K | 2 |  |  |  | ROZPOCET | 0 | 0 | 0 | 0 | 0 | 1 | 0 | 4 | -1188076147
106 | K | 892372111 | Tlakové zkoušky vodou zabezpečení konců potrubí při tlakových zkouškách DN do 300 | kus | 2 |  | 0 |  |  |  | základní | 10.3 | 20.6 | 0.45937 | 0.91874 | 0 | 0 | 4 | K | 2 |  |  |  | ROZPOCET | 0 | 0 | 0 | 0 | 0 | 1 | 0 | 4 | 48205807
107 | K | 892383922.1 | Proplach vodovodního potrubí při opravách jednoduchý (bez dezinfekce) DN od 250 do 350 | m | 611.1 |  | 0 |  |  |  | základní | 0.046 | 28.1106 | 0 | 0 | 0 | 0 | 4 | K | 2 |  |  |  | ROZPOCET | 0 | 0 | 0 | 0 | 0 | 1 | 0 | 4 | -302231442
108 | K | 894411311 | Osazení betonových nebo železobetonových dílců pro šachty skruží rovných | kus | 40 |  | 0 |  |  |  | základní | 1.562 | 62.48 | 0.01019 | 0.4076 | 0 | 0 | 4 | K | 2 |  |  |  | ROZPOCET | 0 | 0 | 0 | 0 | 0 | 1 | 0 | 4 | -1475426244
109 | M | 59224066 | skruž betonová DN 1000x250 PS, 100x25x12cm | kus | 7 |  | 0 |  |  |  | základní | 0 | 0 | 0.262 | 1.834 | 0 | 0 | 8 | M | 2 |  |  |  | ROZPOCET | 0 | 0 | 0 | 0 | 0 | 1 | 0 | 4 | -262406196
110 | M | 59224068 | skruž betonová DN 1000x500 PS, 100x50x12cm | kus | 7 |  | 0 |  |  |  | základní | 0 | 0 | 0.526 | 3.682 | 0 | 0 | 8 | M | 2 |  |  |  | ROZPOCET | 0 | 0 | 0 | 0 | 0 | 1 | 0 | 4 | -1950713106
111 | M | 59224070 | skruž betonová DN 1000x1000 PS, 100x100x12cm | kus | 26 |  | 0 |  |  |  | základní | 0 | 0 | 1.054 | 27.404 | 0 | 0 | 8 | M | 2 |  |  |  | ROZPOCET | 0 | 0 | 0 | 0 | 0 | 1 | 0 | 4 | 261342144
112 | K | 894414111 | Osazení betonových nebo železobetonových dílců pro šachty skruží základových (dno) | kus | 28 |  | 0 |  |  |  | základní | 2.08 | 58.24 | 0.02854 | 0.79912 | 0 | 0 | 4 | K | 2 |  |  |  | ROZPOCET | 0 | 0 | 0 | 0 | 0 | 1 | 0 | 4 | -1815702775
113 | M | 59224350 | dno betonové šachty kanalizační jednolité 100x53x15cm | kus | 28 |  | 0 |  |  |  | základní | 0 | 0 | 1.16 | 32.48 | 0 | 0 | 8 | M | 2 |  |  |  | ROZPOCET | 0 | 0 | 0 | 0 | 0 | 1 | 0 | 4 | 1875406226
114 | K | 894412411 | Osazení betonových nebo železobetonových dílců pro šachty skruží přechodových | kus | 2 |  | 0 |  |  |  | základní | 1.664 | 3.328 | 0.01248 | 0.02496 | 0 | 0 | 4 | K | 2 |  |  |  | ROZPOCET | 0 | 0 | 0 | 0 | 0 | 1 | 0 | 4 | -254908424
115 | M | 59224167 | skruž betonová přechodová 62,5/100x60x12cm, stupadla poplastovaná | kus | 2 |  | 0 |  |  |  | základní | 0 | 0 | 0.548 | 1.096 | 0 | 0 | 8 | M | 2 |  |  |  | ROZPOCET | 0 | 0 | 0 | 0 | 0 | 1 | 0 | 4 | 1233834968
116 | K | 894414211 | Osazení betonových nebo železobetonových dílců pro šachty desek zákrytových | kus | 26 |  | 0 |  |  |  | základní | 0.817 | 21.242 | 0.03927 | 1.021 | 0 | 0 | 4 | K | 2 |  |  |  | ROZPOCET | 0 | 0 | 0 | 0 | 0 | 1 | 0 | 4 | 363679716
117 | M | 59224075 | deska betonová zákrytová k ukončení šachet 1000/625x200mm | kus | 26 |  | 0 |  |  |  | základní | 0 | 0 | 0.521 | 13.546 | 0 | 0 | 8 | M | 2 |  |  |  | ROZPOCET | 0 | 0 | 0 | 0 | 0 | 1 | 0 | 4 | -608384795
118 | K | 899104112 | Osazení poklopů litinových a ocelových včetně rámů pro třídu zatížení D400, E600 | kus | 28 |  | 0 |  |  |  | základní | 1.694 | 47.432 | 0.21734 | 6.0855 | 0 | 0 | 4 | K | 2 |  |  |  | ROZPOCET | 0 | 0 | 0 | 0 | 0 | 1 | 0 | 4 | 831548554
119 | M | 55241003 | poklop kanalizační betonový, litinový rám 160mm, D 400 bez odvětrání | kus | 28 |  | 0 |  |  |  | základní | 0 | 0 | 0.156 | 4.368 | 0 | 0 | 8 | M | 2 |  |  |  | ROZPOCET | 0 | 0 | 0 | 0 | 0 | 1 | 0 | 4 | -1392085129
120 | K | 899401112 | Osazení poklopů litinových šoupátkových | kus | 3 |  | 0 |  |  |  | základní | 0.863 | 2.589 | 0.12303 | 0.36909 | 0 | 0 | 4 | K | 2 |  |  |  | ROZPOCET | 0 | 0 | 0 | 0 | 0 | 1 | 0 | 4 | 129839876
121 | M | 175000000004 | POKLOP ULIČNÍ ŠOUP | kus | 3 |  | 0 |  |  |  | základní | 0 | 0 | 0.01123 | 0.03369 | 0 | 0 | 8 | M | 2 |  |  |  | ROZPOCET | 0 | 0 | 0 | 0 | 0 | 1 | 0 | 4 | 504722203
122 | M | 348100000000 | PODKLAD. DESKA UNI UNI | kus | 3 |  | 0 |  |  |  | základní | 0 | 0 | 0.00065 | 0.00195 | 0 | 0 | 8 | M | 2 |  |  |  | ROZPOCET | 0 | 0 | 0 | 0 | 0 | 1 | 0 | 4 | 1651355357
123 | K | 899721111 | Signalizační vodič na potrubí DN do 150 mm | m | 118.44 |  | 0 |  |  |  | základní | 0.054 | 6.3958 | 0.00019 | 0.022504 | 0 | 0 | 4 | K | 2 |  |  |  | ROZPOCET | 0 | 0 | 0 | 0 | 0 | 1 | 0 | 4 | 1719081604
| VV |  | 98,7*1,2 'Přepočtené koeficientem množství |  | 118.44 | [13 empty] | VV | 2 | 2 | False | 1 | ROZPOCET
124 | K | 899722111 | Krytí potrubí z plastů výstražnou fólií z PVC šířky 20 cm | m | 851.76 |  | 0 |  |  |  | základní | 0.022 | 18.7387 | 6e-05 | 0.051106 | 0 | 0 | 4 | K | 2 |  |  |  | ROZPOCET | 0 | 0 | 0 | 0 | 0 | 1 | 0 | 4 | 2121042478
| VV |  | 611,1+98,7 |  | 709.8 | [13 empty] | VV | 2 | 2 | True | 1 | ROZPOCET
| VV |  | 709,8*1,2 'Přepočtené koeficientem množství |  | 851.76 | [13 empty] | VV | 2 | 2 | False | 1 | ROZPOCET
125 | K | 877231201 | Montáž tvarovek na vodovodním plastovém potrubí z polyetylenu PE 100 svařovaných na tupo SDR 11/PN16 oblouků nebo redukcí d 75 | kus | 25 |  | 0 |  |  |  | základní | 1.052 | 26.3 | 0 | 0 | 0 | 0 | 4 | K | 2 |  |  |  | ROZPOCET | 0 | 0 | 0 | 0 | 0 | 1 | 0 | 4 | -1633842045
126 | M | FF485352.1 | Koleno 30° PE100 SDR11 75 | kus | 5 |  | 0 |  |  |  | základní | 0 | 0 | 0.00025 | 0.00125 | 0 | 0 | 8 | M | 2 |  |  |  | ROZPOCET | 0 | 0 | 0 | 0 | 0 | 1 | 0 | 4 | 1364789674
127 | M | FF485206.1 | Koleno 45° PE100 SDR11 75 | kus | 1 |  | 0 |  |  |  | základní | 0 | 0 | 0.00035 | 0.00035 | 0 | 0 | 8 | M | 2 |  |  |  | ROZPOCET | 0 | 0 | 0 | 0 | 0 | 1 | 0 | 4 | -143535270
128 | M | FF081012.1 | Oblouk 22° PE100 SDR11 75 | kus | 4 |  | 0 |  |  |  | základní | 0 | 0 | 0.00052 | 0.00208 | 0 | 0 | 8 | M | 2 |  |  |  | ROZPOCET | 0 | 0 | 0 | 0 | 0 | 1 | 0 | 4 | 1081581174
129 | M | FF091012.1 | Oblouk 11° PE100 SDR11 75 | kus | 1 |  | 0 |  |  |  | základní | 0 | 0 | 0.00052 | 0.00052 | 0 | 0 | 8 | M | 2 |  |  |  | ROZPOCET | 0 | 0 | 0 | 0 | 0 | 1 | 0 | 4 | -903163387
130 | M | 28654367 | příruba volná k lemovému nákružku z polypropylénu 75 | kus | 7 |  | 0 |  |  |  | základní | 0 | 0 | 0.0032 | 0.0224 | 0 | 0 | 8 | M | 2 |  |  |  | ROZPOCET | 0 | 0 | 0 | 0 | 0 | 1 | 0 | 4 | -53207940
131 | M | 28653134 | nákružek lemový PE 100 SDR11 75mm | kus | 7 |  | 0 |  |  |  | základní | 0 | 0 | 0.00032 | 0.00224 | 0 | 0 | 8 | M | 2 |  |  |  | ROZPOCET | 0 | 0 | 0 | 0 | 0 | 1 | 0 | 4 | 807113830
132 | K | 899913135 | Koncové uzavírací manžety chrániček DN potrubí x DN chráničky DN 80 x 250 | kus | 2 |  | 0 |  |  |  | základní | 0.083 | 0.166 | 0.00103 | 0.00206 | 0 | 0 | 4 | K | 2 |  |  |  | ROZPOCET | 0 | 0 | 0 | 0 | 0 | 1 | 0 | 4 | -2047746771
133 | K | 899913165 | Koncové uzavírací manžety chrániček DN potrubí x DN chráničky DN 300 x 500 | kus | 6 |  | 0 |  |  |  | základní | 0.149 | 0.894 | 0.00266 | 0.01596 | 0 | 0 | 4 | K | 2 |  |  |  | ROZPOCET | 0 | 0 | 0 | 0 | 0 | 1 | 0 | 4 | -75689659
| D | 9 | Ostatní konstrukce a práce, bourání |  |  |  | 0 | [5 empty] | 300.8642 |  | 3.014 |  | 0 | 1 | D | 1 |  |  |  | ROZPOCET | [6 empty] | 0
134 | K | 916131113 | Osazení silničního obrubníku betonového se zřízením lože, s vyplněním a zatřením spár cementovou maltou ležatého s boční opěrou z betonu prostého, do lože z betonu prostého | m | 6 |  | 0 |  |  |  | základní | 0.325 | 1.95 | 0.20219 | 1.2131 | 0 | 0 | 4 | K | 2 |  |  |  | ROZPOCET | 0 | 0 | 0 | 0 | 0 | 1 | 0 | 4 | -1970328302
135 | K | 916131213 | Osazení silničního obrubníku betonového se zřízením lože, s vyplněním a zatřením spár cementovou maltou stojatého s boční opěrou z betonu prostého, do lože z betonu prostého | m | 4 |  | 0 |  |  |  | základní | 0.268 | 1.072 | 0.1554 | 0.6216 | 0 | 0 | 4 | K | 2 |  |  |  | ROZPOCET | 0 | 0 | 0 | 0 | 0 | 1 | 0 | 4 | 1494905942
136 | M | 59217031 | obrubník betonový silniční 1000x150x250mm | m | 10 |  | 0 |  |  |  | základní | 0 | 0 | 0.08 | 0.8 | 0 | 0 | 8 | M | 2 |  |  |  | ROZPOCET | 0 | 0 | 0 | 0 | 0 | 1 | 0 | 4 | -425947253
| VV |  | 9,80392156862745*1,02 'Přepočtené koeficientem množství |  | 10 | [13 empty] | VV | 2 | 2 | False | 1 | ROZPOCET
137 | K | 919112212 | Řezání dilatačních spár v živičném krytu vytvoření komůrky pro těsnící zálivku šířky 10 mm, hloubky 20 mm | m | 621.8 |  | 0 |  |  |  | základní | 0.097 | 60.3146 | 0 | 0 | 0 | 0 | 4 | K | 2 |  |  |  | ROZPOCET | 0 | 0 | 0 | 0 | 0 | 1 | 0 | 4 | -472847321
138 | K | 919732211 | Styčná pracovní spára při napojení nového živičného povrchu na stávající se zalitím za tepla modifikovanou asfaltovou hmotou s posypem vápenným hydrátem šířky do 15 mm, hloubky do 25 mm včetně prořezání spáry | m | 621.8 |  | 0 |  |  |  | základní | 0.186 | 115.6548 | 0.00061 | 0.3793 | 0 | 0 | 4 | K | 2 |  |  |  | ROZPOCET | 0 | 0 | 0 | 0 | 0 | 1 | 0 | 4 | 757783374
139 | K | 919735112 | Řezání stávajícího živičného krytu nebo podkladu hloubky přes 50 do 100 mm | m | 621.8 |  | 0 |  |  |  | základní | 0.196 | 121.8728 | 0 | 0 | 0 | 0 | 4 | K | 2 |  |  |  | ROZPOCET | 0 | 0 | 0 | 0 | 0 | 1 | 0 | 4 | -1162900760
140 | K | R - 01.9.1 | Přeložka vodovodu včetně nutných zemních prací, materiálu a úpravy povrchu | kpl | 2 |  | 0 |  |  |  | základní | 0 | 0 | 0 | 0 | 0 | 0 | 4 | K | 2 |  |  |  | ROZPOCET | 0 | 0 | 0 | 0 | 0 | 1 | 0 | 4 | 1437706933
141 | K | R - 01.9.2 | Přeložka vodovodu včetně nutných zemních prací, materiálu a úpravy povrchu | m | 63 |  | 0 |  |  |  | základní | 0 | 0 | 0 | 0 | 0 | 0 | 4 | K | 2 |  |  |  | ROZPOCET | 0 | 0 | 0 | 0 | 0 | 1 | 0 | 4 | 727509599
| D | 997 | Přesun sutě |  |  |  | 0 | [5 empty] | 95.7902 |  | 0 |  | 0 | 1 | D | 1 |  |  |  | ROZPOCET | [6 empty] | 0
142 | K | 997221551 | Vodorovná doprava suti bez naložení, ale se složením a s hrubým urovnáním ze sypkých materiálů, na vzdálenost do 1 km | t | 967.578 |  | 0 |  |  |  | základní | 0.03 | 29.0273 | 0 | 0 | 0 | 0 | 4 | K | 2 |  |  |  | ROZPOCET | 0 | 0 | 0 | 0 | 0 | 1 | 0 | 4 | -644481963
143 | K | 997221569 | Vodorovná doprava suti bez naložení, ale se složením a s hrubým urovnáním Příplatek k ceně za každý další i započatý 1 km přes 1 km | t | 22254.294 |  | 0 |  |  |  | základní | 0.003 | 66.7629 | 0 | 0 | 0 | 0 | 4 | K | 2 |  |  |  | ROZPOCET | 0 | 0 | 0 | 0 | 0 | 1 | 0 | 4 | -927524865
| VV |  | 967,578*23 'Přepočtené koeficientem množství |  | 22254.294 | [13 empty] | VV | 2 | 2 | False | 1 | ROZPOCET
144 | K | 997221615 | Poplatek za uložení stavebního odpadu na skládce (skládkovné) z prostého betonu zatříděného do Katalogu odpadů pod kódem 17 01 01 | t | 2.232 |  | 0 |  |  |  | základní | 0 | 0 | 0 | 0 | 0 | 0 | 4 | K | 2 |  |  |  | ROZPOCET | 0 | 0 | 0 | 0 | 0 | 1 | 0 | 4 | 1855379246
| VV |  | 1,062+1,17 |  | 2.232 | [13 empty] | VV | 2 | 2 | True | 1 | ROZPOCET
145 | K | 997221645 | Poplatek za uložení stavebního odpadu na skládce (skládkovné) asfaltového bez obsahu dehtu zatříděného do Katalogu odpadů pod kódem 17 03 02 | t | 338.126 |  | 0 |  |  |  | základní | 0 | 0 | 0 | 0 | 0 | 0 | 4 | K | 2 |  |  |  | ROZPOCET | 0 | 0 | 0 | 0 | 0 | 1 | 0 | 4 | -660379757
| VV |  | 131,426+108,227+98,473 |  | 338.126 | [13 empty] | VV | 2 | 2 | True | 1 | ROZPOCET
146 | K | 997221655 | Poplatek za uložení stavebního odpadu na skládce (skládkovné) zeminy a kamení zatříděného do Katalogu odpadů pod kódem 17 05 04 | t | 403.1 |  | 0 |  |  |  | základní | 0 | 0 | 0 | 0 | 0 | 0 | 4 | K | 2 |  |  |  | ROZPOCET | 0 | 0 | 0 | 0 | 0 | 1 | 0 | 4 | -294951018
| VV |  | 4,08+248,324+150,696 |  | 403.1 | [13 empty] | VV | 2 | 2 | True | 1 | ROZPOCET
| D | 998 | Přesun hmot |  |  |  | 0 | [5 empty] | 367.1466 |  | 0 |  | 0 | 1 | D | 1 |  |  |  | ROZPOCET | [6 empty] | 0
147 | K | 998276101 | Přesun hmot pro trubní vedení hloubené z trub z plastických hmot nebo sklolaminátových pro vodovody nebo kanalizace v otevřeném výkopu dopravní vzdálenost do 15 m | t | 248.072 |  | 0 |  |  |  | základní | 1.48 | 367.1466 | 0 | 0 | 0 | 0 | 4 | K | 2 |  |  |  | ROZPOCET | 0 | 0 | 0 | 0 | 0 | 1 | 0 | 4 | 1747815136
| D | M | Práce a dodávky M |  |  |  | 0 | [5 empty] | 67.075 |  | 0.03055 |  | 0 | 3 | D | 0 |  |  |  | ROZPOCET | [6 empty] | 0
| D | 23-M | Montáže potrubí |  |  |  | 0 | [5 empty] | 67.075 |  | 0.03055 |  | 0 | 3 | D | 1 |  |  |  | ROZPOCET | [6 empty] | 0
148 | K | 230011093.1 | Montáž potrubí z trub ocelových hladkých tř. 11 až 13 Ø 159 mm, tl. 10,0 mm | m | 10 |  | 0 |  |  |  | základní | 0.652 | 6.52 | 0.00014 | 0.0014 | 0 | 0 | 64 | K | 2 |  |  |  | ROZPOCET | 0 | 0 | 0 | 0 | 0 | 1 | 0 | 64 | 185535993
149 | K | 230011157.1 | Montáž potrubí z trub ocelových hladkých tř. 11 až 13 Ø 457 mm, tl. 14,0 mm | m | 27.5 |  | 0 |  |  |  | základní | 2.202 | 60.555 | 0.00106 | 0.02915 | 0 | 0 | 64 | K | 2 |  |  |  | ROZPOCET | 0 | 0 | 0 | 0 | 0 | 1 | 0 | 64 | -1779971373
| VV |  | 9,5+10+8 |  | 27.5 | [13 empty] | VV | 2 | 2 | True | 1 | ROZPOCET

## SO_02.1 - Čerpací stanice...
[9 empty] | >> skryté sloupce << | [9 empty] | {4849777c-17df-4ba9-ab7d-e19e7fdffc1e}
2
| KRYCÍ LIST SOUPISU PRACÍ | [8 empty] | v --- níže se nacházejí doplnkové a pomocné údaje k sestavám --- v | [8 empty] | False
Stavba:
Splašková kanalizace Dobrá Voda
Objekt:
SO_02 - Čerpací stanice ČS1
Soupis:
SO_02.1 - Čerpací stanice ČS1
| KSO: |  |  |  |  | CC-CZ:
| Místo: |  |  |  |  | Datum: | 2025-03-24
| Zadavatel: |  |  |  |  | IČ:
DIČ:
| Zhotovitel: |  |  |  |  | IČ:
DIČ:
| Projektant: |  |  |  |  | IČ:
|  | Ing. Martin Herman |  |  |  | DIČ:
| Zpracovatel: |  |  |  |  | IČ:
|  | VIS s.r.o. Hradec Králové, Dita Paštová |  |  |  | DIČ:
Poznámka:
| Cena bez DPH | [5 empty] | 0
|  |  | Základ daně |  |  | Sazba daně | Výše daně
| DPH | základní | 0 |  |  | 21% | 0
|  | snížená | 0 |  |  | 12% | 0
|  | zákl. přenesená | 0 |  |  | 21% | 0
|  | sníž. přenesená | 0 |  |  | 12% | 0
|  | nulová | 0 |  |  | 0% | 0
| Cena s DPH |  |  | v | CZK |  | 0
| Projektant |  |  | Zpracovatel
| Datum a podpis: |  | Razítko | Datum a podpis: |  |  | Razítko
| Objednavatel |  |  | Zhotovitel
| Datum a podpis: |  | Razítko | Datum a podpis: |  |  | Razítko
REKAPITULACE ČLENĚNÍ SOUPISU PRACÍ
Stavba:
Splašková kanalizace Dobrá Voda
Objekt:
SO_02 - Čerpací stanice ČS1
Soupis:
SO_02.1 - Čerpací stanice ČS1
Místo: | [5 empty] | Datum: | 2025-03-24
Zadavatel: | [5 empty] | Projektant: | Ing. Martin Herman
Zhotovitel: | [5 empty] | Zpracovatel: | VIS s.r.o. Hradec Králové, Dita Paštová
Kód dílu - Popis | [6 empty] | Cena celkem [CZK]
Náklady ze soupisu prací | [6 empty] | 0 | [12 empty] | -1
| HSV - Práce a dodávky HSV | [5 empty] | 0
| 1 - Zemní práce | [5 empty] | 0
| 2 - Zakládání | [5 empty] | 0
| 3 - Svislé a kompletní konstrukce | [5 empty] | 0
| 6 - Úpravy povrchů, podlahy a osazování výplní | [5 empty] | 0
| 8 - Trubní vedení | [5 empty] | 0
| 9 - Ostatní konstrukce a práce, bourání | [5 empty] | 0
| 998 - Přesun hmot | [5 empty] | 0
| PSV - Práce a dodávky PSV | [5 empty] | 0
| 711 - Izolace proti vodě, vlhkosti a plynům | [5 empty] | 0
SOUPIS PRACÍ
Stavba:
Splašková kanalizace Dobrá Voda
Objekt:
SO_02 - Čerpací stanice ČS1
Soupis:
SO_02.1 - Čerpací stanice ČS1
Místo: | [5 empty] | Datum: | 2025-03-24
Zadavatel: | [5 empty] | Projektant: | Ing. Martin Herman
Zhotovitel: | [5 empty] | Zpracovatel: | VIS s.r.o. Hradec Králové, Dita Paštová
PČ | Typ | Kód | Popis | MJ | Množství | J.cena [CZK] | Cena celkem [CZK] | Cenová soustava |  |  | DPH | J. Nh [h] | Nh celkem [h] | J. hmotnost [t] | Hmotnost celkem [t] | J. suť [t] | Suť Celkem [t]
Náklady soupisu celkem | [6 empty] | 0 | [5 empty] | 296.5052 |  | 43.0023 |  | 0.00435 |  | D | -1 | [10 empty] | 0
| D | HSV | Práce a dodávky HSV |  |  |  | 0 | [5 empty] | 282.2913 |  | 42.7283 |  | 0.00435 | 1 | D | 0 |  |  |  | ROZPOCET | [6 empty] | 0
| D | 1 | Zemní práce |  |  |  | 0 | [5 empty] | 228.6193 |  | 0.31241 |  | 0 | 1 | D | 1 |  |  |  | ROZPOCET | [6 empty] | 0
1 | K | 115101202 | Čerpání vody na dopravní výšku do 10 m průměrný přítok do 1000 l/min | hod | 10 |  | 0 |  |  |  | základní | 0.3 | 3 | 0 | 0 | 0 | 0 | 4 | K | 2 |  |  |  | ROZPOCET | 0 | 0 | 0 | 0 | 0 | 1 | 0 | 4 | 799772568
| VV |  | 2*5 |  | 10 | [13 empty] | VV | 2 | 2 | True | 1 | ROZPOCET
2 | K | 115101302 | Pohotovost čerpací soupravy pro dopravní výšku do 10 m přítok do 1000 l/min | den | 28 |  | 0 |  |  |  | základní | 0 | 0 | 0 | 0 | 0 | 0 | 4 | K | 2 |  |  |  | ROZPOCET | 0 | 0 | 0 | 0 | 0 | 1 | 0 | 4 | -265402837
3 | K | 121151125 | Sejmutí ornice strojně při souvislé ploše přes 500 m2, tl. vrstvy přes 250 do 300 mm | m2 | 37.21 |  | 0 |  |  |  | základní | 0.019 | 0.70699 | 0 | 0 | 0 | 0 | 4 | K | 2 |  |  |  | ROZPOCET | 0 | 0 | 0 | 0 | 0 | 1 | 0 | 4 | 364620016
| VV |  | 6,1*6,1 |  | 37.21 | [13 empty] | VV | 2 | 2 | True | 1 | ROZPOCET
4 | K | 131151204 | Hloubení zapažených jam a zářezů strojně s urovnáním dna do předepsaného profilu a spádu v hornině třídy těžitelnosti I skupiny 1 a 2 přes 100 do 500 m3 | m3 | 24.851 |  | 0 |  |  |  | základní | 0.294 | 7.3062 | 0 | 0 | 0 | 0 | 4 | K | 2 |  |  |  | ROZPOCET | 0 | 0 | 0 | 0 | 0 | 1 | 0 | 4 | 2079838898
| VV |  | "25% výkopku v hornině tř. 2" | [15 empty] | VV | 2 | 1 | True | 0 | ROZPOCET
| VV |  | 4,7*4,7*4,5*0,25 |  | 24.851 | [13 empty] | VV | 2 | 2 | True | 1 | ROZPOCET
5 | K | 131251204 | Hloubení zapažených jam a zářezů strojně s urovnáním dna do předepsaného profilu a spádu v hornině třídy těžitelnosti I skupiny 3 přes 100 do 500 m3 | m3 | 24.851 |  | 0 |  |  |  | základní | 0.518 | 12.8728 | 0 | 0 | 0 | 0 | 4 | K | 2 |  |  |  | ROZPOCET | 0 | 0 | 0 | 0 | 0 | 1 | 0 | 4 | 1445023904
| VV |  | "25% výkopku v hornině tř. 3" | [15 empty] | VV | 2 | 1 | True | 0 | ROZPOCET
| VV |  | 4,7*4,7*4,5*0,25 |  | 24.851 | [13 empty] | VV | 2 | 2 | True | 1 | ROZPOCET
6 | K | 131351204 | Hloubení zapažených jam a zářezů strojně s urovnáním dna do předepsaného profilu a spádu v hornině třídy těžitelnosti II skupiny 4 přes 100 do 500 m3 | m3 | 24.851 |  | 0 |  |  |  | základní | 0.69 | 17.1472 | 0 | 0 | 0 | 0 | 4 | K | 2 |  |  |  | ROZPOCET | 0 | 0 | 0 | 0 | 0 | 1 | 0 | 4 | 762701009
| VV |  | "25% výkopku v hornině tř. 4" | [15 empty] | VV | 2 | 1 | True | 0 | ROZPOCET
| VV |  | 4,7*4,7*4,5*0,25 |  | 24.851 | [13 empty] | VV | 2 | 2 | True | 1 | ROZPOCET
7 | K | 131451204 | Hloubení zapažených jam a zářezů strojně s urovnáním dna do předepsaného profilu a spádu v hornině třídy těžitelnosti II skupiny 5 přes 100 do 500 m3 | m3 | 14.911 |  | 0 |  |  |  | základní | 1.049 | 15.6416 | 0 | 0 | 0 | 0 | 4 | K | 2 |  |  |  | ROZPOCET | 0 | 0 | 0 | 0 | 0 | 1 | 0 | 4 | 236248441
| VV |  | "15% výkopku v hornině tř. 5" | [15 empty] | VV | 2 | 1 | True | 0 | ROZPOCET
| VV |  | 4,7*4,7*4,5*0,15 |  | 14.911 | [13 empty] | VV | 2 | 2 | True | 1 | ROZPOCET
8 | K | 138511301 | Dolamování zapažených nebo nezapažených hloubených vykopávek šachet, ve vrstvě tl. do 500 mm v hornině třídy těžitelnosti III skupiny 6 | m3 | 9.941 |  | 0 |  |  |  | základní | 7.632 | 75.8697 | 0 | 0 | 0 | 0 | 4 | K | 2 |  |  |  | ROZPOCET | 0 | 0 | 0 | 0 | 0 | 1 | 0 | 4 | -521643330
| VV |  | "10% výkopku v hornině tř. 6" | [15 empty] | VV | 2 | 1 | True | 0 | ROZPOCET
| VV |  | 4,7*4,7*4,5*0,1 |  | 9.941 | [13 empty] | VV | 2 | 2 | True | 1 | ROZPOCET
9 | K | 151201202 | Zřízení pažení stěn výkopu bez rozepření nebo vzepření zátažné, hloubky do 8 m | m2 | 84.6 |  | 0 |  |  |  | základní | 0.362 | 30.6252 | 0.00149 | 0.12605 | 0 | 0 | 4 | K | 2 |  |  |  | ROZPOCET | 0 | 0 | 0 | 0 | 0 | 1 | 0 | 4 | 230042808
| VV |  | 4*4,7*4,5 |  | 84.6 | [13 empty] | VV | 2 | 2 | True | 1 | ROZPOCET
10 | K | 151201212 | Odstranění pažení stěn výkopu bez rozepření nebo vzepření s uložením pažin na vzdálenost do 3 m od okraje výkopu zátažné, hloubky do 8 m | m2 | 84.6 |  | 0 |  |  |  | základní | 0.194 | 16.4124 | 0 | 0 | 0 | 0 | 4 | K | 2 |  |  |  | ROZPOCET | 0 | 0 | 0 | 0 | 0 | 1 | 0 | 4 | -918948792
11 | K | 151201302 | Zřízení rozepření zapažených stěn výkopů s potřebným přepažováním při pažení zátažném, hloubky do 8 m | m3 | 99.405 |  | 0 |  |  |  | základní | 0.168 | 16.7 | 0.00139 | 0.13817 | 0 | 0 | 4 | K | 2 |  |  |  | ROZPOCET | 0 | 0 | 0 | 0 | 0 | 1 | 0 | 4 | -1428116138
| VV |  | 4,7*4,7*4,5 |  | 99.405 | [13 empty] | VV | 2 | 2 | True | 1 | ROZPOCET
12 | K | 151201312 | Odstranění rozepření stěn výkopů s uložením materiálu na vzdálenost do 3 m od okraje výkopu pažení zátažného, hloubky do 8 m | m3 | 99.405 |  | 0 |  |  |  | základní | 0.059 | 5.8649 | 0 | 0 | 0 | 0 | 4 | K | 2 |  |  |  | ROZPOCET | 0 | 0 | 0 | 0 | 0 | 1 | 0 | 4 | 1934753196
13 | K | 162751137 | Vodorovné přemístění výkopku nebo sypaniny po suchu na obvyklém dopravním prostředku, bez naložení výkopku, avšak se složením bez rozhrnutí z horniny třídy těžitelnosti II na vzdálenost skupiny 4 a 5 na vzdálenost přes 9 000 do 10 000 m | m3 | 24.451 |  | 0 |  |  |  | základní | 0.099 | 2.4206 | 0 | 0 | 0 | 0 | 4 | K | 2 |  |  |  | ROZPOCET | 0 | 0 | 0 | 0 | 0 | 1 | 0 | 4 | -500788433
| VV |  | "výkopek z horniny tř. 4- výkopek potřebný na zásyp " 24,851-15,311 |  | 9.54 | [13 empty] | VV | 2 | 2 | True | 0 | ROZPOCET
| VV |  | "výkopek z horniny tř. 5" 14,911 |  | 14.911 | [13 empty] | VV | 2 | 2 | True | 0 | ROZPOCET
| VV |  | Součet |  | 24.451 | [13 empty] | VV | 2 | 4 | True | 1 | ROZPOCET
14 | K | 162751139 | Vodorovné přemístění výkopku nebo sypaniny po suchu na obvyklém dopravním prostředku, bez naložení výkopku, avšak se složením bez rozhrnutí z horniny třídy těžitelnosti II na vzdálenost skupiny 4 a 5 na vzdálenost Příplatek k ceně za každých dalších i započatých 1 000 m | m3 | 244.51 |  | 0 |  |  |  | základní | 0.006 | 1.4671 | 0 | 0 | 0 | 0 | 4 | K | 2 |  |  |  | ROZPOCET | 0 | 0 | 0 | 0 | 0 | 1 | 0 | 4 | 226601379
| VV |  | 24,451*10 'Přepočtené koeficientem množství |  | 244.51 | [13 empty] | VV | 2 | 2 | False | 1 | ROZPOCET
15 | K | 162751157 | Vodorovné přemístění výkopku nebo sypaniny po suchu na obvyklém dopravním prostředku, bez naložení výkopku, avšak se složením bez rozhrnutí z horniny třídy těžitelnosti III skupiny 6 a 7 na vzdálenost přes 9 000 do 10 000 m | m3 | 9.941 |  | 0 |  |  |  | základní | 0.113 | 1.1233 | 0 | 0 | 0 | 0 | 4 | K | 2 |  |  |  | ROZPOCET | 0 | 0 | 0 | 0 | 0 | 1 | 0 | 4 | 242568338
16 | K | 162751159 | Vodorovné přemístění výkopku nebo sypaniny po suchu na obvyklém dopravním prostředku, bez naložení výkopku, avšak se složením bez rozhrnutí z horniny třídy těžitelnosti III skupiny 6 a 7 na vzdálenost Příplatek k ceně za každých dalších i započatých 1 000 m | m3 | 99.41 |  | 0 |  |  |  | základní | 0.006 | 0.59646 | 0 | 0 | 0 | 0 | 4 | K | 2 |  |  |  | ROZPOCET | 0 | 0 | 0 | 0 | 0 | 1 | 0 | 4 | 422929104
| VV |  | 9,941*10 'Přepočtené koeficientem množství |  | 99.41 | [13 empty] | VV | 2 | 2 | False | 1 | ROZPOCET
17 | K | 171251201 | Uložení sypaniny na skládky nebo meziskládky bez hutnění s upravením uložené sypaniny do předepsaného tvaru | m3 | 34.392 |  | 0 |  |  |  | základní | 0.009 | 0.30953 | 0 | 0 | 0 | 0 | 4 | K | 2 |  |  |  | ROZPOCET | 0 | 0 | 0 | 0 | 0 | 1 | 0 | 4 | 1508045609
| VV |  | 24,451+9,941 |  | 34.392 | [13 empty] | VV | 2 | 2 | True | 1 | ROZPOCET
18 | K | 171201221 | Poplatek za uložení stavebního odpadu na skládce (skládkovné) zeminy a kamení zatříděného do Katalogu odpadů pod kódem 17 05 04 | t | 70.504 |  | 0 |  |  |  | základní | 0 | 0 | 0 | 0 | 0 | 0 | 4 | K | 2 |  |  |  | ROZPOCET | 0 | 0 | 0 | 0 | 0 | 1 | 0 | 4 | 1182285353
| VV |  | 34,392*2,05 'Přepočtené koeficientem množství |  | 70.504 | [13 empty] | VV | 2 | 2 | False | 1 | ROZPOCET
19 | K | 174101101 | Zásyp jam, šachet rýh nebo kolem objektů sypaninou se zhutněním | m3 | 65.013 |  | 0 |  |  |  | základní | 0.299 | 19.4389 | 0 | 0 | 0 | 0 | 4 | K | 2 |  |  |  | ROZPOCET | 0 | 0 | 0 | 0 | 0 | 1 | 0 | 4 | -1033681266
| VV |  | "výkop-podsyp-objem ČS" | [15 empty] | VV | 2 | 1 | True | 0 | ROZPOCET
| VV |  | 99,405-7,442-0,613-1,104-3,14*1,4*1,4*4,1 |  | 65.013 | [13 empty] | VV | 2 | 2 | True | 1 | ROZPOCET
20 | K | 181351115 | Rozprostření a urovnání ornice v rovině nebo ve svahu sklonu do 1:5 strojně při souvislé ploše přes 500 m2, tl. vrstvy přes 250 do 300 mm | m2 | 37.21 |  | 0 |  |  |  | základní | 0.018 | 0.66978 | 0 | 0 | 0 | 0 | 4 | K | 2 |  |  |  | ROZPOCET | 0 | 0 | 0 | 0 | 0 | 1 | 0 | 4 | -847567842
| VV |  | 6,1*6,1 |  | 37.21 | [13 empty] | VV | 2 | 2 | True | 1 | ROZPOCET
21 | K | 183405211 | Výsev trávníku hydroosevem na ornici | m2 | 37.21 |  | 0 |  |  |  | základní | 0.012 | 0.44652 | 0.00127 | 0.047257 | 0 | 0 | 4 | K | 2 |  |  |  | ROZPOCET | 0 | 0 | 0 | 0 | 0 | 1 | 0 | 4 | -847500664
22 | M | 00572470 | osivo směs travní univerzál | kg | 0.93 |  | 0 |  |  |  | základní | 0 | 0 | 0.001 | 0.00093 | 0 | 0 | 8 | M | 2 |  |  |  | ROZPOCET | 0 | 0 | 0 | 0 | 0 | 1 | 0 | 4 | -1078922997
| VV |  | 37,21*0,025 'Přepočtené koeficientem množství |  | 0.93 | [13 empty] | VV | 2 | 2 | False | 1 | ROZPOCET
| D | 2 | Zakládání |  |  |  | 0 | [5 empty] | 17.4129 |  | 23.8261 |  | 0 | 1 | D | 1 |  |  |  | ROZPOCET | [6 empty] | 0
23 | K | 212750101 | Trativody z drenážních a melioračních trubek pro budovy se zřízením štěrkového lože pod trubky a s jejich obsypem v otevřeném výkopu trubka tyčová PVC-U plocha pro vtékání vody min. 80 cm2/m SN 4 celoperforovaná 360° DN 100 | m | 24.4 |  | 0 |  |  |  | základní | 0.39 | 9.516 | 0.2044 | 4.9874 | 0 | 0 | 4 | K | 2 |  |  |  | ROZPOCET | 0 | 0 | 0 | 0 | 0 | 1 | 0 | 4 | -44436607
| VV |  | 4*6,1 |  | 24.4 | [13 empty] | VV | 2 | 2 | True | 1 | ROZPOCET
24 | K | 213311141 | Polštáře zhutněné pod základy ze štěrkopísku tříděného | m3 | 7.442 |  | 0 |  |  |  | základní | 0.965 | 7.1815 | 2.16 | 16.0747 | 0 | 0 | 4 | K | 2 |  |  |  | ROZPOCET | 0 | 0 | 0 | 0 | 0 | 1 | 0 | 4 | 1616260295
| VV |  | 6,1*6,1*0,2 |  | 7.442 | [13 empty] | VV | 2 | 2 | True | 1 | ROZPOCET
25 | K | 273313511 | Základy z betonu prostého desky z betonu kamenem neprokládaného tř. C 12/15 | m3 | 1.225 |  | 0 |  |  |  | základní | 0.584 | 0.7154 | 2.2563 | 2.764 | 0 | 0 | 4 | K | 2 |  |  |  | ROZPOCET | 0 | 0 | 0 | 0 | 0 | 1 | 0 | 4 | 1372600520
| VV |  | 3,5*3,5*0,1 |  | 1.225 | [13 empty] | VV | 2 | 2 | True | 1 | ROZPOCET
| D | 3 | Svislé a kompletní konstrukce |  |  |  | 0 | [5 empty] | 5.4727 |  | 4.6246 |  | 0 | 1 | D | 1 |  |  |  | ROZPOCET | [6 empty] | 0
26 | K | 380311533 | Kompletní konstrukce čistíren odpadních vod, nádrží, vodojemů, kanálů z betonu prostého bez zvýšených nároků na prostředí tř. C 12/15, tl. přes 300 mm | m3 | 1.104 |  | 0 |  |  |  | základní | 0.964 | 1.0643 | 2.3108 | 2.5511 | 0 | 0 | 4 | K | 2 |  |  |  | ROZPOCET | 0 | 0 | 0 | 0 | 0 | 1 | 0 | 4 | -1732153173
| VV |  | "spádový beton" 3,14*1,25*1,25*0,225 |  | 1.104 | [13 empty] | VV | 2 | 2 | True | 1 | ROZPOCET
27 | K | 389381001 | Dobetonování prefabrikovaných konstrukcí | m3 | 0.784 |  | 0 |  |  |  | základní | 5.623 | 4.4084 | 2.6447 | 2.0734 | 0 | 0 | 4 | K | 2 |  |  |  | ROZPOCET | 0 | 0 | 0 | 0 | 0 | 1 | 0 | 4 | -2043415083
| VV |  | 2*(2*0,6+2*0,9)*0,2*0,4 |  | 0.48 | [13 empty] | VV | 2 | 2 | True | 0 | ROZPOCET
| VV |  | (2*0,6+2*1,3)*0,2*0,4 |  | 0.304 | [13 empty] | VV | 2 | 2 | True | 0 | ROZPOCET
| VV |  | Součet |  | 0.784 | [13 empty] | VV | 2 | 4 | True | 1 | ROZPOCET
| D | 6 | Úpravy povrchů, podlahy a osazování výplní |  |  |  | 0 | [5 empty] | 1.9696 |  | 1.3831 |  | 0 | 1 | D | 1 |  |  |  | ROZPOCET | [6 empty] | 0
28 | K | 631311112 | Mazanina z betonu prostého bez zvýšených nároků na prostředí tl. přes 50 do 80 mm tř. C 8/10 | m3 | 0.613 |  | 0 |  |  |  | základní | 3.213 | 1.9696 | 2.2563 | 1.3831 | 0 | 0 | 4 | K | 2 |  |  |  | ROZPOCET | 0 | 0 | 0 | 0 | 0 | 1 | 0 | 4 | 173538819
| VV |  | 3,5*3,5*0,05 |  | 0.613 | [13 empty] | VV | 2 | 2 | True | 1 | ROZPOCET
| D | 8 | Trubní vedení |  |  |  | 0 | [5 empty] | 10.772 |  | 12.5819 |  | 0 | 1 | D | 1 |  |  |  | ROZPOCET | [6 empty] | 0
29 | M | 59226076 | těsnění elastomerové samomazné pro kruhovou nádrž DN 2500 | kus | 2 |  | 0 |  |  |  | základní | 0 | 0 | 0.002 | 0.004 | 0 | 0 | 8 | M | 2 |  |  |  | ROZPOCET | 0 | 0 | 0 | 0 | 0 | 1 | 0 | 4 | 1414953449
30 | K | 877375211 | Montáž tvarovek na kanalizačním potrubí z trub z plastu z tvrdého PVC nebo z polypropylenu v otevřeném výkopu jednoosých DN 315 | kus | 1 |  | 0 |  |  |  | základní | 1.231 | 1.231 | 1e-05 | 1e-05 | 0 | 0 | 4 | K | 2 |  |  |  | ROZPOCET | 0 | 0 | 0 | 0 | 0 | 1 | 0 | 4 | 1197743338
31 | M | 28651085 | vložka šachtová kanalizační PVC-U DN 315 | kus | 1 |  | 0 |  |  |  | základní | 0 | 0 | 0.0029 | 0.0029 | 0 | 0 | 8 | M | 2 |  |  |  | ROZPOCET | 0 | 0 | 0 | 0 | 0 | 1 | 0 | 4 | 758745023
32 | K | 894414111 | Osazení betonových nebo železobetonových dílců pro šachty skruží základových (dno) | kus | 1 |  | 0 |  |  |  | základní | 2.08 | 2.08 | 0.02854 | 0.02854 | 0 | 0 | 4 | K | 2 |  |  |  | ROZPOCET | 0 | 0 | 0 | 0 | 0 | 1 | 0 | 4 | 537952054
33 | M | 59226067.1 | dno kruhové nádrž DN 2500 stěna tl 100mm v 2500mm užitný objem 12,272m3 | kus | 1 |  | 0 |  |  |  | základní | 0 | 0 | 6.82 | 6.82 | 0 | 0 | 8 | M | 2 |  |  |  | ROZPOCET | 0 | 0 | 0 | 0 | 0 | 1 | 0 | 4 | 1092620874
34 | K | 894411311 | Osazení betonových nebo železobetonových dílců pro šachty skruží rovných | kus | 1 |  | 0 |  |  |  | základní | 1.562 | 1.562 | 0.01019 | 0.01019 | 0 | 0 | 4 | K | 2 |  |  |  | ROZPOCET | 0 | 0 | 0 | 0 | 0 | 1 | 0 | 4 | 917710418
35 | M | 59226030.1 | skruž kruhové nádrže DN 2500 v 500mm užitný objem 2,454m3 | kus | 1 |  | 0 |  |  |  | základní | 0 | 0 | 1.84 | 1.84 | 0 | 0 | 8 | M | 2 |  |  |  | ROZPOCET | 0 | 0 | 0 | 0 | 0 | 1 | 0 | 4 | 1376184801
36 | K | 894414211 | Osazení betonových nebo železobetonových dílců pro šachty desek zákrytových | kus | 1 |  | 0 |  |  |  | základní | 0.817 | 0.817 | 0.03927 | 0.03927 | 0 | 0 | 4 | K | 2 |  |  |  | ROZPOCET | 0 | 0 | 0 | 0 | 0 | 1 | 0 | 4 | -795573909
37 | M | 59226044 | deska zákrytová kruhové nádrže DN 2500 se stěnou tl přes 100mm v 200mm otvor 2x d 625mm | kus | 1 |  | 0 |  |  |  | základní | 0 | 0 | 3.185 | 3.185 | 0 | 0 | 8 | M | 2 |  |  |  | ROZPOCET | 0 | 0 | 0 | 0 | 0 | 1 | 0 | 4 | 1568517996
38 | K | 899104112 | Osazení poklopů litinových a ocelových včetně rámů pro třídu zatížení D400, E600 | kus | 3 |  | 0 |  |  |  | základní | 1.694 | 5.082 | 0.21734 | 0.65202 | 0 | 0 | 4 | K | 2 |  |  |  | ROZPOCET | 0 | 0 | 0 | 0 | 0 | 1 | 0 | 4 | -1151220513
39 | M | R - 04.8.4 | kompozitní poklop d 900 mm, zatížení 250 kg/1m2 | kus | 2 |  | 0 |  |  |  | základní | 0 | 0 | 0 | 0 | 0 | 0 | 8 | M | 2 |  |  |  | ROZPOCET | 0 | 0 | 0 | 0 | 0 | 1 | 0 | 4 | -1978578406
40 | M | R - 04.8.5 | kompozitní poklop d 900 mm, zatížení 250 kg/1m2 | kus | 1 |  | 0 |  |  |  | základní | 0 | 0 | 0 | 0 | 0 | 0 | 8 | M | 2 |  |  |  | ROZPOCET | 0 | 0 | 0 | 0 | 0 | 1 | 0 | 4 | 60997198
| D | 9 | Ostatní konstrukce a práce, bourání |  |  |  | 0 | [5 empty] | 0.27 |  | 0.0002055 |  | 0.00435 | 1 | D | 1 |  |  |  | ROZPOCET | [6 empty] | 0
41 | K | 977151122 | Jádrové vrty diamantovými korunkami do stavebních materiálů (železobetonu, betonu, cihel, obkladů, dlažeb, kamene) průměru přes 120 do 130 mm | m | 0.15 |  | 0 |  |  |  | základní | 1.8 | 0.27 | 0.00137 | 0.0002055 | 0.029 | 0.00435 | 4 | K | 2 |  |  |  | ROZPOCET | 0 | 0 | 0 | 0 | 0 | 1 | 0 | 4 | 1989656692
42 | K | R - 04.9.1 | Gumové dilatační těsnění pro potrubí DN 50, D+M | kpl | 1 |  | 0 |  |  |  | základní | 0 | 0 | 0 | 0 | 0 | 0 | 4 | K | 2 |  |  |  | ROZPOCET | 0 | 0 | 0 | 0 | 0 | 1 | 0 | 4 | -604340557
| D | 998 | Přesun hmot |  |  |  | 0 | [5 empty] | 17.7748 |  | 0 |  | 0 | 1 | D | 1 |  |  |  | ROZPOCET | [6 empty] | 0
43 | K | 998142251 | Přesun hmot pro nádrže, jímky, zásobníky a jámy pozemní mimo zemědělství se svislou nosnou konstrukcí monolitickou betonovou tyčovou nebo plošnou vodorovná dopravní vzdálenost do 50 m výšky do 25 m | t | 42.728 |  | 0 |  |  |  | základní | 0.416 | 17.7748 | 0 | 0 | 0 | 0 | 4 | K | 2 |  |  |  | ROZPOCET | 0 | 0 | 0 | 0 | 0 | 1 | 0 | 4 | -1901078448
| D | PSV | Práce a dodávky PSV |  |  |  | 0 | [5 empty] | 14.2138 |  | 0.274 |  | 0 | 2 | D | 0 |  |  |  | ROZPOCET | [6 empty] | 0
| D | 711 | Izolace proti vodě, vlhkosti a plynům |  |  |  | 0 | [5 empty] | 14.2138 |  | 0.274 |  | 0 | 2 | D | 1 |  |  |  | ROZPOCET | [6 empty] | 0
44 | K | 711121131 | Provedení izolace proti zemní vlhkosti natěradly a tmely za horka na ploše vodorovné V nátěrem asfaltovým | m2 | 8.549 |  | 0 |  |  |  | základní | 0.037 | 0.31631 | 3e-05 | 0.00025647 | 0 | 0 | 16 | K | 2 |  |  |  | ROZPOCET | 0 | 0 | 0 | 0 | 0 | 1 | 0 | 16 | 1494233926
| VV |  | 3,14*1,65*1,65 |  | 8.549 | [13 empty] | VV | 2 | 2 | True | 1 | ROZPOCET
45 | K | 711122131 | Provedení izolace proti zemní vlhkosti natěradly a tmely za horka na ploše svislé S nátěrem asfaltovým | m2 | 35.168 |  | 0 |  |  |  | základní | 0.069 | 2.4266 | 3e-05 | 0.001055 | 0 | 0 | 16 | K | 2 |  |  |  | ROZPOCET | 0 | 0 | 0 | 0 | 0 | 1 | 0 | 16 | 1158835345
| VV |  | 3,14*2,8*4 |  | 35.168 | [13 empty] | VV | 2 | 2 | True | 1 | ROZPOCET
46 | M | 11163150 | lak penetrační asfaltový | t | 0.015 |  | 0 |  |  |  | základní | 0 | 0 | 1 | 0.015 | 0 | 0 | 32 | M | 2 |  |  |  | ROZPOCET | 0 | 0 | 0 | 0 | 0 | 1 | 0 | 16 | -1168521218
| VV |  | 43,717*0,00035 'Přepočtené koeficientem množství |  | 0.015 | [13 empty] | VV | 2 | 2 | False | 1 | ROZPOCET
47 | K | 711141559 | Provedení izolace proti zemní vlhkosti pásy přitavením NAIP na ploše vodorovné V | m2 | 8.549 |  | 0 |  |  |  | základní | 0.222 | 1.8979 | 0.0004 | 0.0034196 | 0 | 0 | 16 | K | 2 |  |  |  | ROZPOCET | 0 | 0 | 0 | 0 | 0 | 1 | 0 | 16 | -1766538682
48 | K | 711142559 | Provedení izolace proti zemní vlhkosti pásy přitavením NAIP na ploše svislé S | m2 | 35.168 |  | 0 |  |  |  | základní | 0.26 | 9.1437 | 0.0004 | 0.014067 | 0 | 0 | 16 | K | 2 |  |  |  | ROZPOCET | 0 | 0 | 0 | 0 | 0 | 1 | 0 | 16 | -1448912648
49 | M | 62833158 | pás asfaltový natavitelný oxidovaný tl 4,0mm typu G200 S40 s vložkou ze skleněné tkaniny, s jemnozrnným minerálním posypem | m2 | 53.378 |  | 0 |  |  |  | základní | 0 | 0 | 0.0045 | 0.2402 | 0 | 0 | 32 | M | 2 |  |  |  | ROZPOCET | 0 | 0 | 0 | 0 | 0 | 1 | 0 | 16 | 652430700
| VV |  | 43,717*1,221 'Přepočtené koeficientem množství |  | 53.378 | [13 empty] | VV | 2 | 2 | False | 1 | ROZPOCET
50 | K | 998711101 | Přesun hmot pro izolace proti vodě, vlhkosti a plynům stanovený z hmotnosti přesunovaného materiálu vodorovná dopravní vzdálenost do 50 m v objektech výšky do 6 m | t | 0.274 |  | 0 |  |  |  | základní | 1.567 | 0.42936 | 0 | 0 | 0 | 0 | 16 | K | 2 |  |  |  | ROZPOCET | 0 | 0 | 0 | 0 | 0 | 1 | 0 | 16 | 734080182

## SO_02.2 - Elektrorozvaděč...
[9 empty] | >> skryté sloupce << | [9 empty] | {31e50a67-b622-4173-92b1-a2b956ec2db7}
2
| KRYCÍ LIST SOUPISU PRACÍ | [8 empty] | v --- níže se nacházejí doplnkové a pomocné údaje k sestavám --- v | [8 empty] | False
Stavba:
Splašková kanalizace Dobrá Voda
Objekt:
SO_02 - Čerpací stanice ČS1
Soupis:
SO_02.2 - Elektrorozvaděč ČS1
| KSO: |  |  |  |  | CC-CZ:
| Místo: |  |  |  |  | Datum: | 2025-03-24
| Zadavatel: |  |  |  |  | IČ:
DIČ:
| Zhotovitel: |  |  |  |  | IČ:
DIČ:
| Projektant: |  |  |  |  | IČ:
|  | Ing. Martin Herman |  |  |  | DIČ:
| Zpracovatel: |  |  |  |  | IČ:
|  | VIS s.r.o. Hradec Králové, Dita Paštová |  |  |  | DIČ:
Poznámka:
| Cena bez DPH | [5 empty] | 0
|  |  | Základ daně |  |  | Sazba daně | Výše daně
| DPH | základní | 0 |  |  | 21% | 0
|  | snížená | 0 |  |  | 12% | 0
|  | zákl. přenesená | 0 |  |  | 21% | 0
|  | sníž. přenesená | 0 |  |  | 12% | 0
|  | nulová | 0 |  |  | 0% | 0
| Cena s DPH |  |  | v | CZK |  | 0
| Projektant |  |  | Zpracovatel
| Datum a podpis: |  | Razítko | Datum a podpis: |  |  | Razítko
| Objednavatel |  |  | Zhotovitel
| Datum a podpis: |  | Razítko | Datum a podpis: |  |  | Razítko
REKAPITULACE ČLENĚNÍ SOUPISU PRACÍ
Stavba:
Splašková kanalizace Dobrá Voda
Objekt:
SO_02 - Čerpací stanice ČS1
Soupis:
SO_02.2 - Elektrorozvaděč ČS1
Místo: | [5 empty] | Datum: | 2025-03-24
Zadavatel: | [5 empty] | Projektant: | Ing. Martin Herman
Zhotovitel: | [5 empty] | Zpracovatel: | VIS s.r.o. Hradec Králové, Dita Paštová
Kód dílu - Popis | [6 empty] | Cena celkem [CZK]
Náklady ze soupisu prací | [6 empty] | 0 | [12 empty] | -1
| HSV - Práce a dodávky HSV | [5 empty] | 0
| 1 - Zemní práce | [5 empty] | 0
| 2 - Zakládání | [5 empty] | 0
| 3 - Svislé a kompletní konstrukce | [5 empty] | 0
| 4 - Vodorovné konstrukce | [5 empty] | 0
| 6 - Úpravy povrchů, podlahy a osazování výplní | [5 empty] | 0
| 998 - Přesun hmot | [5 empty] | 0
| PSV - Práce a dodávky PSV | [5 empty] | 0
| 711 - Izolace proti vodě, vlhkosti a plynům | [5 empty] | 0
SOUPIS PRACÍ
Stavba:
Splašková kanalizace Dobrá Voda
Objekt:
SO_02 - Čerpací stanice ČS1
Soupis:
SO_02.2 - Elektrorozvaděč ČS1
Místo: | [5 empty] | Datum: | 2025-03-24
Zadavatel: | [5 empty] | Projektant: | Ing. Martin Herman
Zhotovitel: | [5 empty] | Zpracovatel: | VIS s.r.o. Hradec Králové, Dita Paštová
PČ | Typ | Kód | Popis | MJ | Množství | J.cena [CZK] | Cena celkem [CZK] | Cenová soustava |  |  | DPH | J. Nh [h] | Nh celkem [h] | J. hmotnost [t] | Hmotnost celkem [t] | J. suť [t] | Suť Celkem [t]
Náklady soupisu celkem | [6 empty] | 0 | [5 empty] | 37.7555 |  | 10.5804 |  | 0 |  | D | -1 | [10 empty] | 0
| D | HSV | Práce a dodávky HSV |  |  |  | 0 | [5 empty] | 36.8446 |  | 10.5676 |  | 0 | 1 | D | 0 |  |  |  | ROZPOCET | [6 empty] | 0
| D | 1 | Zemní práce |  |  |  | 0 | [5 empty] | 8.4656 |  | 0.00777 |  | 0 | 1 | D | 1 |  |  |  | ROZPOCET | [6 empty] | 0
1 | K | 121151104 | Sejmutí ornice strojně při souvislé ploše do 100 m2, tl. vrstvy přes 200 do 250 mm | m2 | 6 |  | 0 |  |  |  | základní | 0.088 | 0.528 | 0 | 0 | 0 | 0 | 4 | K | 2 |  |  |  | ROZPOCET | 0 | 0 | 0 | 0 | 0 | 1 | 0 | 4 | -277196923
| VV |  | 3*2 |  | 6 | [13 empty] | VV | 2 | 2 | True | 1 | ROZPOCET
2 | K | 132251252 | Hloubení nezapažených rýh šířky přes 800 do 2 000 mm strojně s urovnáním dna do předepsaného profilu a spádu v hornině třídy těžitelnosti I skupiny 3 přes 20 do 50 m3 | m3 | 1.932 |  | 0 |  |  |  | základní | 0.818 | 1.5804 | 0 | 0 | 0 | 0 | 4 | K | 2 |  |  |  | ROZPOCET | 0 | 0 | 0 | 0 | 0 | 1 | 0 | 4 | -1491662603
| VV |  | 2,3*0,7*1,2 |  | 1.932 | [13 empty] | VV | 2 | 2 | True | 1 | ROZPOCET
3 | K | 162751117 | Vodorovné přemístění výkopku nebo sypaniny po suchu na obvyklém dopravním prostředku, bez naložení výkopku, avšak se složením bez rozhrnutí z horniny třídy těžitelnosti I skupiny 1 až 3 na vzdálenost přes 9 000 do 10 000 m | m3 | 1.432 |  | 0 |  |  |  | základní | 0.087 | 0.12458 | 0 | 0 | 0 | 0 | 4 | K | 2 |  |  |  | ROZPOCET | 0 | 0 | 0 | 0 | 0 | 1 | 0 | 4 | 81059003
| VV |  | 1,932-0,5 |  | 1.432 | [13 empty] | VV | 2 | 2 | True | 1 | ROZPOCET
4 | K | 162751119 | Vodorovné přemístění výkopku nebo sypaniny po suchu na obvyklém dopravním prostředku, bez naložení výkopku, avšak se složením bez rozhrnutí z horniny třídy těžitelnosti I skupiny 1 až 3 na vzdálenost Příplatek k ceně za každých dalších i započatých 1 000 m | m3 | 7.16 |  | 0 |  |  |  | základní | 0.005 | 0.0358 | 0 | 0 | 0 | 0 | 4 | K | 2 |  |  |  | ROZPOCET | 0 | 0 | 0 | 0 | 0 | 1 | 0 | 4 | -436584182
| VV |  | 1,432*5 'Přepočtené koeficientem množství |  | 7.16 | [13 empty] | VV | 2 | 2 | False | 1 | ROZPOCET
5 | K | 171201221 | Poplatek za uložení stavebního odpadu na skládce (skládkovné) zeminy a kamení zatříděného do Katalogu odpadů pod kódem 17 05 04 | t | 2.936 |  | 0 |  |  |  | základní | 0 | 0 | 0 | 0 | 0 | 0 | 4 | K | 2 |  |  |  | ROZPOCET | 0 | 0 | 0 | 0 | 0 | 1 | 0 | 4 | 652518495
| VV |  | 1,432*2,05 'Přepočtené koeficientem množství |  | 2.936 | [13 empty] | VV | 2 | 2 | False | 1 | ROZPOCET
6 | K | 171251201 | Uložení sypaniny na skládky nebo meziskládky bez hutnění s upravením uložené sypaniny do předepsaného tvaru | m3 | 1.432 |  | 0 |  |  |  | základní | 0.009 | 0.012888 | 0 | 0 | 0 | 0 | 4 | K | 2 |  |  |  | ROZPOCET | 0 | 0 | 0 | 0 | 0 | 1 | 0 | 4 | 1197143665
7 | K | 174111101 | Zásyp sypaninou z jakékoliv horniny ručně s uložením výkopku ve vrstvách se zhutněním jam, šachet, rýh nebo kolem objektů v těchto vykopávkách | m3 | 0.5 |  | 0 |  |  |  | základní | 0.632 | 0.316 | 0 | 0 | 0 | 0 | 4 | K | 2 |  |  |  | ROZPOCET | 0 | 0 | 0 | 0 | 0 | 1 | 0 | 4 | 610740854
8 | K | 181311105 | Rozprostření a urovnání ornice v rovině nebo ve svahu sklonu do 1:5 ručně při souvislé ploše, tl. vrstvy přes 250 do 300 mm | m2 | 6 |  | 0 |  |  |  | základní | 0.966 | 5.796 | 0 | 0 | 0 | 0 | 4 | K | 2 |  |  |  | ROZPOCET | 0 | 0 | 0 | 0 | 0 | 1 | 0 | 4 | -1361633153
9 | K | 183405211 | Výsev trávníku hydroosevem na ornici | m2 | 6 |  | 0 |  |  |  | základní | 0.012 | 0.072 | 0.00127 | 0.00762 | 0 | 0 | 4 | K | 2 |  |  |  | ROZPOCET | 0 | 0 | 0 | 0 | 0 | 1 | 0 | 4 | 331201597
10 | M | 005724700 | osivo směs travní univerzál | kg | 0.15 |  | 0 |  |  |  | základní | 0 | 0 | 0.001 | 0.00015 | 0 | 0 | 8 | M | 2 |  |  |  | ROZPOCET | 0 | 0 | 0 | 0 | 0 | 1 | 0 | 4 | 1889361364
| VV |  | 6*0,025 'Přepočtené koeficientem množství |  | 0.15 | [13 empty] | VV | 2 | 2 | False | 1 | ROZPOCET
| D | 2 | Zakládání |  |  |  | 0 | [5 empty] | 3.8343 |  | 5.5485 |  | 0 | 1 | D | 1 |  |  |  | ROZPOCET | [6 empty] | 0
11 | K | 271532211 | Podsyp pod základové konstrukce se zhutněním a urovnáním povrchu z kameniva hrubého, frakce 32 - 63 mm | m3 | 0.322 |  | 0 |  |  |  | základní | 1.025 | 0.33005 | 2.16 | 0.69552 | 0 | 0 | 4 | K | 2 |  |  |  | ROZPOCET | 0 | 0 | 0 | 0 | 0 | 1 | 0 | 4 | -71018410
| VV |  | 2,3*0,7*0,2 |  | 0.322 | [13 empty] | VV | 2 | 2 | True | 1 | ROZPOCET
12 | K | 274313911 | Základy z betonu prostého pasy betonu kamenem neprokládaného tř. C 30/37 | m3 | 1.932 |  | 0 |  |  |  | základní | 0.584 | 1.1283 | 2.5019 | 4.8336 | 0 | 0 | 4 | K | 2 |  |  |  | ROZPOCET | 0 | 0 | 0 | 0 | 0 | 1 | 0 | 4 | 895878097
| VV |  | 2,3*0,7*1,2 |  | 1.932 | [13 empty] | VV | 2 | 2 | True | 1 | ROZPOCET
13 | K | 274351121 | Bednění základů pasů rovné zřízení | m2 | 7.2 |  | 0 |  |  |  | základní | 0.247 | 1.7784 | 0.00269 | 0.019368 | 0 | 0 | 4 | K | 2 |  |  |  | ROZPOCET | 0 | 0 | 0 | 0 | 0 | 1 | 0 | 4 | -881089690
| VV |  | (2*2,3+2*0,7)*1,2 |  | 7.2 | [13 empty] | VV | 2 | 2 | True | 1 | ROZPOCET
14 | K | 274351122 | Bednění základů pasů rovné odstranění | m2 | 7.2 |  | 0 |  |  |  | základní | 0.083 | 0.5976 | 0 | 0 | 0 | 0 | 4 | K | 2 |  |  |  | ROZPOCET | 0 | 0 | 0 | 0 | 0 | 1 | 0 | 4 | 1778517947
| D | 3 | Svislé a kompletní konstrukce |  |  |  | 0 | [5 empty] | 10.2585 |  | 3.9921 |  | 0 | 1 | D | 1 |  |  |  | ROZPOCET | [6 empty] | 0
15 | M | 28611113 | trubka kanalizační PVC DN 110x1000mm SN4 | m | 2 |  | 0 |  |  |  | základní | 0 | 0 | 0.0014 | 0.0028 | 0 | 0 | 8 | M | 2 |  |  |  | ROZPOCET | 0 | 0 | 0 | 0 | 0 | 1 | 0 | 4 | -437744438
16 | K | 331231314 | Pilíře volně stojící z cihel pálených čtyřhranné až osmihranné (průřezu čtverce, T nebo kříže) pravoúhlé pod omítku nebo režné, bez spárování z cihel lícových na maltu MVC dl. 290 mm (český formát 290x140x65 mm) plných | m3 | 1.74 |  | 0 |  |  |  | základní | 5.298 | 9.2185 | 2.2806 | 3.9682 | 0 | 0 | 4 | K | 2 |  |  |  | ROZPOCET | 0 | 0 | 0 | 0 | 0 | 1 | 0 | 4 | 197283278
| VV |  | (2*2,3+2*0,4)*0,15*2 |  | 1.62 | [13 empty] | VV | 2 | 2 | True | 0 | ROZPOCET
| VV |  | 0,4*2*0,15 |  | 0.12 | [13 empty] | VV | 2 | 2 | True | 0 | ROZPOCET
| VV |  | Součet |  | 1.74 | [13 empty] | VV | 2 | 4 | True | 1 | ROZPOCET
17 | K | 334791112 | Prostup v betonových zdech z plastových trub průměru do DN 110 | m | 2 |  | 0 |  |  |  | základní | 0.52 | 1.04 | 0.00151 | 0.00302 | 0 | 0 | 4 | K | 2 |  |  |  | ROZPOCET | 0 | 0 | 0 | 0 | 0 | 1 | 0 | 4 | -1009467866
18 | M | 13010428 | úhelník ocelový rovnostranný jakost S235JR (11 375) 70x70x6mm | t | 0.013 |  | 0 |  |  |  | základní | 0 | 0 | 1 | 0.013 | 0 | 0 | 32 | M | 2 |  |  |  | ROZPOCET | 0 | 0 | 0 | 0 | 0 | 1 | 0 | 16 | -1371626641
| VV |  | 2*6,4/1000 |  | 0.013 | [13 empty] | VV | 2 | 2 | True | 1 | ROZPOCET
19 | M | 13010240 | tyč ocelová plochá jakost S235JR (11 375) 60x5mm | t | 0.005 |  | 0 |  |  |  | základní | 0 | 0 | 1 | 0.005 | 0 | 0 | 32 | M | 2 |  |  |  | ROZPOCET | 0 | 0 | 0 | 0 | 0 | 1 | 0 | 16 | -21508569
| VV |  | 2*2,59/1000 |  | 0.005 | [13 empty] | VV | 2 | 2 | True | 1 | ROZPOCET
| D | 4 | Vodorovné konstrukce |  |  |  | 0 | [5 empty] | 0.353 |  | 0.93659 |  | 0 | 1 | D | 1 |  |  |  | ROZPOCET | [6 empty] | 0
20 | K | 411121232 | Montáž prefabrikovaných železobetonových stropů se zalitím spár, včetně podpěrné konstrukce, na cementovou maltu ze stropních desek, šířky do 600 mm a délky přes 900 do 1800 mm | kus | 1 |  | 0 |  |  |  | základní | 0.353 | 0.353 | 0.00459 | 0.00459 | 0 | 0 | 4 | K | 2 |  |  |  | ROZPOCET | 0 | 0 | 0 | 0 | 0 | 1 | 0 | 4 | -1803145286
21 | M | 59341431.1 | panel stropní plný PZD 2380x1190x140mm | kus | 1 |  | 0 |  |  |  | základní | 0 | 0 | 0.932 | 0.932 | 0 | 0 | 8 | M | 2 |  |  |  | ROZPOCET | 0 | 0 | 0 | 0 | 0 | 1 | 0 | 4 | 521838955
| D | 6 | Úpravy povrchů, podlahy a osazování výplní |  |  |  | 0 | [5 empty] | 5.166 |  | 0.08272 |  | 0 | 1 | D | 1 |  |  |  | ROZPOCET | [6 empty] | 0
22 | K | 623631001 | Spárování vnějších ploch pohledového zdiva z cihel, spárovací maltou pilířů nebo sloupů | m2 | 12 |  | 0 |  |  |  | základní | 0.252 | 3.024 | 0.0027 | 0.0324 | 0 | 0 | 4 | K | 2 |  |  |  | ROZPOCET | 0 | 0 | 0 | 0 | 0 | 1 | 0 | 4 | -74958158
| VV |  | (2*2,3*2+2*0,7*2) |  | 12 | [13 empty] | VV | 2 | 2 | True | 1 | ROZPOCET
23 | K | 642943111 | Osazování ocelových úhelníkových rámů s dveřními křídly na cementovou maltu, o ploše otvoru do 2,5 m2 | kus | 2 |  | 0 |  |  |  | základní | 1.071 | 2.142 | 0.02516 | 0.05032 | 0 | 0 | 4 | K | 2 |  |  |  | ROZPOCET | 0 | 0 | 0 | 0 | 0 | 1 | 0 | 4 | 1646086773
| D | 998 | Přesun hmot |  |  |  | 0 | [5 empty] | 8.767 |  | 0 |  | 0 | 1 | D | 1 |  |  |  | ROZPOCET | [6 empty] | 0
24 | K | 998011001 | Přesun hmot pro budovy občanské výstavby, bydlení, výrobu a služby s nosnou svislou konstrukcí zděnou z cihel, tvárnic nebo kamene vodorovná dopravní vzdálenost do 100 m pro budovy výšky do 6 m | t | 10.55 |  | 0 |  |  |  | základní | 0.831 | 8.767 | 0 | 0 | 0 | 0 | 4 | K | 2 |  |  |  | ROZPOCET | 0 | 0 | 0 | 0 | 0 | 1 | 0 | 4 | 1500107234
| D | PSV | Práce a dodávky PSV |  |  |  | 0 | [5 empty] | 0.91093 |  | 0.012768 |  | 0 | 2 | D | 0 |  |  |  | ROZPOCET | [6 empty] | 0
| D | 711 | Izolace proti vodě, vlhkosti a plynům |  |  |  | 0 | [5 empty] | 0.91093 |  | 0.012768 |  | 0 | 2 | D | 1 |  |  |  | ROZPOCET | [6 empty] | 0
25 | K | 711121131 | Provedení izolace proti zemní vlhkosti natěradly a tmely za horka na ploše vodorovné V nátěrem asfaltovým | m2 | 3.22 |  | 0 |  |  |  | základní | 0.037 | 0.11914 | 3e-05 | 9.66e-05 | 0 | 0 | 16 | K | 2 |  |  |  | ROZPOCET | 0 | 0 | 0 | 0 | 0 | 1 | 0 | 16 | -715521004
| VV |  | 2,3*0,7*2 |  | 3.22 | [13 empty] | VV | 2 | 2 | True | 1 | ROZPOCET
26 | K | 711122131 | Provedení izolace proti zemní vlhkosti natěradly a tmely za horka na ploše svislé S nátěrem asfaltovým | m2 | 6 |  | 0 |  |  |  | základní | 0.069 | 0.414 | 3e-05 | 0.00018 | 0 | 0 | 16 | K | 2 |  |  |  | ROZPOCET | 0 | 0 | 0 | 0 | 0 | 1 | 0 | 16 | 250811399
| VV |  | (2*2,3+2*0,7)*0,5*2 |  | 6 | [13 empty] | VV | 2 | 2 | True | 1 | ROZPOCET
27 | M | 11163150 | lak penetrační asfaltový | t | 0.003 |  | 0 |  |  |  | základní | 0 | 0 | 1 | 0.003 | 0 | 0 | 32 | M | 2 |  |  |  | ROZPOCET | 0 | 0 | 0 | 0 | 0 | 1 | 0 | 16 | 204127805
| VV |  | 9,22*0,00035 'Přepočtené koeficientem množství |  | 0.003 | [13 empty] | VV | 2 | 2 | False | 1 | ROZPOCET
28 | K | 711141559 | Provedení izolace proti zemní vlhkosti pásy přitavením NAIP na ploše vodorovné V | m2 | 1.61 |  | 0 |  |  |  | základní | 0.222 | 0.35742 | 0.0004 | 0.000644 | 0 | 0 | 16 | K | 2 |  |  |  | ROZPOCET | 0 | 0 | 0 | 0 | 0 | 1 | 0 | 16 | -997520832
| VV |  | 2,3*0,7 |  | 1.61 | [13 empty] | VV | 2 | 2 | True | 1 | ROZPOCET
29 | M | 62833158 | pás asfaltový natavitelný oxidovaný tl 4,0mm typu G200 S40 s vložkou ze skleněné tkaniny, s jemnozrnným minerálním posypem | m2 | 1.966 |  | 0 |  |  |  | základní | 0 | 0 | 0.0045 | 0.008847 | 0 | 0 | 32 | M | 2 |  |  |  | ROZPOCET | 0 | 0 | 0 | 0 | 0 | 1 | 0 | 16 | -86924577
| VV |  | 1,61*1,221 'Přepočtené koeficientem množství |  | 1.966 | [13 empty] | VV | 2 | 2 | False | 1 | ROZPOCET
30 | K | 998711101 | Přesun hmot pro izolace proti vodě, vlhkosti a plynům stanovený z hmotnosti přesunovaného materiálu vodorovná dopravní vzdálenost do 50 m v objektech výšky do 6 m | t | 0.013 |  | 0 |  |  |  | základní | 1.567 | 0.020371 | 0 | 0 | 0 | 0 | 16 | K | 2 |  |  |  | ROZPOCET | 0 | 0 | 0 | 0 | 0 | 1 | 0 | 16 | -509615922

## SO_03 - NN Přípojka k ČS1
[9 empty] | >> skryté sloupce << | [9 empty] | {477f8d64-c130-461c-be97-e394eded4e16}
2
| KRYCÍ LIST SOUPISU PRACÍ | [8 empty] | v --- níže se nacházejí doplnkové a pomocné údaje k sestavám --- v | [8 empty] | False
Stavba:
Splašková kanalizace Dobrá Voda
Objekt:
SO_03 - NN Přípojka k ČS1
| KSO: |  |  |  |  | CC-CZ:
| Místo: |  |  |  |  | Datum: | 2025-03-24
| Zadavatel: |  |  |  |  | IČ:
DIČ:
| Zhotovitel: |  |  |  |  | IČ:
DIČ:
| Projektant: |  |  |  |  | IČ:
|  | Ing. Martin Herman |  |  |  | DIČ:
| Zpracovatel: |  |  |  |  | IČ:
|  | VIS s.r.o. Hradec Králové, Dita Paštová |  |  |  | DIČ:
Poznámka:
| Cena bez DPH | [5 empty] | 0
|  |  | Základ daně |  |  | Sazba daně | Výše daně
| DPH | základní | 0 |  |  | 21% | 0
|  | snížená | 0 |  |  | 12% | 0
|  | zákl. přenesená | 0 |  |  | 21% | 0
|  | sníž. přenesená | 0 |  |  | 12% | 0
|  | nulová | 0 |  |  | 0% | 0
| Cena s DPH |  |  | v | CZK |  | 0
| Projektant |  |  | Zpracovatel
| Datum a podpis: |  | Razítko | Datum a podpis: |  |  | Razítko
| Objednavatel |  |  | Zhotovitel
| Datum a podpis: |  | Razítko | Datum a podpis: |  |  | Razítko
REKAPITULACE ČLENĚNÍ SOUPISU PRACÍ
Stavba:
Splašková kanalizace Dobrá Voda
Objekt:
SO_03 - NN Přípojka k ČS1
Místo: | [5 empty] | Datum: | 2025-03-24
Zadavatel: | [5 empty] | Projektant: | Ing. Martin Herman
Zhotovitel: | [5 empty] | Zpracovatel: | VIS s.r.o. Hradec Králové, Dita Paštová
Kód dílu - Popis | [6 empty] | Cena celkem [CZK]
Náklady ze soupisu prací | [6 empty] | 0 | [12 empty] | -1
| HSV - Práce a dodávky HSV | [5 empty] | 0
| 1 - Zemní práce | [5 empty] | 0
SOUPIS PRACÍ
Stavba:
Splašková kanalizace Dobrá Voda
Objekt:
SO_03 - NN Přípojka k ČS1
Místo: | [5 empty] | Datum: | 2025-03-24
Zadavatel: | [5 empty] | Projektant: | Ing. Martin Herman
Zhotovitel: | [5 empty] | Zpracovatel: | VIS s.r.o. Hradec Králové, Dita Paštová
PČ | Typ | Kód | Popis | MJ | Množství | J.cena [CZK] | Cena celkem [CZK] | Cenová soustava |  |  | DPH | J. Nh [h] | Nh celkem [h] | J. hmotnost [t] | Hmotnost celkem [t] | J. suť [t] | Suť Celkem [t]
Náklady soupisu celkem | [6 empty] | 0 | [5 empty] | 0 |  | 0 |  | 0 |  | D | -1 | [7 empty] | 0
| D | HSV | Práce a dodávky HSV |  |  |  | 0 | [5 empty] | 0 |  | 0 |  | 0 | 1 | D | 0 | ROZPOCET | [6 empty] | 0
| D | 1 | Zemní práce |  |  |  | 0 | [5 empty] | 0 |  | 0 |  | 0 | 1 | D | 1 | ROZPOCET | [6 empty] | 0
1 | K | 1 | Přípojka NN | kpl | 1 | 0 | 0 |  |  |  | základní | 0 | 0 | 0 | 0 | 0 | 0 | 4 | K | 2 | ROZPOCET | 0 | 0 | 0 | 0 | 0 | 1 | 0 | 4 | -1407807780

## NN
- 1 - |  |  | D.1.1.3.2
Přípojka NN pro ČS1 _Dobrá Voda- rozpočet
materiál
kabel CYKY 4x10-J | m | 25 | 0
nízkoexpanzní pěna | ks | 1 | 0
výstražná folie rudá 22 cm | m | 25 | 0
keramzit | m3 | 0.1 | 0
kabelová chránička KF 09090 | m | 25 | 0
pojistková patrona PH 00/40A | ks | 3 | 0
příchytka SONAP | ks | 2 | 0
jistič LTN-16B-3 (10 kA) | ks | 1 | 0
pásek nerez 30x3,5 | m | 20 | 0
materiál |  |  | 0
montáž - ceník M21
CYKY 4x10-J volně | m | 25 | 0
příplatek za protahování chráničkou | m | 25 | 0
ukončení vodičů na přístrojích | ks | 8 | 0
ukončení kabelů do 4x10 sm. Páskou | ks | 2 | 0
pojistková patrona PH 00 | ks | 3 | 0
příchytka SONAP | ks | 2 | 0
jistič LPN-25B-3 (10 kA) | ks | 1 | 0
elektroměrový rozvaděč ER 112 (do 200 kg) | ks | 1 | 0
kabelová chránička KF 09090 | m | 25 | 0
výstražná folie rudá 33 cm | m | 25 | 0
keramzit | m3 | 0.1 | 0
nízkoexpanzní pěna | HZS | 1 | 0
montáž |  |  | 0
dodávka
Elektroměrová skříň kompaktní pilíř 320x1810x220
typ ER212/NKP7P | ks | 1 | 0
doprava | ks | 1 | 0
dodávka celkem |  |  | 0
- 2 -
zemní práce - ceník M15
vytýčení trasy | km | 0.025 | 0
rýha kabelová ručně 50x100 | m | 25 | 0
přesátí zeminy | m3 | 3 | 0
výstražná folie do 25 cm šířky vč.urovnání povrchu | m | 25 | 0
položení chráničky do 90 mm | m | 25 | 0
zához rýhy 50x100 | m | 25 | 0
přemístění horniny do 50m bez naložení | m3 | 10 | 0
úprava terénu | m2 | 12 | 0
beton na podbetonování rozvaděče | m3 | 0.5 | 0
doprava betonu | km | 25 | 0
jáma pro rozvaděč RE | m3 | 0.5 | 0
zemní práce |  |  | 0
REKAPITULACE
materiál |  |  | 0
montáž |  |  | 0
dodávka |  |  | 0
zemní práce |  |  | 0
přípojka NN celkem |  |  | 0

## SO_04.1 - Čerpací stanice...
[9 empty] | >> skryté sloupce << | [9 empty] | {093710fb-a5c2-4108-9a34-a19ba15d1fab}
2
| KRYCÍ LIST SOUPISU PRACÍ | [8 empty] | v --- níže se nacházejí doplnkové a pomocné údaje k sestavám --- v | [8 empty] | False
Stavba:
Splašková kanalizace Dobrá Voda
Objekt:
SO_04 - Čerpací stanice ČS2
Soupis:
SO_04.1 - Čerpací stanice ČS2
| KSO: |  |  |  |  | CC-CZ:
| Místo: |  |  |  |  | Datum: | 2025-03-24
| Zadavatel: |  |  |  |  | IČ:
DIČ:
| Zhotovitel: |  |  |  |  | IČ:
DIČ:
| Projektant: |  |  |  |  | IČ:
|  | Ing. Martin Herman |  |  |  | DIČ:
| Zpracovatel: |  |  |  |  | IČ:
|  | VIS s.r.o. Hradec Králové, Dita Paštová |  |  |  | DIČ:
Poznámka:
| Cena bez DPH | [5 empty] | 0
|  |  | Základ daně |  |  | Sazba daně | Výše daně
| DPH | základní | 0 |  |  | 21% | 0
|  | snížená | 0 |  |  | 12% | 0
|  | zákl. přenesená | 0 |  |  | 21% | 0
|  | sníž. přenesená | 0 |  |  | 12% | 0
|  | nulová | 0 |  |  | 0% | 0
| Cena s DPH |  |  | v | CZK |  | 0
| Projektant |  |  | Zpracovatel
| Datum a podpis: |  | Razítko | Datum a podpis: |  |  | Razítko
| Objednavatel |  |  | Zhotovitel
| Datum a podpis: |  | Razítko | Datum a podpis: |  |  | Razítko
REKAPITULACE ČLENĚNÍ SOUPISU PRACÍ
Stavba:
Splašková kanalizace Dobrá Voda
Objekt:
SO_04 - Čerpací stanice ČS2
Soupis:
SO_04.1 - Čerpací stanice ČS2
Místo: | [5 empty] | Datum: | 2025-03-24
Zadavatel: | [5 empty] | Projektant: | Ing. Martin Herman
Zhotovitel: | [5 empty] | Zpracovatel: | VIS s.r.o. Hradec Králové, Dita Paštová
Kód dílu - Popis | [6 empty] | Cena celkem [CZK]
Náklady ze soupisu prací | [6 empty] | 0 | [12 empty] | -1
| HSV - Práce a dodávky HSV | [5 empty] | 0
| 1 - Zemní práce | [5 empty] | 0
| 2 - Zakládání | [5 empty] | 0
| 3 - Svislé a kompletní konstrukce | [5 empty] | 0
| 6 - Úpravy povrchů, podlahy a osazování výplní | [5 empty] | 0
| 8 - Trubní vedení | [5 empty] | 0
| 9 - Ostatní konstrukce a práce, bourání | [5 empty] | 0
| 998 - Přesun hmot | [5 empty] | 0
| PSV - Práce a dodávky PSV | [5 empty] | 0
| 711 - Izolace proti vodě, vlhkosti a plynům | [5 empty] | 0
SOUPIS PRACÍ
Stavba:
Splašková kanalizace Dobrá Voda
Objekt:
SO_04 - Čerpací stanice ČS2
Soupis:
SO_04.1 - Čerpací stanice ČS2
Místo: | [5 empty] | Datum: | 2025-03-24
Zadavatel: | [5 empty] | Projektant: | Ing. Martin Herman
Zhotovitel: | [5 empty] | Zpracovatel: | VIS s.r.o. Hradec Králové, Dita Paštová
PČ | Typ | Kód | Popis | MJ | Množství | J.cena [CZK] | Cena celkem [CZK] | Cenová soustava |  |  | DPH | J. Nh [h] | Nh celkem [h] | J. hmotnost [t] | Hmotnost celkem [t] | J. suť [t] | Suť Celkem [t]
Náklady soupisu celkem | [6 empty] | 0 | [5 empty] | 279.0614 |  | 35.3149 |  | 0.00435 |  | D | -1 | [10 empty] | 0
| D | HSV | Práce a dodávky HSV |  |  |  | 0 | [5 empty] | 264.8476 |  | 35.0409 |  | 0.00435 | 1 | D | 0 |  |  |  | ROZPOCET | [6 empty] | 0
| D | 1 | Zemní práce |  |  |  | 0 | [5 empty] | 219.3355 |  | 0.30067 |  | 0 | 1 | D | 1 |  |  |  | ROZPOCET | [6 empty] | 0
1 | K | 115101202 | Čerpání vody na dopravní výšku do 10 m průměrný přítok do 1000 l/min | hod | 10 |  | 0 |  |  |  | základní | 0.3 | 3 | 0 | 0 | 0 | 0 | 4 | K | 2 |  |  |  | ROZPOCET | 0 | 0 | 0 | 0 | 0 | 1 | 0 | 4 | 799772568
| VV |  | 2*5 |  | 10 | [13 empty] | VV | 2 | 2 | True | 1 | ROZPOCET
2 | K | 115101302 | Pohotovost čerpací soupravy pro dopravní výšku do 10 m přítok do 1000 l/min | den | 28 |  | 0 |  |  |  | základní | 0 | 0 | 0 | 0 | 0 | 0 | 4 | K | 2 |  |  |  | ROZPOCET | 0 | 0 | 0 | 0 | 0 | 1 | 0 | 4 | -265402837
3 | K | 121151125 | Sejmutí ornice strojně při souvislé ploše přes 500 m2, tl. vrstvy přes 250 do 300 mm | m2 | 37.21 |  | 0 |  |  |  | základní | 0.019 | 0.70699 | 0 | 0 | 0 | 0 | 4 | K | 2 |  |  |  | ROZPOCET | 0 | 0 | 0 | 0 | 0 | 1 | 0 | 4 | 364620016
| VV |  | 6,1*6,1 |  | 37.21 | [13 empty] | VV | 2 | 2 | True | 1 | ROZPOCET
4 | K | 131151204 | Hloubení zapažených jam a zářezů strojně s urovnáním dna do předepsaného profilu a spádu v hornině třídy těžitelnosti I skupiny 1 a 2 přes 100 do 500 m3 | m3 | 23.747 |  | 0 |  |  |  | základní | 0.294 | 6.9816 | 0 | 0 | 0 | 0 | 4 | K | 2 |  |  |  | ROZPOCET | 0 | 0 | 0 | 0 | 0 | 1 | 0 | 4 | 2079838898
| VV |  | "25% výkopku v hornině tř. 2" | [15 empty] | VV | 2 | 1 | True | 0 | ROZPOCET
| VV |  | 4,7*4,7*4,3*0,25 |  | 23.747 | [13 empty] | VV | 2 | 2 | True | 1 | ROZPOCET
5 | K | 131251204 | Hloubení zapažených jam a zářezů strojně s urovnáním dna do předepsaného profilu a spádu v hornině třídy těžitelnosti I skupiny 3 přes 100 do 500 m3 | m3 | 23.747 |  | 0 |  |  |  | základní | 0.518 | 12.3009 | 0 | 0 | 0 | 0 | 4 | K | 2 |  |  |  | ROZPOCET | 0 | 0 | 0 | 0 | 0 | 1 | 0 | 4 | 1445023904
| VV |  | "25% výkopku v hornině tř. 3" | [15 empty] | VV | 2 | 1 | True | 0 | ROZPOCET
| VV |  | 4,7*4,7*4,3*0,25 |  | 23.747 | [13 empty] | VV | 2 | 2 | True | 1 | ROZPOCET
6 | K | 131351204 | Hloubení zapažených jam a zářezů strojně s urovnáním dna do předepsaného profilu a spádu v hornině třídy těžitelnosti II skupiny 4 přes 100 do 500 m3 | m3 | 23.747 |  | 0 |  |  |  | základní | 0.69 | 16.3854 | 0 | 0 | 0 | 0 | 4 | K | 2 |  |  |  | ROZPOCET | 0 | 0 | 0 | 0 | 0 | 1 | 0 | 4 | 762701009
| VV |  | "25% výkopku v hornině tř. 4" | [15 empty] | VV | 2 | 1 | True | 0 | ROZPOCET
| VV |  | 4,7*4,7*4,3*0,25 |  | 23.747 | [13 empty] | VV | 2 | 2 | True | 1 | ROZPOCET
7 | K | 131451204 | Hloubení zapažených jam a zářezů strojně s urovnáním dna do předepsaného profilu a spádu v hornině třídy těžitelnosti II skupiny 5 přes 100 do 500 m3 | m3 | 14.248 |  | 0 |  |  |  | základní | 1.049 | 14.9462 | 0 | 0 | 0 | 0 | 4 | K | 2 |  |  |  | ROZPOCET | 0 | 0 | 0 | 0 | 0 | 1 | 0 | 4 | 236248441
| VV |  | "15% výkopku v hornině tř. 5" | [15 empty] | VV | 2 | 1 | True | 0 | ROZPOCET
| VV |  | 4,7*4,7*4,3*0,15 |  | 14.248 | [13 empty] | VV | 2 | 2 | True | 1 | ROZPOCET
8 | K | 138511301 | Dolamování zapažených nebo nezapažených hloubených vykopávek šachet, ve vrstvě tl. do 500 mm v hornině třídy těžitelnosti III skupiny 6 | m3 | 9.499 |  | 0 |  |  |  | základní | 7.632 | 72.4964 | 0 | 0 | 0 | 0 | 4 | K | 2 |  |  |  | ROZPOCET | 0 | 0 | 0 | 0 | 0 | 1 | 0 | 4 | -521643330
| VV |  | "10% výkopku v hornině tř. 6" | [15 empty] | VV | 2 | 1 | True | 0 | ROZPOCET
| VV |  | 4,7*4,7*4,3*0,1 |  | 9.499 | [13 empty] | VV | 2 | 2 | True | 1 | ROZPOCET
9 | K | 151201202 | Zřízení pažení stěn výkopu bez rozepření nebo vzepření zátažné, hloubky do 8 m | m2 | 80.84 |  | 0 |  |  |  | základní | 0.362 | 29.2641 | 0.00149 | 0.12045 | 0 | 0 | 4 | K | 2 |  |  |  | ROZPOCET | 0 | 0 | 0 | 0 | 0 | 1 | 0 | 4 | 230042808
| VV |  | 4*4,7*4,3 |  | 80.84 | [13 empty] | VV | 2 | 2 | True | 1 | ROZPOCET
10 | K | 151201212 | Odstranění pažení stěn výkopu bez rozepření nebo vzepření s uložením pažin na vzdálenost do 3 m od okraje výkopu zátažné, hloubky do 8 m | m2 | 80.84 |  | 0 |  |  |  | základní | 0.194 | 15.683 | 0 | 0 | 0 | 0 | 4 | K | 2 |  |  |  | ROZPOCET | 0 | 0 | 0 | 0 | 0 | 1 | 0 | 4 | -918948792
11 | K | 151201302 | Zřízení rozepření zapažených stěn výkopů s potřebným přepažováním při pažení zátažném, hloubky do 8 m | m3 | 94.987 |  | 0 |  |  |  | základní | 0.168 | 15.9578 | 0.00139 | 0.13203 | 0 | 0 | 4 | K | 2 |  |  |  | ROZPOCET | 0 | 0 | 0 | 0 | 0 | 1 | 0 | 4 | -1428116138
| VV |  | 4,7*4,7*4,3 |  | 94.987 | [13 empty] | VV | 2 | 2 | True | 1 | ROZPOCET
12 | K | 151201312 | Odstranění rozepření stěn výkopů s uložením materiálu na vzdálenost do 3 m od okraje výkopu pažení zátažného, hloubky do 8 m | m3 | 94.987 |  | 0 |  |  |  | základní | 0.059 | 5.6042 | 0 | 0 | 0 | 0 | 4 | K | 2 |  |  |  | ROZPOCET | 0 | 0 | 0 | 0 | 0 | 1 | 0 | 4 | 1934753196
13 | K | 162751137 | Vodorovné přemístění výkopku nebo sypaniny po suchu na obvyklém dopravním prostředku, bez naložení výkopku, avšak se složením bez rozhrnutí z horniny třídy těžitelnosti II na vzdálenost skupiny 4 a 5 na vzdálenost přes 9 000 do 10 000 m | m3 | 18.301 |  | 0 |  |  |  | základní | 0.099 | 1.8118 | 0 | 0 | 0 | 0 | 4 | K | 2 |  |  |  | ROZPOCET | 0 | 0 | 0 | 0 | 0 | 1 | 0 | 4 | -500788433
| VV |  | "výkopek z horniny tř. 4- výkopek potřebný na zásyp " 23,747-19,694 |  | 4.053 | [13 empty] | VV | 2 | 2 | True | 0 | ROZPOCET
| VV |  | "výkopek z horniny tř. 5" 14,248 |  | 14.248 | [13 empty] | VV | 2 | 2 | True | 0 | ROZPOCET
| VV |  | Součet |  | 18.301 | [13 empty] | VV | 2 | 4 | True | 1 | ROZPOCET
14 | K | 162751139 | Vodorovné přemístění výkopku nebo sypaniny po suchu na obvyklém dopravním prostředku, bez naložení výkopku, avšak se složením bez rozhrnutí z horniny třídy těžitelnosti II na vzdálenost skupiny 4 a 5 na vzdálenost Příplatek k ceně za každých dalších i započatých 1 000 m | m3 | 183.01 |  | 0 |  |  |  | základní | 0.006 | 1.0981 | 0 | 0 | 0 | 0 | 4 | K | 2 |  |  |  | ROZPOCET | 0 | 0 | 0 | 0 | 0 | 1 | 0 | 4 | 226601379
| VV |  | 18,301*10 'Přepočtené koeficientem množství |  | 183.01 | [13 empty] | VV | 2 | 2 | False | 1 | ROZPOCET
15 | K | 162751157 | Vodorovné přemístění výkopku nebo sypaniny po suchu na obvyklém dopravním prostředku, bez naložení výkopku, avšak se složením bez rozhrnutí z horniny třídy těžitelnosti III skupiny 6 a 7 na vzdálenost přes 9 000 do 10 000 m | m3 | 9.499 |  | 0 |  |  |  | základní | 0.113 | 1.0734 | 0 | 0 | 0 | 0 | 4 | K | 2 |  |  |  | ROZPOCET | 0 | 0 | 0 | 0 | 0 | 1 | 0 | 4 | 242568338
| VV |  | 9,499 |  | 9.499 | [13 empty] | VV | 2 | 2 | True | 1 | ROZPOCET
16 | K | 162751159 | Vodorovné přemístění výkopku nebo sypaniny po suchu na obvyklém dopravním prostředku, bez naložení výkopku, avšak se složením bez rozhrnutí z horniny třídy těžitelnosti III skupiny 6 a 7 na vzdálenost Příplatek k ceně za každých dalších i započatých 1 000 m | m3 | 94.99 |  | 0 |  |  |  | základní | 0.006 | 0.56994 | 0 | 0 | 0 | 0 | 4 | K | 2 |  |  |  | ROZPOCET | 0 | 0 | 0 | 0 | 0 | 1 | 0 | 4 | 422929104
| VV |  | 9,499*10 'Přepočtené koeficientem množství |  | 94.99 | [13 empty] | VV | 2 | 2 | False | 1 | ROZPOCET
17 | K | 171251201 | Uložení sypaniny na skládky nebo meziskládky bez hutnění s upravením uložené sypaniny do předepsaného tvaru | m3 | 27.8 |  | 0 |  |  |  | základní | 0.009 | 0.2502 | 0 | 0 | 0 | 0 | 4 | K | 2 |  |  |  | ROZPOCET | 0 | 0 | 0 | 0 | 0 | 1 | 0 | 4 | 1508045609
| VV |  | 18,301+9,499 |  | 27.8 | [13 empty] | VV | 2 | 2 | True | 1 | ROZPOCET
18 | K | 171201221 | Poplatek za uložení stavebního odpadu na skládce (skládkovné) zeminy a kamení zatříděného do Katalogu odpadů pod kódem 17 05 04 | t | 56.99 |  | 0 |  |  |  | základní | 0 | 0 | 0 | 0 | 0 | 0 | 4 | K | 2 |  |  |  | ROZPOCET | 0 | 0 | 0 | 0 | 0 | 1 | 0 | 4 | 1182285353
| VV |  | 27,8*2,05 'Přepočtené koeficientem množství |  | 56.99 | [13 empty] | VV | 2 | 2 | False | 1 | ROZPOCET
19 | K | 174101101 | Zásyp jam, šachet rýh nebo kolem objektů sypaninou se zhutněním | m3 | 67.188 |  | 0 |  |  |  | základní | 0.299 | 20.0892 | 0 | 0 | 0 | 0 | 4 | K | 2 |  |  |  | ROZPOCET | 0 | 0 | 0 | 0 | 0 | 1 | 0 | 4 | -1033681266
| VV |  | "výkop-podsyp-objem ČS" | [15 empty] | VV | 2 | 1 | True | 0 | ROZPOCET
| VV |  | 94,987-4,418-1,225-3,14*1,4*1,4*3,6 |  | 67.188 | [13 empty] | VV | 2 | 2 | True | 1 | ROZPOCET
20 | K | 181351115 | Rozprostření a urovnání ornice v rovině nebo ve svahu sklonu do 1:5 strojně při souvislé ploše přes 500 m2, tl. vrstvy přes 250 do 300 mm | m2 | 37.21 |  | 0 |  |  |  | základní | 0.018 | 0.66978 | 0 | 0 | 0 | 0 | 4 | K | 2 |  |  |  | ROZPOCET | 0 | 0 | 0 | 0 | 0 | 1 | 0 | 4 | -847567842
| VV |  | 6,1*6,1 |  | 37.21 | [13 empty] | VV | 2 | 2 | True | 1 | ROZPOCET
21 | K | 183405211 | Výsev trávníku hydroosevem na ornici | m2 | 37.21 |  | 0 |  |  |  | základní | 0.012 | 0.44652 | 0.00127 | 0.047257 | 0 | 0 | 4 | K | 2 |  |  |  | ROZPOCET | 0 | 0 | 0 | 0 | 0 | 1 | 0 | 4 | -847500664
22 | M | 00572470 | osivo směs travní univerzál | kg | 0.93 |  | 0 |  |  |  | základní | 0 | 0 | 0.001 | 0.00093 | 0 | 0 | 8 | M | 2 |  |  |  | ROZPOCET | 0 | 0 | 0 | 0 | 0 | 1 | 0 | 4 | -1078922997
| VV |  | 37,21*0,025 'Přepočtené koeficientem množství |  | 0.93 | [13 empty] | VV | 2 | 2 | False | 1 | ROZPOCET
| D | 2 | Zakládání |  |  |  | 0 | [5 empty] | 12.3108 |  | 16.1496 |  | 0 | 1 | D | 1 |  |  |  | ROZPOCET | [6 empty] | 0
23 | K | 212750101 | Trativody z drenážních a melioračních trubek pro budovy se zřízením štěrkového lože pod trubky a s jejich obsypem v otevřeném výkopu trubka tyčová PVC-U plocha pro vtékání vody min. 80 cm2/m SN 4 celoperforovaná 360° DN 100 | m | 18.8 |  | 0 |  |  |  | základní | 0.39 | 7.332 | 0.2044 | 3.8427 | 0 | 0 | 4 | K | 2 |  |  |  | ROZPOCET | 0 | 0 | 0 | 0 | 0 | 1 | 0 | 4 | -44436607
| VV |  | 4*4,7 |  | 18.8 | [13 empty] | VV | 2 | 2 | True | 1 | ROZPOCET
24 | K | 213311141 | Polštáře zhutněné pod základy ze štěrkopísku tříděného | m3 | 4.418 |  | 0 |  |  |  | základní | 0.965 | 4.2634 | 2.16 | 9.5429 | 0 | 0 | 4 | K | 2 |  |  |  | ROZPOCET | 0 | 0 | 0 | 0 | 0 | 1 | 0 | 4 | 1616260295
| VV |  | 4,7*4,7*0,2 |  | 4.418 | [13 empty] | VV | 2 | 2 | True | 1 | ROZPOCET
25 | K | 273313511 | Základy z betonu prostého desky z betonu kamenem neprokládaného tř. C 12/15 | m3 | 1.225 |  | 0 |  |  |  | základní | 0.584 | 0.7154 | 2.2563 | 2.764 | 0 | 0 | 4 | K | 2 |  |  |  | ROZPOCET | 0 | 0 | 0 | 0 | 0 | 1 | 0 | 4 | 1372600520
| VV |  | 3,5*3,5*0,1 |  | 1.225 | [13 empty] | VV | 2 | 2 | True | 1 | ROZPOCET
| D | 3 | Svislé a kompletní konstrukce |  |  |  | 0 | [5 empty] | 5.4727 |  | 4.6246 |  | 0 | 1 | D | 1 |  |  |  | ROZPOCET | [6 empty] | 0
26 | K | 380311533 | Kompletní konstrukce čistíren odpadních vod, nádrží, vodojemů, kanálů z betonu prostého bez zvýšených nároků na prostředí tř. C 12/15, tl. přes 300 mm | m3 | 1.104 |  | 0 |  |  |  | základní | 0.964 | 1.0643 | 2.3108 | 2.5511 | 0 | 0 | 4 | K | 2 |  |  |  | ROZPOCET | 0 | 0 | 0 | 0 | 0 | 1 | 0 | 4 | -1732153173
| VV |  | "spádový beton" 3,14*1,25*1,25*0,225 |  | 1.104 | [13 empty] | VV | 2 | 2 | True | 1 | ROZPOCET
27 | K | 389381001 | Dobetonování prefabrikovaných konstrukcí | m3 | 0.784 |  | 0 |  |  |  | základní | 5.623 | 4.4084 | 2.6447 | 2.0734 | 0 | 0 | 4 | K | 2 |  |  |  | ROZPOCET | 0 | 0 | 0 | 0 | 0 | 1 | 0 | 4 | -643241358
| VV |  | 2*(2*0,6+2*0,9)*0,2*0,4 |  | 0.48 | [13 empty] | VV | 2 | 2 | True | 0 | ROZPOCET
| VV |  | (2*0,6+2*1,3)*0,2*0,4 |  | 0.304 | [13 empty] | VV | 2 | 2 | True | 0 | ROZPOCET
| VV |  | Součet |  | 0.784 | [13 empty] | VV | 2 | 4 | True | 1 | ROZPOCET
| D | 6 | Úpravy povrchů, podlahy a osazování výplní |  |  |  | 0 | [5 empty] | 1.9696 |  | 1.3831 |  | 0 | 1 | D | 1 |  |  |  | ROZPOCET | [6 empty] | 0
28 | K | 631311112 | Mazanina z betonu prostého bez zvýšených nároků na prostředí tl. přes 50 do 80 mm tř. C 8/10 | m3 | 0.613 |  | 0 |  |  |  | základní | 3.213 | 1.9696 | 2.2563 | 1.3831 | 0 | 0 | 4 | K | 2 |  |  |  | ROZPOCET | 0 | 0 | 0 | 0 | 0 | 1 | 0 | 4 | 173538819
| VV |  | 3,5*3,5*0,05 |  | 0.613 | [13 empty] | VV | 2 | 2 | True | 1 | ROZPOCET
| D | 8 | Trubní vedení |  |  |  | 0 | [5 empty] | 10.912 |  | 12.5827 |  | 0 | 1 | D | 1 |  |  |  | ROZPOCET | [6 empty] | 0
29 | M | 59226076 | těsnění elastomerové samomazné pro kruhovou nádrž DN 2500 | kus | 2 |  | 0 |  |  |  | základní | 0 | 0 | 0.002 | 0.004 | 0 | 0 | 8 | M | 2 |  |  |  | ROZPOCET | 0 | 0 | 0 | 0 | 0 | 1 | 0 | 4 | 1414953449
30 | K | 877375211 | Montáž tvarovek na kanalizačním potrubí z trub z plastu z tvrdého PVC nebo z polypropylenu v otevřeném výkopu jednoosých DN 315 | kus | 1 |  | 0 |  |  |  | základní | 1.231 | 1.231 | 1e-05 | 1e-05 | 0 | 0 | 4 | K | 2 |  |  |  | ROZPOCET | 0 | 0 | 0 | 0 | 0 | 1 | 0 | 4 | 1197743338
31 | M | 28651085 | vložka šachtová kanalizační PVC-U DN 315 | kus | 1 |  | 0 |  |  |  | základní | 0 | 0 | 0.0029 | 0.0029 | 0 | 0 | 8 | M | 2 |  |  |  | ROZPOCET | 0 | 0 | 0 | 0 | 0 | 1 | 0 | 4 | 758745023
32 | K | 894414111 | Osazení betonových nebo železobetonových dílců pro šachty skruží základových (dno) | kus | 1 |  | 0 |  |  |  | základní | 2.08 | 2.08 | 0.02854 | 0.02854 | 0 | 0 | 4 | K | 2 |  |  |  | ROZPOCET | 0 | 0 | 0 | 0 | 0 | 1 | 0 | 4 | 537952054
33 | M | 59226067.1 | dno kruhové nádrž DN 2500 stěna tl 100mm v 2500mm užitný objem 12,272m3 | kus | 1 |  | 0 |  |  |  | základní | 0 | 0 | 6.82 | 6.82 | 0 | 0 | 8 | M | 2 |  |  |  | ROZPOCET | 0 | 0 | 0 | 0 | 0 | 1 | 0 | 4 | 1092620874
34 | K | 894411311 | Osazení betonových nebo železobetonových dílců pro šachty skruží rovných | kus | 1 |  | 0 |  |  |  | základní | 1.562 | 1.562 | 0.01019 | 0.01019 | 0 | 0 | 4 | K | 2 |  |  |  | ROZPOCET | 0 | 0 | 0 | 0 | 0 | 1 | 0 | 4 | 917710418
35 | M | 59226030.1 | skruž kruhové nádrže DN 2500 v 500mm užitný objem 2,454m3 | kus | 1 |  | 0 |  |  |  | základní | 0 | 0 | 1.84 | 1.84 | 0 | 0 | 8 | M | 2 |  |  |  | ROZPOCET | 0 | 0 | 0 | 0 | 0 | 1 | 0 | 4 | 1376184801
36 | K | 894414211 | Osazení betonových nebo železobetonových dílců pro šachty desek zákrytových | kus | 1 |  | 0 |  |  |  | základní | 0.817 | 0.817 | 0.03927 | 0.03927 | 0 | 0 | 4 | K | 2 |  |  |  | ROZPOCET | 0 | 0 | 0 | 0 | 0 | 1 | 0 | 4 | -795573909
37 | M | 59226044 | deska zákrytová kruhové nádrže DN 2500 se stěnou tl přes 100mm v 200mm otvor 2x d 625mm | kus | 1 |  | 0 |  |  |  | základní | 0 | 0 | 3.185 | 3.185 | 0 | 0 | 8 | M | 2 |  |  |  | ROZPOCET | 0 | 0 | 0 | 0 | 0 | 1 | 0 | 4 | 1568517996
38 | K | 899104112 | Osazení poklopů litinových a ocelových včetně rámů pro třídu zatížení D400, E600 | kus | 3 |  | 0 |  |  |  | základní | 1.694 | 5.082 | 0.21734 | 0.65202 | 0 | 0 | 4 | K | 2 |  |  |  | ROZPOCET | 0 | 0 | 0 | 0 | 0 | 1 | 0 | 4 | -1151220513
39 | M | R - 04.8.4 | kompozitní poklop d 900 mm, zatížení 250 kg/1m2 | kus | 2 |  | 0 |  |  |  | základní | 0 | 0 | 0 | 0 | 0 | 0 | 8 | M | 2 |  |  |  | ROZPOCET | 0 | 0 | 0 | 0 | 0 | 1 | 0 | 4 | -1978578406
40 | M | R - 04.8.5 | kompozitní poklop d 900 mm, zatížení 250 kg/1m2 | kus | 1 |  | 0 |  |  |  | základní | 0 | 0 | 0 | 0 | 0 | 0 | 8 | M | 2 |  |  |  | ROZPOCET | 0 | 0 | 0 | 0 | 0 | 1 | 0 | 4 | 60997198
41 | K | 899503111 | Stupadla do šachet a drobných objektů ocelová s PE povlakem zapouštěcí - kapsová osazovaná při zdění a betonování | kus | 1 |  | 0 |  |  |  | základní | 0.14 | 0.14 | 0.00076 | 0.00076 | 0 | 0 | 4 | K | 2 |  |  |  | ROZPOCET | 0 | 0 | 0 | 0 | 0 | 1 | 0 | 4 | -908934693
| D | 9 | Ostatní konstrukce a práce, bourání |  |  |  | 0 | [5 empty] | 0.27 |  | 0.0002055 |  | 0.00435 | 1 | D | 1 |  |  |  | ROZPOCET | [6 empty] | 0
42 | K | 977151122 | Jádrové vrty diamantovými korunkami do stavebních materiálů (železobetonu, betonu, cihel, obkladů, dlažeb, kamene) průměru přes 120 do 130 mm | m | 0.15 |  | 0 |  |  |  | základní | 1.8 | 0.27 | 0.00137 | 0.0002055 | 0.029 | 0.00435 | 4 | K | 2 |  |  |  | ROZPOCET | 0 | 0 | 0 | 0 | 0 | 1 | 0 | 4 | 1989656692
43 | K | R - 04.9.1 | Gumové dilatační těsnění pro potrubí DN 50, D+M | kpl | 1 |  | 0 |  |  |  | základní | 0 | 0 | 0 | 0 | 0 | 0 | 4 | K | 2 |  |  |  | ROZPOCET | 0 | 0 | 0 | 0 | 0 | 1 | 0 | 4 | -604340557
| D | 998 | Přesun hmot |  |  |  | 0 | [5 empty] | 14.5771 |  | 0 |  | 0 | 1 | D | 1 |  |  |  | ROZPOCET | [6 empty] | 0
44 | K | 998142251 | Přesun hmot pro nádrže, jímky, zásobníky a jámy pozemní mimo zemědělství se svislou nosnou konstrukcí monolitickou betonovou tyčovou nebo plošnou vodorovná dopravní vzdálenost do 50 m výšky do 25 m | t | 35.041 |  | 0 |  |  |  | základní | 0.416 | 14.5771 | 0 | 0 | 0 | 0 | 4 | K | 2 |  |  |  | ROZPOCET | 0 | 0 | 0 | 0 | 0 | 1 | 0 | 4 | -1901078448
| D | PSV | Práce a dodávky PSV |  |  |  | 0 | [5 empty] | 14.2138 |  | 0.274 |  | 0 | 2 | D | 0 |  |  |  | ROZPOCET | [6 empty] | 0
| D | 711 | Izolace proti vodě, vlhkosti a plynům |  |  |  | 0 | [5 empty] | 14.2138 |  | 0.274 |  | 0 | 2 | D | 1 |  |  |  | ROZPOCET | [6 empty] | 0
45 | K | 711121131 | Provedení izolace proti zemní vlhkosti natěradly a tmely za horka na ploše vodorovné V nátěrem asfaltovým | m2 | 8.549 |  | 0 |  |  |  | základní | 0.037 | 0.31631 | 3e-05 | 0.00025647 | 0 | 0 | 16 | K | 2 |  |  |  | ROZPOCET | 0 | 0 | 0 | 0 | 0 | 1 | 0 | 16 | 1494233926
| VV |  | 3,14*1,65*1,65 |  | 8.549 | [13 empty] | VV | 2 | 2 | True | 1 | ROZPOCET
46 | K | 711122131 | Provedení izolace proti zemní vlhkosti natěradly a tmely za horka na ploše svislé S nátěrem asfaltovým | m2 | 35.168 |  | 0 |  |  |  | základní | 0.069 | 2.4266 | 3e-05 | 0.001055 | 0 | 0 | 16 | K | 2 |  |  |  | ROZPOCET | 0 | 0 | 0 | 0 | 0 | 1 | 0 | 16 | 1158835345
| VV |  | 3,14*2,8*4 |  | 35.168 | [13 empty] | VV | 2 | 2 | True | 1 | ROZPOCET
47 | M | 11163150 | lak penetrační asfaltový | t | 0.015 |  | 0 |  |  |  | základní | 0 | 0 | 1 | 0.015 | 0 | 0 | 32 | M | 2 |  |  |  | ROZPOCET | 0 | 0 | 0 | 0 | 0 | 1 | 0 | 16 | -1168521218
| VV |  | 43,717*0,00035 'Přepočtené koeficientem množství |  | 0.015 | [13 empty] | VV | 2 | 2 | False | 1 | ROZPOCET
48 | K | 711141559 | Provedení izolace proti zemní vlhkosti pásy přitavením NAIP na ploše vodorovné V | m2 | 8.549 |  | 0 |  |  |  | základní | 0.222 | 1.8979 | 0.0004 | 0.0034196 | 0 | 0 | 16 | K | 2 |  |  |  | ROZPOCET | 0 | 0 | 0 | 0 | 0 | 1 | 0 | 16 | -1766538682
49 | K | 711142559 | Provedení izolace proti zemní vlhkosti pásy přitavením NAIP na ploše svislé S | m2 | 35.168 |  | 0 |  |  |  | základní | 0.26 | 9.1437 | 0.0004 | 0.014067 | 0 | 0 | 16 | K | 2 |  |  |  | ROZPOCET | 0 | 0 | 0 | 0 | 0 | 1 | 0 | 16 | -1448912648
50 | M | 62833158 | pás asfaltový natavitelný oxidovaný tl 4,0mm typu G200 S40 s vložkou ze skleněné tkaniny, s jemnozrnným minerálním posypem | m2 | 53.378 |  | 0 |  |  |  | základní | 0 | 0 | 0.0045 | 0.2402 | 0 | 0 | 32 | M | 2 |  |  |  | ROZPOCET | 0 | 0 | 0 | 0 | 0 | 1 | 0 | 16 | 652430700
| VV |  | 43,717*1,221 'Přepočtené koeficientem množství |  | 53.378 | [13 empty] | VV | 2 | 2 | False | 1 | ROZPOCET
51 | K | 998711101 | Přesun hmot pro izolace proti vodě, vlhkosti a plynům stanovený z hmotnosti přesunovaného materiálu vodorovná dopravní vzdálenost do 50 m v objektech výšky do 6 m | t | 0.274 |  | 0 |  |  |  | základní | 1.567 | 0.42936 | 0 | 0 | 0 | 0 | 16 | K | 2 |  |  |  | ROZPOCET | 0 | 0 | 0 | 0 | 0 | 1 | 0 | 16 | 734080182

## SO_04.2 - Elektrorozvaděč...
[9 empty] | >> skryté sloupce << | [9 empty] | {5b8d9390-8981-42ab-b67c-c9b2048ae61f}
2
| KRYCÍ LIST SOUPISU PRACÍ | [8 empty] | v --- níže se nacházejí doplnkové a pomocné údaje k sestavám --- v | [8 empty] | False
Stavba:
Splašková kanalizace Dobrá Voda
Objekt:
SO_04 - Čerpací stanice ČS2
Soupis:
SO_04.2 - Elektrorozvaděč ČS2
| KSO: |  |  |  |  | CC-CZ:
| Místo: |  |  |  |  | Datum: | 2025-03-24
| Zadavatel: |  |  |  |  | IČ:
DIČ:
| Zhotovitel: |  |  |  |  | IČ:
DIČ:
| Projektant: |  |  |  |  | IČ:
|  | Ing. Martin Herman |  |  |  | DIČ:
| Zpracovatel: |  |  |  |  | IČ:
|  | VIS s.r.o. Hradec Králové, Dita Paštová |  |  |  | DIČ:
Poznámka:
| Cena bez DPH | [5 empty] | 0
|  |  | Základ daně |  |  | Sazba daně | Výše daně
| DPH | základní | 0 |  |  | 21% | 0
|  | snížená | 0 |  |  | 12% | 0
|  | zákl. přenesená | 0 |  |  | 21% | 0
|  | sníž. přenesená | 0 |  |  | 12% | 0
|  | nulová | 0 |  |  | 0% | 0
| Cena s DPH |  |  | v | CZK |  | 0
| Projektant |  |  | Zpracovatel
| Datum a podpis: |  | Razítko | Datum a podpis: |  |  | Razítko
| Objednavatel |  |  | Zhotovitel
| Datum a podpis: |  | Razítko | Datum a podpis: |  |  | Razítko
REKAPITULACE ČLENĚNÍ SOUPISU PRACÍ
Stavba:
Splašková kanalizace Dobrá Voda
Objekt:
SO_04 - Čerpací stanice ČS2
Soupis:
SO_04.2 - Elektrorozvaděč ČS2
Místo: | [5 empty] | Datum: | 2025-03-24
Zadavatel: | [5 empty] | Projektant: | Ing. Martin Herman
Zhotovitel: | [5 empty] | Zpracovatel: | VIS s.r.o. Hradec Králové, Dita Paštová
Kód dílu - Popis | [6 empty] | Cena celkem [CZK]
Náklady ze soupisu prací | [6 empty] | 0 | [12 empty] | -1
| HSV - Práce a dodávky HSV | [5 empty] | 0
| 1 - Zemní práce | [5 empty] | 0
| 2 - Zakládání | [5 empty] | 0
| 3 - Svislé a kompletní konstrukce | [5 empty] | 0
| 4 - Vodorovné konstrukce | [5 empty] | 0
| 6 - Úpravy povrchů, podlahy a osazování výplní | [5 empty] | 0
| 998 - Přesun hmot | [5 empty] | 0
| PSV - Práce a dodávky PSV | [5 empty] | 0
| 711 - Izolace proti vodě, vlhkosti a plynům | [5 empty] | 0
SOUPIS PRACÍ
Stavba:
Splašková kanalizace Dobrá Voda
Objekt:
SO_04 - Čerpací stanice ČS2
Soupis:
SO_04.2 - Elektrorozvaděč ČS2
Místo: | [5 empty] | Datum: | 2025-03-24
Zadavatel: | [5 empty] | Projektant: | Ing. Martin Herman
Zhotovitel: | [5 empty] | Zpracovatel: | VIS s.r.o. Hradec Králové, Dita Paštová
PČ | Typ | Kód | Popis | MJ | Množství | J.cena [CZK] | Cena celkem [CZK] | Cenová soustava |  |  | DPH | J. Nh [h] | Nh celkem [h] | J. hmotnost [t] | Hmotnost celkem [t] | J. suť [t] | Suť Celkem [t]
Náklady soupisu celkem | [6 empty] | 0 | [5 empty] | 37.7555 |  | 10.5804 |  | 0 |  | D | -1 | [10 empty] | 0
| D | HSV | Práce a dodávky HSV |  |  |  | 0 | [5 empty] | 36.8446 |  | 10.5676 |  | 0 | 1 | D | 0 |  |  |  | ROZPOCET | [6 empty] | 0
| D | 1 | Zemní práce |  |  |  | 0 | [5 empty] | 8.4656 |  | 0.00777 |  | 0 | 1 | D | 1 |  |  |  | ROZPOCET | [6 empty] | 0
1 | K | 121151104 | Sejmutí ornice strojně při souvislé ploše do 100 m2, tl. vrstvy přes 200 do 250 mm | m2 | 6 |  | 0 |  |  |  | základní | 0.088 | 0.528 | 0 | 0 | 0 | 0 | 4 | K | 2 |  |  |  | ROZPOCET | 0 | 0 | 0 | 0 | 0 | 1 | 0 | 4 | -277196923
| VV |  | 3*2 |  | 6 | [13 empty] | VV | 2 | 2 | True | 1 | ROZPOCET
2 | K | 132251252 | Hloubení nezapažených rýh šířky přes 800 do 2 000 mm strojně s urovnáním dna do předepsaného profilu a spádu v hornině třídy těžitelnosti I skupiny 3 přes 20 do 50 m3 | m3 | 1.932 |  | 0 |  |  |  | základní | 0.818 | 1.5804 | 0 | 0 | 0 | 0 | 4 | K | 2 |  |  |  | ROZPOCET | 0 | 0 | 0 | 0 | 0 | 1 | 0 | 4 | -1491662603
| VV |  | 2,3*0,7*1,2 |  | 1.932 | [13 empty] | VV | 2 | 2 | True | 1 | ROZPOCET
3 | K | 162751117 | Vodorovné přemístění výkopku nebo sypaniny po suchu na obvyklém dopravním prostředku, bez naložení výkopku, avšak se složením bez rozhrnutí z horniny třídy těžitelnosti I skupiny 1 až 3 na vzdálenost přes 9 000 do 10 000 m | m3 | 1.432 |  | 0 |  |  |  | základní | 0.087 | 0.12458 | 0 | 0 | 0 | 0 | 4 | K | 2 |  |  |  | ROZPOCET | 0 | 0 | 0 | 0 | 0 | 1 | 0 | 4 | 81059003
| VV |  | 1,932-0,5 |  | 1.432 | [13 empty] | VV | 2 | 2 | True | 1 | ROZPOCET
4 | K | 162751119 | Vodorovné přemístění výkopku nebo sypaniny po suchu na obvyklém dopravním prostředku, bez naložení výkopku, avšak se složením bez rozhrnutí z horniny třídy těžitelnosti I skupiny 1 až 3 na vzdálenost Příplatek k ceně za každých dalších i započatých 1 000 m | m3 | 7.16 |  | 0 |  |  |  | základní | 0.005 | 0.0358 | 0 | 0 | 0 | 0 | 4 | K | 2 |  |  |  | ROZPOCET | 0 | 0 | 0 | 0 | 0 | 1 | 0 | 4 | -436584182
| VV |  | 1,432*5 'Přepočtené koeficientem množství |  | 7.16 | [13 empty] | VV | 2 | 2 | False | 1 | ROZPOCET
5 | K | 171201221 | Poplatek za uložení stavebního odpadu na skládce (skládkovné) zeminy a kamení zatříděného do Katalogu odpadů pod kódem 17 05 04 | t | 2.936 |  | 0 |  |  |  | základní | 0 | 0 | 0 | 0 | 0 | 0 | 4 | K | 2 |  |  |  | ROZPOCET | 0 | 0 | 0 | 0 | 0 | 1 | 0 | 4 | 652518495
| VV |  | 1,432*2,05 'Přepočtené koeficientem množství |  | 2.936 | [13 empty] | VV | 2 | 2 | False | 1 | ROZPOCET
6 | K | 171251201 | Uložení sypaniny na skládky nebo meziskládky bez hutnění s upravením uložené sypaniny do předepsaného tvaru | m3 | 1.432 |  | 0 |  |  |  | základní | 0.009 | 0.012888 | 0 | 0 | 0 | 0 | 4 | K | 2 |  |  |  | ROZPOCET | 0 | 0 | 0 | 0 | 0 | 1 | 0 | 4 | 1197143665
7 | K | 174111101 | Zásyp sypaninou z jakékoliv horniny ručně s uložením výkopku ve vrstvách se zhutněním jam, šachet, rýh nebo kolem objektů v těchto vykopávkách | m3 | 0.5 |  | 0 |  |  |  | základní | 0.632 | 0.316 | 0 | 0 | 0 | 0 | 4 | K | 2 |  |  |  | ROZPOCET | 0 | 0 | 0 | 0 | 0 | 1 | 0 | 4 | 610740854
8 | K | 181311105 | Rozprostření a urovnání ornice v rovině nebo ve svahu sklonu do 1:5 ručně při souvislé ploše, tl. vrstvy přes 250 do 300 mm | m2 | 6 |  | 0 |  |  |  | základní | 0.966 | 5.796 | 0 | 0 | 0 | 0 | 4 | K | 2 |  |  |  | ROZPOCET | 0 | 0 | 0 | 0 | 0 | 1 | 0 | 4 | -1361633153
9 | K | 183405211 | Výsev trávníku hydroosevem na ornici | m2 | 6 |  | 0 |  |  |  | základní | 0.012 | 0.072 | 0.00127 | 0.00762 | 0 | 0 | 4 | K | 2 |  |  |  | ROZPOCET | 0 | 0 | 0 | 0 | 0 | 1 | 0 | 4 | 331201597
10 | M | 005724700 | osivo směs travní univerzál | kg | 0.15 |  | 0 |  |  |  | základní | 0 | 0 | 0.001 | 0.00015 | 0 | 0 | 8 | M | 2 |  |  |  | ROZPOCET | 0 | 0 | 0 | 0 | 0 | 1 | 0 | 4 | 1889361364
| VV |  | 6*0,025 'Přepočtené koeficientem množství |  | 0.15 | [13 empty] | VV | 2 | 2 | False | 1 | ROZPOCET
| D | 2 | Zakládání |  |  |  | 0 | [5 empty] | 3.8343 |  | 5.5485 |  | 0 | 1 | D | 1 |  |  |  | ROZPOCET | [6 empty] | 0
11 | K | 271532211 | Podsyp pod základové konstrukce se zhutněním a urovnáním povrchu z kameniva hrubého, frakce 32 - 63 mm | m3 | 0.322 |  | 0 |  |  |  | základní | 1.025 | 0.33005 | 2.16 | 0.69552 | 0 | 0 | 4 | K | 2 |  |  |  | ROZPOCET | 0 | 0 | 0 | 0 | 0 | 1 | 0 | 4 | -71018410
| VV |  | 2,3*0,7*0,2 |  | 0.322 | [13 empty] | VV | 2 | 2 | True | 1 | ROZPOCET
12 | K | 274313911 | Základy z betonu prostého pasy betonu kamenem neprokládaného tř. C 30/37 | m3 | 1.932 |  | 0 |  |  |  | základní | 0.584 | 1.1283 | 2.5019 | 4.8336 | 0 | 0 | 4 | K | 2 |  |  |  | ROZPOCET | 0 | 0 | 0 | 0 | 0 | 1 | 0 | 4 | 2029678051
| VV |  | 2,3*0,7*1,2 |  | 1.932 | [13 empty] | VV | 2 | 2 | True | 1 | ROZPOCET
13 | K | 274351121 | Bednění základů pasů rovné zřízení | m2 | 7.2 |  | 0 |  |  |  | základní | 0.247 | 1.7784 | 0.00269 | 0.019368 | 0 | 0 | 4 | K | 2 |  |  |  | ROZPOCET | 0 | 0 | 0 | 0 | 0 | 1 | 0 | 4 | 755470001
| VV |  | (2*2,3+2*0,7)*1,2 |  | 7.2 | [13 empty] | VV | 2 | 2 | True | 1 | ROZPOCET
14 | K | 274351122 | Bednění základů pasů rovné odstranění | m2 | 7.2 |  | 0 |  |  |  | základní | 0.083 | 0.5976 | 0 | 0 | 0 | 0 | 4 | K | 2 |  |  |  | ROZPOCET | 0 | 0 | 0 | 0 | 0 | 1 | 0 | 4 | 1104012455
| D | 3 | Svislé a kompletní konstrukce |  |  |  | 0 | [5 empty] | 10.2585 |  | 3.9921 |  | 0 | 1 | D | 1 |  |  |  | ROZPOCET | [6 empty] | 0
15 | M | 28611113 | trubka kanalizační PVC DN 110x1000mm SN4 | m | 2 |  | 0 |  |  |  | základní | 0 | 0 | 0.0014 | 0.0028 | 0 | 0 | 8 | M | 2 |  |  |  | ROZPOCET | 0 | 0 | 0 | 0 | 0 | 1 | 0 | 4 | -437744438
16 | K | 331231314 | Pilíře volně stojící z cihel pálených čtyřhranné až osmihranné (průřezu čtverce, T nebo kříže) pravoúhlé pod omítku nebo režné, bez spárování z cihel lícových na maltu MVC dl. 290 mm (český formát 290x140x65 mm) plných | m3 | 1.74 |  | 0 |  |  |  | základní | 5.298 | 9.2185 | 2.2806 | 3.9682 | 0 | 0 | 4 | K | 2 |  |  |  | ROZPOCET | 0 | 0 | 0 | 0 | 0 | 1 | 0 | 4 | 197283278
| VV |  | (2*2,3+2*0,4)*0,15*2 |  | 1.62 | [13 empty] | VV | 2 | 2 | True | 0 | ROZPOCET
| VV |  | 0,4*2*0,15 |  | 0.12 | [13 empty] | VV | 2 | 2 | True | 0 | ROZPOCET
| VV |  | Součet |  | 1.74 | [13 empty] | VV | 2 | 4 | True | 1 | ROZPOCET
17 | K | 334791112 | Prostup v betonových zdech z plastových trub průměru do DN 110 | m | 2 |  | 0 |  |  |  | základní | 0.52 | 1.04 | 0.00151 | 0.00302 | 0 | 0 | 4 | K | 2 |  |  |  | ROZPOCET | 0 | 0 | 0 | 0 | 0 | 1 | 0 | 4 | -1009467866
18 | M | 13010428 | úhelník ocelový rovnostranný jakost S235JR (11 375) 70x70x6mm | t | 0.013 |  | 0 |  |  |  | základní | 0 | 0 | 1 | 0.013 | 0 | 0 | 32 | M | 2 |  |  |  | ROZPOCET | 0 | 0 | 0 | 0 | 0 | 1 | 0 | 16 | -1371626641
| VV |  | 2*6,4/1000 |  | 0.013 | [13 empty] | VV | 2 | 2 | True | 1 | ROZPOCET
19 | M | 13010240 | tyč ocelová plochá jakost S235JR (11 375) 60x5mm | t | 0.005 |  | 0 |  |  |  | základní | 0 | 0 | 1 | 0.005 | 0 | 0 | 32 | M | 2 |  |  |  | ROZPOCET | 0 | 0 | 0 | 0 | 0 | 1 | 0 | 16 | -21508569
| VV |  | 2*2,59/1000 |  | 0.005 | [13 empty] | VV | 2 | 2 | True | 1 | ROZPOCET
| D | 4 | Vodorovné konstrukce |  |  |  | 0 | [5 empty] | 0.353 |  | 0.93659 |  | 0 | 1 | D | 1 |  |  |  | ROZPOCET | [6 empty] | 0
20 | K | 411121232 | Montáž prefabrikovaných železobetonových stropů se zalitím spár, včetně podpěrné konstrukce, na cementovou maltu ze stropních desek, šířky do 600 mm a délky přes 900 do 1800 mm | kus | 1 |  | 0 |  |  |  | základní | 0.353 | 0.353 | 0.00459 | 0.00459 | 0 | 0 | 4 | K | 2 |  |  |  | ROZPOCET | 0 | 0 | 0 | 0 | 0 | 1 | 0 | 4 | -1803145286
21 | M | 59341431.1 | panel stropní plný PZD 2380x1190x140mm | kus | 1 |  | 0 |  |  |  | základní | 0 | 0 | 0.932 | 0.932 | 0 | 0 | 8 | M | 2 |  |  |  | ROZPOCET | 0 | 0 | 0 | 0 | 0 | 1 | 0 | 4 | 521838955
| D | 6 | Úpravy povrchů, podlahy a osazování výplní |  |  |  | 0 | [5 empty] | 5.166 |  | 0.08272 |  | 0 | 1 | D | 1 |  |  |  | ROZPOCET | [6 empty] | 0
22 | K | 623631001 | Spárování vnějších ploch pohledového zdiva z cihel, spárovací maltou pilířů nebo sloupů | m2 | 12 |  | 0 |  |  |  | základní | 0.252 | 3.024 | 0.0027 | 0.0324 | 0 | 0 | 4 | K | 2 |  |  |  | ROZPOCET | 0 | 0 | 0 | 0 | 0 | 1 | 0 | 4 | -74958158
| VV |  | (2*2,3*2+2*0,7*2) |  | 12 | [13 empty] | VV | 2 | 2 | True | 1 | ROZPOCET
23 | K | 642943111 | Osazování ocelových úhelníkových rámů s dveřními křídly na cementovou maltu, o ploše otvoru do 2,5 m2 | kus | 2 |  | 0 |  |  |  | základní | 1.071 | 2.142 | 0.02516 | 0.05032 | 0 | 0 | 4 | K | 2 |  |  |  | ROZPOCET | 0 | 0 | 0 | 0 | 0 | 1 | 0 | 4 | 1646086773
| D | 998 | Přesun hmot |  |  |  | 0 | [5 empty] | 8.767 |  | 0 |  | 0 | 1 | D | 1 |  |  |  | ROZPOCET | [6 empty] | 0
24 | K | 998011001 | Přesun hmot pro budovy občanské výstavby, bydlení, výrobu a služby s nosnou svislou konstrukcí zděnou z cihel, tvárnic nebo kamene vodorovná dopravní vzdálenost do 100 m pro budovy výšky do 6 m | t | 10.55 |  | 0 |  |  |  | základní | 0.831 | 8.767 | 0 | 0 | 0 | 0 | 4 | K | 2 |  |  |  | ROZPOCET | 0 | 0 | 0 | 0 | 0 | 1 | 0 | 4 | 1500107234
| D | PSV | Práce a dodávky PSV |  |  |  | 0 | [5 empty] | 0.91093 |  | 0.012768 |  | 0 | 2 | D | 0 |  |  |  | ROZPOCET | [6 empty] | 0
| D | 711 | Izolace proti vodě, vlhkosti a plynům |  |  |  | 0 | [5 empty] | 0.91093 |  | 0.012768 |  | 0 | 2 | D | 1 |  |  |  | ROZPOCET | [6 empty] | 0
25 | K | 711121131 | Provedení izolace proti zemní vlhkosti natěradly a tmely za horka na ploše vodorovné V nátěrem asfaltovým | m2 | 3.22 |  | 0 |  |  |  | základní | 0.037 | 0.11914 | 3e-05 | 9.66e-05 | 0 | 0 | 16 | K | 2 |  |  |  | ROZPOCET | 0 | 0 | 0 | 0 | 0 | 1 | 0 | 16 | -715521004
| VV |  | 2,3*0,7*2 |  | 3.22 | [13 empty] | VV | 2 | 2 | True | 1 | ROZPOCET
26 | K | 711122131 | Provedení izolace proti zemní vlhkosti natěradly a tmely za horka na ploše svislé S nátěrem asfaltovým | m2 | 6 |  | 0 |  |  |  | základní | 0.069 | 0.414 | 3e-05 | 0.00018 | 0 | 0 | 16 | K | 2 |  |  |  | ROZPOCET | 0 | 0 | 0 | 0 | 0 | 1 | 0 | 16 | 250811399
| VV |  | (2*2,3+2*0,7)*0,5*2 |  | 6 | [13 empty] | VV | 2 | 2 | True | 1 | ROZPOCET
27 | M | 11163150 | lak penetrační asfaltový | t | 0.003 |  | 0 |  |  |  | základní | 0 | 0 | 1 | 0.003 | 0 | 0 | 32 | M | 2 |  |  |  | ROZPOCET | 0 | 0 | 0 | 0 | 0 | 1 | 0 | 16 | 204127805
| VV |  | 9,22*0,00035 'Přepočtené koeficientem množství |  | 0.003 | [13 empty] | VV | 2 | 2 | False | 1 | ROZPOCET
28 | K | 711141559 | Provedení izolace proti zemní vlhkosti pásy přitavením NAIP na ploše vodorovné V | m2 | 1.61 |  | 0 |  |  |  | základní | 0.222 | 0.35742 | 0.0004 | 0.000644 | 0 | 0 | 16 | K | 2 |  |  |  | ROZPOCET | 0 | 0 | 0 | 0 | 0 | 1 | 0 | 16 | -997520832
| VV |  | 2,3*0,7 |  | 1.61 | [13 empty] | VV | 2 | 2 | True | 1 | ROZPOCET
29 | M | 62833158 | pás asfaltový natavitelný oxidovaný tl 4,0mm typu G200 S40 s vložkou ze skleněné tkaniny, s jemnozrnným minerálním posypem | m2 | 1.966 |  | 0 |  |  |  | základní | 0 | 0 | 0.0045 | 0.008847 | 0 | 0 | 32 | M | 2 |  |  |  | ROZPOCET | 0 | 0 | 0 | 0 | 0 | 1 | 0 | 16 | -86924577
| VV |  | 1,61*1,221 'Přepočtené koeficientem množství |  | 1.966 | [13 empty] | VV | 2 | 2 | False | 1 | ROZPOCET
30 | K | 998711101 | Přesun hmot pro izolace proti vodě, vlhkosti a plynům stanovený z hmotnosti přesunovaného materiálu vodorovná dopravní vzdálenost do 50 m v objektech výšky do 6 m | t | 0.013 |  | 0 |  |  |  | základní | 1.567 | 0.020371 | 0 | 0 | 0 | 0 | 16 | K | 2 |  |  |  | ROZPOCET | 0 | 0 | 0 | 0 | 0 | 1 | 0 | 16 | -509615922

## SO_05 - NN Přípojka k ČS2
[9 empty] | >> skryté sloupce << | [9 empty] | {ece4f553-2478-4524-afb1-529a4c22f13c}
2
| KRYCÍ LIST SOUPISU PRACÍ | [8 empty] | v --- níže se nacházejí doplnkové a pomocné údaje k sestavám --- v | [8 empty] | False
Stavba:
Splašková kanalizace Dobrá Voda
Objekt:
SO_05 - NN Přípojka k ČS2
| KSO: |  |  |  |  | CC-CZ:
| Místo: |  |  |  |  | Datum: | 2025-03-24
| Zadavatel: |  |  |  |  | IČ:
DIČ:
| Zhotovitel: |  |  |  |  | IČ:
DIČ:
| Projektant: |  |  |  |  | IČ:
|  | Ing. Martin Herman |  |  |  | DIČ:
| Zpracovatel: |  |  |  |  | IČ:
|  | VIS s.r.o. Hradec Králové, Dita Paštová |  |  |  | DIČ:
Poznámka:
| Cena bez DPH | [5 empty] | 0
|  |  | Základ daně |  |  | Sazba daně | Výše daně
| DPH | základní | 0 |  |  | 21% | 0
|  | snížená | 0 |  |  | 12% | 0
|  | zákl. přenesená | 0 |  |  | 21% | 0
|  | sníž. přenesená | 0 |  |  | 12% | 0
|  | nulová | 0 |  |  | 0% | 0
| Cena s DPH |  |  | v | CZK |  | 0
| Projektant |  |  | Zpracovatel
| Datum a podpis: |  | Razítko | Datum a podpis: |  |  | Razítko
| Objednavatel |  |  | Zhotovitel
| Datum a podpis: |  | Razítko | Datum a podpis: |  |  | Razítko
REKAPITULACE ČLENĚNÍ SOUPISU PRACÍ
Stavba:
Splašková kanalizace Dobrá Voda
Objekt:
SO_05 - NN Přípojka k ČS2
Místo: | [5 empty] | Datum: | 2025-03-24
Zadavatel: | [5 empty] | Projektant: | Ing. Martin Herman
Zhotovitel: | [5 empty] | Zpracovatel: | VIS s.r.o. Hradec Králové, Dita Paštová
Kód dílu - Popis | [6 empty] | Cena celkem [CZK]
Náklady ze soupisu prací | [6 empty] | 0 | [12 empty] | -1
| HSV - Práce a dodávky HSV | [5 empty] | 0
| 1 - Zemní práce | [5 empty] | 0
SOUPIS PRACÍ
Stavba:
Splašková kanalizace Dobrá Voda
Objekt:
SO_05 - NN Přípojka k ČS2
Místo: | [5 empty] | Datum: | 2025-03-24
Zadavatel: | [5 empty] | Projektant: | Ing. Martin Herman
Zhotovitel: | [5 empty] | Zpracovatel: | VIS s.r.o. Hradec Králové, Dita Paštová
PČ | Typ | Kód | Popis | MJ | Množství | J.cena [CZK] | Cena celkem [CZK] | Cenová soustava |  |  | DPH | J. Nh [h] | Nh celkem [h] | J. hmotnost [t] | Hmotnost celkem [t] | J. suť [t] | Suť Celkem [t]
Náklady soupisu celkem | [6 empty] | 0 | [5 empty] | 0 |  | 0 |  | 0 |  | D | -1 | [7 empty] | 0
| D | HSV | Práce a dodávky HSV |  |  |  | 0 | [5 empty] | 0 |  | 0 |  | 0 | 1 | D | 0 | ROZPOCET | [6 empty] | 0
| D | 1 | Zemní práce |  |  |  | 0 | [5 empty] | 0 |  | 0 |  | 0 | 1 | D | 1 | ROZPOCET | [6 empty] | 0
1 | K | 1 | Přípojka NN | kpl | 1 | 0 | 0 |  |  |  | základní | 0 | 0 | 0 | 0 | 0 | 0 | 4 | K | 2 | ROZPOCET | 0 | 0 | 0 | 0 | 0 | 1 | 0 | 4 | -1407807780

## NN2
- 1 - |  |  | D.1.1.5.2
Přípojka NN pro ČS2 _Dobrá Voda- rozpočet
materiál
kabel CYKY 4x10-J | m | 45 | 0
nízkoexpanzní pěna | ks | 1 | 0
výstražná folie rudá 22 cm | m | 43 | 0
keramzit | m3 | 0.1 | 0
kabelová chránička KF 09090 | m | 43 | 0
plastová panc. trubka pr. 110/5,3 | m | 6 | 0
pojistková patrona PH 00/40A | ks | 3 | 0
příchytka SONAP | ks | 2 | 0
jistič LTN-16B-3 (10 kA) | ks | 1 | 0
pásek nerez 30x3,5 | m | 25 | 0
materiál |  |  | 0
montáž
trubka pancéřová plast | m | 3 | 0
CYKY 4x10-J volně | m | 45 | 0
příplatek za protahování chráničkou | m | 43 | 0
ukončení vodičů na přístrojích | ks | 8 | 0
ukončení kabelů do 4x10 sm. Páskou | ks | 2 | 0
pojistková patrona PH 00 | ks | 3 | 0
příchytka SONAP | ks | 2 | 0
jistič LPN-25B-3 (10 kA) | ks | 1 | 0
elektroměrový rozvaděč ER 112 (do 200 kg) | ks | 1 | 0
kabelová chránička KF 09090 | m | 51 | 0
výstražná folie rudá 33 cm | m | 43 | 0
keramzit | m3 | 0.1 | 0
nízkoexpanzní pěna | HZS | 1 | 0
montáž |  |  | 0
dodávka
Elektroměrová skříň kompaktní pilíř 320x1810x220
typ ER212/NKP7P | ks | 1 | 0
doprava | ks | 1 | 0
dodávka celkem |  |  | 0
- 2 -
zemní práce
vytýčení trasy | km | 0.04 | 0
sejmutí ornice přes 15 cm | m3 | 4 | 0
odstranění travnatého povrchu | m2 | 20 | 0
rýha kabelová ručně 50x100 | m | 42 | 0
přesátí zeminy | m3 | 22 | 0
výstražná folie do 25 cm šířky vč.urovnání povrchu | m | 42 | 0
položení chráničky do 90 mm | m | 42 | 0
zához rýhy 50x100 | m | 42 | 0
přemístění horniny do 50m bez naložení | m3 | 20 | 0
úprava terénu | m2 | 20 | 0
beton na podbetonování rozvaděče | m3 | 0.5 | 0
doprava betonu | km | 25 | 0
jáma pro rozvaděč RE | m3 | 0.5 | 0
zemní práce |  |  | 0
REKAPITULACE
materiál |  |  | 0
montáž |  |  | 0
dodávka |  |  | 0
zemní práce |  |  | 0
přípojka NN celkem |  |  | 0

## SO_06 - Napojovací body
[9 empty] | >> skryté sloupce << | [9 empty] | {6b372cac-de4e-40ad-9a98-d4bfb4d5fcb0}
2
| KRYCÍ LIST SOUPISU PRACÍ | [8 empty] | v --- níže se nacházejí doplnkové a pomocné údaje k sestavám --- v | [8 empty] | False
Stavba:
Splašková kanalizace Dobrá Voda
Objekt:
SO_06 - Napojovací body
| KSO: |  |  |  |  | CC-CZ:
| Místo: |  |  |  |  | Datum: | 2025-03-24
| Zadavatel: |  |  |  |  | IČ:
DIČ:
| Zhotovitel: |  |  |  |  | IČ:
DIČ:
| Projektant: |  |  |  |  | IČ:
|  | Ing. Martin Herman |  |  |  | DIČ:
| Zpracovatel: |  |  |  |  | IČ:
|  | VIS s.r.o. Hradec Králové, Dita Paštová |  |  |  | DIČ:
Poznámka:
| Cena bez DPH | [5 empty] | 0
|  |  | Základ daně |  |  | Sazba daně | Výše daně
| DPH | základní | 0 |  |  | 21% | 0
|  | snížená | 0 |  |  | 12% | 0
|  | zákl. přenesená | 0 |  |  | 21% | 0
|  | sníž. přenesená | 0 |  |  | 12% | 0
|  | nulová | 0 |  |  | 0% | 0
| Cena s DPH |  |  | v | CZK |  | 0
| Projektant |  |  | Zpracovatel
| Datum a podpis: |  | Razítko | Datum a podpis: |  |  | Razítko
| Objednavatel |  |  | Zhotovitel
| Datum a podpis: |  | Razítko | Datum a podpis: |  |  | Razítko
REKAPITULACE ČLENĚNÍ SOUPISU PRACÍ
Stavba:
Splašková kanalizace Dobrá Voda
Objekt:
SO_06 - Napojovací body
Místo: | [5 empty] | Datum: | 2025-03-24
Zadavatel: | [5 empty] | Projektant: | Ing. Martin Herman
Zhotovitel: | [5 empty] | Zpracovatel: | VIS s.r.o. Hradec Králové, Dita Paštová
Kód dílu - Popis | [6 empty] | Cena celkem [CZK]
Náklady ze soupisu prací | [6 empty] | 0 | [12 empty] | -1
| HSV - Práce a dodávky HSV | [5 empty] | 0
| 1 - Zemní práce | [5 empty] | 0
| 3 - Svislé a kompletní konstrukce | [5 empty] | 0
| 4 - Vodorovné konstrukce | [5 empty] | 0
| 5 - Komunikace pozemní | [5 empty] | 0
| 8 - Trubní vedení | [5 empty] | 0
| 9 - Ostatní konstrukce a práce, bourání | [5 empty] | 0
| 997 - Přesun sutě | [5 empty] | 0
| 998 - Přesun hmot | [5 empty] | 0
SOUPIS PRACÍ
Stavba:
Splašková kanalizace Dobrá Voda
Objekt:
SO_06 - Napojovací body
Místo: | [5 empty] | Datum: | 2025-03-24
Zadavatel: | [5 empty] | Projektant: | Ing. Martin Herman
Zhotovitel: | [5 empty] | Zpracovatel: | VIS s.r.o. Hradec Králové, Dita Paštová
PČ | Typ | Kód | Popis | MJ | Množství | J.cena [CZK] | Cena celkem [CZK] | Cenová soustava |  |  | DPH | J. Nh [h] | Nh celkem [h] | J. hmotnost [t] | Hmotnost celkem [t] | J. suť [t] | Suť Celkem [t]
Náklady soupisu celkem | [6 empty] | 0 | [5 empty] | 1590.7655 |  | 5.1528 |  | 88.1468 |  | D | -1 | [10 empty] | 0
| D | HSV | Práce a dodávky HSV |  |  |  | 0 | [5 empty] | 1590.7655 |  | 5.1528 |  | 88.1468 | 1 | D | 0 |  |  |  | ROZPOCET | [6 empty] | 0
| D | 1 | Zemní práce |  |  |  | 0 | [5 empty] | 1241.6973 |  | 2.0534 |  | 88.1468 | 1 | D | 1 |  |  |  | ROZPOCET | [6 empty] | 0
1 | K | 113107222 | Odstranění podkladů nebo krytů strojně plochy jednotlivě přes 200 m2 s přemístěním hmot na skládku na vzdálenost do 20 m nebo s naložením na dopravní prostředek z kameniva hrubého drceného, o tl. vrstvy přes 100 do 200 mm | m2 | 24.72 |  | 0 |  |  |  | základní | 0.073 | 1.8046 | 0 | 0 | 0.29 | 7.1688 | 4 | K | 2 |  |  |  | ROZPOCET | 0 | 0 | 0 | 0 | 0 | 1 | 0 | 4 | 1170475686
| VV |  | "rýha ve štěrku" 20,6*1,2 |  | 24.72 | [13 empty] | VV | 2 | 2 | True | 1 | ROZPOCET
2 | K | 113107223 | Odstranění podkladů nebo krytů strojně plochy jednotlivě přes 200 m2 s přemístěním hmot na skládku na vzdálenost do 20 m nebo s naložením na dopravní prostředek z kameniva hrubého drceného, o tl. vrstvy přes 200 do 300 mm | m2 | 57 |  | 0 |  |  |  | základní | 0.119 | 6.783 | 0 | 0 | 0.44 | 25.08 | 4 | K | 2 |  |  |  | ROZPOCET | 0 | 0 | 0 | 0 | 0 | 1 | 0 | 4 | 1750785507
| VV |  | "místní komunikace" | [15 empty] | VV | 2 | 1 | True | 0 | ROZPOCET
| VV |  | "rýha" 47,5*1,2 |  | 57 | [13 empty] | VV | 2 | 2 | True | 1 | ROZPOCET
3 | K | 113107241 | Odstranění podkladů nebo krytů strojně plochy jednotlivě přes 200 m2 s přemístěním hmot na skládku na vzdálenost do 20 m nebo s naložením na dopravní prostředek živičných, o tl. vrstvy do 50 mm | m2 | 152 |  | 0 |  |  |  | základní | 0.057 | 8.664 | 0 | 0 | 0.098 | 14.896 | 4 | K | 2 |  |  |  | ROZPOCET | 0 | 0 | 0 | 0 | 0 | 1 | 0 | 4 | -137571896
| VV |  | "místní komunikace, ABS" | [15 empty] | VV | 2 | 1 | True | 0 | ROZPOCET
| VV |  | "rýha" 47,5*3,2 |  | 152 | [13 empty] | VV | 2 | 2 | True | 1 | ROZPOCET
4 | K | 113107242 | Odstranění podkladů nebo krytů strojně plochy jednotlivě přes 200 m2 s přemístěním hmot na skládku na vzdálenost do 20 m nebo s naložením na dopravní prostředek živičných, o tl. vrstvy přes 50 do 100 mm | m2 | 104.5 |  | 0 |  |  |  | základní | 0.078 | 8.151 | 0 | 0 | 0.22 | 22.99 | 4 | K | 2 |  |  |  | ROZPOCET | 0 | 0 | 0 | 0 | 0 | 1 | 0 | 4 | -1503433335
| VV |  | "místní komunikace, ABVH" | [15 empty] | VV | 2 | 1 | True | 0 | ROZPOCET
| VV |  | "rýha" 47,5*2,2 |  | 104.5 | [13 empty] | VV | 2 | 2 | True | 1 | ROZPOCET
5 | K | 113107243 | Odstranění podkladů nebo krytů strojně plochy jednotlivě přes 200 m2 s přemístěním hmot na skládku na vzdálenost do 20 m nebo s naložením na dopravní prostředek živičných, o tl. vrstvy přes 100 do 150 mm | m2 | 57 |  | 0 |  |  |  | základní | 0.132 | 7.524 | 0 | 0 | 0.316 | 18.012 | 4 | K | 2 |  |  |  | ROZPOCET | 0 | 0 | 0 | 0 | 0 | 1 | 0 | 4 | -204727121
| VV |  | "místní komunikace, OKS" | [15 empty] | VV | 2 | 1 | True | 0 | ROZPOCET
| VV |  | "rýha" 47,5*1,2 |  | 57 | [13 empty] | VV | 2 | 2 | True | 1 | ROZPOCET
6 | K | 115101201 | Čerpání vody na dopravní výšku do 10 m s uvažovaným průměrným přítokem do 500 l/min | hod | 144 |  | 0 |  |  |  | základní | 0.184 | 26.496 | 3e-05 | 0.00432 | 0 | 0 | 4 | K | 2 |  |  |  | ROZPOCET | 0 | 0 | 0 | 0 | 0 | 1 | 0 | 4 | 1601702608
| VV |  | 48*3 |  | 144 | [13 empty] | VV | 2 | 2 | True | 1 | ROZPOCET
7 | K | 115101301 | Pohotovost záložní čerpací soupravy pro dopravní výšku do 10 m s uvažovaným průměrným přítokem do 500 l/min | den | 48 |  | 0 |  |  |  | základní | 0 | 0 | 0 | 0 | 0 | 0 | 4 | K | 2 |  |  |  | ROZPOCET | 0 | 0 | 0 | 0 | 0 | 1 | 0 | 4 | 1184830195
| VV |  | 24*2 |  | 48 | [13 empty] | VV | 2 | 2 | True | 1 | ROZPOCET
8 | K | 119001405 | Dočasné zajištění podzemního potrubí nebo vedení ve výkopišti ve stavu i poloze, ve kterých byla na začátku zemních prací a to s podepřením, vzepřením nebo vyvěšením, příp. s ochranným bedněním, se zřízením a odstraněním zajišťovací konstrukce, s opotřebením hmot potrubí plastového, jmenovité světlosti DN do 200 mm | m | 8.4 |  | 0 |  |  |  | základní | 0.581 | 4.8804 | 0.0369 | 0.30996 | 0 | 0 | 4 | K | 2 |  |  |  | ROZPOCET | 0 | 0 | 0 | 0 | 0 | 1 | 0 | 4 | -2085391374
| VV |  | 7*1,2 |  | 8.4 | [13 empty] | VV | 2 | 2 | True | 1 | ROZPOCET
9 | K | 119001421 | Dočasné zajištění podzemního potrubí nebo vedení ve výkopišti ve stavu i poloze, ve kterých byla na začátku zemních prací a to s podepřením, vzepřením nebo vyvěšením, příp. s ochranným bedněním, se zřízením a odstraněním zajišťovací konstrukce, s opotřebením hmot kabelů a kabelových tratí z volně ložených kabelů a to do 3 kabelů | m | 28.8 |  | 0 |  |  |  | základní | 0.547 | 15.7536 | 0.0369 | 1.0627 | 0 | 0 | 4 | K | 2 |  |  |  | ROZPOCET | 0 | 0 | 0 | 0 | 0 | 1 | 0 | 4 | -1948576842
| VV |  | 24*1,2 |  | 28.8 | [13 empty] | VV | 2 | 2 | True | 1 | ROZPOCET
10 | K | 121151125 | Sejmutí ornice strojně při souvislé ploše přes 500 m2, tl. vrstvy přes 250 do 300 mm | m2 | 101.4 |  | 0 |  |  |  | základní | 0.019 | 1.9266 | 0 | 0 | 0 | 0 | 4 | K | 2 |  |  |  | ROZPOCET | 0 | 0 | 0 | 0 | 0 | 1 | 0 | 4 | 336069342
| VV |  | "rýha v trávě" | [15 empty] | VV | 2 | 1 | True | 0 | ROZPOCET
| VV |  | 84,5*1,2 |  | 101.4 | [13 empty] | VV | 2 | 2 | True | 1 | ROZPOCET
11 | K | 129001101 | Příplatek k cenám vykopávek za ztížení vykopávky v blízkosti podzemního vedení nebo výbušnin v horninách jakékoliv třídy | m3 | 126.48 |  | 0 |  |  |  | základní | 1.548 | 195.791 | 0 | 0 | 0 | 0 | 4 | K | 2 |  |  |  | ROZPOCET | 0 | 0 | 0 | 0 | 0 | 1 | 0 | 4 | -1416059591
| VV |  | 31*1,2*2*1,7 |  | 126.48 | [13 empty] | VV | 2 | 2 | True | 1 | ROZPOCET
12 | K | 131151205 | Hloubení zapažených jam a zářezů strojně s urovnáním dna do předepsaného profilu a spádu v hornině třídy těžitelnosti I skupiny 1 a 2 přes 500 do 1 000 m3 | m3 | 8.8 |  | 0 |  |  |  | základní | 0.213 | 1.8744 | 0 | 0 | 0 | 0 | 4 | K | 2 |  |  |  | ROZPOCET | 0 | 0 | 0 | 0 | 0 | 1 | 0 | 4 | -2051810420
| VV |  | "jámy protlaku" | [15 empty] | VV | 2 | 1 | True | 0 | ROZPOCET
| VV |  | 4*2*2*2,2*0,25 |  | 8.8 | [13 empty] | VV | 2 | 2 | True | 1 | ROZPOCET
13 | K | 131251205 | Hloubení zapažených jam a zářezů strojně s urovnáním dna do předepsaného profilu a spádu v hornině třídy těžitelnosti I skupiny 3 přes 500 do 1 000 m3 | m3 | 8.8 |  | 0 |  |  |  | základní | 0.38 | 3.344 | 0 | 0 | 0 | 0 | 4 | K | 2 |  |  |  | ROZPOCET | 0 | 0 | 0 | 0 | 0 | 1 | 0 | 4 | 1125832399
| VV |  | "jámy protlaku" | [15 empty] | VV | 2 | 1 | True | 0 | ROZPOCET
| VV |  | 4*2*2*2,2*0,25 |  | 8.8 | [13 empty] | VV | 2 | 2 | True | 1 | ROZPOCET
14 | K | 131351205 | Hloubení zapažených jam a zářezů strojně s urovnáním dna do předepsaného profilu a spádu v hornině třídy těžitelnosti II skupiny 4 přes 500 do 1 000 m3 | m3 | 8.8 |  | 0 |  |  |  | základní | 0.522 | 4.5936 | 0 | 0 | 0 | 0 | 4 | K | 2 |  |  |  | ROZPOCET | 0 | 0 | 0 | 0 | 0 | 1 | 0 | 4 | -49237515
| VV |  | "jámy protlaku" | [15 empty] | VV | 2 | 1 | True | 0 | ROZPOCET
| VV |  | 4*2*2*2,2*0,25 |  | 8.8 | [13 empty] | VV | 2 | 2 | True | 1 | ROZPOCET
15 | K | 131451205 | Hloubení zapažených jam a zářezů strojně s urovnáním dna do předepsaného profilu a spádu v hornině třídy těžitelnosti II skupiny 5 přes 500 do 1 000 m3 | m3 | 5.28 |  | 0 |  |  |  | základní | 0.896 | 4.7309 | 0 | 0 | 0 | 0 | 4 | K | 2 |  |  |  | ROZPOCET | 0 | 0 | 0 | 0 | 0 | 1 | 0 | 4 | 68637489
| VV |  | "jámy protlaku" | [15 empty] | VV | 2 | 1 | True | 0 | ROZPOCET
| VV |  | 4*2*2*2,2*0,15 |  | 5.28 | [13 empty] | VV | 2 | 2 | True | 1 | ROZPOCET
16 | K | 132154206 | Hloubení zapažených rýh šířky přes 800 do 2 000 mm strojně s urovnáním dna do předepsaného profilu a spádu v hornině třídy těžitelnosti I skupiny 1 a 2 přes 1 000 do 5 000 m3 | m3 | 92.514 |  | 0 |  |  |  | základní | 0.234 | 21.6483 | 0 | 0 | 0 | 0 | 4 | K | 2 |  |  |  | ROZPOCET | 0 | 0 | 0 | 0 | 0 | 1 | 0 | 4 | -780485926
| VV |  | "25% výkopku v hornině tř. 2" | [15 empty] | VV | 2 | 1 | True | 0 | ROZPOCET
| VV |  | (152,6+24*1,2)*1,2*1,7*0,25 |  | 92.514 | [13 empty] | VV | 2 | 2 | True | 1 | ROZPOCET
17 | K | 132254206 | Hloubení zapažených rýh šířky přes 800 do 2 000 mm strojně s urovnáním dna do předepsaného profilu a spádu v hornině třídy těžitelnosti I skupiny 3 přes 1 000 do 5 000 m3 | m3 | 92.514 |  | 0 |  |  |  | základní | 0.362 | 33.4901 | 0 | 0 | 0 | 0 | 4 | K | 2 |  |  |  | ROZPOCET | 0 | 0 | 0 | 0 | 0 | 1 | 0 | 4 | -659768863
| VV |  | "25% výkopku v hornině tř. 3" | [15 empty] | VV | 2 | 1 | True | 0 | ROZPOCET
| VV |  | (152,6+24*1,2)*1,2*1,7*0,25 |  | 92.514 | [13 empty] | VV | 2 | 2 | True | 1 | ROZPOCET
18 | K | 132312212.1 | Hloubení rýh šířky přes 800 do 2 000 mm ručně zapažených i nezapažených, s urovnáním dna do předepsaného profilu a spádu v hornině třídy těžitelnosti II skupiny 4 nesoudržných | m3 | 37.006 |  | 0 |  |  |  | základní | 6.015 | 222.5911 | 0 | 0 | 0 | 0 | 4 | K | 2 |  |  |  | ROZPOCET | 0 | 0 | 0 | 0 | 0 | 1 | 0 | 4 | -1868209846
| VV |  | 370,056*0,1 |  | 37.006 | [13 empty] | VV | 2 | 2 | True | 1 | ROZPOCET
19 | K | 132354206 | Hloubení zapažených rýh šířky přes 800 do 2 000 mm strojně s urovnáním dna do předepsaného profilu a spádu v hornině třídy těžitelnosti II skupiny 4 přes 1 000 do 5 000 m3 | m3 | 92.514 |  | 0 |  |  |  | základní | 0.505 | 46.7196 | 0 | 0 | 0 | 0 | 4 | K | 2 |  |  |  | ROZPOCET | 0 | 0 | 0 | 0 | 0 | 1 | 0 | 4 | -616426972
| VV |  | "25% výkopku v hornině tř. 4" | [15 empty] | VV | 2 | 1 | True | 0 | ROZPOCET
| VV |  | (152,6+24*1,2)*1,2*1,7*0,25 |  | 92.514 | [13 empty] | VV | 2 | 2 | True | 1 | ROZPOCET
20 | K | 132454207 | Hloubení zapažených rýh šířky přes 800 do 2 000 mm strojně s urovnáním dna do předepsaného profilu a spádu v hornině třídy těžitelnosti II skupiny 5 přes 5 000 m3 | m3 | 55.508 |  | 0 |  |  |  | základní | 0.482 | 26.7549 | 0 | 0 | 0 | 0 | 4 | K | 2 |  |  |  | ROZPOCET | 0 | 0 | 0 | 0 | 0 | 1 | 0 | 4 | 863296434
| VV |  | "15% výkopku v hornině tř. 4" | [15 empty] | VV | 2 | 1 | True | 0 | ROZPOCET
| VV |  | (152,6+24*1,2)*1,2*1,7*0,15 |  | 55.508 | [13 empty] | VV | 2 | 2 | True | 1 | ROZPOCET
21 | K | 138511201 | Dolamování zapažených nebo nezapažených hloubených vykopávek rýh, ve vrstvě tl. do 500 mm v hornině třídy těžitelnosti III skupiny 6 | m3 | 37.006 |  | 0 |  |  |  | základní | 6.949 | 257.1547 | 0 | 0 | 0 | 0 | 4 | K | 2 |  |  |  | ROZPOCET | 0 | 0 | 0 | 0 | 0 | 1 | 0 | 4 | 1132219009
| VV |  | "10% výkopku v hornině tř. 6" | [15 empty] | VV | 2 | 1 | True | 0 | ROZPOCET
| VV |  | (152,6+24*1,2)*1,2*1,7*0,1 |  | 37.006 | [13 empty] | VV | 2 | 2 | True | 1 | ROZPOCET
22 | K | 138511101 | Dolamování zapažených nebo nezapažených hloubených vykopávek jam nebo zářezů, ve vrstvě tl. do 1 000 mm v hornině třídy těžitelnosti III skupiny 6 | m3 | 1.76 |  | 0 |  |  |  | základní | 6.225 | 10.956 | 0 | 0 | 0 | 0 | 4 | K | 2 |  |  |  | ROZPOCET | 0 | 0 | 0 | 0 | 0 | 1 | 0 | 4 | -329169621
| VV |  | "jámy protlaku" | [15 empty] | VV | 2 | 1 | True | 0 | ROZPOCET
| VV |  | 2*2*2*2,2*0,1 |  | 1.76 | [13 empty] | VV | 2 | 2 | True | 1 | ROZPOCET
23 | K | 141721214 | Řízený zemní protlak délky protlaku do 50 m v hornině třídy těžitelnosti I a II, skupiny 1 až 4 včetně zatažení trub v hloubce do 6 m průměru vrtu přes 140 do 180 mm | m | 20 |  | 0 |  |  |  | základní | 0.949 | 18.98 | 0.0036 | 0.072 | 0 | 0 | 4 | K | 2 |  |  |  | ROZPOCET | 0 | 0 | 0 | 0 | 0 | 1 | 0 | 4 | 1626485551
| VV |  | 11+9 |  | 20 | [13 empty] | VV | 2 | 2 | True | 1 | ROZPOCET
24 | K | 151811131 | Zřízení pažicích boxů pro pažení a rozepření stěn rýh podzemního vedení hloubka výkopu do 4 m, šířka do 1,2 m | m2 | 815.6 |  | 0 |  |  |  | základní | 0.088 | 71.7728 | 0.00058 | 0.47305 | 0 | 0 | 4 | K | 2 |  |  |  | ROZPOCET | 0 | 0 | 0 | 0 | 0 | 1 | 0 | 4 | -500497214
| VV |  | 152,6*1,8*2 |  | 549.36 | [13 empty] | VV | 2 | 2 | True | 0 | ROZPOCET
| VV |  | 24*4*1,2*1,7 |  | 195.84 | [13 empty] | VV | 2 | 2 | True | 0 | ROZPOCET
| VV |  | 4*4*2*2,2 |  | 70.4 | [13 empty] | VV | 2 | 2 | True | 0 | ROZPOCET
| VV |  | Součet |  | 815.6 | [13 empty] | VV | 2 | 4 | True | 1 | ROZPOCET
25 | K | 151811231 | Odstranění pažicích boxů pro pažení a rozepření stěn rýh podzemního vedení hloubka výkopu do 4 m, šířka do 1,2 m | m2 | 815.6 |  | 0 |  |  |  | základní | 0.085 | 69.326 | 0 | 0 | 0 | 0 | 4 | K | 2 |  |  |  | ROZPOCET | 0 | 0 | 0 | 0 | 0 | 1 | 0 | 4 | -607210383
26 | K | 162751137 | Vodorovné přemístění výkopku nebo sypaniny po suchu na obvyklém dopravním prostředku, bez naložení výkopku, avšak se složením bez rozhrnutí z horniny třídy těžitelnosti II na vzdálenost skupiny 4 a 5 na vzdálenost přes 9 000 do 10 000 m | m3 | 153.059 |  | 0 |  |  |  | základní | 0.099 | 15.1528 | 0 | 0 | 0 | 0 | 4 | K | 2 |  |  |  | ROZPOCET | 0 | 0 | 0 | 0 | 0 | 1 | 0 | 4 | -1920818873
| VV |  | "výkopek tř.4 - zpětný zásyp z tř. 4" | [15 empty] | VV | 2 | 1 | True | 0 | ROZPOCET
| VV |  | (8,8+92,514)-9,043 |  | 92.271 | [13 empty] | VV | 2 | 2 | True | 0 | ROZPOCET
| VV |  | "tř. 5" | [15 empty] | VV | 2 | 1 | True | 0 | ROZPOCET
| VV |  | 5,28+55,508 |  | 60.788 | [13 empty] | VV | 2 | 2 | True | 0 | ROZPOCET
| VV |  | Součet |  | 153.059 | [13 empty] | VV | 2 | 4 | True | 1 | ROZPOCET
27 | K | 162751139 | Vodorovné přemístění výkopku nebo sypaniny po suchu na obvyklém dopravním prostředku, bez naložení výkopku, avšak se složením bez rozhrnutí z horniny třídy těžitelnosti II na vzdálenost skupiny 4 a 5 na vzdálenost Příplatek k ceně za každých dalších i započatých 1 000 m | m3 | 3061.18 |  | 0 |  |  |  | základní | 0.006 | 18.3671 | 0 | 0 | 0 | 0 | 4 | K | 2 |  |  |  | ROZPOCET | 0 | 0 | 0 | 0 | 0 | 1 | 0 | 4 | -640160041
| VV |  | 153,059*20 'Přepočtené koeficientem množství |  | 3061.18 | [13 empty] | VV | 2 | 2 | False | 1 | ROZPOCET
28 | K | 162751157 | Vodorovné přemístění výkopku nebo sypaniny po suchu na obvyklém dopravním prostředku, bez naložení výkopku, avšak se složením bez rozhrnutí z horniny třídy těžitelnosti III skupiny 6 a 7 na vzdálenost přes 9 000 do 10 000 m | m3 | 38.766 |  | 0 |  |  |  | základní | 0.113 | 4.3806 | 0 | 0 | 0 | 0 | 4 | K | 2 |  |  |  | ROZPOCET | 0 | 0 | 0 | 0 | 0 | 1 | 0 | 4 | -1318835158
| VV |  | 37,006+1,76 |  | 38.766 | [13 empty] | VV | 2 | 2 | True | 1 | ROZPOCET
29 | K | 162751159 | Vodorovné přemístění výkopku nebo sypaniny po suchu na obvyklém dopravním prostředku, bez naložení výkopku, avšak se složením bez rozhrnutí z horniny třídy těžitelnosti III skupiny 6 a 7 na vzdálenost Příplatek k ceně za každých dalších i započatých 1 000 m | m3 | 775.32 |  | 0 |  |  |  | základní | 0.006 | 4.6519 | 0 | 0 | 0 | 0 | 4 | K | 2 |  |  |  | ROZPOCET | 0 | 0 | 0 | 0 | 0 | 1 | 0 | 4 | -444216658
| VV |  | 38,766*20 'Přepočtené koeficientem množství |  | 775.32 | [13 empty] | VV | 2 | 2 | False | 1 | ROZPOCET
30 | K | 171201221 | Poplatek za uložení stavebního odpadu na skládce (skládkovné) zeminy a kamení zatříděného do Katalogu odpadů pod kódem 17 05 04 | t | 393.241 |  | 0 |  |  |  | základní | 0 | 0 | 0 | 0 | 0 | 0 | 4 | K | 2 |  |  |  | ROZPOCET | 0 | 0 | 0 | 0 | 0 | 1 | 0 | 4 | 641817830
| VV |  | 191,825*2,05 'Přepočtené koeficientem množství |  | 393.241 | [13 empty] | VV | 2 | 2 | False | 1 | ROZPOCET
31 | K | 171251201 | Uložení sypaniny na skládky nebo meziskládky bez hutnění s upravením uložené sypaniny do předepsaného tvaru | m3 | 191.825 |  | 0 |  |  |  | základní | 0.009 | 1.7264 | 0 | 0 | 0 | 0 | 4 | K | 2 |  |  |  | ROZPOCET | 0 | 0 | 0 | 0 | 0 | 1 | 0 | 4 | 38332683
| VV |  | 153,059+38,766 |  | 191.825 | [13 empty] | VV | 2 | 2 | True | 1 | ROZPOCET
32 | K | 174151101 | Zásyp sypaninou z jakékoliv horniny strojně s uložením výkopku ve vrstvách se zhutněním jam, šachet, rýh nebo kolem objektů v těchto vykopávkách | m3 | 277.221 |  | 0 |  |  |  | základní | 0.328 | 90.9285 | 0 | 0 | 0 | 0 | 4 | K | 2 |  |  |  | ROZPOCET | 0 | 0 | 0 | 0 | 0 | 1 | 0 | 4 | 464297016
| VV |  | "výkop-podsyp-obsyp-objem RŠ" | [15 empty] | VV | 2 | 1 | True | 0 | ROZPOCET
| VV |  | (370,056+17,6)-32,652-72,96-24*3,14*0,2*0,2*1,6 |  | 277.221 | [13 empty] | VV | 2 | 2 | True | 1 | ROZPOCET
33 | M | 58331200 | štěrkopísek netříděný zásypový | t | 109.469 |  | 0 |  |  |  | základní | 0 | 0 | 0 | 0 | 0 | 0 | 8 | M | 2 |  |  |  | ROZPOCET | 0 | 0 | 0 | 0 | 0 | 1 | 0 | 4 | 35505403
| VV |  | "rýha v místní komunikaci, zásyp 100% nový materiál" | [15 empty] | VV | 2 | 1 | True | 0 | ROZPOCET
| VV |  | 47,5*1,2*(1,7-0,15-0,4) |  | 65.55 | [13 empty] | VV | 2 | 2 | True | 1 | ROZPOCET
| VV |  | 65,55*1,67 'Přepočtené koeficientem množství |  | 109.469 | [13 empty] | VV | 2 | 2 | False | 1 | ROZPOCET
34 | K | 175151101 | Obsypání potrubí strojně sypaninou z vhodných třídy těžitelnosti I a II, skupiny 1 až 4 nebo materiálem připraveným podél výkopu ve vzdálenosti do 3 m od jeho kraje, pro jakoukoliv hloubku výkopu a míru zhutnění bez prohození sypaniny | m3 | 72.96 |  | 0 |  |  |  | základní | 0.435 | 31.7376 | 0 | 0 | 0 | 0 | 4 | K | 2 |  |  |  | ROZPOCET | 0 | 0 | 0 | 0 | 0 | 1 | 0 | 4 | -1669807385
| VV |  | "napojovací body" 152*1,2*0,4 |  | 72.96 | [13 empty] | VV | 2 | 2 | True | 1 | ROZPOCET
35 | M | 58337344 | štěrkopísek frakce 0/32 | t | 121.843 |  | 0 |  |  |  | základní | 0 | 0 | 0 | 0 | 0 | 0 | 8 | M | 2 |  |  |  | ROZPOCET | 0 | 0 | 0 | 0 | 0 | 1 | 0 | 4 | -962173328
| VV |  | 72,96*1,67 'Přepočtené koeficientem množství |  | 121.843 | [13 empty] | VV | 2 | 2 | False | 1 | ROZPOCET
36 | K | 181351115 | Rozprostření a urovnání ornice v rovině nebo ve svahu sklonu do 1:5 strojně při souvislé ploše přes 500 m2, tl. vrstvy přes 250 do 300 mm | m2 | 101.4 |  | 0 |  |  |  | základní | 0.018 | 1.8252 | 0 | 0 | 0 | 0 | 4 | K | 2 |  |  |  | ROZPOCET | 0 | 0 | 0 | 0 | 0 | 1 | 0 | 4 | -992448222
| VV |  | 84,5*1,2 |  | 101.4 | [13 empty] | VV | 2 | 2 | True | 1 | ROZPOCET
37 | K | 183405211 | Výsev trávníku hydroosevem na ornici | m2 | 101.4 |  | 0 |  |  |  | základní | 0.012 | 1.2168 | 0.00127 | 0.12878 | 0 | 0 | 4 | K | 2 |  |  |  | ROZPOCET | 0 | 0 | 0 | 0 | 0 | 1 | 0 | 4 | 1391034437
38 | M | 00572470 | osivo směs travní univerzál | kg | 2.535 |  | 0 |  |  |  | základní | 0 | 0 | 0.001 | 0.002535 | 0 | 0 | 8 | M | 2 |  |  |  | ROZPOCET | 0 | 0 | 0 | 0 | 0 | 1 | 0 | 4 | 691385358
| VV |  | 101,4*0,025 'Přepočtené koeficientem množství |  | 2.535 | [13 empty] | VV | 2 | 2 | False | 1 | ROZPOCET
| D | 3 | Svislé a kompletní konstrukce |  |  |  | 0 | [5 empty] | 23.5004 |  | 0 |  | 0 | 1 | D | 1 |  |  |  | ROZPOCET | [6 empty] | 0
39 | K | 359901111 | Vyčištění stok jakékoliv výšky | m | 152.6 |  | 0 |  |  |  | základní | 0.069 | 10.5294 | 0 | 0 | 0 | 0 | 4 | K | 2 |  |  |  | ROZPOCET | 0 | 0 | 0 | 0 | 0 | 1 | 0 | 4 | 1484887284
40 | K | 359901211 | Monitoring stok (kamerový systém) jakékoli výšky nová kanalizace | m | 152.6 |  | 0 |  |  |  | základní | 0.085 | 12.971 | 0 | 0 | 0 | 0 | 4 | K | 2 |  |  |  | ROZPOCET | 0 | 0 | 0 | 0 | 0 | 1 | 0 | 4 | 1476281644
| D | 4 | Vodorovné konstrukce |  |  |  | 0 | [5 empty] | 65.1397 |  | 0.2665 |  | 0 | 1 | D | 1 |  |  |  | ROZPOCET | [6 empty] | 0
41 | K | 451573111 | Lože pod potrubí, stoky a drobné objekty v otevřeném výkopu z písku a štěrkopísku do 63 mm | m3 | 32.652 |  | 0 |  |  |  | základní | 1.317 | 43.0027 | 0 | 0 | 0 | 0 | 4 | K | 2 |  |  |  | ROZPOCET | 0 | 0 | 0 | 0 | 0 | 1 | 0 | 4 | -696292756
| VV |  | "gravitace" 152,6*1,2*0,15+24*1,2*1,2*0,15 |  | 32.652 | [13 empty] | VV | 2 | 2 | True | 1 | ROZPOCET
42 | K | 452311121 | Podkladní a zajišťovací konstrukce z betonu prostého v otevřeném výkopu bez zvýšených nároků na prostředí desky pod potrubí, stoky a drobné objekty z betonu tř. C 8/10 | m3 | 3.888 |  | 0 |  |  |  | základní | 1.465 | 5.6959 | 0 | 0 | 0 | 0 | 4 | K | 2 |  |  |  | ROZPOCET | 0 | 0 | 0 | 0 | 0 | 1 | 0 | 4 | -361462459
| VV |  | "revizní šachty" 24*0,9*0,9*0,2 |  | 3.888 | [13 empty] | VV | 2 | 2 | True | 1 | ROZPOCET
43 | K | 452351101 | Bednění podkladních a zajišťovacích konstrukcí v otevřeném výkopu desek nebo sedlových loží pod potrubí, stoky a drobné objekty | m2 | 17.28 |  | 0 |  |  |  | základní | 0.821 | 14.1869 | 0.00632 | 0.10921 | 0 | 0 | 4 | K | 2 |  |  |  | ROZPOCET | 0 | 0 | 0 | 0 | 0 | 1 | 0 | 4 | 1386775866
| VV |  | 24*4*0,9*0,2 |  | 17.28 | [13 empty] | VV | 2 | 2 | True | 1 | ROZPOCET
44 | K | 452368211 | Výztuž podkladních desek, bloků nebo pražců v otevřeném výkopu ze svařovaných sítí typu Kari | t | 0.148 |  | 0 |  |  |  | základní | 15.231 | 2.2542 | 1.0628 | 0.15729 | 0 | 0 | 4 | K | 2 |  |  |  | ROZPOCET | 0 | 0 | 0 | 0 | 0 | 1 | 0 | 4 | 823091444
| VV |  | 2*1*1*3,08/1000*24 |  | 0.148 | [13 empty] | VV | 2 | 2 | True | 1 | ROZPOCET
| D | 5 | Komunikace pozemní |  |  |  | 0 | [5 empty] | 83.087 |  | 0.342 |  | 0 | 1 | D | 1 |  |  |  | ROZPOCET | [6 empty] | 0
45 | K | 564731102 | Podklad nebo kryt z kameniva hrubého drceného vel. 32-63 mm s rozprostřením a zhutněním plochy jednotlivě do 100 m2, po zhutnění tl. 110 mm | m2 | 152 |  | 0 |  |  |  | základní | 0.09 | 13.68 | 0 | 0 | 0 | 0 | 4 | K | 2 |  |  |  | ROZPOCET | 0 | 0 | 0 | 0 | 0 | 1 | 0 | 4 | 1962604888
| VV |  | "provizorní zpojízdnění" 152 |  | 152 | [13 empty] | VV | 2 | 2 | True | 1 | ROZPOCET
46 | K | 564731101 | Podklad nebo kryt z kameniva hrubého drceného vel. 32-63 mm s rozprostřením a zhutněním plochy jednotlivě do 100 m2, po zhutnění tl. 100 mm | m2 | 57 |  | 0 |  |  |  | základní | 0.089 | 5.073 | 0 | 0 | 0 | 0 | 4 | K | 2 |  |  |  | ROZPOCET | 0 | 0 | 0 | 0 | 0 | 1 | 0 | 4 | 671146927
| VV |  | "štěrk" 57 |  | 57 | [13 empty] | VV | 2 | 2 | True | 1 | ROZPOCET
47 | K | 564871116 | Podklad ze štěrkodrti ŠD s rozprostřením a zhutněním, po zhutnění tl. 300 mm | m2 | 57 |  | 0 |  |  |  | základní | 0.041 | 2.337 | 0 | 0 | 0 | 0 | 4 | K | 2 |  |  |  | ROZPOCET | 0 | 0 | 0 | 0 | 0 | 1 | 0 | 4 | -1097360210
| VV |  | "místní komunikace" | [15 empty] | VV | 2 | 1 | True | 0 | ROZPOCET
| VV |  | "rýha" 47,5*1,2 |  | 57 | [13 empty] | VV | 2 | 2 | True | 1 | ROZPOCET
48 | K | 565175103 | Asfaltový beton vrstva podkladní ACP 16 (obalované kamenivo střednězrnné - OKS) s rozprostřením a zhutněním v pruhu šířky do 1,5 m, po zhutnění tl. 120 mm | m2 | 57 |  | 0 |  |  |  | základní | 0.367 | 20.919 | 0 | 0 | 0 | 0 | 4 | K | 2 |  |  |  | ROZPOCET | 0 | 0 | 0 | 0 | 0 | 1 | 0 | 4 | 603450938
| VV |  | "místní komunikace" | [15 empty] | VV | 2 | 1 | True | 0 | ROZPOCET
| VV |  | "rýha"47,5*1,2 |  | 57 | [13 empty] | VV | 2 | 2 | True | 1 | ROZPOCET
49 | K | 573111112 | Postřik infiltrační PI z asfaltu silničního s posypem kamenivem, v množství 1,00 kg/m2 | m2 | 57 |  | 0 |  |  |  | základní | 0.004 | 0.228 | 0 | 0 | 0 | 0 | 4 | K | 2 |  |  |  | ROZPOCET | 0 | 0 | 0 | 0 | 0 | 1 | 0 | 4 | 1151535392
50 | K | 573211111 | Postřik spojovací PS bez posypu kamenivem z asfaltu silničního, v množství 0,60 kg/m2 | m2 | 57 |  | 0 |  |  |  | základní | 0.002 | 0.114 | 0 | 0 | 0 | 0 | 4 | K | 2 |  |  |  | ROZPOCET | 0 | 0 | 0 | 0 | 0 | 1 | 0 | 4 | -697392594
51 | K | 577134131 | Asfaltový beton vrstva obrusná ACO 11 (ABS) s rozprostřením a se zhutněním z modifikovaného asfaltu v pruhu šířky přes do 1,5 do 3 m, po zhutnění tl. 40 mm | m2 | 152 |  | 0 |  |  |  | základní | 0.066 | 10.032 | 0 | 0 | 0 | 0 | 4 | K | 2 |  |  |  | ROZPOCET | 0 | 0 | 0 | 0 | 0 | 1 | 0 | 4 | 1539074447
| VV |  | "místní komunikace" | [15 empty] | VV | 2 | 1 | True | 0 | ROZPOCET
| VV |  | "rýha" 47,5*3,2 |  | 152 | [13 empty] | VV | 2 | 2 | True | 1 | ROZPOCET
52 | K | 577166031 | Asfaltový beton vrstva ložní ACL 22 (ABVH) s rozprostřením a zhutněním z modifikovaného asfaltu v pruhu šířky do 1,5 m, po zhutnění tl. 70 mm | m2 | 104.5 |  | 0 |  |  |  | základní | 0.252 | 26.334 | 0 | 0 | 0 | 0 | 4 | K | 2 |  |  |  | ROZPOCET | 0 | 0 | 0 | 0 | 0 | 1 | 0 | 4 | 370801534
| VV |  | "místní komunikace" | [15 empty] | VV | 2 | 1 | True | 0 | ROZPOCET
| VV |  | "rýha" 47,5*2,2 |  | 104.5 | [13 empty] | VV | 2 | 2 | True | 1 | ROZPOCET
53 | K | 599141111 | Vyplnění spár mezi silničními dílci jakékoliv tloušťky živičnou zálivkou | m | 95 |  | 0 |  |  |  | základní | 0.046 | 4.37 | 0.0036 | 0.342 | 0 | 0 | 4 | K | 2 |  |  |  | ROZPOCET | 0 | 0 | 0 | 0 | 0 | 1 | 0 | 4 | -854467087
| VV |  | 2*47,5 |  | 95 | [13 empty] | VV | 2 | 2 | True | 1 | ROZPOCET
| D | 8 | Trubní vedení |  |  |  | 0 | [5 empty] | 132.8886 |  | 2.491 |  | 0 | 1 | D | 1 |  |  |  | ROZPOCET | [6 empty] | 0
54 | K | 871315221 | Kanalizační potrubí z tvrdého PVC v otevřeném výkopu ve sklonu do 20 %, hladkého plnostěnného jednovrstvého, tuhost třídy SN 8 DN 160 | m | 152.6 |  | 0 |  |  |  | základní | 0.258 | 39.3708 | 0.00276 | 0.42118 | 0 | 0 | 4 | K | 2 |  |  |  | ROZPOCET | 0 | 0 | 0 | 0 | 0 | 1 | 0 | 4 | 1378691218
55 | K | 877365221 | Montáž tvarovek na kanalizačním potrubí z trub z plastu z tvrdého PVC nebo z polypropylenu v otevřeném výkopu dvouosých DN 250 | kus | 24 |  | 0 |  |  |  | základní | 1.348 | 32.352 | 2e-05 | 0.00048 | 0 | 0 | 4 | K | 2 |  |  |  | ROZPOCET | 0 | 0 | 0 | 0 | 0 | 1 | 0 | 4 | -1706079275
56 | M | EPZAS160 | Záslepka hrdlová kanalizační ULTRA SOLID PVC De 160 mm | kus | 24 |  | 0 |  |  |  | základní | 0 | 0 | 0.0003 | 0.0072 | 0 | 0 | 8 | M | 2 |  |  |  | ROZPOCET | 0 | 0 | 0 | 0 | 0 | 1 | 0 | 4 | -18235589
57 | K | 892312121 | Tlakové zkoušky vzduchem těsnícími vaky ucpávkovými DN 150 | úsek | 24 |  | 0 |  |  |  | základní | 0.828 | 19.872 | 0.0001 | 0.0024 | 0 | 0 | 4 | K | 2 |  |  |  | ROZPOCET | 0 | 0 | 0 | 0 | 0 | 1 | 0 | 4 | -1188076147
58 | K | 892353922.1 | Proplach vodovodního potrubí při opravách jednoduchý (bez dezinfekce) DN od 150 do 200 | m | 152.6 |  | 0 |  |  |  | základní | 0.041 | 6.2566 | 0 | 0 | 0 | 0 | 4 | K | 2 |  |  |  | ROZPOCET | 0 | 0 | 0 | 0 | 0 | 1 | 0 | 4 | -1964459702
59 | K | 894812001 | Revizní a čistící šachta z polypropylenu PP pro hladké trouby DN 400 šachtové dno (DN šachty / DN trubního vedení) DN 400/150 přímý tok | kus | 24 |  | 0 |  |  |  | základní | 0.5 | 12 | 0.04005 | 0.9612 | 0 | 0 | 4 | K | 2 |  |  |  | ROZPOCET | 0 | 0 | 0 | 0 | 0 | 1 | 0 | 4 | -285047203
60 | K | 894812033 | Revizní a čistící šachta z polypropylenu PP pro hladké trouby DN 400 roura šachtová korugovaná bez hrdla, světlé hloubky 2000 mm | kus | 24 |  | 0 |  |  |  | základní | 0.25 | 6 | 0.00814 | 0.19536 | 0 | 0 | 4 | K | 2 |  |  |  | ROZPOCET | 0 | 0 | 0 | 0 | 0 | 1 | 0 | 4 | 2044563735
61 | K | 894812041 | Revizní a čistící šachta z polypropylenu PP pro hladké trouby DN 400 roura šachtová korugovaná Příplatek k cenám 2031 - 2035 za uříznutí šachtové roury | kus | 24 |  | 0 |  |  |  | základní | 0.22 | 5.28 | 0 | 0 | 0 | 0 | 4 | K | 2 |  |  |  | ROZPOCET | 0 | 0 | 0 | 0 | 0 | 1 | 0 | 4 | -206050775
62 | K | 894812063 | Revizní a čistící šachta z polypropylenu PP pro hladké trouby DN 400 poklop litinový (pro třídu zatížení) plný do teleskopické trubky (D400) | kus | 24 |  | 0 |  |  |  | základní | 0.35 | 8.4 | 0.03725 | 0.894 | 0 | 0 | 4 | K | 2 |  |  |  | ROZPOCET | 0 | 0 | 0 | 0 | 0 | 1 | 0 | 4 | -628156101
63 | K | 899722111 | Krytí potrubí z plastů výstražnou fólií z PVC šířky 20 cm | m | 152.6 |  | 0 |  |  |  | základní | 0.022 | 3.3572 | 6e-05 | 0.009156 | 0 | 0 | 4 | K | 2 |  |  |  | ROZPOCET | 0 | 0 | 0 | 0 | 0 | 1 | 0 | 4 | 1232897937
| D | 9 | Ostatní konstrukce a práce, bourání |  |  |  | 0 | [5 empty] | 27.835 |  | 0 |  | 0 | 1 | D | 1 |  |  |  | ROZPOCET | [6 empty] | 0
64 | K | 919112212 | Řezání dilatačních spár v živičném krytu vytvoření komůrky pro těsnící zálivku šířky 10 mm, hloubky 20 mm | m | 95 |  | 0 |  |  |  | základní | 0.097 | 9.215 | 0 | 0 | 0 | 0 | 4 | K | 2 |  |  |  | ROZPOCET | 0 | 0 | 0 | 0 | 0 | 1 | 0 | 4 | -472847321
| VV |  | 2*47,5 |  | 95 | [13 empty] | VV | 2 | 2 | True | 1 | ROZPOCET
65 | K | 919735112 | Řezání stávajícího živičného krytu nebo podkladu hloubky přes 50 do 100 mm | m | 95 |  | 0 |  |  |  | základní | 0.196 | 18.62 | 0 | 0 | 0 | 0 | 4 | K | 2 |  |  |  | ROZPOCET | 0 | 0 | 0 | 0 | 0 | 1 | 0 | 4 | -1162900760
66 | K | R - 02.9.4 | Přeložka vodovodu včetně nutných zemních prací, materiálu a úpravy povrchu | kpl | 3 |  | 0 |  |  |  | základní | 0 | 0 | 0 | 0 | 0 | 0 | 4 | K | 2 |  |  |  | ROZPOCET | 0 | 0 | 0 | 0 | 0 | 1 | 0 | 4 | 1437706933
67 | K | R - 04.9.1 | Přeložka vodovodu včetně nutných zemních prací, materiálu a úpravy povrchu | kpl | 8 |  | 0 |  |  |  | základní | 0 | 0 | 0 | 0 | 0 | 0 | 4 | K | 2 |  |  |  | ROZPOCET | 0 | 0 | 0 | 0 | 0 | 1 | 0 | 4 | 792028215
| D | 997 | Přesun sutě |  |  |  | 0 | [5 empty] | 8.991 |  | 0 |  | 0 | 1 | D | 1 |  |  |  | ROZPOCET | [6 empty] | 0
68 | K | 997221551 | Vodorovná doprava suti bez naložení, ale se složením a s hrubým urovnáním ze sypkých materiálů, na vzdálenost do 1 km | t | 88.147 |  | 0 |  |  |  | základní | 0.03 | 2.6444 | 0 | 0 | 0 | 0 | 4 | K | 2 |  |  |  | ROZPOCET | 0 | 0 | 0 | 0 | 0 | 1 | 0 | 4 | -2075150088
69 | K | 997221569 | Vodorovná doprava suti bez naložení, ale se složením a s hrubým urovnáním Příplatek k ceně za každý další i započatý 1 km přes 1 km | t | 2115.528 |  | 0 |  |  |  | základní | 0.003 | 6.3466 | 0 | 0 | 0 | 0 | 4 | K | 2 |  |  |  | ROZPOCET | 0 | 0 | 0 | 0 | 0 | 1 | 0 | 4 | 576354062
| VV |  | 88,147*24 'Přepočtené koeficientem množství |  | 2115.528 | [13 empty] | VV | 2 | 2 | False | 1 | ROZPOCET
70 | K | 997221645 | Poplatek za uložení stavebního odpadu na skládce (skládkovné) asfaltového bez obsahu dehtu zatříděného do Katalogu odpadů pod kódem 17 03 02 | t | 55.898 |  | 0 |  |  |  | základní | 0 | 0 | 0 | 0 | 0 | 0 | 4 | K | 2 |  |  |  | ROZPOCET | 0 | 0 | 0 | 0 | 0 | 1 | 0 | 4 | 1829425726
| VV |  | 14,896+22,99+18,012 |  | 55.898 | [13 empty] | VV | 2 | 2 | True | 1 | ROZPOCET
71 | K | 997221655 | Poplatek za uložení stavebního odpadu na skládce (skládkovné) zeminy a kamení zatříděného do Katalogu odpadů pod kódem 17 05 04 | t | 32.249 |  | 0 |  |  |  | základní | 0 | 0 | 0 | 0 | 0 | 0 | 4 | K | 2 |  |  |  | ROZPOCET | 0 | 0 | 0 | 0 | 0 | 1 | 0 | 4 | 2060363866
| VV |  | 7,169+25,08 |  | 32.249 | [13 empty] | VV | 2 | 2 | True | 1 | ROZPOCET
| D | 998 | Přesun hmot |  |  |  | 0 | [5 empty] | 7.6264 |  | 0 |  | 0 | 1 | D | 1 |  |  |  | ROZPOCET | [6 empty] | 0
72 | K | 998276101 | Přesun hmot pro trubní vedení hloubené z trub z plastických hmot nebo sklolaminátových pro vodovody nebo kanalizace v otevřeném výkopu dopravní vzdálenost do 15 m | t | 5.153 |  | 0 |  |  |  | základní | 1.48 | 7.6264 | 0 | 0 | 0 | 0 | 4 | K | 2 |  |  |  | ROZPOCET | 0 | 0 | 0 | 0 | 0 | 1 | 0 | 4 | 1747815136

## SO_07 - Tlakové napojovac...
[9 empty] | >> skryté sloupce << | [9 empty] | {a598e222-9e58-4dd5-bbfb-1910b0ead771}
2
| KRYCÍ LIST SOUPISU PRACÍ | [8 empty] | v --- níže se nacházejí doplnkové a pomocné údaje k sestavám --- v | [8 empty] | False
Stavba:
Splašková kanalizace Dobrá Voda
Objekt:
SO_07 - Tlakové napojovací body
| KSO: |  |  |  |  | CC-CZ:
| Místo: |  |  |  |  | Datum: | 2025-03-24
| Zadavatel: |  |  |  |  | IČ:
DIČ:
| Zhotovitel: |  |  |  |  | IČ:
DIČ:
| Projektant: |  |  |  |  | IČ:
|  | Ing. Martin Herman |  |  |  | DIČ:
| Zpracovatel: |  |  |  |  | IČ:
|  | VIS s.r.o. Hradec Králové, Dita Paštová |  |  |  | DIČ:
Poznámka:
| Cena bez DPH | [5 empty] | 0
|  |  | Základ daně |  |  | Sazba daně | Výše daně
| DPH | základní | 0 |  |  | 21% | 0
|  | snížená | 0 |  |  | 12% | 0
|  | zákl. přenesená | 0 |  |  | 21% | 0
|  | sníž. přenesená | 0 |  |  | 12% | 0
|  | nulová | 0 |  |  | 0% | 0
| Cena s DPH |  |  | v | CZK |  | 0
| Projektant |  |  | Zpracovatel
| Datum a podpis: |  | Razítko | Datum a podpis: |  |  | Razítko
| Objednavatel |  |  | Zhotovitel
| Datum a podpis: |  | Razítko | Datum a podpis: |  |  | Razítko
REKAPITULACE ČLENĚNÍ SOUPISU PRACÍ
Stavba:
Splašková kanalizace Dobrá Voda
Objekt:
SO_07 - Tlakové napojovací body
Místo: | [5 empty] | Datum: | 2025-03-24
Zadavatel: | [5 empty] | Projektant: | Ing. Martin Herman
Zhotovitel: | [5 empty] | Zpracovatel: | VIS s.r.o. Hradec Králové, Dita Paštová
Kód dílu - Popis | [6 empty] | Cena celkem [CZK]
Náklady ze soupisu prací | [6 empty] | 0 | [12 empty] | -1
| HSV - Práce a dodávky HSV | [5 empty] | 0
| 1 - Zemní práce | [5 empty] | 0
| 4 - Vodorovné konstrukce | [5 empty] | 0
| 5 - Komunikace pozemní | [5 empty] | 0
| 8 - Trubní vedení | [5 empty] | 0
| 9 - Ostatní konstrukce a práce, bourání | [5 empty] | 0
| 997 - Přesun sutě | [5 empty] | 0
| 998 - Přesun hmot | [5 empty] | 0
SOUPIS PRACÍ
Stavba:
Splašková kanalizace Dobrá Voda
Objekt:
SO_07 - Tlakové napojovací body
Místo: | [5 empty] | Datum: | 2025-03-24
Zadavatel: | [5 empty] | Projektant: | Ing. Martin Herman
Zhotovitel: | [5 empty] | Zpracovatel: | VIS s.r.o. Hradec Králové, Dita Paštová
PČ | Typ | Kód | Popis | MJ | Množství | J.cena [CZK] | Cena celkem [CZK] | Cenová soustava |  |  | DPH | J. Nh [h] | Nh celkem [h] | J. hmotnost [t] | Hmotnost celkem [t] | J. suť [t] | Suť Celkem [t]
Náklady soupisu celkem | [6 empty] | 0 | [5 empty] | 1764.9363 |  | 1.4396 |  | 212.3311 |  | D | -1 | [10 empty] | 0
| D | HSV | Práce a dodávky HSV |  |  |  | 0 | [5 empty] | 1764.9363 |  | 1.4396 |  | 212.3311 | 1 | D | 0 |  |  |  | ROZPOCET | [6 empty] | 0
| D | 1 | Zemní práce |  |  |  | 0 | [5 empty] | 1395.4493 |  | 0.63769 |  | 212.3311 | 1 | D | 1 |  |  |  | ROZPOCET | [6 empty] | 0
1 | K | 113107221 | Odstranění podkladů nebo krytů strojně plochy jednotlivě přes 200 m2 s přemístěním hmot na skládku na vzdálenost do 20 m nebo s naložením na dopravní prostředek z kameniva hrubého drceného, o tl. vrstvy do 100 mm | m2 | 120 |  | 0 |  |  |  | základní | 0.05 | 6 | 0 | 0 | 0.17 | 20.4 | 4 | K | 2 |  |  |  | ROZPOCET | 0 | 0 | 0 | 0 | 0 | 1 | 0 | 4 | 429773860
| VV |  | "rýha ve štěrku" 100*1,2 |  | 120 | [13 empty] | VV | 2 | 2 | True | 1 | ROZPOCET
2 | K | 113107222 | Odstranění podkladů nebo krytů strojně plochy jednotlivě přes 200 m2 s přemístěním hmot na skládku na vzdálenost do 20 m nebo s naložením na dopravní prostředek z kameniva hrubého drceného, o tl. vrstvy přes 100 do 200 mm | m2 | 233.28 |  | 0 |  |  |  | základní | 0.073 | 17.0294 | 0 | 0 | 0.29 | 67.6512 | 4 | K | 2 |  |  |  | ROZPOCET | 0 | 0 | 0 | 0 | 0 | 1 | 0 | 4 | 1908642984
| VV |  | "provizorní zpojízdnění" 233,28 |  | 233.28 | [13 empty] | VV | 2 | 2 | True | 1 | ROZPOCET
3 | K | 113107223 | Odstranění podkladů nebo krytů strojně plochy jednotlivě přes 200 m2 s přemístěním hmot na skládku na vzdálenost do 20 m nebo s naložením na dopravní prostředek z kameniva hrubého drceného, o tl. vrstvy přes 200 do 300 mm | m2 | 87.48 |  | 0 |  |  |  | základní | 0.119 | 10.4101 | 0 | 0 | 0.44 | 38.4912 | 4 | K | 2 |  |  |  | ROZPOCET | 0 | 0 | 0 | 0 | 0 | 1 | 0 | 4 | -1263809830
| VV |  | "místní komunikace" | [15 empty] | VV | 2 | 1 | True | 0 | ROZPOCET
| VV |  | "rýha" 72,9*1,2 |  | 87.48 | [13 empty] | VV | 2 | 2 | True | 1 | ROZPOCET
4 | K | 113107241 | Odstranění podkladů nebo krytů strojně plochy jednotlivě přes 200 m2 s přemístěním hmot na skládku na vzdálenost do 20 m nebo s naložením na dopravní prostředek živičných, o tl. vrstvy do 50 mm | m2 | 233.28 |  | 0 |  |  |  | základní | 0.057 | 13.297 | 0 | 0 | 0.098 | 22.8614 | 4 | K | 2 |  |  |  | ROZPOCET | 0 | 0 | 0 | 0 | 0 | 1 | 0 | 4 | 1526280603
| VV |  | "místní komunikace, ABS" | [15 empty] | VV | 2 | 1 | True | 0 | ROZPOCET
| VV |  | "rýha" 72,9*3,2 |  | 233.28 | [13 empty] | VV | 2 | 2 | True | 1 | ROZPOCET
5 | K | 113107242 | Odstranění podkladů nebo krytů strojně plochy jednotlivě přes 200 m2 s přemístěním hmot na skládku na vzdálenost do 20 m nebo s naložením na dopravní prostředek živičných, o tl. vrstvy přes 50 do 100 mm | m2 | 160.38 |  | 0 |  |  |  | základní | 0.078 | 12.5096 | 0 | 0 | 0.22 | 35.2836 | 4 | K | 2 |  |  |  | ROZPOCET | 0 | 0 | 0 | 0 | 0 | 1 | 0 | 4 | -703707463
| VV |  | "místní komunikace, ABVH" | [15 empty] | VV | 2 | 1 | True | 0 | ROZPOCET
| VV |  | "rýha" 72,9*2,2 |  | 160.38 | [13 empty] | VV | 2 | 2 | True | 1 | ROZPOCET
6 | K | 113107243 | Odstranění podkladů nebo krytů strojně plochy jednotlivě přes 200 m2 s přemístěním hmot na skládku na vzdálenost do 20 m nebo s naložením na dopravní prostředek živičných, o tl. vrstvy přes 100 do 150 mm | m2 | 87.48 |  | 0 |  |  |  | základní | 0.132 | 11.5474 | 0 | 0 | 0.316 | 27.6437 | 4 | K | 2 |  |  |  | ROZPOCET | 0 | 0 | 0 | 0 | 0 | 1 | 0 | 4 | 1008994978
| VV |  | "místní komunikace, OKS" | [15 empty] | VV | 2 | 1 | True | 0 | ROZPOCET
| VV |  | "rýha" 72,9*1,2 |  | 87.48 | [13 empty] | VV | 2 | 2 | True | 1 | ROZPOCET
7 | K | 115101201 | Čerpání vody na dopravní výšku do 10 m s uvažovaným průměrným přítokem do 500 l/min | hod | 120 |  | 0 |  |  |  | základní | 0.184 | 22.08 | 3e-05 | 0.0036 | 0 | 0 | 4 | K | 2 |  |  |  | ROZPOCET | 0 | 0 | 0 | 0 | 0 | 1 | 0 | 4 | 1238408248
| VV |  | 40*3 |  | 120 | [13 empty] | VV | 2 | 2 | True | 1 | ROZPOCET
8 | K | 115101301 | Pohotovost záložní čerpací soupravy pro dopravní výšku do 10 m s uvažovaným průměrným přítokem do 500 l/min | den | 40 |  | 0 |  |  |  | základní | 0 | 0 | 0 | 0 | 0 | 0 | 4 | K | 2 |  |  |  | ROZPOCET | 0 | 0 | 0 | 0 | 0 | 1 | 0 | 4 | -906504898
| VV |  | 4*10 |  | 40 | [13 empty] | VV | 2 | 2 | True | 1 | ROZPOCET
9 | K | 119001405 | Dočasné zajištění podzemního potrubí nebo vedení ve výkopišti ve stavu i poloze, ve kterých byla na začátku zemních prací a to s podepřením, vzepřením nebo vyvěšením, příp. s ochranným bedněním, se zřízením a odstraněním zajišťovací konstrukce, s opotřebením hmot potrubí plastového, jmenovité světlosti DN do 200 mm | m | 4.8 |  | 0 |  |  |  | základní | 0.581 | 2.7888 | 0.0369 | 0.17712 | 0 | 0 | 4 | K | 2 |  |  |  | ROZPOCET | 0 | 0 | 0 | 0 | 0 | 1 | 0 | 4 | -1327025853
| VV |  | 4*1,2 |  | 4.8 | [13 empty] | VV | 2 | 2 | True | 1 | ROZPOCET
10 | K | 119001421 | Dočasné zajištění podzemního potrubí nebo vedení ve výkopišti ve stavu i poloze, ve kterých byla na začátku zemních prací a to s podepřením, vzepřením nebo vyvěšením, příp. s ochranným bedněním, se zřízením a odstraněním zajišťovací konstrukce, s opotřebením hmot kabelů a kabelových tratí z volně ložených kabelů a to do 3 kabelů | m | 6 |  | 0 |  |  |  | základní | 0.547 | 3.282 | 0.0369 | 0.2214 | 0 | 0 | 4 | K | 2 |  |  |  | ROZPOCET | 0 | 0 | 0 | 0 | 0 | 1 | 0 | 4 | 245806005
| VV |  | 5*1,2 |  | 6 | [13 empty] | VV | 2 | 2 | True | 1 | ROZPOCET
11 | K | 121151125 | Sejmutí ornice strojně při souvislé ploše přes 500 m2, tl. vrstvy přes 250 do 300 mm | m2 | 135.56 |  | 0 |  |  |  | základní | 0.019 | 2.5756 | 0 | 0 | 0 | 0 | 4 | K | 2 |  |  |  | ROZPOCET | 0 | 0 | 0 | 0 | 0 | 1 | 0 | 4 | -296076698
| VV |  | "rýha v trávě" | [15 empty] | VV | 2 | 1 | True | 0 | ROZPOCET
| VV |  | 86,3*1,2+4*2*2+4*2*2 |  | 135.56 | [13 empty] | VV | 2 | 2 | True | 1 | ROZPOCET
12 | K | 129001101 | Příplatek k cenám vykopávek za ztížení vykopávky v blízkosti podzemního vedení nebo výbušnin v horninách jakékoliv třídy | m3 | 36.72 |  | 0 |  |  |  | základní | 1.548 | 56.8426 | 0 | 0 | 0 | 0 | 4 | K | 2 |  |  |  | ROZPOCET | 0 | 0 | 0 | 0 | 0 | 1 | 0 | 4 | 1728682162
| VV |  | 9*1,2*2*1,7 |  | 36.72 | [13 empty] | VV | 2 | 2 | True | 1 | ROZPOCET
13 | K | 131151205 | Hloubení zapažených jam a zářezů strojně s urovnáním dna do předepsaného profilu a spádu v hornině třídy těžitelnosti I skupiny 1 a 2 přes 500 do 1 000 m3 | m3 | 13.6 |  | 0 |  |  |  | základní | 0.213 | 2.8968 | 0 | 0 | 0 | 0 | 4 | K | 2 |  |  |  | ROZPOCET | 0 | 0 | 0 | 0 | 0 | 1 | 0 | 4 | 2015215626
| VV |  | "jámy protlaku" 2*2*2*2,2*0,25 |  | 4.4 | [13 empty] | VV | 2 | 2 | True | 0 | ROZPOCET
| VV |  | "jámy pro DČS" 4*2*2*2,3*0,25 |  | 9.2 | [13 empty] | VV | 2 | 2 | True | 0 | ROZPOCET
| VV |  | Součet |  | 13.6 | [13 empty] | VV | 2 | 4 | True | 1 | ROZPOCET
14 | K | 131251205 | Hloubení zapažených jam a zářezů strojně s urovnáním dna do předepsaného profilu a spádu v hornině třídy těžitelnosti I skupiny 3 přes 500 do 1 000 m3 | m3 | 13.6 |  | 0 |  |  |  | základní | 0.38 | 5.168 | 0 | 0 | 0 | 0 | 4 | K | 2 |  |  |  | ROZPOCET | 0 | 0 | 0 | 0 | 0 | 1 | 0 | 4 | 1952159110
| VV |  | "jámy protlaku" 2*2*2*2,2*0,25 |  | 4.4 | [13 empty] | VV | 2 | 2 | True | 0 | ROZPOCET
| VV |  | "jámy pro DČS" 4*2*2*2,3*0,25 |  | 9.2 | [13 empty] | VV | 2 | 2 | True | 0 | ROZPOCET
| VV |  | Součet |  | 13.6 | [13 empty] | VV | 2 | 4 | True | 1 | ROZPOCET
15 | K | 131351205 | Hloubení zapažených jam a zářezů strojně s urovnáním dna do předepsaného profilu a spádu v hornině třídy těžitelnosti II skupiny 4 přes 500 do 1 000 m3 | m3 | 13.6 |  | 0 |  |  |  | základní | 0.522 | 7.0992 | 0 | 0 | 0 | 0 | 4 | K | 2 |  |  |  | ROZPOCET | 0 | 0 | 0 | 0 | 0 | 1 | 0 | 4 | -930918751
| VV |  | "jámy protlaku" 2*2*2*2,2*0,25 |  | 4.4 | [13 empty] | VV | 2 | 2 | True | 0 | ROZPOCET
| VV |  | "jámy pro DČS" 4*2*2*2,3*0,25 |  | 9.2 | [13 empty] | VV | 2 | 2 | True | 0 | ROZPOCET
| VV |  | Součet |  | 13.6 | [13 empty] | VV | 2 | 4 | True | 1 | ROZPOCET
16 | K | 131451205 | Hloubení zapažených jam a zářezů strojně s urovnáním dna do předepsaného profilu a spádu v hornině třídy těžitelnosti II skupiny 5 přes 500 do 1 000 m3 | m3 | 8.16 |  | 0 |  |  |  | základní | 0.896 | 7.3114 | 0 | 0 | 0 | 0 | 4 | K | 2 |  |  |  | ROZPOCET | 0 | 0 | 0 | 0 | 0 | 1 | 0 | 4 | 546491230
| VV |  | "jámy protlaku" 2*2*2*2,2*0,15 |  | 2.64 | [13 empty] | VV | 2 | 2 | True | 0 | ROZPOCET
| VV |  | "jámy pro DČS" 4*2*2*2,3*0,15 |  | 5.52 | [13 empty] | VV | 2 | 2 | True | 0 | ROZPOCET
| VV |  | Součet |  | 8.16 | [13 empty] | VV | 2 | 4 | True | 1 | ROZPOCET
17 | K | 132154206 | Hloubení zapažených rýh šířky přes 800 do 2 000 mm strojně s urovnáním dna do předepsaného profilu a spádu v hornině třídy těžitelnosti I skupiny 1 a 2 přes 1 000 do 5 000 m3 | m3 | 135.507 |  | 0 |  |  |  | základní | 0.234 | 31.7086 | 0 | 0 | 0 | 0 | 4 | K | 2 |  |  |  | ROZPOCET | 0 | 0 | 0 | 0 | 0 | 1 | 0 | 4 | -269286851
| VV |  | "25% výkopku v hornině tř. 2" | [15 empty] | VV | 2 | 1 | True | 0 | ROZPOCET
| VV |  | 265,7*1,2*1,7*0,25 |  | 135.507 | [13 empty] | VV | 2 | 2 | True | 1 | ROZPOCET
18 | K | 132254206 | Hloubení zapažených rýh šířky přes 800 do 2 000 mm strojně s urovnáním dna do předepsaného profilu a spádu v hornině třídy těžitelnosti I skupiny 3 přes 1 000 do 5 000 m3 | m3 | 135.507 |  | 0 |  |  |  | základní | 0.362 | 49.0535 | 0 | 0 | 0 | 0 | 4 | K | 2 |  |  |  | ROZPOCET | 0 | 0 | 0 | 0 | 0 | 1 | 0 | 4 | -674034708
| VV |  | "25% výkopku v hornině tř. 3" | [15 empty] | VV | 2 | 1 | True | 0 | ROZPOCET
| VV |  | 265,7*1,2*1,7*0,25 |  | 135.507 | [13 empty] | VV | 2 | 2 | True | 1 | ROZPOCET
19 | K | 132312212.1 | Hloubení rýh šířky přes 800 do 2 000 mm ručně zapažených i nezapažených, s urovnáním dna do předepsaného profilu a spádu v hornině třídy těžitelnosti II skupiny 4 nesoudržných | m3 | 54.208 |  | 0 |  |  |  | základní | 6.015 | 326.0611 | 0 | 0 | 0 | 0 | 4 | K | 2 |  |  |  | ROZPOCET | 0 | 0 | 0 | 0 | 0 | 1 | 0 | 4 | -765059200
| VV |  | 542,08*0,1 |  | 54.208 | [13 empty] | VV | 2 | 2 | True | 1 | ROZPOCET
20 | K | 132354206 | Hloubení zapažených rýh šířky přes 800 do 2 000 mm strojně s urovnáním dna do předepsaného profilu a spádu v hornině třídy těžitelnosti II skupiny 4 přes 1 000 do 5 000 m3 | m3 | 135.507 |  | 0 |  |  |  | základní | 0.505 | 68.431 | 0 | 0 | 0 | 0 | 4 | K | 2 |  |  |  | ROZPOCET | 0 | 0 | 0 | 0 | 0 | 1 | 0 | 4 | 766951669
| VV |  | "25% výkopku v hornině tř. 4" | [15 empty] | VV | 2 | 1 | True | 0 | ROZPOCET
| VV |  | 265,7*1,2*1,7*0,25 |  | 135.507 | [13 empty] | VV | 2 | 2 | True | 1 | ROZPOCET
21 | K | 132454206 | Hloubení zapažených rýh šířky přes 800 do 2 000 mm strojně s urovnáním dna do předepsaného profilu a spádu v hornině třídy těžitelnosti II skupiny 5 přes 1 000 do 5 000 m3 | m3 | 81.304 |  | 0 |  |  |  | základní | 0.591 | 48.0507 | 0 | 0 | 0 | 0 | 4 | K | 2 |  |  |  | ROZPOCET | 0 | 0 | 0 | 0 | 0 | 1 | 0 | 4 | -355499352
| VV |  | "15% výkopku v hornině tř. 4" | [15 empty] | VV | 2 | 1 | True | 0 | ROZPOCET
| VV |  | 265,7*1,2*1,7*0,15 |  | 81.304 | [13 empty] | VV | 2 | 2 | True | 1 | ROZPOCET
22 | K | 138511101 | Dolamování zapažených nebo nezapažených hloubených vykopávek jam nebo zářezů, ve vrstvě tl. do 1 000 mm v hornině třídy těžitelnosti III skupiny 6 | m3 | 5.44 |  | 0 |  |  |  | základní | 6.225 | 33.864 | 0 | 0 | 0 | 0 | 4 | K | 2 |  |  |  | ROZPOCET | 0 | 0 | 0 | 0 | 0 | 1 | 0 | 4 | 647955332
| VV |  | "jámy protlaku" 2*2*2*2,2*0,1 |  | 1.76 | [13 empty] | VV | 2 | 2 | True | 0 | ROZPOCET
| VV |  | "jámy pro DČS" 4*2*2*2,3*0,1 |  | 3.68 | [13 empty] | VV | 2 | 2 | True | 0 | ROZPOCET
| VV |  | Součet |  | 5.44 | [13 empty] | VV | 2 | 4 | True | 1 | ROZPOCET
23 | K | 138511201 | Dolamování zapažených nebo nezapažených hloubených vykopávek rýh, ve vrstvě tl. do 500 mm v hornině třídy těžitelnosti III skupiny 6 | m3 | 54.203 |  | 0 |  |  |  | základní | 6.949 | 376.6566 | 0 | 0 | 0 | 0 | 4 | K | 2 |  |  |  | ROZPOCET | 0 | 0 | 0 | 0 | 0 | 1 | 0 | 4 | 503671386
| VV |  | "10% výkopku v hornině tř. 6" | [15 empty] | VV | 2 | 1 | True | 0 | ROZPOCET
| VV |  | 265,7*1,2*1,7*0,1 |  | 54.203 | [13 empty] | VV | 2 | 2 | True | 1 | ROZPOCET
24 | K | 141721214 | Řízený zemní protlak délky protlaku do 50 m v hornině třídy těžitelnosti I a II, skupiny 1 až 4 včetně zatažení trub v hloubce do 6 m průměru vrtu přes 140 do 180 mm | m | 11 |  | 0 |  |  |  | základní | 0.949 | 10.439 | 0.0036 | 0.0396 | 0 | 0 | 4 | K | 2 |  |  |  | ROZPOCET | 0 | 0 | 0 | 0 | 0 | 1 | 0 | 4 | -483585498
25 | K | 151811131 | Zřízení pažicích boxů pro pažení a rozepření stěn rýh podzemního vedení hloubka výkopu do 4 m, šířka do 1,2 m | m2 | 35.2 |  | 0 |  |  |  | základní | 0.088 | 3.0976 | 0.00058 | 0.020416 | 0 | 0 | 4 | K | 2 |  |  |  | ROZPOCET | 0 | 0 | 0 | 0 | 0 | 1 | 0 | 4 | -347182049
| VV |  | "(265,7-11)*1,7*2 | [15 empty] | VV | 2 | 1 | True | 0 | ROZPOCET
| VV |  | 2*4*2*2,2 |  | 35.2 | [13 empty] | VV | 2 | 2 | True | 0 | ROZPOCET
| VV |  | Součet |  | 35.2 | [13 empty] | VV | 2 | 4 | True | 1 | ROZPOCET
26 | K | 151811231 | Odstranění pažicích boxů pro pažení a rozepření stěn rýh podzemního vedení hloubka výkopu do 4 m, šířka do 1,2 m | m2 | 35.2 |  | 0 |  |  |  | základní | 0.085 | 2.992 | 0 | 0 | 0 | 0 | 4 | K | 2 |  |  |  | ROZPOCET | 0 | 0 | 0 | 0 | 0 | 1 | 0 | 4 | 856611283
27 | K | 162751137 | Vodorovné přemístění výkopku nebo sypaniny po suchu na obvyklém dopravním prostředku, bez naložení výkopku, avšak se složením bez rozhrnutí z horniny třídy těžitelnosti II na vzdálenost skupiny 4 a 5 na vzdálenost přes 9 000 do 10 000 m | m3 | 214.686 |  | 0 |  |  |  | základní | 0.099 | 21.2539 | 0 | 0 | 0 | 0 | 4 | K | 2 |  |  |  | ROZPOCET | 0 | 0 | 0 | 0 | 0 | 1 | 0 | 4 | -1602978662
| VV |  | "výkopek tř.4 - zpětný zásyp z tř. 4" | [15 empty] | VV | 2 | 1 | True | 0 | ROZPOCET
| VV |  | (13,6+135,507)-29,325 |  | 119.782 | [13 empty] | VV | 2 | 2 | True | 0 | ROZPOCET
| VV |  | "tř. 5" | [15 empty] | VV | 2 | 1 | True | 0 | ROZPOCET
| VV |  | 13,6+81,304 |  | 94.904 | [13 empty] | VV | 2 | 2 | True | 0 | ROZPOCET
| VV |  | Součet |  | 214.686 | [13 empty] | VV | 2 | 4 | True | 1 | ROZPOCET
28 | K | 162751139 | Vodorovné přemístění výkopku nebo sypaniny po suchu na obvyklém dopravním prostředku, bez naložení výkopku, avšak se složením bez rozhrnutí z horniny třídy těžitelnosti II na vzdálenost skupiny 4 a 5 na vzdálenost Příplatek k ceně za každých dalších i započatých 1 000 m | m3 | 4293.72 |  | 0 |  |  |  | základní | 0.006 | 25.7623 | 0 | 0 | 0 | 0 | 4 | K | 2 |  |  |  | ROZPOCET | 0 | 0 | 0 | 0 | 0 | 1 | 0 | 4 | 29973867
| VV |  | 214,686*20 'Přepočtené koeficientem množství |  | 4293.72 | [13 empty] | VV | 2 | 2 | False | 1 | ROZPOCET
29 | K | 162751157 | Vodorovné přemístění výkopku nebo sypaniny po suchu na obvyklém dopravním prostředku, bez naložení výkopku, avšak se složením bez rozhrnutí z horniny třídy těžitelnosti III skupiny 6 a 7 na vzdálenost přes 9 000 do 10 000 m | m3 | 59.643 |  | 0 |  |  |  | základní | 0.113 | 6.7397 | 0 | 0 | 0 | 0 | 4 | K | 2 |  |  |  | ROZPOCET | 0 | 0 | 0 | 0 | 0 | 1 | 0 | 4 | -241063343
| VV |  | 5,44+54,203 |  | 59.643 | [13 empty] | VV | 2 | 2 | True | 1 | ROZPOCET
30 | K | 162751159 | Vodorovné přemístění výkopku nebo sypaniny po suchu na obvyklém dopravním prostředku, bez naložení výkopku, avšak se složením bez rozhrnutí z horniny třídy těžitelnosti III skupiny 6 a 7 na vzdálenost Příplatek k ceně za každých dalších i započatých 1 000 m | m3 | 1192.86 |  | 0 |  |  |  | základní | 0.006 | 7.1572 | 0 | 0 | 0 | 0 | 4 | K | 2 |  |  |  | ROZPOCET | 0 | 0 | 0 | 0 | 0 | 1 | 0 | 4 | -528386083
| VV |  | 59,643*20 'Přepočtené koeficientem množství |  | 1192.86 | [13 empty] | VV | 2 | 2 | False | 1 | ROZPOCET
31 | K | 171201221 | Poplatek za uložení stavebního odpadu na skládce (skládkovné) zeminy a kamení zatříděného do Katalogu odpadů pod kódem 17 05 04 | t | 767.374 |  | 0 |  |  |  | základní | 0 | 0 | 0 | 0 | 0 | 0 | 4 | K | 2 |  |  |  | ROZPOCET | 0 | 0 | 0 | 0 | 0 | 1 | 0 | 4 | -889875268
| VV |  | 374,329*2,05 'Přepočtené koeficientem množství |  | 767.374 | [13 empty] | VV | 2 | 2 | False | 1 | ROZPOCET
32 | K | 171251201 | Uložení sypaniny na skládky nebo meziskládky bez hutnění s upravením uložené sypaniny do předepsaného tvaru | m3 | 374.329 |  | 0 |  |  |  | základní | 0.009 | 3.369 | 0 | 0 | 0 | 0 | 4 | K | 2 |  |  |  | ROZPOCET | 0 | 0 | 0 | 0 | 0 | 1 | 0 | 4 | 185499702
| VV |  | 314,686+59,643 |  | 374.329 | [13 empty] | VV | 2 | 2 | True | 1 | ROZPOCET
33 | K | 174151101 | Zásyp sypaninou z jakékoliv horniny strojně s uložením výkopku ve vrstvách se zhutněním jam, šachet, rýh nebo kolem objektů v těchto vykopávkách | m3 | 428.141 |  | 0 |  |  |  | základní | 0.328 | 140.4302 | 0 | 0 | 0 | 0 | 4 | K | 2 |  |  |  | ROZPOCET | 0 | 0 | 0 | 0 | 0 | 1 | 0 | 4 | 1323862846
| VV |  | "výkop-podsyp-obsyp-objem DČS" | [15 empty] | VV | 2 | 1 | True | 0 | ROZPOCET
| VV |  | (542,08+54,4)-33,204-127,536-4*3,14*0,55*0,55*2 |  | 428.141 | [13 empty] | VV | 2 | 2 | True | 1 | ROZPOCET
34 | M | 58331200 | štěrkopísek netříděný zásypový | t | 168.005 |  | 0 |  |  |  | základní | 0 | 0 | 0 | 0 | 0 | 0 | 8 | M | 2 |  |  |  | ROZPOCET | 0 | 0 | 0 | 0 | 0 | 1 | 0 | 4 | 1703916816
| VV |  | "rýha v místní komunikaci, zásyp 50% nový materiál" | [15 empty] | VV | 2 | 1 | True | 0 | ROZPOCET
| VV |  | 72,9*1,2*(1,7-0,15-0,4) |  | 100.602 | [13 empty] | VV | 2 | 2 | True | 1 | ROZPOCET
| VV |  | 100,602*1,67 'Přepočtené koeficientem množství |  | 168.005 | [13 empty] | VV | 2 | 2 | False | 1 | ROZPOCET
35 | K | 175151101 | Obsypání potrubí strojně sypaninou z vhodných třídy těžitelnosti I a II, skupiny 1 až 4 nebo materiálem připraveným podél výkopu ve vzdálenosti do 3 m od jeho kraje, pro jakoukoliv hloubku výkopu a míru zhutnění bez prohození sypaniny | m3 | 127.536 |  | 0 |  |  |  | základní | 0.435 | 55.4782 | 0 | 0 | 0 | 0 | 4 | K | 2 |  |  |  | ROZPOCET | 0 | 0 | 0 | 0 | 0 | 1 | 0 | 4 | -1393696161
| VV |  | "tlakové připojovací body" 265,7*1,2*0,4 |  | 127.536 | [13 empty] | VV | 2 | 2 | True | 1 | ROZPOCET
36 | M | 58337344 | štěrkopísek frakce 0/32 | t | 212.985 |  | 0 |  |  |  | základní | 0 | 0 | 0 | 0 | 0 | 0 | 8 | M | 2 |  |  |  | ROZPOCET | 0 | 0 | 0 | 0 | 0 | 1 | 0 | 4 | -2110351034
| VV |  | 127,536*1,67 'Přepočtené koeficientem množství |  | 212.985 | [13 empty] | VV | 2 | 2 | False | 1 | ROZPOCET
37 | K | 181351115 | Rozprostření a urovnání ornice v rovině nebo ve svahu sklonu do 1:5 strojně při souvislé ploše přes 500 m2, tl. vrstvy přes 250 do 300 mm | m2 | 135.56 |  | 0 |  |  |  | základní | 0.018 | 2.4401 | 0 | 0 | 0 | 0 | 4 | K | 2 |  |  |  | ROZPOCET | 0 | 0 | 0 | 0 | 0 | 1 | 0 | 4 | 1436919940
38 | K | 183405211 | Výsev trávníku hydroosevem na ornici | m2 | 135.56 |  | 0 |  |  |  | základní | 0.012 | 1.6267 | 0.00127 | 0.17216 | 0 | 0 | 4 | K | 2 |  |  |  | ROZPOCET | 0 | 0 | 0 | 0 | 0 | 1 | 0 | 4 | -76030438
39 | M | 00572470 | osivo směs travní univerzál | kg | 3.389 |  | 0 |  |  |  | základní | 0 | 0 | 0.001 | 0.003389 | 0 | 0 | 8 | M | 2 |  |  |  | ROZPOCET | 0 | 0 | 0 | 0 | 0 | 1 | 0 | 4 | -879475882
| VV |  | 135,56*0,025 'Přepočtené koeficientem množství |  | 3.389 | [13 empty] | VV | 2 | 2 | False | 1 | ROZPOCET
| D | 4 | Vodorovné konstrukce |  |  |  | 0 | [5 empty] | 46.9607 |  | 0.016685 |  | 0 | 1 | D | 1 |  |  |  | ROZPOCET | [6 empty] | 0
40 | K | 451573111 | Lože pod potrubí, stoky a drobné objekty v otevřeném výkopu z písku a štěrkopísku do 63 mm | m3 | 33.204 |  | 0 |  |  |  | základní | 1.317 | 43.7297 | 0 | 0 | 0 | 0 | 4 | K | 2 |  |  |  | ROZPOCET | 0 | 0 | 0 | 0 | 0 | 1 | 0 | 4 | -1629027138
| VV |  | 256,7*1,2*0,1 |  | 30.804 | [13 empty] | VV | 2 | 2 | True | 0 | ROZPOCET
| VV |  | 4*2*2*0,15 |  | 2.4 | [13 empty] | VV | 2 | 2 | True | 0 | ROZPOCET
| VV |  | Součet |  | 33.204 | [13 empty] | VV | 2 | 4 | True | 1 | ROZPOCET
41 | K | 452311121 | Podkladní a zajišťovací konstrukce z betonu prostého v otevřeném výkopu bez zvýšených nároků na prostředí desky pod potrubí, stoky a drobné objekty z betonu tř. C 8/10 | m3 | 0.726 |  | 0 |  |  |  | základní | 1.465 | 1.0636 | 0 | 0 | 0 | 0 | 4 | K | 2 |  |  |  | ROZPOCET | 0 | 0 | 0 | 0 | 0 | 1 | 0 | 4 | 208132007
| VV |  | "DČS" 4*1,1*1,1*0,15 |  | 0.726 | [13 empty] | VV | 2 | 2 | True | 1 | ROZPOCET
42 | K | 452351101 | Bednění podkladních a zajišťovacích konstrukcí v otevřeném výkopu desek nebo sedlových loží pod potrubí, stoky a drobné objekty | m2 | 2.64 |  | 0 |  |  |  | základní | 0.821 | 2.1674 | 0.00632 | 0.016685 | 0 | 0 | 4 | K | 2 |  |  |  | ROZPOCET | 0 | 0 | 0 | 0 | 0 | 1 | 0 | 4 | -855847230
| VV |  | 4*4*1,1*0,15 |  | 2.64 | [13 empty] | VV | 2 | 2 | True | 1 | ROZPOCET
| D | 5 | Komunikace pozemní |  |  |  | 0 | [5 empty] | 131.6626 |  | 0.52488 |  | 0 | 1 | D | 1 |  |  |  | ROZPOCET | [6 empty] | 0
43 | K | 564731102 | Podklad nebo kryt z kameniva hrubého drceného vel. 32-63 mm s rozprostřením a zhutněním plochy jednotlivě do 100 m2, po zhutnění tl. 110 mm | m2 | 233.28 |  | 0 |  |  |  | základní | 0.09 | 20.9952 | 0 | 0 | 0 | 0 | 4 | K | 2 |  |  |  | ROZPOCET | 0 | 0 | 0 | 0 | 0 | 1 | 0 | 4 | 1149331106
44 | K | 564751101 | Podklad nebo kryt z kameniva hrubého drceného vel. 32-63 mm s rozprostřením a zhutněním plochy jednotlivě do 100 m2, po zhutnění tl. 150 mm | m2 | 120 |  | 0 |  |  |  | základní | 0.097 | 11.64 | 0 | 0 | 0 | 0 | 4 | K | 2 |  |  |  | ROZPOCET | 0 | 0 | 0 | 0 | 0 | 1 | 0 | 4 | 1292981770
| VV |  | 100*1,2 |  | 120 | [13 empty] | VV | 2 | 2 | True | 1 | ROZPOCET
45 | K | 564871116 | Podklad ze štěrkodrti ŠD s rozprostřením a zhutněním, po zhutnění tl. 300 mm | m2 | 87.48 |  | 0 |  |  |  | základní | 0.041 | 3.5867 | 0 | 0 | 0 | 0 | 4 | K | 2 |  |  |  | ROZPOCET | 0 | 0 | 0 | 0 | 0 | 1 | 0 | 4 | -2120318827
| VV |  | "místní komunikace" | [15 empty] | VV | 2 | 1 | True | 0 | ROZPOCET
| VV |  | "rýha" 72,9*1,2 |  | 87.48 | [13 empty] | VV | 2 | 2 | True | 1 | ROZPOCET
46 | K | 565175103 | Asfaltový beton vrstva podkladní ACP 16 (obalované kamenivo střednězrnné - OKS) s rozprostřením a zhutněním v pruhu šířky do 1,5 m, po zhutnění tl. 120 mm | m2 | 87.48 |  | 0 |  |  |  | základní | 0.367 | 32.1052 | 0 | 0 | 0 | 0 | 4 | K | 2 |  |  |  | ROZPOCET | 0 | 0 | 0 | 0 | 0 | 1 | 0 | 4 | -856245528
| VV |  | "místní komunikace" | [15 empty] | VV | 2 | 1 | True | 0 | ROZPOCET
| VV |  | "rýha" 72,9*1,2 |  | 87.48 | [13 empty] | VV | 2 | 2 | True | 1 | ROZPOCET
47 | K | 573111112 | Postřik infiltrační PI z asfaltu silničního s posypem kamenivem, v množství 1,00 kg/m2 | m2 | 87.48 |  | 0 |  |  |  | základní | 0.004 | 0.34992 | 0 | 0 | 0 | 0 | 4 | K | 2 |  |  |  | ROZPOCET | 0 | 0 | 0 | 0 | 0 | 1 | 0 | 4 | 648342690
48 | K | 573211111 | Postřik spojovací PS bez posypu kamenivem z asfaltu silničního, v množství 0,60 kg/m2 | m2 | 233.28 |  | 0 |  |  |  | základní | 0.002 | 0.46656 | 0 | 0 | 0 | 0 | 4 | K | 2 |  |  |  | ROZPOCET | 0 | 0 | 0 | 0 | 0 | 1 | 0 | 4 | 1243615975
49 | K | 577134131 | Asfaltový beton vrstva obrusná ACO 11 (ABS) s rozprostřením a se zhutněním z modifikovaného asfaltu v pruhu šířky přes do 1,5 do 3 m, po zhutnění tl. 40 mm | m2 | 233.28 |  | 0 |  |  |  | základní | 0.066 | 15.3965 | 0 | 0 | 0 | 0 | 4 | K | 2 |  |  |  | ROZPOCET | 0 | 0 | 0 | 0 | 0 | 1 | 0 | 4 | -679695420
| VV |  | "místní komunikace" | [15 empty] | VV | 2 | 1 | True | 0 | ROZPOCET
| VV |  | "rýha" 72,9*3,2 |  | 233.28 | [13 empty] | VV | 2 | 2 | True | 1 | ROZPOCET
50 | K | 577166031 | Asfaltový beton vrstva ložní ACL 22 (ABVH) s rozprostřením a zhutněním z modifikovaného asfaltu v pruhu šířky do 1,5 m, po zhutnění tl. 70 mm | m2 | 160.38 |  | 0 |  |  |  | základní | 0.252 | 40.4158 | 0 | 0 | 0 | 0 | 4 | K | 2 |  |  |  | ROZPOCET | 0 | 0 | 0 | 0 | 0 | 1 | 0 | 4 | -998547316
| VV |  | "místní komunikace" | [15 empty] | VV | 2 | 1 | True | 0 | ROZPOCET
| VV |  | "rýha" 72,9*2,2 |  | 160.38 | [13 empty] | VV | 2 | 2 | True | 1 | ROZPOCET
51 | K | 599141111 | Vyplnění spár mezi silničními dílci jakékoliv tloušťky živičnou zálivkou | m | 145.8 |  | 0 |  |  |  | základní | 0.046 | 6.7068 | 0.0036 | 0.52488 | 0 | 0 | 4 | K | 2 |  |  |  | ROZPOCET | 0 | 0 | 0 | 0 | 0 | 1 | 0 | 4 | 836253496
| VV |  | 2*72,9 |  | 145.8 | [13 empty] | VV | 2 | 2 | True | 1 | ROZPOCET
| D | 8 | Trubní vedení |  |  |  | 0 | [5 empty] | 124.3553 |  | 0.26035 |  | 0 | 1 | D | 1 |  |  |  | ROZPOCET | [6 empty] | 0
52 | K | 871184201 | Montáž kanalizačního potrubí z plastů z polyetylenu PE 100 svařovaných na tupo v otevřeném výkopu ve sklonu do 20 % SDR 11/PN16 D 40 x 3,7 mm | m | 265.7 |  | 0 |  |  |  | základní | 0.155 | 41.1835 | 0 | 0 | 0 | 0 | 4 | K | 2 |  |  |  | ROZPOCET | 0 | 0 | 0 | 0 | 0 | 1 | 0 | 4 | -553653764
53 | M | 28613682 | potrubí dvouvrstvé PE100 RC se signalizační vrstvou SDR11 40x3,7mm dl 12m | m | 269.686 |  | 0 |  |  |  | základní | 0 | 0 | 0.00043 | 0.11596 | 0 | 0 | 8 | M | 2 |  |  |  | ROZPOCET | 0 | 0 | 0 | 0 | 0 | 1 | 0 | 4 | -1991085550
| VV |  | 265,7*1,015 'Přepočtené koeficientem množství |  | 269.686 | [13 empty] | VV | 2 | 2 | False | 1 | ROZPOCET
54 | K | 871315221 | Kanalizační potrubí z tvrdého PVC v otevřeném výkopu ve sklonu do 20 %, hladkého plnostěnného jednovrstvého, tuhost třídy SN 8 DN 160 | m | 4 |  | 0 |  |  |  | základní | 0.258 | 1.032 | 0.00276 | 0.01104 | 0 | 0 | 4 | K | 2 |  |  |  | ROZPOCET | 0 | 0 | 0 | 0 | 0 | 1 | 0 | 4 | 101902631
55 | K | 877365221 | Montáž tvarovek na kanalizačním potrubí z trub z plastu z tvrdého PVC nebo z polypropylenu v otevřeném výkopu dvouosých DN 250 | kus | 4 |  | 0 |  |  |  | základní | 1.348 | 5.392 | 2e-05 | 8e-05 | 0 | 0 | 4 | K | 2 |  |  |  | ROZPOCET | 0 | 0 | 0 | 0 | 0 | 1 | 0 | 4 | -367834629
56 | M | EPZAS160 | Záslepka hrdlová kanalizační ULTRA SOLID PVC De 160 mm | kus | 4 |  | 0 |  |  |  | základní | 0 | 0 | 0.0003 | 0.0012 | 0 | 0 | 8 | M | 2 |  |  |  | ROZPOCET | 0 | 0 | 0 | 0 | 0 | 1 | 0 | 4 | 1809713550
57 | K | 892233922.1 | Proplach vodovodního potrubí při opravách jednoduchý (bez dezinfekce) DN od 40 do 70 | m | 265.7 |  | 0 |  |  |  | základní | 0.021 | 5.5797 | 0 | 0 | 0 | 0 | 4 | K | 2 |  |  |  | ROZPOCET | 0 | 0 | 0 | 0 | 0 | 1 | 0 | 4 | -940820336
58 | K | 892241111 | Tlakové zkoušky vodou na potrubí DN do 80 | m | 265.7 |  | 0 |  |  |  | základní | 0.044 | 11.6908 | 0 | 0 | 0 | 0 | 4 | K | 2 |  |  |  | ROZPOCET | 0 | 0 | 0 | 0 | 0 | 1 | 0 | 4 | 407541760
59 | K | 892353922.1 | Proplach vodovodního potrubí při opravách jednoduchý (bez dezinfekce) DN od 150 do 200 | m | 4 |  | 0 |  |  |  | základní | 0.041 | 0.164 | 0 | 0 | 0 | 0 | 4 | K | 2 |  |  |  | ROZPOCET | 0 | 0 | 0 | 0 | 0 | 1 | 0 | 4 | 2063291313
60 | K | 899620121 | Obetonování plastových šachet z polypropylenu betonem prostým v otevřeném výkopu, beton tř. C 12/15 | m3 | 2.072 |  | 0 |  |  |  | základní | 1.319 | 2.733 | 0 | 0 | 0 | 0 | 4 | K | 2 |  |  |  | ROZPOCET | 0 | 0 | 0 | 0 | 0 | 1 | 0 | 4 | -1526753512
| VV |  | "DČS" 4*2*3,14*0,55*0,15 |  | 2.072 | [13 empty] | VV | 2 | 2 | True | 1 | ROZPOCET
61 | K | 899640112 | Bednění pro obetonování plastových šachet v otevřeném výkopu kruhových | m2 | 13.816 |  | 0 |  |  |  | základní | 2.426 | 33.5176 | 0.00402 | 0.05554 | 0 | 0 | 4 | K | 2 |  |  |  | ROZPOCET | 0 | 0 | 0 | 0 | 0 | 1 | 0 | 4 | -451402996
| VV |  | "DČS" 4*2*3,14*0,55 |  | 13.816 | [13 empty] | VV | 2 | 2 | True | 1 | ROZPOCET
62 | K | 899721111 | Signalizační vodič na potrubí DN do 150 mm | m | 318.84 |  | 0 |  |  |  | základní | 0.054 | 17.2174 | 0.00019 | 0.06058 | 0 | 0 | 4 | K | 2 |  |  |  | ROZPOCET | 0 | 0 | 0 | 0 | 0 | 1 | 0 | 4 | -581725585
| VV |  | 265,7*1,2 'Přepočtené koeficientem množství |  | 318.84 | [13 empty] | VV | 2 | 2 | False | 1 | ROZPOCET
63 | K | 899722111 | Krytí potrubí z plastů výstražnou fólií z PVC šířky 20 cm | m | 265.7 |  | 0 |  |  |  | základní | 0.022 | 5.8454 | 6e-05 | 0.015942 | 0 | 0 | 4 | K | 2 |  |  |  | ROZPOCET | 0 | 0 | 0 | 0 | 0 | 1 | 0 | 4 | 994781775
64 | K | R - 04.9.2 | Přeložka vodovodu včetně nutných zemních prací, materiálu a úpravy povrchu | kpl | 4 |  | 0 |  |  |  | základní | 0 | 0 | 0 | 0 | 0 | 0 | 4 | K | 2 |  |  |  | ROZPOCET | 0 | 0 | 0 | 0 | 0 | 1 | 0 | 4 | -848867556
| D | 9 | Ostatní konstrukce a práce, bourání |  |  |  | 0 | [5 empty] | 42.7194 |  | 0 |  | 0 | 1 | D | 1 |  |  |  | ROZPOCET | [6 empty] | 0
65 | K | 919112212 | Řezání dilatačních spár v živičném krytu vytvoření komůrky pro těsnící zálivku šířky 10 mm, hloubky 20 mm | m | 145.8 |  | 0 |  |  |  | základní | 0.097 | 14.1426 | 0 | 0 | 0 | 0 | 4 | K | 2 |  |  |  | ROZPOCET | 0 | 0 | 0 | 0 | 0 | 1 | 0 | 4 | 1808365701
| VV |  | 2*72,9 |  | 145.8 | [13 empty] | VV | 2 | 2 | True | 1 | ROZPOCET
66 | K | 919735112 | Řezání stávajícího živičného krytu nebo podkladu hloubky přes 50 do 100 mm | m | 145.8 |  | 0 |  |  |  | základní | 0.196 | 28.5768 | 0 | 0 | 0 | 0 | 4 | K | 2 |  |  |  | ROZPOCET | 0 | 0 | 0 | 0 | 0 | 1 | 0 | 4 | 461961316
| D | 997 | Přesun sutě |  |  |  | 0 | [5 empty] | 21.6578 |  | 0 |  | 0 | 1 | D | 1 |  |  |  | ROZPOCET | [6 empty] | 0
67 | K | 997221551 | Vodorovná doprava suti bez naložení, ale se složením a s hrubým urovnáním ze sypkých materiálů, na vzdálenost do 1 km | t | 212.331 |  | 0 |  |  |  | základní | 0.03 | 6.3699 | 0 | 0 | 0 | 0 | 4 | K | 2 |  |  |  | ROZPOCET | 0 | 0 | 0 | 0 | 0 | 1 | 0 | 4 | -10708228
68 | K | 997221569 | Vodorovná doprava suti bez naložení, ale se složením a s hrubým urovnáním Příplatek k ceně za každý další i započatý 1 km přes 1 km | t | 5095.944 |  | 0 |  |  |  | základní | 0.003 | 15.2878 | 0 | 0 | 0 | 0 | 4 | K | 2 |  |  |  | ROZPOCET | 0 | 0 | 0 | 0 | 0 | 1 | 0 | 4 | 363678547
| VV |  | 212,331*24 'Přepočtené koeficientem množství |  | 5095.944 | [13 empty] | VV | 2 | 2 | False | 1 | ROZPOCET
69 | K | 997221645 | Poplatek za uložení stavebního odpadu na skládce (skládkovné) asfaltového bez obsahu dehtu zatříděného do Katalogu odpadů pod kódem 17 03 02 | t | 85.789 |  | 0 |  |  |  | základní | 0 | 0 | 0 | 0 | 0 | 0 | 4 | K | 2 |  |  |  | ROZPOCET | 0 | 0 | 0 | 0 | 0 | 1 | 0 | 4 | 1194168119
| VV |  | 22,861+35,284+27,644 |  | 85.789 | [13 empty] | VV | 2 | 2 | True | 1 | ROZPOCET
70 | K | 997221655 | Poplatek za uložení stavebního odpadu na skládce (skládkovné) zeminy a kamení zatříděného do Katalogu odpadů pod kódem 17 05 04 | t | 126.542 |  | 0 |  |  |  | základní | 0 | 0 | 0 | 0 | 0 | 0 | 4 | K | 2 |  |  |  | ROZPOCET | 0 | 0 | 0 | 0 | 0 | 1 | 0 | 4 | -1562742181
| VV |  | 20,4+67,651+38,491 |  | 126.542 | [13 empty] | VV | 2 | 2 | True | 1 | ROZPOCET
| D | 998 | Přesun hmot |  |  |  | 0 | [5 empty] | 2.1312 |  | 0 |  | 0 | 1 | D | 1 |  |  |  | ROZPOCET | [6 empty] | 0
71 | K | 998276101 | Přesun hmot pro trubní vedení hloubené z trub z plastických hmot nebo sklolaminátových pro vodovody nebo kanalizace v otevřeném výkopu dopravní vzdálenost do 15 m | t | 1.44 |  | 0 |  |  |  | základní | 1.48 | 2.1312 | 0 | 0 | 0 | 0 | 4 | K | 2 |  |  |  | ROZPOCET | 0 | 0 | 0 | 0 | 0 | 1 | 0 | 4 | -873775292

## SO_08 - Přeložky vodovodu
[9 empty] | >> skryté sloupce << | [9 empty] | {ab900318-dd83-4efd-a8e2-118b2744f677}
2
| KRYCÍ LIST SOUPISU PRACÍ | [8 empty] | v --- níže se nacházejí doplnkové a pomocné údaje k sestavám --- v | [8 empty] | False
Stavba:
Splašková kanalizace Dobrá Voda
Objekt:
SO_08 - Přeložky vodovodu
| KSO: |  |  |  |  | CC-CZ:
| Místo: |  |  |  |  | Datum: | 2025-03-24
| Zadavatel: |  |  |  |  | IČ:
DIČ:
| Zhotovitel: |  |  |  |  | IČ:
DIČ:
| Projektant: |  |  |  |  | IČ:
|  | Ing. Martin Herman |  |  |  | DIČ:
| Zpracovatel: |  |  |  |  | IČ:
|  | VIS s.r.o. Hradec Králové, Dita Paštová |  |  |  | DIČ:
Poznámka:
| Cena bez DPH | [5 empty] | 0
|  |  | Základ daně |  |  | Sazba daně | Výše daně
| DPH | základní | 0 |  |  | 21% | 0
|  | snížená | 0 |  |  | 12% | 0
|  | zákl. přenesená | 0 |  |  | 21% | 0
|  | sníž. přenesená | 0 |  |  | 12% | 0
|  | nulová | 0 |  |  | 0% | 0
| Cena s DPH |  |  | v | CZK |  | 0
| Projektant |  |  | Zpracovatel
| Datum a podpis: |  | Razítko | Datum a podpis: |  |  | Razítko
| Objednavatel |  |  | Zhotovitel
| Datum a podpis: |  | Razítko | Datum a podpis: |  |  | Razítko
REKAPITULACE ČLENĚNÍ SOUPISU PRACÍ
Stavba:
Splašková kanalizace Dobrá Voda
Objekt:
SO_08 - Přeložky vodovodu
Místo: | [5 empty] | Datum: | 2025-03-24
Zadavatel: | [5 empty] | Projektant: | Ing. Martin Herman
Zhotovitel: | [5 empty] | Zpracovatel: | VIS s.r.o. Hradec Králové, Dita Paštová
Kód dílu - Popis | [6 empty] | Cena celkem [CZK]
Náklady ze soupisu prací | [6 empty] | 0 | [12 empty] | -1
| HSV - Práce a dodávky HSV | [5 empty] | 0
| 1 - Zemní práce | [5 empty] | 0
| 4 - Vodorovné konstrukce | [5 empty] | 0
| 5 - Komunikace pozemní | [5 empty] | 0
| 8 - Trubní vedení | [5 empty] | 0
| 9 - Ostatní konstrukce a práce, bourání | [5 empty] | 0
| 997 - Přesun sutě | [5 empty] | 0
| 998 - Přesun hmot | [5 empty] | 0
| M - Práce a dodávky M | [5 empty] | 0
| 23-M - Montáže potrubí | [5 empty] | 0
SOUPIS PRACÍ
Stavba:
Splašková kanalizace Dobrá Voda
Objekt:
SO_08 - Přeložky vodovodu
Místo: | [5 empty] | Datum: | 2025-03-24
Zadavatel: | [5 empty] | Projektant: | Ing. Martin Herman
Zhotovitel: | [5 empty] | Zpracovatel: | VIS s.r.o. Hradec Králové, Dita Paštová
PČ | Typ | Kód | Popis | MJ | Množství | J.cena [CZK] | Cena celkem [CZK] | Cenová soustava |  |  | DPH | J. Nh [h] | Nh celkem [h] | J. hmotnost [t] | Hmotnost celkem [t] | J. suť [t] | Suť Celkem [t]
Náklady soupisu celkem | [6 empty] | 0 | [5 empty] | 1228.824 |  | 7.2049 |  | 53.5652 |  | D | -1 | [10 empty] | 0
| D | HSV | Práce a dodávky HSV |  |  |  | 0 | [5 empty] | 1214.264 |  | 7.2004 |  | 53.5652 | 1 | D | 0 |  |  |  | ROZPOCET | [6 empty] | 0
| D | 1 | Zemní práce |  |  |  | 0 | [5 empty] | 813.1007 |  | 2.2099 |  | 46.3932 | 1 | D | 1 |  |  |  | ROZPOCET | [6 empty] | 0
1 | K | 113107222 | Odstranění podkladů nebo krytů strojně plochy jednotlivě přes 200 m2 s přemístěním hmot na skládku na vzdálenost do 20 m nebo s naložením na dopravní prostředek z kameniva hrubého drceného, o tl. vrstvy přes 100 do 200 mm | m2 | 52.2 |  | 0 |  |  |  | základní | 0.073 | 3.8106 | 0 | 0 | 0.29 | 15.138 | 4 | K | 2 |  |  |  | ROZPOCET | 0 | 0 | 0 | 0 | 0 | 1 | 0 | 4 | 2048674675
| VV |  | "provizorní zpojízdnění" 6*3*2,9 |  | 52.2 | [13 empty] | VV | 2 | 2 | True | 1 | ROZPOCET
2 | K | 113107223 | Odstranění podkladů nebo krytů strojně plochy jednotlivě přes 200 m2 s přemístěním hmot na skládku na vzdálenost do 20 m nebo s naložením na dopravní prostředek z kameniva hrubého drceného, o tl. vrstvy přes 200 do 300 mm | m2 | 16.2 |  | 0 |  |  |  | základní | 0.119 | 1.9278 | 0 | 0 | 0.44 | 7.128 | 4 | K | 2 |  |  |  | ROZPOCET | 0 | 0 | 0 | 0 | 0 | 1 | 0 | 4 | 1937559196
| VV |  | "přepojení 6 ks přípojek v asfaltu" | [15 empty] | VV | 2 | 1 | True | 0 | ROZPOCET
| VV |  | 6*3*0,9 |  | 16.2 | [13 empty] | VV | 2 | 2 | True | 1 | ROZPOCET
3 | K | 113107242 | Odstranění podkladů nebo krytů strojně plochy jednotlivě přes 200 m2 s přemístěním hmot na skládku na vzdálenost do 20 m nebo s naložením na dopravní prostředek živičných, o tl. vrstvy přes 50 do 100 mm | m2 | 86.4 |  | 0 |  |  |  | základní | 0.078 | 6.7392 | 0 | 0 | 0.22 | 19.008 | 4 | K | 2 |  |  |  | ROZPOCET | 0 | 0 | 0 | 0 | 0 | 1 | 0 | 4 | -1423612168
| VV |  | "odstranění asfaltového povrchu ABS a ABVH" | [15 empty] | VV | 2 | 1 | True | 0 | ROZPOCET
| VV |  | 6*3*1,9 |  | 34.2 | [13 empty] | VV | 2 | 2 | True | 0 | ROZPOCET
| VV |  | 6*3*2,9 |  | 52.2 | [13 empty] | VV | 2 | 2 | True | 0 | ROZPOCET
| VV |  | Součet |  | 86.4 | [13 empty] | VV | 2 | 4 | True | 1 | ROZPOCET
4 | K | 113107243 | Odstranění podkladů nebo krytů strojně plochy jednotlivě přes 200 m2 s přemístěním hmot na skládku na vzdálenost do 20 m nebo s naložením na dopravní prostředek živičných, o tl. vrstvy přes 100 do 150 mm | m2 | 16.2 |  | 0 |  |  |  | základní | 0.132 | 2.1384 | 0 | 0 | 0.316 | 5.1192 | 4 | K | 2 |  |  |  | ROZPOCET | 0 | 0 | 0 | 0 | 0 | 1 | 0 | 4 | -646753672
5 | K | 119001412 | Dočasné zajištění podzemního potrubí nebo vedení ve výkopišti ve stavu i poloze, ve kterých byla na začátku zemních prací a to s podepřením, vzepřením nebo vyvěšením, případně s ochranným bedněním, se zřízením a odstraněním zajišťovací konstrukce, s opotřebením hmot potrubí betonového, kameninového nebo železobetonového, světlosti DN přes 200 do 500 mm | m | 7.2 |  | 0 |  |  |  | základní | 1.153 | 8.3016 | 0.01269 | 0.091368 | 0 | 0 | 4 | K | 2 |  |  |  | ROZPOCET | 0 | 0 | 0 | 0 | 0 | 1 | 0 | 4 | 245623142
| VV |  | 8*0,9 |  | 7.2 | [13 empty] | VV | 2 | 2 | True | 1 | ROZPOCET
6 | K | 119001421 | Dočasné zajištění podzemního potrubí nebo vedení ve výkopišti ve stavu i poloze, ve kterých byla na začátku zemních prací a to s podepřením, vzepřením nebo vyvěšením, příp. s ochranným bedněním, se zřízením a odstraněním zajišťovací konstrukce, s opotřebením hmot kabelů a kabelových tratí z volně ložených kabelů a to do 3 kabelů | m | 42.84 |  | 0 |  |  |  | základní | 0.547 | 23.4335 | 0.0369 | 1.5808 | 0 | 0 | 4 | K | 2 |  |  |  | ROZPOCET | 0 | 0 | 0 | 0 | 0 | 1 | 0 | 4 | 840912485
| VV |  | 14*0,9*2*1,7 |  | 42.84 | [13 empty] | VV | 2 | 2 | True | 1 | ROZPOCET
7 | K | 121151125 | Sejmutí ornice strojně při souvislé ploše přes 500 m2, tl. vrstvy přes 250 do 300 mm | m2 | 21.6 |  | 0 |  |  |  | základní | 0.019 | 0.4104 | 0 | 0 | 0 | 0 | 4 | K | 2 |  |  |  | ROZPOCET | 0 | 0 | 0 | 0 | 0 | 1 | 0 | 4 | -811159313
| VV |  | "přepojení přípojek v trávě" | [15 empty] | VV | 2 | 1 | True | 0 | ROZPOCET
| VV |  | 8*3*0,9 |  | 21.6 | [13 empty] | VV | 2 | 2 | True | 1 | ROZPOCET
8 | K | 132154206 | Hloubení zapažených rýh šířky přes 800 do 2 000 mm strojně s urovnáním dna do předepsaného profilu a spádu v hornině třídy těžitelnosti I skupiny 1 a 2 přes 1 000 do 5 000 m3 | m3 | 86.115 |  | 0 |  |  |  | základní | 0.234 | 20.1509 | 0 | 0 | 0 | 0 | 4 | K | 2 |  |  |  | ROZPOCET | 0 | 0 | 0 | 0 | 0 | 1 | 0 | 4 | 1449379043
| VV |  | "zemní práce v rozsahu 50% při souběhu s gravitací" | [15 empty] | VV | 2 | 1 | True | 0 | ROZPOCET
| VV |  | "25% výkopku v hornině tř. 2" | [15 empty] | VV | 2 | 1 | True | 0 | ROZPOCET
| VV |  | "souběh s A" 63*1,5*2,2/2 |  | 103.95 | [13 empty] | VV | 2 | 2 | True | 0 | ROZPOCET
| VV |  | "souběh s A1" 50*1,5*2,5/2 |  | 93.75 | [13 empty] | VV | 2 | 2 | True | 0 | ROZPOCET
| VV |  | "souběh s A2" 50*1,5*2,2/2 |  | 82.5 | [13 empty] | VV | 2 | 2 | True | 0 | ROZPOCET
| VV |  | "přepojení přípojek" 14*3*0,9*1,7 |  | 64.26 | [13 empty] | VV | 2 | 2 | True | 0 | ROZPOCET
| VV |  | Mezisoučet |  | 344.46 | [13 empty] | VV | 2 | 3 | True | 0 | ROZPOCET
| VV |  | 344,46*0,25 |  | 86.115 | [13 empty] | VV | 2 | 2 | True | 1 | ROZPOCET
9 | K | 132254206 | Hloubení zapažených rýh šířky přes 800 do 2 000 mm strojně s urovnáním dna do předepsaného profilu a spádu v hornině třídy těžitelnosti I skupiny 3 přes 1 000 do 5 000 m3 | m3 | 86.115 |  | 0 |  |  |  | základní | 0.362 | 31.1736 | 0 | 0 | 0 | 0 | 4 | K | 2 |  |  |  | ROZPOCET | 0 | 0 | 0 | 0 | 0 | 1 | 0 | 4 | -74131221
| VV |  | "25% výkopku v hornině tř. 3" | [15 empty] | VV | 2 | 1 | True | 0 | ROZPOCET
| VV |  | "souběh s A" 63*1,5*2,2/2 |  | 103.95 | [13 empty] | VV | 2 | 2 | True | 0 | ROZPOCET
| VV |  | "souběh s A1" 50*1,5*2,5/2 |  | 93.75 | [13 empty] | VV | 2 | 2 | True | 0 | ROZPOCET
| VV |  | "souběh s A2" 50*1,5*2,2/2 |  | 82.5 | [13 empty] | VV | 2 | 2 | True | 0 | ROZPOCET
| VV |  | "přepojení přípojek" 14*3*0,9*1,7 |  | 64.26 | [13 empty] | VV | 2 | 2 | True | 0 | ROZPOCET
| VV |  | Mezisoučet |  | 344.46 | [13 empty] | VV | 2 | 3 | True | 0 | ROZPOCET
| VV |  | 344,46*0,25 |  | 86.115 | [13 empty] | VV | 2 | 2 | True | 1 | ROZPOCET
10 | K | 132312212.1 | Hloubení rýh šířky přes 800 do 2 000 mm ručně zapažených i nezapažených, s urovnáním dna do předepsaného profilu a spádu v hornině třídy těžitelnosti II skupiny 4 nesoudržných | m3 | 34.446 |  | 0 |  |  |  | základní | 6.015 | 207.1927 | 0 | 0 | 0 | 0 | 4 | K | 2 |  |  |  | ROZPOCET | 0 | 0 | 0 | 0 | 0 | 1 | 0 | 4 | 1416232543
| VV |  | 344,46*0,1 |  | 34.446 | [13 empty] | VV | 2 | 2 | True | 1 | ROZPOCET
11 | K | 132354206 | Hloubení zapažených rýh šířky přes 800 do 2 000 mm strojně s urovnáním dna do předepsaného profilu a spádu v hornině třídy těžitelnosti II skupiny 4 přes 1 000 do 5 000 m3 | m3 | 86.115 |  | 0 |  |  |  | základní | 0.505 | 43.4881 | 0 | 0 | 0 | 0 | 4 | K | 2 |  |  |  | ROZPOCET | 0 | 0 | 0 | 0 | 0 | 1 | 0 | 4 | 972744553
| VV |  | "25% výkopku v hornině tř. 4" | [15 empty] | VV | 2 | 1 | True | 0 | ROZPOCET
| VV |  | "souběh s A" 63*1,5*2,2/2 |  | 103.95 | [13 empty] | VV | 2 | 2 | True | 0 | ROZPOCET
| VV |  | "souběh s A1" 50*1,5*2,5/2 |  | 93.75 | [13 empty] | VV | 2 | 2 | True | 0 | ROZPOCET
| VV |  | "souběh s A2" 50*1,5*2,2/2 |  | 82.5 | [13 empty] | VV | 2 | 2 | True | 0 | ROZPOCET
| VV |  | "přepojení přípojek" 14*3*0,9*1,7 |  | 64.26 | [13 empty] | VV | 2 | 2 | True | 0 | ROZPOCET
| VV |  | Mezisoučet |  | 344.46 | [13 empty] | VV | 2 | 3 | True | 0 | ROZPOCET
| VV |  | 344,46*0,25 |  | 86.115 | [13 empty] | VV | 2 | 2 | True | 1 | ROZPOCET
12 | K | 132454206 | Hloubení zapažených rýh šířky přes 800 do 2 000 mm strojně s urovnáním dna do předepsaného profilu a spádu v hornině třídy těžitelnosti II skupiny 5 přes 1 000 do 5 000 m3 | m3 | 51.669 |  | 0 |  |  |  | základní | 0.591 | 30.5364 | 0 | 0 | 0 | 0 | 4 | K | 2 |  |  |  | ROZPOCET | 0 | 0 | 0 | 0 | 0 | 1 | 0 | 4 | -882111617
| VV |  | "15% výkopku v hornině tř. 5" | [15 empty] | VV | 2 | 1 | True | 0 | ROZPOCET
| VV |  | "souběh s A" 63*1,5*2,2/2 |  | 103.95 | [13 empty] | VV | 2 | 2 | True | 0 | ROZPOCET
| VV |  | "souběh s A1" 50*1,5*2,5/2 |  | 93.75 | [13 empty] | VV | 2 | 2 | True | 0 | ROZPOCET
| VV |  | "souběh s A2" 50*1,5*2,2/2 |  | 82.5 | [13 empty] | VV | 2 | 2 | True | 0 | ROZPOCET
| VV |  | "přepojení přípojek" 14*3*0,9*1,7 |  | 64.26 | [13 empty] | VV | 2 | 2 | True | 0 | ROZPOCET
| VV |  | Mezisoučet |  | 344.46 | [13 empty] | VV | 2 | 3 | True | 0 | ROZPOCET
| VV |  | 344,46*0,15 |  | 51.669 | [13 empty] | VV | 2 | 2 | True | 1 | ROZPOCET
13 | K | 138511201 | Dolamování zapažených nebo nezapažených hloubených vykopávek rýh, ve vrstvě tl. do 500 mm v hornině třídy těžitelnosti III skupiny 6 | m3 | 34.446 |  | 0 |  |  |  | základní | 6.949 | 239.3653 | 0 | 0 | 0 | 0 | 4 | K | 2 |  |  |  | ROZPOCET | 0 | 0 | 0 | 0 | 0 | 1 | 0 | 4 | -1983830902
| VV |  | "10% výkopku v hornině tř. 6" | [15 empty] | VV | 2 | 1 | True | 0 | ROZPOCET
| VV |  | "souběh s A" 63*1,5*2,2/2 |  | 103.95 | [13 empty] | VV | 2 | 2 | True | 0 | ROZPOCET
| VV |  | "souběh s A1" 50*1,5*2,5/2 |  | 93.75 | [13 empty] | VV | 2 | 2 | True | 0 | ROZPOCET
| VV |  | "souběh s A2" 50*1,5*2,2/2 |  | 82.5 | [13 empty] | VV | 2 | 2 | True | 0 | ROZPOCET
| VV |  | "přepojení přípojek" 14*3*0,9*1,7 |  | 64.26 | [13 empty] | VV | 2 | 2 | True | 0 | ROZPOCET
| VV |  | Mezisoučet |  | 344.46 | [13 empty] | VV | 2 | 3 | True | 0 | ROZPOCET
| VV |  | 344,46*0,1 |  | 34.446 | [13 empty] | VV | 2 | 2 | True | 1 | ROZPOCET
14 | K | 141721216 | Řízený zemní protlak délky protlaku do 50 m v hornině třídy těžitelnosti I a II, skupiny 1 až 4 včetně zatažení trub v hloubce do 6 m průměru vrtu přes 225 do 250 mm | m | 8 |  | 0 |  |  |  | základní | 1.289 | 10.312 | 0.0053 | 0.0424 | 0 | 0 | 4 | K | 2 |  |  |  | ROZPOCET | 0 | 0 | 0 | 0 | 0 | 1 | 0 | 4 | -618301676
15 | M | 14011108.1 | trubka ocelová bezešvá hladká jakost 11 353 245x8,0mm | m | 8 |  | 0 |  |  |  | základní | 0 | 0 | 0.04807 | 0.38456 | 0 | 0 | 8 | M | 2 |  |  |  | ROZPOCET | 0 | 0 | 0 | 0 | 0 | 1 | 0 | 4 | -1238989111
16 | K | 151811131 | Zřízení pažicích boxů pro pažení a rozepření stěn rýh podzemního vedení hloubka výkopu do 4 m, šířka do 1,2 m | m2 | 142.8 |  | 0 |  |  |  | základní | 0.088 | 12.5664 | 0.00058 | 0.082824 | 0 | 0 | 4 | K | 2 |  |  |  | ROZPOCET | 0 | 0 | 0 | 0 | 0 | 1 | 0 | 4 | 991947527
| VV |  | "přepojení přípojek" 14*3*1,7*2 |  | 142.8 | [13 empty] | VV | 2 | 2 | True | 1 | ROZPOCET
17 | K | 151811231 | Odstranění pažicích boxů pro pažení a rozepření stěn rýh podzemního vedení hloubka výkopu do 4 m, šířka do 1,2 m | m2 | 142.8 |  | 0 |  |  |  | základní | 0.085 | 12.138 | 0 | 0 | 0 | 0 | 4 | K | 2 |  |  |  | ROZPOCET | 0 | 0 | 0 | 0 | 0 | 1 | 0 | 4 | -1399921648
18 | K | 162651111 | Vodorovné přemístění výkopku nebo sypaniny po suchu na obvyklém dopravním prostředku, bez naložení výkopku, avšak se složením bez rozhrnutí z horniny třídy těžitelnosti I skupiny 1 až 3 na vzdálenost přes 3 000 do 4 000 m | m3 | 172.23 |  | 0 |  |  |  | základní | 0.058 | 9.9893 | 0 | 0 | 0 | 0 | 4 | K | 2 |  |  |  | ROZPOCET | 0 | 0 | 0 | 0 | 0 | 1 | 0 | 4 | -657356181
| VV |  | "zpětný zásyp" | [15 empty] | VV | 2 | 1 | True | 0 | ROZPOCET
| VV |  | 2*86,115 |  | 172.23 | [13 empty] | VV | 2 | 2 | True | 1 | ROZPOCET
19 | K | 162651131 | Vodorovné přemístění výkopku nebo sypaniny po suchu na obvyklém dopravním prostředku, bez naložení výkopku, avšak se složením bez rozhrnutí z horniny třídy těžitelnosti II skupiny 4 a 5 na vzdálenost přes 3 000 do 4 000 m | m3 | 145.53 |  | 0 |  |  |  | základní | 0.066 | 9.605 | 0 | 0 | 0 | 0 | 4 | K | 2 |  |  |  | ROZPOCET | 0 | 0 | 0 | 0 | 0 | 1 | 0 | 4 | 399103597
| VV |  | "zpětný zásyp" | [15 empty] | VV | 2 | 1 | True | 0 | ROZPOCET
| VV |  | 244,995-2*86,115 |  | 72.765 | [13 empty] | VV | 2 | 2 | True | 1 | ROZPOCET
| VV |  | 72,765*2 'Přepočtené koeficientem množství |  | 145.53 | [13 empty] | VV | 2 | 2 | False | 1 | ROZPOCET
20 | K | 162751137 | Vodorovné přemístění výkopku nebo sypaniny po suchu na obvyklém dopravním prostředku, bez naložení výkopku, avšak se složením bez rozhrnutí z horniny třídy těžitelnosti II na vzdálenost skupiny 4 a 5 na vzdálenost přes 9 000 do 10 000 m | m3 | 65.019 |  | 0 |  |  |  | základní | 0.099 | 6.4369 | 0 | 0 | 0 | 0 | 4 | K | 2 |  |  |  | ROZPOCET | 0 | 0 | 0 | 0 | 0 | 1 | 0 | 4 | -845241515
| VV |  | "72,765 m3 z tř.4 použít na zpětný zásyp" 86,115-72,765 |  | 13.35 | [13 empty] | VV | 2 | 2 | True | 0 | ROZPOCET
| VV |  | "výkopek horniny tř. 5" 51,669 |  | 51.669 | [13 empty] | VV | 2 | 2 | True | 0 | ROZPOCET
| VV |  | Součet |  | 65.019 | [13 empty] | VV | 2 | 4 | True | 1 | ROZPOCET
21 | K | 162751139 | Vodorovné přemístění výkopku nebo sypaniny po suchu na obvyklém dopravním prostředku, bez naložení výkopku, avšak se složením bez rozhrnutí z horniny třídy těžitelnosti II na vzdálenost skupiny 4 a 5 na vzdálenost Příplatek k ceně za každých dalších i započatých 1 000 m | m3 | 1300.38 |  | 0 |  |  |  | základní | 0.006 | 7.8023 | 0 | 0 | 0 | 0 | 4 | K | 2 |  |  |  | ROZPOCET | 0 | 0 | 0 | 0 | 0 | 1 | 0 | 4 | -1786340976
| VV |  | 65,019*20 'Přepočtené koeficientem množství |  | 1300.38 | [13 empty] | VV | 2 | 2 | False | 1 | ROZPOCET
22 | K | 162751157 | Vodorovné přemístění výkopku nebo sypaniny po suchu na obvyklém dopravním prostředku, bez naložení výkopku, avšak se složením bez rozhrnutí z horniny třídy těžitelnosti III skupiny 6 a 7 na vzdálenost přes 9 000 do 10 000 m | m3 | 34.446 |  | 0 |  |  |  | základní | 0.113 | 3.8924 | 0 | 0 | 0 | 0 | 4 | K | 2 |  |  |  | ROZPOCET | 0 | 0 | 0 | 0 | 0 | 1 | 0 | 4 | -1423371042
23 | K | 162751159 | Vodorovné přemístění výkopku nebo sypaniny po suchu na obvyklém dopravním prostředku, bez naložení výkopku, avšak se složením bez rozhrnutí z horniny třídy těžitelnosti III skupiny 6 a 7 na vzdálenost Příplatek k ceně za každých dalších i započatých 1 000 m | m3 | 688.92 |  | 0 |  |  |  | základní | 0.006 | 4.1335 | 0 | 0 | 0 | 0 | 4 | K | 2 |  |  |  | ROZPOCET | 0 | 0 | 0 | 0 | 0 | 1 | 0 | 4 | -248087446
| VV |  | 34,446*20 'Přepočtené koeficientem množství |  | 688.92 | [13 empty] | VV | 2 | 2 | False | 1 | ROZPOCET
24 | K | 171201221 | Poplatek za uložení stavebního odpadu na skládce (skládkovné) zeminy a kamení zatříděného do Katalogu odpadů pod kódem 17 05 04 | t | 203.903 |  | 0 |  |  |  | základní | 0 | 0 | 0 | 0 | 0 | 0 | 4 | K | 2 |  |  |  | ROZPOCET | 0 | 0 | 0 | 0 | 0 | 1 | 0 | 4 | 2020693987
| VV |  | 99,465*2,05 'Přepočtené koeficientem množství |  | 203.903 | [13 empty] | VV | 2 | 2 | False | 1 | ROZPOCET
25 | K | 171251201 | Uložení sypaniny na skládky nebo meziskládky bez hutnění s upravením uložené sypaniny do předepsaného tvaru | m3 | 99.465 |  | 0 |  |  |  | základní | 0.009 | 0.89519 | 0 | 0 | 0 | 0 | 4 | K | 2 |  |  |  | ROZPOCET | 0 | 0 | 0 | 0 | 0 | 1 | 0 | 4 | -369602684
| VV |  | 65,019+34,446 |  | 99.465 | [13 empty] | VV | 2 | 2 | True | 1 | ROZPOCET
26 | K | 171251201.1 | Uložení sypaniny na skládky nebo meziskládky bez hutnění s upravením uložené sypaniny do předepsaného tvaru | m3 | 158.88 |  | 0 |  |  |  | základní | 0.009 | 1.4299 | 0 | 0 | 0 | 0 | 4 | K | 2 |  |  |  | ROZPOCET | 0 | 0 | 0 | 0 | 0 | 1 | 0 | 4 | -70843155
| VV |  | (172,23+145,53)/2 |  | 158.88 | [13 empty] | VV | 2 | 2 | True | 1 | ROZPOCET
27 | K | 174151101 | Zásyp sypaninou z jakékoliv horniny strojně s uložením výkopku ve vrstvách se zhutněním jam, šachet, rýh nebo kolem objektů v těchto vykopávkách | m3 | 264.435 |  | 0 |  |  |  | základní | 0.328 | 86.7347 | 0 | 0 | 0 | 0 | 4 | K | 2 |  |  |  | ROZPOCET | 0 | 0 | 0 | 0 | 0 | 1 | 0 | 4 | 1811100700
| VV |  | "výkop-podsyp-obsyp" | [15 empty] | VV | 2 | 1 | True | 0 | ROZPOCET
| VV |  | 344,46-16,005-64,02 |  | 264.435 | [13 empty] | VV | 2 | 2 | True | 1 | ROZPOCET
28 | M | 58331200 | štěrkopísek netříděný zásypový | t | 32.465 |  | 0 |  |  |  | základní | 0 | 0 | 0 | 0 | 0 | 0 | 8 | M | 2 |  |  |  | ROZPOCET | 0 | 0 | 0 | 0 | 0 | 1 | 0 | 4 | -1838419263
| VV |  | "100% nový materiál" | [15 empty] | VV | 2 | 1 | True | 0 | ROZPOCET
| VV |  | "přepojení přípojek" 18*0,9*(1,7-0,1-0,4) |  | 19.44 | [13 empty] | VV | 2 | 2 | True | 1 | ROZPOCET
| VV |  | 19,44*1,67 'Přepočtené koeficientem množství |  | 32.465 | [13 empty] | VV | 2 | 2 | False | 1 | ROZPOCET
29 | K | 175151101 | Obsypání potrubí strojně sypaninou z vhodných třídy těžitelnosti I a II, skupiny 1 až 4 nebo materiálem připraveným podél výkopu ve vzdálenosti do 3 m od jeho kraje, pro jakoukoliv hloubku výkopu a míru zhutnění bez prohození sypaniny | m3 | 64.02 |  | 0 |  |  |  | základní | 0.435 | 27.8487 | 0 | 0 | 0 | 0 | 4 | K | 2 |  |  |  | ROZPOCET | 0 | 0 | 0 | 0 | 0 | 1 | 0 | 4 | 612927531
| VV |  | "zemní práce v rozsahu 50% při souběhu s gravitací" | [15 empty] | VV | 2 | 1 | True | 0 | ROZPOCET
| VV |  | "souběh s A" 63*0,75*0,4 |  | 18.9 | [13 empty] | VV | 2 | 2 | True | 0 | ROZPOCET
| VV |  | "souběh s A1" 50*0,75*0,4 |  | 15 | [13 empty] | VV | 2 | 2 | True | 0 | ROZPOCET
| VV |  | "souběh s A2" 50*0,75*0,4 |  | 15 | [13 empty] | VV | 2 | 2 | True | 0 | ROZPOCET
| VV |  | "přepojení přípojek" 14*3*0,9*0,4 |  | 15.12 | [13 empty] | VV | 2 | 2 | True | 0 | ROZPOCET
| VV |  | Součet |  | 64.02 | [13 empty] | VV | 2 | 4 | True | 1 | ROZPOCET
30 | M | 58337344 | štěrkopísek frakce 0/32 | t | 106.913 |  | 0 |  |  |  | základní | 0 | 0 | 0 | 0 | 0 | 0 | 8 | M | 2 |  |  |  | ROZPOCET | 0 | 0 | 0 | 0 | 0 | 1 | 0 | 4 | -1788912950
| VV |  | 64,02*1,67 'Přepočtené koeficientem množství |  | 106.913 | [13 empty] | VV | 2 | 2 | False | 1 | ROZPOCET
31 | K | 181351115 | Rozprostření a urovnání ornice v rovině nebo ve svahu sklonu do 1:5 strojně při souvislé ploše přes 500 m2, tl. vrstvy přes 250 do 300 mm | m2 | 21.6 |  | 0 |  |  |  | základní | 0.018 | 0.3888 | 0 | 0 | 0 | 0 | 4 | K | 2 |  |  |  | ROZPOCET | 0 | 0 | 0 | 0 | 0 | 1 | 0 | 4 | 1399122569
32 | K | 183405211 | Výsev trávníku hydroosevem na ornici | m2 | 21.6 |  | 0 |  |  |  | základní | 0.012 | 0.2592 | 0.00127 | 0.027432 | 0 | 0 | 4 | K | 2 |  |  |  | ROZPOCET | 0 | 0 | 0 | 0 | 0 | 1 | 0 | 4 | 1037043625
33 | M | 00572470 | osivo směs travní univerzál | kg | 0.54 |  | 0 |  |  |  | základní | 0 | 0 | 0.001 | 0.00054 | 0 | 0 | 8 | M | 2 |  |  |  | ROZPOCET | 0 | 0 | 0 | 0 | 0 | 1 | 0 | 4 | 181668989
| VV |  | 21,6*0,025 'Přepočtené koeficientem množství |  | 0.54 | [13 empty] | VV | 2 | 2 | False | 1 | ROZPOCET
| D | 4 | Vodorovné konstrukce |  |  |  | 0 | [5 empty] | 23.7848 |  | 0.017892 |  | 0 | 1 | D | 1 |  |  |  | ROZPOCET | [6 empty] | 0
34 | K | 451573111 | Lože pod potrubí, stoky a drobné objekty v otevřeném výkopu z písku a štěrkopísku do 63 mm | m3 | 16.005 |  | 0 |  |  |  | základní | 1.317 | 21.0786 | 0 | 0 | 0 | 0 | 4 | K | 2 |  |  |  | ROZPOCET | 0 | 0 | 0 | 0 | 0 | 1 | 0 | 4 | 244647831
| VV |  | "zemní práce v rozsahu 50% při souběhu s gravitací" | [15 empty] | VV | 2 | 1 | True | 0 | ROZPOCET
| VV |  | "souběh s A" 63*0,75*0,1 |  | 4.725 | [13 empty] | VV | 2 | 2 | True | 0 | ROZPOCET
| VV |  | "souběh s A1" 50*0,75*0,1 |  | 3.75 | [13 empty] | VV | 2 | 2 | True | 0 | ROZPOCET
| VV |  | "souběh s A2" 50*0,75*0,1 |  | 3.75 | [13 empty] | VV | 2 | 2 | True | 0 | ROZPOCET
| VV |  | "přepojení přípojek" 14*3*0,9*0,1 |  | 3.78 | [13 empty] | VV | 2 | 2 | True | 0 | ROZPOCET
| VV |  | Součet |  | 16.005 | [13 empty] | VV | 2 | 4 | True | 1 | ROZPOCET
35 | K | 452313131 | Podkladní a zajišťovací konstrukce z betonu prostého v otevřeném výkopu bloky pro potrubí z betonu tř. C 12/15 | m3 | 0.328 |  | 0 |  |  |  | základní | 1.208 | 0.39622 | 0 | 0 | 0 | 0 | 4 | K | 2 |  |  |  | ROZPOCET | 0 | 0 | 0 | 0 | 0 | 1 | 0 | 4 | -2101642046
36 | K | 452353101 | Bednění podkladních a zajišťovacích konstrukcí v otevřeném výkopu bloků pro potrubí | m2 | 2.8 |  | 0 |  |  |  | základní | 0.825 | 2.31 | 0.00639 | 0.017892 | 0 | 0 | 4 | K | 2 |  |  |  | ROZPOCET | 0 | 0 | 0 | 0 | 0 | 1 | 0 | 4 | 1928234621
| VV |  | 7*0,4 |  | 2.8 | [13 empty] | VV | 2 | 2 | True | 1 | ROZPOCET
| D | 5 | Komunikace pozemní |  |  |  | 0 | [5 empty] | 25.1964 |  | 0.1296 |  | 0 | 1 | D | 1 |  |  |  | ROZPOCET | [6 empty] | 0
37 | K | 564731102 | Podklad nebo kryt z kameniva hrubého drceného vel. 32-63 mm s rozprostřením a zhutněním plochy jednotlivě do 100 m2, po zhutnění tl. 110 mm | m2 | 52.2 |  | 0 |  |  |  | základní | 0.09 | 4.698 | 0 | 0 | 0 | 0 | 4 | K | 2 |  |  |  | ROZPOCET | 0 | 0 | 0 | 0 | 0 | 1 | 0 | 4 | -1583574225
38 | K | 564871116 | Podklad ze štěrkodrti ŠD s rozprostřením a zhutněním, po zhutnění tl. 300 mm | m2 | 16.2 |  | 0 |  |  |  | základní | 0.041 | 0.6642 | 0 | 0 | 0 | 0 | 4 | K | 2 |  |  |  | ROZPOCET | 0 | 0 | 0 | 0 | 0 | 1 | 0 | 4 | -187218387
| VV |  | "přepojení 6 ks přípojek v asfaltu" | [15 empty] | VV | 2 | 1 | True | 0 | ROZPOCET
| VV |  | 6*3*0,9 |  | 16.2 | [13 empty] | VV | 2 | 2 | True | 1 | ROZPOCET
39 | K | 565175103 | Asfaltový beton vrstva podkladní ACP 16 (obalované kamenivo střednězrnné - OKS) s rozprostřením a zhutněním v pruhu šířky do 1,5 m, po zhutnění tl. 120 mm | m2 | 16.2 |  | 0 |  |  |  | základní | 0.367 | 5.9454 | 0 | 0 | 0 | 0 | 4 | K | 2 |  |  |  | ROZPOCET | 0 | 0 | 0 | 0 | 0 | 1 | 0 | 4 | 1401131903
40 | K | 573111112 | Postřik infiltrační PI z asfaltu silničního s posypem kamenivem, v množství 1,00 kg/m2 | m2 | 16.2 |  | 0 |  |  |  | základní | 0.004 | 0.0648 | 0 | 0 | 0 | 0 | 4 | K | 2 |  |  |  | ROZPOCET | 0 | 0 | 0 | 0 | 0 | 1 | 0 | 4 | 1034414900
41 | K | 573211111 | Postřik spojovací PS bez posypu kamenivem z asfaltu silničního, v množství 0,60 kg/m2 | m2 | 52.2 |  | 0 |  |  |  | základní | 0.002 | 0.1044 | 0 | 0 | 0 | 0 | 4 | K | 2 |  |  |  | ROZPOCET | 0 | 0 | 0 | 0 | 0 | 1 | 0 | 4 | 1666706807
| VV |  | 6*3*2,9 |  | 52.2 | [13 empty] | VV | 2 | 2 | True | 1 | ROZPOCET
42 | K | 577134131 | Asfaltový beton vrstva obrusná ACO 11 (ABS) s rozprostřením a se zhutněním z modifikovaného asfaltu v pruhu šířky přes do 1,5 do 3 m, po zhutnění tl. 40 mm | m2 | 52.2 |  | 0 |  |  |  | základní | 0.066 | 3.4452 | 0 | 0 | 0 | 0 | 4 | K | 2 |  |  |  | ROZPOCET | 0 | 0 | 0 | 0 | 0 | 1 | 0 | 4 | -1175024454
| VV |  | 6*3*2,9 |  | 52.2 | [13 empty] | VV | 2 | 2 | True | 1 | ROZPOCET
43 | K | 577166031 | Asfaltový beton vrstva ložní ACL 22 (ABVH) s rozprostřením a zhutněním z modifikovaného asfaltu v pruhu šířky do 1,5 m, po zhutnění tl. 70 mm | m2 | 34.2 |  | 0 |  |  |  | základní | 0.252 | 8.6184 | 0 | 0 | 0 | 0 | 4 | K | 2 |  |  |  | ROZPOCET | 0 | 0 | 0 | 0 | 0 | 1 | 0 | 4 | -1628421554
| VV |  | 6*3*1,9 |  | 34.2 | [13 empty] | VV | 2 | 2 | True | 1 | ROZPOCET
44 | K | 599141111 | Vyplnění spár mezi silničními dílci jakékoliv tloušťky živičnou zálivkou | m | 36 |  | 0 |  |  |  | základní | 0.046 | 1.656 | 0.0036 | 0.1296 | 0 | 0 | 4 | K | 2 |  |  |  | ROZPOCET | 0 | 0 | 0 | 0 | 0 | 1 | 0 | 4 | -1300724593
| VV |  | "přepojení 6 ks přípojek v asfaltu" | [15 empty] | VV | 2 | 1 | True | 0 | ROZPOCET
| VV |  | 6*3*2 |  | 36 | [13 empty] | VV | 2 | 2 | True | 1 | ROZPOCET
| D | 8 | Trubní vedení |  |  |  | 0 | [5 empty] | 318.015 |  | 4.821 |  | 7.172 | 1 | D | 1 |  |  |  | ROZPOCET | [6 empty] | 0
45 | K | 850311811 | Bourání stávajícího potrubí z trub litinových hrdlových nebo přírubových v otevřeném výkopu DN do 150 | m | 163 |  | 0 |  |  |  | základní | 0.113 | 18.419 | 0 | 0 | 0.044 | 7.172 | 4 | K | 2 |  |  |  | ROZPOCET | 0 | 0 | 0 | 0 | 0 | 1 | 0 | 4 | 1708066579
46 | K | 851311130 | Demontáž stávajících armatur a tvarovek | kpl | 1 |  | 0 |  |  |  | základní | 0 | 0 | 0 | 0 | 0 | 0 | 4 | K | 2 |  |  |  | ROZPOCET | 0 | 0 | 0 | 0 | 0 | 1 | 0 | 4 | -826742060
47 | K | 852261122 | Montáž potrubí z trub litinových tlakových přírubových normálních délek v otevřeném výkopu, kanálu nebo v šachtě DN 100 | kus | 50 |  | 0 |  |  |  | základní | 1.517 | 75.85 | 0.00167 | 0.0835 | 0 | 0 | 4 | K | 2 |  |  |  | ROZPOCET | 0 | 0 | 0 | 0 | 0 | 1 | 0 | 4 | -1697352118
48 | M | 55253016 | trouba vodovodní litinová hrdlová dl 6m DN 100 | m | 50.5 |  | 0 |  |  |  | základní | 0 | 0 | 0.0215 | 1.0857 | 0 | 0 | 8 | M | 2 |  |  |  | ROZPOCET | 0 | 0 | 0 | 0 | 0 | 1 | 0 | 4 | -964490808
| VV |  | 50*1,01 'Přepočtené koeficientem množství |  | 50.5 | [13 empty] | VV | 2 | 2 | False | 1 | ROZPOCET
49 | K | 857242122 | Montáž litinových tvarovek na potrubí litinovém tlakovém jednoosých na potrubí z trub přírubových v otevřeném výkopu, kanálu nebo v šachtě DN 80 | kus | 6 |  | 0 |  |  |  | základní | 0.759 | 4.554 | 0.00167 | 0.01002 | 0 | 0 | 4 | K | 2 |  |  |  | ROZPOCET | 0 | 0 | 0 | 0 | 0 | 1 | 0 | 4 | -1110641384
50 | M | 760210011816 | PŘÍRUBA - TAH - LITINA 100/118 | kus | 2 |  | 0 |  |  |  | základní | 0 | 0 | 0.00457 | 0.00914 | 0 | 0 | 8 | M | 2 |  |  |  | ROZPOCET | 0 | 0 | 0 | 0 | 0 | 1 | 0 | 4 | 1180145286
51 | M | 55254047 | koleno 90° s patkou přírubové litinové vodovodní N-kus PN10/40 DN 80 | kus | 2 |  | 0 |  |  |  | základní | 0 | 0 | 0.0122 | 0.0244 | 0 | 0 | 8 | M | 2 |  |  |  | ROZPOCET | 0 | 0 | 0 | 0 | 0 | 1 | 0 | 4 | -684714778
52 | M | 40005006316 | PŘÍRUBA S2000 50/63 | kus | 2 |  | 0 |  |  |  | základní | 0 | 0 | 0.00371 | 0.00742 | 0 | 0 | 8 | M | 2 |  |  |  | ROZPOCET | 0 | 0 | 0 | 0 | 0 | 1 | 0 | 4 | 2058668968
53 | K | 857261131 | Montáž litinových tvarovek na potrubí litinovém tlakovém jednoosých na potrubí z trub hrdlových v otevřeném výkopu, kanálu nebo v šachtě s integrovaným těsněním DN 100 | kus | 2 |  | 0 |  |  |  | základní | 1.592 | 3.184 | 0 | 0 | 0 | 0 | 4 | K | 2 |  |  |  | ROZPOCET | 0 | 0 | 0 | 0 | 0 | 1 | 0 | 4 | 1924539176
54 | M | 55253929 | koleno hrdlové z tvárné litiny,práškový epoxid tl 250µm MMK-kus DN 100-30° | kus | 1 |  | 0 |  |  |  | základní | 0 | 0 | 0.0104 | 0.0104 | 0 | 0 | 8 | M | 2 |  |  |  | ROZPOCET | 0 | 0 | 0 | 0 | 0 | 1 | 0 | 4 | 713558102
55 | M | 55253905 | koleno hrdlové z tvárné litiny,práškový epoxid tl 250µm MMK-kus DN 100-11,25° | kus | 1 |  | 0 |  |  |  | základní | 0 | 0 | 0.0088 | 0.0088 | 0 | 0 | 8 | M | 2 |  |  |  | ROZPOCET | 0 | 0 | 0 | 0 | 0 | 1 | 0 | 4 | 323356239
56 | K | 857262122 | Montáž litinových tvarovek na potrubí litinovém tlakovém jednoosých na potrubí z trub přírubových v otevřeném výkopu, kanálu nebo v šachtě DN 100 | kus | 2 |  | 0 |  |  |  | základní | 0.856 | 1.712 | 0.00167 | 0.00334 | 0 | 0 | 4 | K | 2 |  |  |  | ROZPOCET | 0 | 0 | 0 | 0 | 0 | 1 | 0 | 4 | -1447333612
57 | M | 55253490 | tvarovka přírubová litinová s hladkým koncem,práškový epoxid tl 250µm F-kus DN 100 | kus | 1 |  | 0 |  |  |  | základní | 0 | 0 | 0.0135 | 0.0135 | 0 | 0 | 8 | M | 2 |  |  |  | ROZPOCET | 0 | 0 | 0 | 0 | 0 | 1 | 0 | 4 | -1740966513
58 | M | 55253893 | tvarovka přírubová s hrdlem z tvárné litiny,práškový epoxid tl 250µm EU-kus dl 130mm DN 100 | kus | 1 |  | 0 |  |  |  | základní | 0 | 0 | 0.0088 | 0.0088 | 0 | 0 | 8 | M | 2 |  |  |  | ROZPOCET | 0 | 0 | 0 | 0 | 0 | 1 | 0 | 4 | 2051918751
59 | K | 871161141 | Montáž vodovodního potrubí z plastů v otevřeném výkopu z polyetylenu PE 100 svařovaných na tupo SDR 11/PN16 D 32 x 3,0 mm | m | 42 |  | 0 |  |  |  | základní | 0.124 | 5.208 | 0 | 0 | 0 | 0 | 4 | K | 2 |  |  |  | ROZPOCET | 0 | 0 | 0 | 0 | 0 | 1 | 0 | 4 | -415311339
| VV |  | 14*3 |  | 42 | [13 empty] | VV | 2 | 2 | True | 1 | ROZPOCET
60 | M | 28613110 | trubka vodovodní PE100 PN 16 SDR11 32x3,0mm | m | 42.63 |  | 0 |  |  |  | základní | 0 | 0 | 0.00027 | 0.01151 | 0 | 0 | 8 | M | 2 |  |  |  | ROZPOCET | 0 | 0 | 0 | 0 | 0 | 1 | 0 | 4 | -2132526468
| VV |  | 42*1,015 'Přepočtené koeficientem množství |  | 42.63 | [13 empty] | VV | 2 | 2 | False | 1 | ROZPOCET
61 | M | 28613850 | trubka vodovodní PE100 PN 16 SDR11 s ochranným pláštěm z PP 32x3,0mm | m | 42.63 |  | 0 |  |  |  | základní | 0 | 0 | 0.00027 | 0.01151 | 0 | 0 | 8 | M | 2 |  |  |  | ROZPOCET | 0 | 0 | 0 | 0 | 0 | 1 | 0 | 4 | 336803645
| VV |  | 42*1,015 'Přepočtené koeficientem množství |  | 42.63 | [13 empty] | VV | 2 | 2 | False | 1 | ROZPOCET
62 | K | 871171141 | Montáž vodovodního potrubí z plastů v otevřeném výkopu z polyetylenu PE 100 svařovaných na tupo SDR 11/PN16 D 40 x 3,7 mm | m | 50 |  | 0 |  |  |  | základní | 0.155 | 7.75 | 0 | 0 | 0 | 0 | 4 | K | 2 |  |  |  | ROZPOCET | 0 | 0 | 0 | 0 | 0 | 1 | 0 | 4 | -1047361992
63 | M | 28613111 | trubka vodovodní PE100 PN 16 SDR11 40x3,7mm | m | 50.75 |  | 0 |  |  |  | základní | 0 | 0 | 0.00042 | 0.021315 | 0 | 0 | 8 | M | 2 |  |  |  | ROZPOCET | 0 | 0 | 0 | 0 | 0 | 1 | 0 | 4 | 975456530
| VV |  | 50*1,015 'Přepočtené koeficientem množství |  | 50.75 | [13 empty] | VV | 2 | 2 | False | 1 | ROZPOCET
64 | M | 28613851 | trubka vodovodní PE100 PN 16 SDR11 s ochranným pláštěm z PP 40x3,7mm | m | 50.75 |  | 0 |  |  |  | základní | 0 | 0 | 0.00043 | 0.021822 | 0 | 0 | 8 | M | 2 |  |  |  | ROZPOCET | 0 | 0 | 0 | 0 | 0 | 1 | 0 | 4 | -1285717282
| VV |  | 50*1,015 'Přepočtené koeficientem množství |  | 50.75 | [13 empty] | VV | 2 | 2 | False | 1 | ROZPOCET
65 | K | 871211141 | Montáž vodovodního potrubí z plastů v otevřeném výkopu z polyetylenu PE 100 svařovaných na tupo SDR 11/PN16 D 63 x 5,8 mm | m | 63 |  | 0 |  |  |  | základní | 0.233 | 14.679 | 0 | 0 | 0 | 0 | 4 | K | 2 |  |  |  | ROZPOCET | 0 | 0 | 0 | 0 | 0 | 1 | 0 | 4 | 1627546461
66 | M | 28613113 | trubka vodovodní PE100 PN 16 SDR11 63x5,8mm | m | 63.945 |  | 0 |  |  |  | základní | 0 | 0 | 0.00106 | 0.067782 | 0 | 0 | 8 | M | 2 |  |  |  | ROZPOCET | 0 | 0 | 0 | 0 | 0 | 1 | 0 | 4 | -1406653216
| VV |  | 63*1,015 'Přepočtené koeficientem množství |  | 63.945 | [13 empty] | VV | 2 | 2 | False | 1 | ROZPOCET
67 | M | 28613853 | trubka vodovodní PE100 PN 16 SDR11 s ochranným pláštěm z PP 63x5,8mm | m | 63.945 |  | 0 |  |  |  | základní | 0 | 0 | 0.00105 | 0.067142 | 0 | 0 | 8 | M | 2 |  |  |  | ROZPOCET | 0 | 0 | 0 | 0 | 0 | 1 | 0 | 4 | -665442202
| VV |  | 63*1,015 'Přepočtené koeficientem množství |  | 63.945 | [13 empty] | VV | 2 | 2 | False | 1 | ROZPOCET
68 | K | 877171201 | Montáž tvarovek na vodovodním plastovém potrubí z polyetylenu PE 100 svařovaných na tupo SDR 11/PN16 oblouků nebo redukcí d 40 | kus | 5 |  | 0 |  |  |  | základní | 0.732 | 3.66 | 0 | 0 | 0 | 0 | 4 | K | 2 |  |  |  | ROZPOCET | 0 | 0 | 0 | 0 | 0 | 1 | 0 | 4 | 379102651
69 | M | FF091009W | Oblouk 11° PE100 SDR11 40 | kus | 2 |  | 0 |  |  |  | základní | 0 | 0 | 0.00012 | 0.00024 | 0 | 0 | 8 | M | 2 |  |  |  | ROZPOCET | 0 | 0 | 0 | 0 | 0 | 1 | 0 | 4 | -209014857
70 | M | FF081009W | Oblouk 22° PE100 SDR11 40 | kus | 1 |  | 0 |  |  |  | základní | 0 | 0 | 0.00012 | 0.00012 | 0 | 0 | 8 | M | 2 |  |  |  | ROZPOCET | 0 | 0 | 0 | 0 | 0 | 1 | 0 | 4 | 2105621865
71 | M | 28654363 | příruba volná k lemovému nákružku z polypropylénu 40 | kus | 1 |  | 0 |  |  |  | základní | 0 | 0 | 0.0016 | 0.0016 | 0 | 0 | 8 | M | 2 |  |  |  | ROZPOCET | 0 | 0 | 0 | 0 | 0 | 1 | 0 | 4 | -1688615224
72 | M | 28653131 | nákružek lemový PE 100 SDR11 40mm | kus | 1 |  | 0 |  |  |  | základní | 0 | 0 | 8e-05 | 8e-05 | 0 | 0 | 8 | M | 2 |  |  |  | ROZPOCET | 0 | 0 | 0 | 0 | 0 | 1 | 0 | 4 | 1403536498
73 | K | 877211201 | Montáž tvarovek na vodovodním plastovém potrubí z polyetylenu PE 100 svařovaných na tupo SDR 11/PN16 oblouků nebo redukcí d 63 | kus | 14 |  | 0 |  |  |  | základní | 0.992 | 13.888 | 0 | 0 | 0 | 0 | 4 | K | 2 |  |  |  | ROZPOCET | 0 | 0 | 0 | 0 | 0 | 1 | 0 | 4 | 1651830904
74 | M | FF091011W | Oblouk 11° PE100 SDR11 63 | kus | 3 |  | 0 |  |  |  | základní | 0 | 0 | 0.0004 | 0.0012 | 0 | 0 | 8 | M | 2 |  |  |  | ROZPOCET | 0 | 0 | 0 | 0 | 0 | 1 | 0 | 4 | 956498010
75 | M | FF081011W | Oblouk 22° PE100 SDR11 63 | kus | 4 |  | 0 |  |  |  | základní | 0 | 0 | 0.0004 | 0.0016 | 0 | 0 | 8 | M | 2 |  |  |  | ROZPOCET | 0 | 0 | 0 | 0 | 0 | 1 | 0 | 4 | -701289307
76 | M | FF485245W | T-kus PE100 SDR11 63 | kus | 1 |  | 0 |  |  |  | základní | 0 | 0 | 0.00042 | 0.00042 | 0 | 0 | 8 | M | 2 |  |  |  | ROZPOCET | 0 | 0 | 0 | 0 | 0 | 1 | 0 | 4 | 637869695
77 | M | FF485243W | T-kus PE100 SDR11 40 | kus | 1 |  | 0 |  |  |  | základní | 0 | 0 | 0.00013 | 0.00013 | 0 | 0 | 8 | M | 2 |  |  |  | ROZPOCET | 0 | 0 | 0 | 0 | 0 | 1 | 0 | 4 | 1675956202
78 | M | 28653125.1 | redukce svařovací na tupo potrubí PE 100 SDR11 63/50 | kus | 1 |  | 0 |  |  |  | základní | 0 | 0 | 0.00013 | 0.00013 | 0 | 0 | 8 | M | 2 |  |  |  | ROZPOCET | 0 | 0 | 0 | 0 | 0 | 1 | 0 | 4 | -1538377315
79 | M | 28654365 | příruba volná k lemovému nákružku z polypropylénu 63 | kus | 2 |  | 0 |  |  |  | základní | 0 | 0 | 0.0022 | 0.0044 | 0 | 0 | 8 | M | 2 |  |  |  | ROZPOCET | 0 | 0 | 0 | 0 | 0 | 1 | 0 | 4 | -1999985015
80 | M | 28653133 | nákružek lemový PE 100 SDR11 63mm | kus | 2 |  | 0 |  |  |  | základní | 0 | 0 | 0.00019 | 0.00038 | 0 | 0 | 8 | M | 2 |  |  |  | ROZPOCET | 0 | 0 | 0 | 0 | 0 | 1 | 0 | 4 | -1592245418
81 | K | 877241212 | Montáž tvarovek na vodovodním plastovém potrubí z polyetylenu PE 100 svařovaných na tupo SDR 11/PN16 kolen 90° d 90 | kus | 8 |  | 0 |  |  |  | základní | 1.105 | 8.84 | 0 | 0 | 0 | 0 | 4 | K | 2 |  |  |  | ROZPOCET | 0 | 0 | 0 | 0 | 0 | 1 | 0 | 4 | 1342533326
82 | M | FF485227W | Koleno 90° PE100 SDR11 90 | kus | 2 |  | 0 |  |  |  | základní | 0 | 0 | 0.0007 | 0.0014 | 0 | 0 | 8 | M | 2 |  |  |  | ROZPOCET | 0 | 0 | 0 | 0 | 0 | 1 | 0 | 4 | -981510172
83 | M | 28653127.1 | redukce svařovací na tupo potrubí PE 100 SDR11 90/75 | kus | 2 |  | 0 |  |  |  | základní | 0 | 0 | 0.00027 | 0.00054 | 0 | 0 | 8 | M | 2 |  |  |  | ROZPOCET | 0 | 0 | 0 | 0 | 0 | 1 | 0 | 4 | -582108408
84 | M | 28654368 | příruba volná k lemovému nákružku z polypropylénu 90 | kus | 2 |  | 0 |  |  |  | základní | 0 | 0 | 0.0036 | 0.0072 | 0 | 0 | 8 | M | 2 |  |  |  | ROZPOCET | 0 | 0 | 0 | 0 | 0 | 1 | 0 | 4 | -39815781
85 | M | 28653135 | nákružek lemový PE 100 SDR11 90mm | kus | 2 |  | 0 |  |  |  | základní | 0 | 0 | 0.00048 | 0.00096 | 0 | 0 | 8 | M | 2 |  |  |  | ROZPOCET | 0 | 0 | 0 | 0 | 0 | 1 | 0 | 4 | 1263130099
86 | K | 891181112 | Montáž vodovodních armatur na potrubí šoupátek nebo klapek uzavíracích v otevřeném výkopu nebo v šachtách s osazením zemní soupravy (bez poklopů) DN 40 | kus | 14 |  | 0 |  |  |  | základní | 1.182 | 16.548 | 0.00072 | 0.01008 | 0 | 0 | 4 | K | 2 |  |  |  | ROZPOCET | 0 | 0 | 0 | 0 | 0 | 1 | 0 | 4 | -1940777634
87 | M | 260000103216 | ŠOUPÁTKO ISO DOMOVNÍ PŘÍPOJKY 32 | kus | 14 |  | 0 |  |  |  | základní | 0 | 0 | 0.00285 | 0.0399 | 0 | 0 | 8 | M | 2 |  |  |  | ROZPOCET | 0 | 0 | 0 | 0 | 0 | 1 | 0 | 4 | 792894334
88 | M | 960113018004 | SOUPRAVA ZEMNÍ TELESKOPICKÁ DOM. ŠOUPÁTKA-1,3-1,8 3/4"-2" (1,3-1,8m) | kus | 14 |  | 0 |  |  |  | základní | 0 | 0 | 0.0033 | 0.0462 | 0 | 0 | 8 | M | 2 |  |  |  | ROZPOCET | 0 | 0 | 0 | 0 | 0 | 1 | 0 | 4 | -1789270905
89 | K | 891219111 | Montáž vodovodních armatur na potrubí navrtávacích pasů s ventilem Jt 1 MPa, na potrubí z trub litinových, ocelových nebo plastických hmot DN 50 | kus | 7 |  | 0 |  |  |  | základní | 3.16 | 22.12 | 0 | 0 | 0 | 0 | 4 | K | 2 |  |  |  | ROZPOCET | 0 | 0 | 0 | 0 | 0 | 1 | 0 | 4 | 181400346
90 | M | 525006300116 | PAS NAVRTÁVACÍ HAKU 63-1" | kus | 6 |  | 0 |  |  |  | základní | 0 | 0 | 0.0017 | 0.0102 | 0 | 0 | 8 | M | 2 |  |  |  | ROZPOCET | 0 | 0 | 0 | 0 | 0 | 1 | 0 | 4 | -2001082517
91 | M | 525004000116 | PAS NAVRTÁVACÍ HAKU 40-1" | kus | 1 |  | 0 |  |  |  | základní | 0 | 0 | 0.00105 | 0.00105 | 0 | 0 | 8 | M | 2 |  |  |  | ROZPOCET | 0 | 0 | 0 | 0 | 0 | 1 | 0 | 4 | -87427459
92 | K | 891241112 | Montáž vodovodních armatur na potrubí šoupátek nebo klapek uzavíracích v otevřeném výkopu nebo v šachtách s osazením zemní soupravy (bez poklopů) DN 80 | kus | 2 |  | 0 |  |  |  | základní | 1.554 | 3.108 | 0.00162 | 0.00324 | 0 | 0 | 4 | K | 2 |  |  |  | ROZPOCET | 0 | 0 | 0 | 0 | 0 | 1 | 0 | 4 | -1228042229
93 | M | 400208000016 | ŠOUPĚ E2 PŘÍRUBOVÉ KRÁTKÉ 80 | kus | 2 |  | 0 |  |  |  | základní | 0 | 0 | 0.0185 | 0.037 | 0 | 0 | 8 | M | 2 |  |  |  | ROZPOCET | 0 | 0 | 0 | 0 | 0 | 1 | 0 | 4 | 1723809591
94 | K | 891247112 | Montáž vodovodních armatur na potrubí hydrantů podzemních (bez osazení poklopů) DN 80 | kus | 2 |  | 0 |  |  |  | základní | 1.333 | 2.666 | 0.00136 | 0.00272 | 0 | 0 | 4 | K | 2 |  |  |  | ROZPOCET | 0 | 0 | 0 | 0 | 0 | 1 | 0 | 4 | -707499044
95 | M | K24008015016 | HYDRANT DUO PODZEMNÍ 80/1,5 m | kus | 2 |  | 0 |  |  |  | základní | 0 | 0 | 0.038 | 0.076 | 0 | 0 | 8 | M | 2 |  |  |  | ROZPOCET | 0 | 0 | 0 | 0 | 0 | 1 | 0 | 4 | -411693584
96 | K | 891261112 | Montáž vodovodních armatur na potrubí šoupátek nebo klapek uzavíracích v otevřeném výkopu nebo v šachtách s osazením zemní soupravy (bez poklopů) DN 100 | kus | 1 |  | 0 |  |  |  | základní | 1.866 | 1.866 | 0.00165 | 0.00165 | 0 | 0 | 4 | K | 2 |  |  |  | ROZPOCET | 0 | 0 | 0 | 0 | 0 | 1 | 0 | 4 | 575809008
97 | M | 400210000016 | ŠOUPĚ E2 PŘÍRUBOVÉ KRÁTKÉ 100 | kus | 1 |  | 0 |  |  |  | základní | 0 | 0 | 0.02444 | 0.02444 | 0 | 0 | 8 | M | 2 |  |  |  | ROZPOCET | 0 | 0 | 0 | 0 | 0 | 1 | 0 | 4 | 1986240630
98 | M | 950205010003 | SOUPRAVA ZEMNÍ TELESKOPICKÁ E2-1,3 -1,8 50-100 (1,3-1,8m) | kus | 3 |  | 0 |  |  |  | základní | 0 | 0 | 0.0073 | 0.0219 | 0 | 0 | 8 | M | 2 |  |  |  | ROZPOCET | 0 | 0 | 0 | 0 | 0 | 1 | 0 | 4 | -1229425954
99 | K | 891269111 | Montáž vodovodních armatur na potrubí navrtávacích pasů s ventilem Jt 1 MPa, na potrubí z trub litinových, ocelových nebo plastických hmot DN 100 | kus | 7 |  | 0 |  |  |  | základní | 3.51 | 24.57 | 0 | 0 | 0 | 0 | 4 | K | 2 |  |  |  | ROZPOCET | 0 | 0 | 0 | 0 | 0 | 1 | 0 | 4 | -701651522
100 | M | 335010000216 | PAS NAVRTÁVACÍ HACOM 100-2" | kus | 7 |  | 0 |  |  |  | základní | 0 | 0 | 0.0027 | 0.0189 | 0 | 0 | 8 | M | 2 |  |  |  | ROZPOCET | 0 | 0 | 0 | 0 | 0 | 1 | 0 | 4 | 440773114
101 | K | 892241111 | Tlakové zkoušky vodou na potrubí DN do 80 | m | 310 |  | 0 |  |  |  | základní | 0.044 | 13.64 | 0 | 0 | 0 | 0 | 4 | K | 2 |  |  |  | ROZPOCET | 0 | 0 | 0 | 0 | 0 | 1 | 0 | 4 | -953630476
| VV |  | 50+63+14*3 |  | 155 | [13 empty] | VV | 2 | 2 | True | 1 | ROZPOCET
| VV |  | 155*2 'Přepočtené koeficientem množství |  | 310 | [13 empty] | VV | 2 | 2 | False | 1 | ROZPOCET
102 | K | 892271111 | Tlakové zkoušky vodou na potrubí DN 100 nebo 125 | m | 50 |  | 0 |  |  |  | základní | 0.044 | 2.2 | 0 | 0 | 0 | 0 | 4 | K | 2 |  |  |  | ROZPOCET | 0 | 0 | 0 | 0 | 0 | 1 | 0 | 4 | 1083697439
| VV |  | 25*2 'Přepočtené koeficientem množství |  | 50 | [13 empty] | VV | 2 | 2 | False | 1 | ROZPOCET
103 | K | 892233122 | Proplach a dezinfekce vodovodního potrubí DN od 40 do 70 | m | 310 |  | 0 |  |  |  | základní | 0.062 | 19.22 | 0 | 0 | 0 | 0 | 4 | K | 2 |  |  |  | ROZPOCET | 0 | 0 | 0 | 0 | 0 | 1 | 0 | 4 | -653365635
| VV |  | 50+63+14*3 |  | 155 | [13 empty] | VV | 2 | 2 | True | 1 | ROZPOCET
| VV |  | 155*2 'Přepočtené koeficientem množství |  | 310 | [13 empty] | VV | 2 | 2 | False | 1 | ROZPOCET
104 | K | 892273122 | Proplach a dezinfekce vodovodního potrubí DN od 80 do 125 | m | 50 |  | 0 |  |  |  | základní | 0.079 | 3.95 | 0 | 0 | 0 | 0 | 4 | K | 2 |  |  |  | ROZPOCET | 0 | 0 | 0 | 0 | 0 | 1 | 0 | 4 | -961484174
| VV |  | 25*2 'Přepočtené koeficientem množství |  | 50 | [13 empty] | VV | 2 | 2 | False | 1 | ROZPOCET
105 | K | 899401112 | Osazení poklopů litinových šoupátkových | kus | 17 |  | 0 |  |  |  | základní | 0.863 | 14.671 | 0.12303 | 2.0915 | 0 | 0 | 4 | K | 2 |  |  |  | ROZPOCET | 0 | 0 | 0 | 0 | 0 | 1 | 0 | 4 | 1056972560
106 | M | 175000000003 | POKLOP ULIČNÍ ŠOUP. KASI LOGO HAWLE HAWLE VODA | kus | 14 |  | 0 |  |  |  | základní | 0 | 0 | 0.0113 | 0.1582 | 0 | 0 | 8 | M | 2 |  |  |  | ROZPOCET | 0 | 0 | 0 | 0 | 0 | 1 | 0 | 4 | -147990976
107 | M | 165000000003 | POKLOP ULIČNÍ TĚŽKÝ KASI LOGO HAWLE HAWLE VODA | kus | 3 |  | 0 |  |  |  | základní | 0 | 0 | 0.0071 | 0.0213 | 0 | 0 | 8 | M | 2 |  |  |  | ROZPOCET | 0 | 0 | 0 | 0 | 0 | 1 | 0 | 4 | -1046355053
108 | M | 348100000000 | PODKLAD. DESKA UNI UNI | kus | 17 |  | 0 |  |  |  | základní | 0 | 0 | 0.00065 | 0.01105 | 0 | 0 | 8 | M | 2 |  |  |  | ROZPOCET | 0 | 0 | 0 | 0 | 0 | 1 | 0 | 4 | 1194035511
109 | K | 899401113 | Osazení poklopů litinových hydrantových | kus | 2 |  | 0 |  |  |  | základní | 1.182 | 2.364 | 0.32906 | 0.65812 | 0 | 0 | 4 | K | 2 |  |  |  | ROZPOCET | 0 | 0 | 0 | 0 | 0 | 1 | 0 | 4 | -264488504
110 | M | 195000000002 | HYDRANTOVÝ POKLOP 21 kg / HAWLE - HYDRANT | kus | 2 |  | 0 |  |  |  | základní | 0 | 0 | 0.021 | 0.042 | 0 | 0 | 8 | M | 2 |  |  |  | ROZPOCET | 0 | 0 | 0 | 0 | 0 | 1 | 0 | 4 | 1130425468
111 | M | 348200000000 | PODKLAD. DESKA POD HYDRANT.POKLOP | kus | 2 |  | 0 |  |  |  | základní | 0 | 0 | 0.001 | 0.002 | 0 | 0 | 8 | M | 2 |  |  |  | ROZPOCET | 0 | 0 | 0 | 0 | 0 | 1 | 0 | 4 | 1788386623
112 | K | 899711111 | Orientační tabulky na vodovodních a kanalizačních řadech na dřevěné konstrukci | kus | 15 |  | 0 |  |  |  | základní | 0.274 | 4.11 | 0.00011 | 0.00165 | 0 | 0 | 4 | K | 2 |  |  |  | ROZPOCET | 0 | 0 | 0 | 0 | 0 | 1 | 0 | 4 | -170346957
113 | K | 899721111 | Signalizační vodič na potrubí DN do 150 mm | m | 205 |  | 0 |  |  |  | základní | 0.054 | 11.07 | 0.00019 | 0.03895 | 0 | 0 | 4 | K | 2 |  |  |  | ROZPOCET | 0 | 0 | 0 | 0 | 0 | 1 | 0 | 4 | -1164280200
| VV |  | 50+50+63+14*3 |  | 205 | [13 empty] | VV | 2 | 2 | True | 1 | ROZPOCET
114 | K | 899722111 | Krytí potrubí z plastů výstražnou fólií z PVC šířky 20 cm | m | 163 |  | 0 |  |  |  | základní | 0.022 | 3.586 | 6e-05 | 0.00978 | 0 | 0 | 4 | K | 2 |  |  |  | ROZPOCET | 0 | 0 | 0 | 0 | 0 | 1 | 0 | 4 | -1080558419
| VV |  | 50+50+63 |  | 163 | [13 empty] | VV | 2 | 2 | True | 1 | ROZPOCET
115 | K | 899913143 | Koncové uzavírací manžety chrániček DN potrubí x DN chráničky DN 100 x 250 | kus | 2 |  | 0 |  |  |  | základní | 0.099 | 0.198 | 0.001 | 0.002 | 0 | 0 | 4 | K | 2 |  |  |  | ROZPOCET | 0 | 0 | 0 | 0 | 0 | 1 | 0 | 4 | -1943817625
116 | K | 899914113.1 | Montáž ocelové chráničky v otevřeném výkopu vnějšího průměru D 273 x 10 mm | m | 8 |  | 0 |  |  |  | základní | 1.798 | 14.384 | 0.00058 | 0.00464 | 0 | 0 | 4 | K | 2 |  |  |  | ROZPOCET | 0 | 0 | 0 | 0 | 0 | 1 | 0 | 4 | 407434491
117 | K | 969021111 | Přepojení přípojek | ks | 14 |  | 0 |  |  |  | základní | 0 | 0 | 0 | 0 | 0 | 0 | 4 | K | 2 |  |  |  | ROZPOCET | 0 | 0 | 0 | 0 | 0 | 1 | 0 | 4 | 126240593
118 | K | 969021112 | Přepojení řadů | ks | 6 |  | 0 |  |  |  | základní | 0 | 0 | 0 | 0 | 0 | 0 | 4 | K | 2 |  |  |  | ROZPOCET | 0 | 0 | 0 | 0 | 0 | 1 | 0 | 4 | 1789367835
119 | K | 969021151.1 | Napojení přípojek na provizorní rozvod vody (montáž + demontáž) | ks | 1 |  | 0 |  |  |  | základní | 0 | 0 | 0 | 0 | 0 | 0 | 4 | K | 2 |  |  |  | ROZPOCET | 0 | 0 | 0 | 0 | 0 | 1 | 0 | 4 | -696610597
120 | K | 969021151.2 | Napojení přípojek na provizorní rozvod vody (montáž + demontáž) | ks | 6 |  | 0 |  |  |  | základní | 0 | 0 | 0 | 0 | 0 | 0 | 4 | K | 2 |  |  |  | ROZPOCET | 0 | 0 | 0 | 0 | 0 | 1 | 0 | 4 | -1517818719
121 | K | 969021151.3 | Napojení přípojek na provizorní rozvod vody (montáž + demontáž) | ks | 1 |  | 0 |  |  |  | základní | 0 | 0 | 0 | 0 | 0 | 0 | 4 | K | 2 |  |  |  | ROZPOCET | 0 | 0 | 0 | 0 | 0 | 1 | 0 | 4 | -2112400694
122 | K | 969021152.1 | Zabezpečení provizorního rozvodu vody PE d 40-63 mm na terénu (montáž + demontáž) | m | 113 |  | 0 |  |  |  | základní | 0 | 0 | 0 | 0 | 0 | 0 | 4 | K | 2 |  |  |  | ROZPOCET | 0 | 0 | 0 | 0 | 0 | 1 | 0 | 4 | -492378732
| VV |  | 50+63 |  | 113 | [13 empty] | VV | 2 | 2 | True | 1 | ROZPOCET
123 | K | 969021152.2 | Zabezpečení provizorního rozvodu vody PE d 32 mm na terénu (montáž + demontáž) | m | 42 |  | 0 |  |  |  | základní | 0 | 0 | 0 | 0 | 0 | 0 | 4 | K | 2 |  |  |  | ROZPOCET | 0 | 0 | 0 | 0 | 0 | 1 | 0 | 4 | 874068332
| VV |  | 14*3 |  | 42 | [13 empty] | VV | 2 | 2 | True | 1 | ROZPOCET
124 | K | 969021152.3 | Zabezpečení provizorního rozvodu vody PE d 110 mm na terénu (montáž + demontáž) | m | 50 |  | 0 |  |  |  | základní | 0 | 0 | 0 | 0 | 0 | 0 | 4 | K | 2 |  |  |  | ROZPOCET | 0 | 0 | 0 | 0 | 0 | 1 | 0 | 4 | 2003665648
125 | K | R - 06.8.1 | Svěrná spojka PE/Ocel universální 5/4" | kus | 14 |  | 0 |  |  |  | základní | 0 | 0 | 0 | 0 | 0 | 0 | 4 | K | 2 |  |  |  | ROZPOCET | 0 | 0 | 0 | 0 | 0 | 1 | 0 | 4 | 1969513533
| D | 9 | Ostatní konstrukce a práce, bourání |  |  |  | 0 | [5 empty] | 17.244 |  | 0.02196 |  | 0 | 1 | D | 1 |  |  |  | ROZPOCET | [6 empty] | 0
126 | K | 919112212 | Řezání dilatačních spár v živičném krytu vytvoření komůrky pro těsnící zálivku šířky 10 mm, hloubky 20 mm | m | 36 |  | 0 |  |  |  | základní | 0.097 | 3.492 | 0 | 0 | 0 | 0 | 4 | K | 2 |  |  |  | ROZPOCET | 0 | 0 | 0 | 0 | 0 | 1 | 0 | 4 | 1543160323
127 | K | 919732211 | Styčná pracovní spára při napojení nového živičného povrchu na stávající se zalitím za tepla modifikovanou asfaltovou hmotou s posypem vápenným hydrátem šířky do 15 mm, hloubky do 25 mm včetně prořezání spáry | m | 36 |  | 0 |  |  |  | základní | 0.186 | 6.696 | 0.00061 | 0.02196 | 0 | 0 | 4 | K | 2 |  |  |  | ROZPOCET | 0 | 0 | 0 | 0 | 0 | 1 | 0 | 4 | 885550095
128 | K | 919735112 | Řezání stávajícího živičného krytu nebo podkladu hloubky přes 50 do 100 mm | m | 36 |  | 0 |  |  |  | základní | 0.196 | 7.056 | 0 | 0 | 0 | 0 | 4 | K | 2 |  |  |  | ROZPOCET | 0 | 0 | 0 | 0 | 0 | 1 | 0 | 4 | -151686678
| D | 997 | Přesun sutě |  |  |  | 0 | [5 empty] | 6.2671 |  | 0 |  | 0 | 1 | D | 1 |  |  |  | ROZPOCET | [6 empty] | 0
129 | K | 997221551 | Vodorovná doprava suti bez naložení, ale se složením a s hrubým urovnáním ze sypkých materiálů, na vzdálenost do 1 km | t | 53.565 |  | 0 |  |  |  | základní | 0.03 | 1.6069 | 0 | 0 | 0 | 0 | 4 | K | 2 |  |  |  | ROZPOCET | 0 | 0 | 0 | 0 | 0 | 1 | 0 | 4 | 902695458
130 | K | 997221569 | Vodorovná doprava suti bez naložení, ale se složením a s hrubým urovnáním Příplatek k ceně za každý další i započatý 1 km přes 1 km | t | 1553.385 |  | 0 |  |  |  | základní | 0.003 | 4.6602 | 0 | 0 | 0 | 0 | 4 | K | 2 |  |  |  | ROZPOCET | 0 | 0 | 0 | 0 | 0 | 1 | 0 | 4 | 49718773
| VV |  | 53,565*29 'Přepočtené koeficientem množství |  | 1553.385 | [13 empty] | VV | 2 | 2 | False | 1 | ROZPOCET
131 | K | 997221645 | Poplatek za uložení stavebního odpadu na skládce (skládkovné) asfaltového bez obsahu dehtu zatříděného do Katalogu odpadů pod kódem 17 03 02 | t | 24.127 |  | 0 |  |  |  | základní | 0 | 0 | 0 | 0 | 0 | 0 | 4 | K | 2 |  |  |  | ROZPOCET | 0 | 0 | 0 | 0 | 0 | 1 | 0 | 4 | 31528962
| VV |  | 19,008+5,119 |  | 24.127 | [13 empty] | VV | 2 | 2 | True | 1 | ROZPOCET
132 | K | 997221655 | Poplatek za uložení stavebního odpadu na skládce (skládkovné) zeminy a kamení zatříděného do Katalogu odpadů pod kódem 17 05 04 | t | 22.266 |  | 0 |  |  |  | základní | 0 | 0 | 0 | 0 | 0 | 0 | 4 | K | 2 |  |  |  | ROZPOCET | 0 | 0 | 0 | 0 | 0 | 1 | 0 | 4 | -439758816
| VV |  | 15,138+7,128 |  | 22.266 | [13 empty] | VV | 2 | 2 | True | 1 | ROZPOCET
| D | 998 | Přesun hmot |  |  |  | 0 | [5 empty] | 10.656 |  | 0 |  | 0 | 1 | D | 1 |  |  |  | ROZPOCET | [6 empty] | 0
133 | K | 998276101 | Přesun hmot pro trubní vedení hloubené z trub z plastických hmot nebo sklolaminátových pro vodovody nebo kanalizace v otevřeném výkopu dopravní vzdálenost do 15 m | t | 7.2 |  | 0 |  |  |  | základní | 1.48 | 10.656 | 0 | 0 | 0 | 0 | 4 | K | 2 |  |  |  | ROZPOCET | 0 | 0 | 0 | 0 | 0 | 1 | 0 | 4 | -605661091
| D | M | Práce a dodávky M |  |  |  | 0 | [5 empty] | 14.56 |  | 0.00448 |  | 0 | 3 | D | 0 |  |  |  | ROZPOCET | [6 empty] | 0
| D | 23-M | Montáže potrubí |  |  |  | 0 | [5 empty] | 14.56 |  | 0.00448 |  | 0 | 3 | D | 1 |  |  |  | ROZPOCET | [6 empty] | 0
134 | K | 230011111.1 | Montáž potrubí z trub ocelových hladkých tř. 11 až 13 Ø 245 mm, tl. 19,0 mm | m | 8 |  | 0 |  |  |  | základní | 1.82 | 14.56 | 0.00056 | 0.00448 | 0 | 0 | 64 | K | 2 |  |  |  | ROZPOCET | 0 | 0 | 0 | 0 | 0 | 1 | 0 | 64 | -1621980445

## PS_01.1 - ČS1 - strojní
[9 empty] | >> skryté sloupce << | [9 empty] | {00150c42-b342-42e4-80a3-27a0bcdb2166}
2
| KRYCÍ LIST SOUPISU PRACÍ | [8 empty] | v --- níže se nacházejí doplnkové a pomocné údaje k sestavám --- v | [8 empty] | False
Stavba:
Splašková kanalizace Dobrá Voda
Objekt:
PS_01 - Čerpací stanice ČS1
Soupis:
PS_01.1 - ČS1 - strojní
| KSO: |  |  |  |  | CC-CZ:
| Místo: |  |  |  |  | Datum: | 2025-03-24
| Zadavatel: |  |  |  |  | IČ:
DIČ:
| Zhotovitel: |  |  |  |  | IČ:
DIČ:
| Projektant: |  |  |  |  | IČ:
|  | Ing. Martin Herman |  |  |  | DIČ:
| Zpracovatel: |  |  |  |  | IČ:
|  | VIS s.r.o. Hradec Králové, Dita Paštová |  |  |  | DIČ:
Poznámka:
| Cena bez DPH | [5 empty] | 0
|  |  | Základ daně |  |  | Sazba daně | Výše daně
| DPH | základní | 0 |  |  | 21% | 0
|  | snížená | 0 |  |  | 12% | 0
|  | zákl. přenesená | 0 |  |  | 21% | 0
|  | sníž. přenesená | 0 |  |  | 12% | 0
|  | nulová | 0 |  |  | 0% | 0
| Cena s DPH |  |  | v | CZK |  | 0
| Projektant |  |  | Zpracovatel
| Datum a podpis: |  | Razítko | Datum a podpis: |  |  | Razítko
| Objednavatel |  |  | Zhotovitel
| Datum a podpis: |  | Razítko | Datum a podpis: |  |  | Razítko
REKAPITULACE ČLENĚNÍ SOUPISU PRACÍ
Stavba:
Splašková kanalizace Dobrá Voda
Objekt:
PS_01 - Čerpací stanice ČS1
Soupis:
PS_01.1 - ČS1 - strojní
Místo: | [5 empty] | Datum: | 2025-03-24
Zadavatel: | [5 empty] | Projektant: | Ing. Martin Herman
Zhotovitel: | [5 empty] | Zpracovatel: | VIS s.r.o. Hradec Králové, Dita Paštová
Kód dílu - Popis | [6 empty] | Cena celkem [CZK]
Náklady ze soupisu prací | [6 empty] | 0 | [12 empty] | -1
| M - Práce a dodávky M | [5 empty] | 0
| 23-M - Montáže potrubí | [5 empty] | 0
SOUPIS PRACÍ
Stavba:
Splašková kanalizace Dobrá Voda
Objekt:
PS_01 - Čerpací stanice ČS1
Soupis:
PS_01.1 - ČS1 - strojní
Místo: | [5 empty] | Datum: | 2025-03-24
Zadavatel: | [5 empty] | Projektant: | Ing. Martin Herman
Zhotovitel: | [5 empty] | Zpracovatel: | VIS s.r.o. Hradec Králové, Dita Paštová
PČ | Typ | Kód | Popis | MJ | Množství | J.cena [CZK] | Cena celkem [CZK] | Cenová soustava |  |  | DPH | J. Nh [h] | Nh celkem [h] | J. hmotnost [t] | Hmotnost celkem [t] | J. suť [t] | Suť Celkem [t]
Náklady soupisu celkem | [6 empty] | 0 | [5 empty] | 0.147 |  | 0 |  | 0 |  | D | -1 | [7 empty] | 0
| D | M | Práce a dodávky M |  |  |  | 0 | [5 empty] | 0.147 |  | 0 |  | 0 | 3 | D | 0 | ROZPOCET | [6 empty] | 0
| D | 23-M | Montáže potrubí |  |  |  | 0 | [5 empty] | 0.147 |  | 0 |  | 0 | 3 | D | 1 | ROZPOCET | [6 empty] | 0
1 | K | 230196101 | ČS1 -strojní | kpl | 1 | 0 | 0 |  |  |  | základní | 0.147 | 0.147 | 0 | 0 | 0 | 0 | 64 | K | 2 | ROZPOCET | 0 | 0 | 0 | 0 | 0 | 1 | 0 | 64 | 706615948

## CS1
SOUPIS PRACÍ
Stavba: |  | Splašková kanalizace Dobrá Voda
Objekt: |  | ČS1
Místo: | [7 empty] | Datum: | 07/2023
Zadavatel: | [7 empty] | Projektant:
Uchazeč
Pol. | Číslo | Cenová | Kod | Popis položky | Měrná | Počet měr. | Jednotková cena (Kč) |  | Cena bez DPH (Kč)
| pozice | soustava |  |  | jednotka | jednotek | dodávka | montáž | dodávka | montáž
1 | 1.1 |  |  | Celonerezové kalové čerpadlo s plastovým obtokem na vlastním podstavci. . Elektromotor 1,1 kW, jmenovitý proud 2,8 A. Čerpadlo pro Qmax= 0,93 l/s, Hmax= 110 m. Čerpadlo s řezacím a míchacím systémem. Včetně závěsného nerezového řetězu s oky délky 4 m. | kpl | 3 |  |  | 0 | 0
2 | 1.2 |  |  | Zpětná nerezová kulová klapka se závitovým připojením DN 40, PN 16, vč. závitových přechodů na plastové potrubí průměr 40 mm | ks | 3 |  |  | 0 | 0
3 | 1.3 |  |  | Nerezový kulový kohout DN 40, PN 16, včetně závitových přechodů na plastové potrubí průměr 40 mm a montážního příslušenství | ks | 3 |  |  | 0 | 0
4 | 1.4 |  |  | Pružinový pojistný závitový ventil na odpadní vodu PN 16, otv. přetlak 10,0 bar, na potrubí PE průměr 40 mm, včetně montážního příslušenství | ks | 3 |  |  | 0 | 0
5 | 1.5 |  |  | Neobsazeno |  |  |  |  | 0 | 0
6 | 1.6 |  |  | Pryžová hadice DN 40 / PN 10 délky 6,5 m, včetně 6 ks nerezových spon | kpl | 1 |  |  | 0 | 0
7 | 1.7 |  |  | Polypropylénové potrubí DN 40, PN 16 délky 3 m, včetně oblouků‚ T-kusů, šroubení, závitových spojů, redukcí a rychlospojek | kpl | 1 |  |  | 0 | 0
8 | 1.8 |  |  | Elektro T-kus redukovaný 75/40 | kpl | 1 |  |  | 0 | 0
9 | 1.9 |  |  | Rozpěrná tyč z nerezoceli AISI 304 délka cca 2,5m, konstrukce pro kotvení výtlačného potrubí v ČS, včetně nerezových kotev pro kotvení do stěny ČS a objímek potrubí. | kpl | 1 |  |  | 0 | 0
10 | 1.10 |  |  | Česlicový koš o rozměrech 0,4x0,4x0,6m s výklopným dnem, s průlinami 40 mm, materiál AISI 304 | kpl | 1 |  |  | 0 | 0
11 | 1.11 |  |  | Trojnožka z pozinkované oceli nosnost 150 kg, včetně uchycení pro naviják , naviják nosnost 250 kg, ocelové lano 20m pro TS 250 | kpl | 1 |  |  | 0 | 0
12 | 1.12 |  |  | Nerezový žebřík s protiskluzovými stupadly, délka 3,6m, s konzolami pro připevnění do stěny ČS, včetně nerezových kotev do betonu. Žebřík včetně výsuvných madel | kpl | 1 |  |  | 0 | 0
Specifikace jednotlivých položek je uvedena v příloze č. D.2.1-01 Technická zpráva, seznam strojů a zařízení a je pro zhotovitele závazná
[7 empty] | Dodávka celkem |  | 0
[7 empty] | Montáž celkem |  | 0
[7 empty] | CELKEM |  | 0

## PS_01.2 - ČS1 elektro a d...
[9 empty] | >> skryté sloupce << | [9 empty] | {73625f21-93df-43f2-841d-768945fe995a}
2
| KRYCÍ LIST SOUPISU PRACÍ | [8 empty] | v --- níže se nacházejí doplnkové a pomocné údaje k sestavám --- v | [8 empty] | False
Stavba:
Splašková kanalizace Dobrá Voda
Objekt:
PS_01 - Čerpací stanice ČS1
Soupis:
PS_01.2 - ČS1 elektro a dálkový přenos
| KSO: |  |  |  |  | CC-CZ:
| Místo: |  |  |  |  | Datum: | 2025-03-24
| Zadavatel: |  |  |  |  | IČ:
DIČ:
| Zhotovitel: |  |  |  |  | IČ:
DIČ:
| Projektant: |  |  |  |  | IČ:
|  | Ing. Martin Herman |  |  |  | DIČ:
| Zpracovatel: |  |  |  |  | IČ:
|  | VIS s.r.o. Hradec Králové, Dita Paštová |  |  |  | DIČ:
Poznámka:
| Cena bez DPH | [5 empty] | 0
|  |  | Základ daně |  |  | Sazba daně | Výše daně
| DPH | základní | 0 |  |  | 21% | 0
|  | snížená | 0 |  |  | 12% | 0
|  | zákl. přenesená | 0 |  |  | 21% | 0
|  | sníž. přenesená | 0 |  |  | 12% | 0
|  | nulová | 0 |  |  | 0% | 0
| Cena s DPH |  |  | v | CZK |  | 0
| Projektant |  |  | Zpracovatel
| Datum a podpis: |  | Razítko | Datum a podpis: |  |  | Razítko
| Objednavatel |  |  | Zhotovitel
| Datum a podpis: |  | Razítko | Datum a podpis: |  |  | Razítko
REKAPITULACE ČLENĚNÍ SOUPISU PRACÍ
Stavba:
Splašková kanalizace Dobrá Voda
Objekt:
PS_01 - Čerpací stanice ČS1
Soupis:
PS_01.2 - ČS1 elektro a dálkový přenos
Místo: | [5 empty] | Datum: | 2025-03-24
Zadavatel: | [5 empty] | Projektant: | Ing. Martin Herman
Zhotovitel: | [5 empty] | Zpracovatel: | VIS s.r.o. Hradec Králové, Dita Paštová
Kód dílu - Popis | [6 empty] | Cena celkem [CZK]
Náklady ze soupisu prací | [6 empty] | 0 | [12 empty] | -1
| PSV - Práce a dodávky PSV | [5 empty] | 0
| 742 - Elektroinstalace - slaboproud | [5 empty] | 0
SOUPIS PRACÍ
Stavba:
Splašková kanalizace Dobrá Voda
Objekt:
PS_01 - Čerpací stanice ČS1
Soupis:
PS_01.2 - ČS1 elektro a dálkový přenos
Místo: | [5 empty] | Datum: | 2025-03-24
Zadavatel: | [5 empty] | Projektant: | Ing. Martin Herman
Zhotovitel: | [5 empty] | Zpracovatel: | VIS s.r.o. Hradec Králové, Dita Paštová
PČ | Typ | Kód | Popis | MJ | Množství | J.cena [CZK] | Cena celkem [CZK] | Cenová soustava |  |  | DPH | J. Nh [h] | Nh celkem [h] | J. hmotnost [t] | Hmotnost celkem [t] | J. suť [t] | Suť Celkem [t]
Náklady soupisu celkem | [6 empty] | 0 | [5 empty] | 0.04 |  | 0 |  | 0 |  | D | -1 | [7 empty] | 0
| D | PSV | Práce a dodávky PSV |  |  |  | 0 | [5 empty] | 0.04 |  | 0 |  | 0 | 2 | D | 0 | ROZPOCET | [6 empty] | 0
| D | 742 | Elektroinstalace - slaboproud |  |  |  | 0 | [5 empty] | 0.04 |  | 0 |  | 0 | 2 | D | 1 | ROZPOCET | [6 empty] | 0
1 | K | 742121001 | ČS1 - elektro | kpl | 1 | 0 | 0 |  |  |  | základní | 0.04 | 0.04 | 0 | 0 | 0 | 0 | 16 | K | 2 | ROZPOCET | 0 | 0 | 0 | 0 | 0 | 1 | 0 | 16 | 243735103

## PS01
PS01 |  | ČERPACÍ STANICE ČS1
|  | CELKOVÁ CENA SOUBORU PS01 |  |  | 0
|  | ROZVODNICE |  |  | CELKEM ZA POLOŽKU
|  | Rozvaděč polyesterový IP55, rozměr š x v x h 750 x 1000 x 300, včetně montážního plechu , 1x technologická elektroinstalace + telemetrie | ks | 1 | 0
| Q1 | 32A Hlavní vypínač, přepínač sítí - SÍŤ - 0 - GENERÁTOR, rukojeť bezpečné vypnutí na předních dveřích | ks | 1 | 0
| X0_1 | Přívodka generátor 5P - 32A VESTAVNA | ks | 1 | 0
| F0 | Hlavní jistič 20B/3 | ks | 1 | 0
| F5 | Jistič přepěťové ochrany 16B/3 | ks | 1 | 0
| F1,F2,F3 | jistič B6/1 | ks | 3 | 0
| KF1 | Relé sledu fází, podpětí, přepětí | ks | 1 | 0
| FV1 | Přepěťová ochrana, Svodič přepětí FLP-B+C MAXI V/3 (SPD T1+T2) | ks | 1 | 0
| F4 | Jistič B4/1 | ks | 1 | 0
| T4 | Termostat v rozvodnici pro chlazení rozváděče | ks | 1 | 0
| VENT1 | Ventilátor s filtrem,IP54 105m3/h,230V,RAL7035 | ks | 1 | 0
| T3 | Termostat v rozvodnici pro topení | ks | 1 | 0
| E1 | Topení v rozvodnici 100W | ks | 1 | 0
| OFI1 | Proudový chránič 25/0,03 /4 | ks | 1 | 0
| F6 | Jistič 16B/3 | ks | 1 | 0
| F7 | Jistič 16B/1 | ks | 1 | 0
| F8 | jistič 10B/1 | ks | 1 | 0
| GU1 | Oddělovací trafo pro napájení zásuvky 24VAC | ks | 1 | 0
| F9 | jistič 10B/1 | ks | 1 | 0
| TL1 | Tlumivka RTO16 | ks | 2 | 0
| SV1 | Filtr stupeň D | ks | 1 | 0
| GU3 | Napájecí zdroj 230V/24VDC 3A | ks | 1 | 0
| GU2 | Napájecí zdroj 230V/13,8VDC 3A | ks | 1 | 0
| F10/F11 | Jistič B4/1 | ks | 2 | 0
| QF1 | Motorová spoušť s pomocným kontaktem dle I čerpadla | ks | 1 | 0
| KM1 | Stykač včetně pomocného kontaktu 4kW,230VAC | ks | 1 | 0
| FT1 | Jistič B4/1 | ks | 1 | 0
| KT1 | Termistorové relé /BIMETAL | ks | 1 | 0
| K1 | Pomocná relé obvod 1, 230VAC přepínací 2pol | ks | 3 | 0
| QF2 | Motorová spoušť s pomocným kontaktem dle I čerpadla | ks | 1 | 0
| KM2 | Stykač včetně pomocného kontaktu 4kW,230VAC | ks | 1 | 0
| FT2 | Jistič B4/1 | ks | 1 | 0
| KT2 | Termistorové relé /BIMETAL | ks | 1 | 0
| K2 | Pomocná relé obvod 2, 230VAC přepínací 2pol | ks | 3 | 0
| QF3 | Motorová spoušť s pomocným kontaktem dle I čerpadla | ks | 1 | 0
| KM3 | Stykač včetně pomocného kontaktu 4kW,230VAC | ks | 1 | 0
| FT3 | Jistič B4/1 | ks | 1 | 0
| KT3 | Termistorové relé /BIMETAL | ks | 1 | 0
| K3 | Pomocná relé obvod 3, 230VAC přepínací 2pol | ks | 3 | 0
| KPL1,KPL2 | Pomocná relé obvod , 230VAC přepínací 4pol | ks | 2 | 0
| F12 | Jistič B2/1 | ks | 1 | 0
| F | Pojistka svorková včetně sklěnené pojistky | ks | 5 | 0
| HIS + SB | Signálka chod + porucha, ovladač R - 0 - A | kpl | 1 | 0
| TELEMETRIE | ŘÍDÍCÍ A TELEMETRICKÁ JEDNOTKA H7 | ks | 1 | 0
| DV2 | PŘÍDAVNÁ KARTA DV2 | ks | 1 | 0
|  | Napájecí sběrnice CU, dráty, spojovací materiál | kpl | 1 | 0
|  | Kanály, DIN listy spojovací materiál | kpl | 1 | 0
|  | Svorky a PE a N sběrnice | kpl | 1 | 0
|  | Výrobní a CE štítek - prohlášení o shodě | kpl | 1 | 0
|  | KABELY A KABELOVÉ TRASY |  |  | CELKEM ZA POLOŽKU
|  | Nové pospojení objektu | kpl | 1 | 0
| WT1,WT2,WT3 | Kabel Y-JZ 7x2,5 | m | 30 | 0
| WPL1 | Kabel Y-JZ 7x1,5 | m | 10 | 0
| WT5 | Kabel F-CY-OZ - 2x1,5 | m | 12 | 0
|  | Pomocné trubky a chráníčky do jímky | m | 15 | 0
|  | Kopoflex ochranné trubky d110 | m | 25 | 0
|  | OSTATNÍ PŘÍSTROJE - STAVEBNÍ INSTALACE |  |  | CELKEM ZA POLOŽKU
| PL1_PL2 | Plovák, přepínací kontakt, 15m kabel | ks | 2 | 0
| MX | Mezisvorkovnice pro přepojení kabelu čerpadla/přístroje | ks | 5 | 0
|  | Tlaková sonda pro měření hladiny - 0-6m výstup 4-20mA | ks | 1 | 0
| ZAS | Zásuvka 400V 16A5P + Zásuvka 16A3P + zásuvka 24VAC povrchová montáž - umístění uvnitř zděného pilíře | kpl | 1 | 0
|  | PRÁCE A MONTÁŽE A OSTATNÍ PRÁCE |  |  | CELKEM ZA POLOŽKU
|  | MONTÁŽNÍ PRÁCE | HOD | 60 | 0
|  | DÍLENSKÁ PRÁCE | HOD | 32 | 0
|  | OŽIVENÍ TELEMETRIE | HOD | 10 | 0
|  | PŘIDÁNÍ OKNA - WEBSERVER PŘIHLÁŠENÍ | KS | 1 | 0
|  | DOPRAVA MATERIÁLU A ZBOŽÍ | KS | 1 | 0
|  | VÝCHOZÍ REVIZE OBJEKTU | KS | 1 | 0
|  | DOHLED NA STAVBĚ TICR | KS | 1 | 0
|  | KABELOVÁ RÝHA šíře 300mm, včetně kabelového lože a zásipu | m | 4 | 0
|  | LIKVIDACE ODPADŮ | KS | 1 | 0
|  | ZAJIŠTĚNÍ PROTOKOLU O PROSTŘEDÍ PŘED ZAHÁENÍM PRACÍ S REVIZNÍM TECHNIKEM A PROVOZOVATELEM | KS | 1 | 0
|  | PROJEKTOVÁ DOKUMENTACE SKUTEČNÉHO PROVEDENÍ | HOD | 10 | 0

## PS_02.1 - ČS2 - strojní
[9 empty] | >> skryté sloupce << | [9 empty] | {68f3a4d3-d487-4d8f-aad6-f90e374d5d9a}
2
| KRYCÍ LIST SOUPISU PRACÍ | [8 empty] | v --- níže se nacházejí doplnkové a pomocné údaje k sestavám --- v | [8 empty] | False
Stavba:
Splašková kanalizace Dobrá Voda
Objekt:
PS_02 - Čerpací stanice ČS2
Soupis:
PS_02.1 - ČS2 - strojní
| KSO: |  |  |  |  | CC-CZ:
| Místo: |  |  |  |  | Datum: | 2025-03-24
| Zadavatel: |  |  |  |  | IČ:
DIČ:
| Zhotovitel: |  |  |  |  | IČ:
DIČ:
| Projektant: |  |  |  |  | IČ:
|  | Ing. Martin Herman |  |  |  | DIČ:
| Zpracovatel: |  |  |  |  | IČ:
|  | VIS s.r.o. Hradec Králové, Dita Paštová |  |  |  | DIČ:
Poznámka:
| Cena bez DPH | [5 empty] | 0
|  |  | Základ daně |  |  | Sazba daně | Výše daně
| DPH | základní | 0 |  |  | 21% | 0
|  | snížená | 0 |  |  | 12% | 0
|  | zákl. přenesená | 0 |  |  | 21% | 0
|  | sníž. přenesená | 0 |  |  | 12% | 0
|  | nulová | 0 |  |  | 0% | 0
| Cena s DPH |  |  | v | CZK |  | 0
| Projektant |  |  | Zpracovatel
| Datum a podpis: |  | Razítko | Datum a podpis: |  |  | Razítko
| Objednavatel |  |  | Zhotovitel
| Datum a podpis: |  | Razítko | Datum a podpis: |  |  | Razítko
REKAPITULACE ČLENĚNÍ SOUPISU PRACÍ
Stavba:
Splašková kanalizace Dobrá Voda
Objekt:
PS_02 - Čerpací stanice ČS2
Soupis:
PS_02.1 - ČS2 - strojní
Místo: | [5 empty] | Datum: | 2025-03-24
Zadavatel: | [5 empty] | Projektant: | Ing. Martin Herman
Zhotovitel: | [5 empty] | Zpracovatel: | VIS s.r.o. Hradec Králové, Dita Paštová
Kód dílu - Popis | [6 empty] | Cena celkem [CZK]
Náklady ze soupisu prací | [6 empty] | 0 | [12 empty] | -1
| M - Práce a dodávky M | [5 empty] | 0
| 23-M - Montáže potrubí | [5 empty] | 0
SOUPIS PRACÍ
Stavba:
Splašková kanalizace Dobrá Voda
Objekt:
PS_02 - Čerpací stanice ČS2
Soupis:
PS_02.1 - ČS2 - strojní
Místo: | [5 empty] | Datum: | 2025-03-24
Zadavatel: | [5 empty] | Projektant: | Ing. Martin Herman
Zhotovitel: | [5 empty] | Zpracovatel: | VIS s.r.o. Hradec Králové, Dita Paštová
PČ | Typ | Kód | Popis | MJ | Množství | J.cena [CZK] | Cena celkem [CZK] | Cenová soustava |  |  | DPH | J. Nh [h] | Nh celkem [h] | J. hmotnost [t] | Hmotnost celkem [t] | J. suť [t] | Suť Celkem [t]
Náklady soupisu celkem | [6 empty] | 0 | [5 empty] | 0.147 |  | 0 |  | 0 |  | D | -1 | [7 empty] | 0
| D | M | Práce a dodávky M |  |  |  | 0 | [5 empty] | 0.147 |  | 0 |  | 0 | 3 | D | 0 | ROZPOCET | [6 empty] | 0
| D | 23-M | Montáže potrubí |  |  |  | 0 | [5 empty] | 0.147 |  | 0 |  | 0 | 3 | D | 1 | ROZPOCET | [6 empty] | 0
1 | K | 230196101 | ČS2-strojní | kpl | 1 | 0 | 0 |  |  |  | základní | 0.147 | 0.147 | 0 | 0 | 0 | 0 | 64 | K | 2 | ROZPOCET | 0 | 0 | 0 | 0 | 0 | 1 | 0 | 64 | 706615948

## CS2
SOUPIS PRACÍ
Stavba: |  | Splašková kanalizace Dobrá Voda
Objekt: |  | ČS1
Místo: | [7 empty] | Datum: | 07/2023
Zadavatel: | [7 empty] | Projektant:
Uchazeč
Pol. | Číslo | Cenová | Kod | Popis položky | Měrná | Počet měr. | Jednotková cena (Kč) |  | Cena bez DPH (Kč)
| pozice | soustava |  |  | jednotka | jednotek | dodávka | montáž | dodávka | montáž
1 | 2.1 |  |  | Celonerezové kalové čerpadlo s plastovým obtokem na vlastním podstavci. . Elektromotor 1,1 kW, jmenovitý proud 2,8 A. Čerpadlo pro Qmax= 0,93 l/s, Hmax= 110 m. Čerpadlo s řezacím a míchacím systémem. Včetně závěsného nerezového řetězu s oky délky 4 m. | kpl | 3 |  |  | 0 | 0
2 | 2.2 |  |  | Zpětná nerezová kulová klapka se závitovým připojením DN 40, PN 16, vč. závitových přechodů na plastové potrubí průměr 40 mm | ks | 3 |  |  | 0 | 0
3 | 2.3 |  |  | Nerezový kulový kohout DN 40, PN 16, včetně závitových přechodů na plastové potrubí průměr 40 mm a montážního příslušenství | ks | 3 |  |  | 0 | 0
4 | 2.4 |  |  | Pružinový pojistný závitový ventil na odpadní vodu PN 16, otv. přetlak 10,0 bar, na potrubí PE průměr 40 mm, včetně montážního příslušenství | ks | 3 |  |  | 0 | 0
5 | 2.5 |  |  | Neobsazeno |  |  |  |  | 0 | 0
6 | 2.6 |  |  | Pryžová hadice DN 40 / PN 10 délky 6,5 m, včetně 6 ks nerezových spon | kpl | 1 |  |  | 0 | 0
7 | 2.7 |  |  | Polypropylénové potrubí DN 40, PN 16 délky 3 m, včetně oblouků‚ T-kusů, šroubení, závitových spojů, redukcí a rychlospojek | kpl | 1 |  |  | 0 | 0
8 | 2.8 |  |  | Elektro T-kus redukovaný 75/40 | kpl | 1 |  |  | 0 | 0
9 | 2.9 |  |  | Rozpěrná tyč z nerezoceli AISI 304 délka cca 2,5m, konstrukce pro kotvení výtlačného potrubí v ČS, včetně nerezových kotev pro kotvení do stěny ČS a objímek potrubí. | kpl | 1 |  |  | 0 | 0
10 | 2.10 |  |  | Česlicový koš o rozměrech 0,4x0,4x0,6m s výklopným dnem, s průlinami 40 mm, materiál AISI 304 | kpl | 1 |  |  | 0 | 0
11 | 2.11 |  |  | Nerezový žebřík s protiskluzovými stupadly, délka 3,6m, s konzolami pro připevnění do stěny ČS, včetně nerezových kotev do betonu. Žebřík včetně výsuvných madel | kpl | 1 |  |  | 0 | 0
Specifikace jednotlivých položek je uvedena v příloze č. D.2.1-01 Technická zpráva, seznam strojů a zařízení a je pro zhotovitele závazná
[7 empty] | Dodávka celkem |  | 0
[7 empty] | Montáž celkem |  | 0
[7 empty] | CELKEM |  | 0

## PS_02.2 - ČS2 elektro a d...
[9 empty] | >> skryté sloupce << | [9 empty] | {6b389a79-e5ba-493f-b24e-8ab9370bef29}
2
| KRYCÍ LIST SOUPISU PRACÍ | [8 empty] | v --- níže se nacházejí doplnkové a pomocné údaje k sestavám --- v | [8 empty] | False
Stavba:
Splašková kanalizace Dobrá Voda
Objekt:
PS_02 - Čerpací stanice ČS2
Soupis:
PS_02.2 - ČS2 elektro a dálkový přenos
| KSO: |  |  |  |  | CC-CZ:
| Místo: |  |  |  |  | Datum: | 2025-03-24
| Zadavatel: |  |  |  |  | IČ:
DIČ:
| Zhotovitel: |  |  |  |  | IČ:
DIČ:
| Projektant: |  |  |  |  | IČ:
|  | Ing. Martin Herman |  |  |  | DIČ:
| Zpracovatel: |  |  |  |  | IČ:
|  | VIS s.r.o. Hradec Králové, Dita Paštová |  |  |  | DIČ:
Poznámka:
| Cena bez DPH | [5 empty] | 0
|  |  | Základ daně |  |  | Sazba daně | Výše daně
| DPH | základní | 0 |  |  | 21% | 0
|  | snížená | 0 |  |  | 12% | 0
|  | zákl. přenesená | 0 |  |  | 21% | 0
|  | sníž. přenesená | 0 |  |  | 12% | 0
|  | nulová | 0 |  |  | 0% | 0
| Cena s DPH |  |  | v | CZK |  | 0
| Projektant |  |  | Zpracovatel
| Datum a podpis: |  | Razítko | Datum a podpis: |  |  | Razítko
| Objednavatel |  |  | Zhotovitel
| Datum a podpis: |  | Razítko | Datum a podpis: |  |  | Razítko
REKAPITULACE ČLENĚNÍ SOUPISU PRACÍ
Stavba:
Splašková kanalizace Dobrá Voda
Objekt:
PS_02 - Čerpací stanice ČS2
Soupis:
PS_02.2 - ČS2 elektro a dálkový přenos
Místo: | [5 empty] | Datum: | 2025-03-24
Zadavatel: | [5 empty] | Projektant: | Ing. Martin Herman
Zhotovitel: | [5 empty] | Zpracovatel: | VIS s.r.o. Hradec Králové, Dita Paštová
Kód dílu - Popis | [6 empty] | Cena celkem [CZK]
Náklady ze soupisu prací | [6 empty] | 0 | [12 empty] | -1
| PSV - Práce a dodávky PSV | [5 empty] | 0
| 742 - Elektroinstalace - slaboproud | [5 empty] | 0
SOUPIS PRACÍ
Stavba:
Splašková kanalizace Dobrá Voda
Objekt:
PS_02 - Čerpací stanice ČS2
Soupis:
PS_02.2 - ČS2 elektro a dálkový přenos
Místo: | [5 empty] | Datum: | 2025-03-24
Zadavatel: | [5 empty] | Projektant: | Ing. Martin Herman
Zhotovitel: | [5 empty] | Zpracovatel: | VIS s.r.o. Hradec Králové, Dita Paštová
PČ | Typ | Kód | Popis | MJ | Množství | J.cena [CZK] | Cena celkem [CZK] | Cenová soustava |  |  | DPH | J. Nh [h] | Nh celkem [h] | J. hmotnost [t] | Hmotnost celkem [t] | J. suť [t] | Suť Celkem [t]
Náklady soupisu celkem | [6 empty] | 0 | [5 empty] | 0.04 |  | 0 |  | 0 |  | D | -1 | [7 empty] | 0
| D | PSV | Práce a dodávky PSV |  |  |  | 0 | [5 empty] | 0.04 |  | 0 |  | 0 | 2 | D | 0 | ROZPOCET | [6 empty] | 0
| D | 742 | Elektroinstalace - slaboproud |  |  |  | 0 | [5 empty] | 0.04 |  | 0 |  | 0 | 2 | D | 1 | ROZPOCET | [6 empty] | 0
1 | K | 742121001 | ČS2 - elektro | kpl | 1 | 0 | 0 |  |  |  | základní | 0.04 | 0.04 | 0 | 0 | 0 | 0 | 16 | K | 2 | ROZPOCET | 0 | 0 | 0 | 0 | 0 | 1 | 0 | 16 | 243735103

## PS02
PS02 |  | ČERPACÍ STANICE ČS2
|  | CELKOVÁ CENA SOUBORU PS02 |  |  | 0
|  | ROZVODNICE |  |  | CELKEM ZA POLOŽKU
|  | Rozvaděč polyesterový IP55, rozměr š x v x h 750 x 1000 x 300, včetně montážního plechu , 1x technologická elektroinstalace + telemetrie | ks | 1 | 0
| Q1 | 32A Hlavní vypínač, přepínač sítí - SÍŤ - 0 - GENERÁTOR, rukojeť bezpečné vypnutí na předních dveřích | ks | 1 | 0
| X0_1 | Přívodka generátor 5P - 32A VESTAVNA | ks | 1 | 0
| F0 | Hlavní jistič 20B/3 | ks | 1 | 0
| F5 | Jistič přepěťové ochrany 16B/3 | ks | 1 | 0
| F1,F2,F3 | jistič B6/1 | ks | 3 | 0
| KF1 | Relé sledu fází, podpětí, přepětí | ks | 1 | 0
| FV1 | Přepěťová ochrana, Svodič přepětí FLP-B+C MAXI V/3 (SPD T1+T2) | ks | 1 | 0
| F4 | Jistič B4/1 | ks | 1 | 0
| T4 | Termostat v rozvodnici pro chlazení rozváděče | ks | 1 | 0
| VENT1 | Ventilátor s filtrem,IP54 105m3/h,230V,RAL7035 | ks | 1 | 0
| T3 | Termostat v rozvodnici pro topení | ks | 1 | 0
| E1 | Topení v rozvodnici 100W | ks | 1 | 0
| OFI1 | Proudový chránič 25/0,03 /4 | ks | 1 | 0
| F6 | Jistič 16B/3 | ks | 1 | 0
| F7 | Jistič 16B/1 | ks | 1 | 0
| F8 | jistič 10B/1 | ks | 1 | 0
| GU1 | Oddělovací trafo pro napájení zásuvky 24VAC | ks | 1 | 0
| F9 | jistič 10B/1 | ks | 1 | 0
| TL1 | Tlumivka RTO16 | ks | 2 | 0
| SV1 | Filtr stupeň D | ks | 1 | 0
| GU3 | Napájecí zdroj 230V/24VDC 3A | ks | 1 | 0
| GU2 | Napájecí zdroj 230V/13,8VDC 3A | ks | 1 | 0
| F10/F11 | Jistič B4/1 | ks | 2 | 0
| QF1 | Motorová spoušť s pomocným kontaktem dle I čerpadla | ks | 1 | 0
| KM1 | Stykač včetně pomocného kontaktu 4kW,230VAC | ks | 1 | 0
| FT1 | Jistič B4/1 | ks | 1 | 0
| KT1 | Termistorové relé /BIMETAL | ks | 1 | 0
| K1 | Pomocná relé obvod 1, 230VAC přepínací 2pol | ks | 3 | 0
| QF2 | Motorová spoušť s pomocným kontaktem dle I čerpadla | ks | 1 | 0
| KM2 | Stykač včetně pomocného kontaktu 4kW,230VAC | ks | 1 | 0
| FT2 | Jistič B4/1 | ks | 1 | 0
| KT2 | Termistorové relé /BIMETAL | ks | 1 | 0
| K2 | Pomocná relé obvod 2, 230VAC přepínací 2pol | ks | 3 | 0
| QF3 | Motorová spoušť s pomocným kontaktem dle I čerpadla | ks | 1 | 0
| KM3 | Stykač včetně pomocného kontaktu 4kW,230VAC | ks | 1 | 0
| FT3 | Jistič B4/1 | ks | 1 | 0
| KT3 | Termistorové relé /BIMETAL | ks | 1 | 0
| K3 | Pomocná relé obvod 3, 230VAC přepínací 2pol | ks | 3 | 0
| KPL1,KPL2 | Pomocná relé obvod , 230VAC přepínací 4pol | ks | 2 | 0
| F12 | Jistič B2/1 | ks | 1 | 0
| F | Pojistka svorková včetně sklěnené pojistky | ks | 5 | 0
| HIS + SB | Signálka chod + porucha, ovladač R - 0 - A | kpl | 1 | 0
| TELEMETRIE | ŘÍDÍCÍ A TELEMETRICKÁ JEDNOTKA H7 | ks | 1 | 0
| DV2 | PŘÍDAVNÁ KARTA DV2 | ks | 1
|  | Napájecí sběrnice CU, dráty, spojovací materiál | kpl | 1 | 0
|  | Kanály, DIN listy spojovací materiál | kpl | 1 | 0
|  | Svorky a PE a N sběrnice | kpl | 1 | 0
|  | Výrobní a CE štítek - prohlášení o shodě | kpl | 1 | 0
|  | KABELY A KABELOVÉ TRASY |  |  | CELKEM ZA POLOŽKU
|  | Nové pospojení objektu | kpl | 1 | 0
| WT1,WT2,WT3 | Kabel Y-JZ 7x2,5 | m | 30 | 0
| WPL1 | Kabel Y-JZ 7x1,5 | m | 10 | 0
| WT5 | Kabel F-CY-OZ - 2x1,5 | m | 12 | 0
|  | Pomocné trubky a chráníčky do jímky | m | 15 | 0
|  | Kopoflex ochranné trubky d110 | m | 25 | 0
|  | OSTATNÍ PŘÍSTROJE - STAVEBNÍ INSTALACE |  |  | CELKEM ZA POLOŽKU
| PL1_PL2 | Plovák, přepínací kontakt, 15m kabel | ks | 2 | 0
| MX | Mezisvorkovnice pro přepojení kabelu čerpadla/přístroje | ks | 5 | 0
|  | Tlaková sonda pro měření hladiny - 0-6m výstup 4-20mA | ks | 1 | 0
| ZAS | Zásuvka 400V 16A5P + Zásuvka 16A3P + zásuvka 24VAC povrchová montáž - umístění uvnitř zděného pilíře | kpl | 1 | 0
|  | PRÁCE A MONTÁŽE A OSTATNÍ PRÁCE |  |  | CELKEM ZA POLOŽKU
|  | MONTÁŽNÍ PRÁCE | HOD | 60 | 0
|  | DÍLENSKÁ PRÁCE | HOD | 32 | 0
|  | OŽIVENÍ TELEMETRIE | HOD | 10 | 0
|  | PŘIDÁNÍ OKNA - WEBSERVER PŘIHLÁŠENÍ | KS | 1 | 0
|  | DOPRAVA MATERIÁLU A ZBOŽÍ | KS | 1 | 0
|  | VÝCHOZÍ REVIZE OBJEKTU | KS | 1 | 0
|  | DOHLED NA STAVBĚ TICR | KS | 1 | 0
|  | KABELOVÁ RÝHA šíře 300mm, včetně kabelového lože a zásipu | m | 4 | 0
|  | LIKVIDACE ODPADŮ | KS | 1 | 0
|  | ZAJIŠTĚNÍ PROTOKOLU O PROSTŘEDÍ PŘED ZAHÁENÍM PRACÍ S REVIZNÍM TECHNIKEM A PROVOZOVATELEM | KS | 1 | 0
|  | PROJEKTOVÁ DOKUMENTACE SKUTEČNÉHO PROVEDENÍ | HOD | 10 | 0

## VRN - Vedlejší rozpočtové...
[9 empty] | >> skryté sloupce << | [9 empty] | {6ea554b7-26c6-4aa2-8bcb-f68598bf93ac}
2
| KRYCÍ LIST SOUPISU PRACÍ | [8 empty] | v --- níže se nacházejí doplnkové a pomocné údaje k sestavám --- v | [8 empty] | False
Stavba:
Splašková kanalizace Dobrá Voda
Objekt:
VRN - Vedlejší rozpočtové náklady
| KSO: |  |  |  |  | CC-CZ:
| Místo: |  |  |  |  | Datum: | 2025-03-24
| Zadavatel: |  |  |  |  | IČ:
DIČ:
| Zhotovitel: |  |  |  |  | IČ:
DIČ:
| Projektant: |  |  |  |  | IČ:
|  | Vodohospodářsko-inženýrské služby spol. s r.o. |  |  |  | DIČ:
| Zpracovatel: |  |  |  |  | IČ:
|  | VIS s.r.o. Hradec Králové, Dita Paštová |  |  |  | DIČ:
Poznámka:
| Cena bez DPH | [5 empty] | 0
|  |  | Základ daně |  |  | Sazba daně | Výše daně
| DPH | základní | 0 |  |  | 21% | 0
|  | snížená | 0 |  |  | 12% | 0
|  | zákl. přenesená | 0 |  |  | 21% | 0
|  | sníž. přenesená | 0 |  |  | 12% | 0
|  | nulová | 0 |  |  | 0% | 0
| Cena s DPH |  |  | v | CZK |  | 0
| Projektant |  |  | Zpracovatel
| Datum a podpis: |  | Razítko | Datum a podpis: |  |  | Razítko
| Objednavatel |  |  | Zhotovitel
| Datum a podpis: |  | Razítko | Datum a podpis: |  |  | Razítko
REKAPITULACE ČLENĚNÍ SOUPISU PRACÍ
Stavba:
Splašková kanalizace Dobrá Voda
Objekt:
VRN - Vedlejší rozpočtové náklady
Místo: | [5 empty] | Datum: | 2025-03-24
Zadavatel: | [5 empty] | Projektant: | Vodohospodářsko-inženýrské služby spol. s r.o.
Zhotovitel: | [5 empty] | Zpracovatel: | VIS s.r.o. Hradec Králové, Dita Paštová
Kód dílu - Popis | [6 empty] | Cena celkem [CZK]
Náklady ze soupisu prací | [6 empty] | 0 | [12 empty] | -1
| VRN - Vedlejší rozpočtové náklady | [5 empty] | 0
SOUPIS PRACÍ
Stavba:
Splašková kanalizace Dobrá Voda
Objekt:
VRN - Vedlejší rozpočtové náklady
Místo: | [5 empty] | Datum: | 2025-03-24
Zadavatel: | [5 empty] | Projektant: | Vodohospodářsko-inženýrské služby spol. s r.o.
Zhotovitel: | [5 empty] | Zpracovatel: | VIS s.r.o. Hradec Králové, Dita Paštová
PČ | Typ | Kód | Popis | MJ | Množství | J.cena [CZK] | Cena celkem [CZK] | Cenová soustava |  |  | DPH | J. Nh [h] | Nh celkem [h] | J. hmotnost [t] | Hmotnost celkem [t] | J. suť [t] | Suť Celkem [t]
Náklady soupisu celkem | [6 empty] | 0 | [5 empty] | 0 |  | 0 |  | 0 |  | D | -1 | [7 empty] | 0
| D | VRN | Vedlejší rozpočtové náklady |  |  |  | 0 | [5 empty] | 0 |  | 0 |  | 0 | 5 | D | 0 | ROZPOCET | [6 empty] | 0
1 | K | 1 | Obnovení platnosti vyjádření správců dotčených sítí | kpl | 1 |  | 0 |  |  |  | základní | 0 | 0 | 0 | 0 | 0 | 0 | 512 | K | 1 | ROZPOCET | 0 | 0 | 0 | 0 | 0 | 1 | 0 | 512 | -883444631
2 | K | 2 | Zajištění souhlasu pro nakládání s vodami při čerp. vody v průběhu výstavby | kpl | 1 |  | 0 |  |  |  | základní | 0 | 0 | 0 | 0 | 0 | 0 | 512 | K | 1 | ROZPOCET | 0 | 0 | 0 | 0 | 0 | 1 | 0 | 512 | 935990520
3 | K | 3 | Další doplňující průzkumy (inženýrskogeologický,geodetický,dendrologický, atp.) | kpl | 1 |  | 0 |  |  |  | základní | 0 | 0 | 0 | 0 | 0 | 0 | 512 | K | 1 | ROZPOCET | 0 | 0 | 0 | 0 | 0 | 1 | 0 | 512 | 774864276
4 | K | 4 | Dokumentace skutečného provedení stavby v tištěných vyhotoveních v počtu 6 paré, včetně dodání v elektronicky editovatelné podobě na CD | kpl | 1 |  | 0 |  |  |  | základní | 0 | 0 | 0 | 0 | 0 | 0 | 512 | K | 1 | ROZPOCET | 0 | 0 | 0 | 0 | 0 | 1 | 0 | 512 | -718985893
5 | K | 5 | Vypracování geometrického plánu dokončené stavby v tištěných vyhotoveních v počtu 6 paré, včetně dodání v elektronicky editovatelné podobě na CD | kpl | 1 |  | 0 |  |  |  | základní | 0 | 0 | 0 | 0 | 0 | 0 | 512 | K | 1 | ROZPOCET | 0 | 0 | 0 | 0 | 0 | 1 | 0 | 512 | 65431768
6 | K | 6 | Dopracování zadávací dokumentace o konkrétní specifikace materiálů, strojů, zařízení a vyřešení s tím souvisejících detailů ve stavební a technologické části, dílenské výkresy | kpl | 1 |  | 0 |  |  |  | základní | 0 | 0 | 0 | 0 | 0 | 0 | 512 | K | 1 | ROZPOCET | 0 | 0 | 0 | 0 | 0 | 1 | 0 | 512 | -2083903720
7 | K | 7 | neobsazeno | [7 empty] | základní | 0 | 0 | 0 | 0 | 0 | 0 | 512 | K | 1 | ROZPOCET | 0 | 0 | 0 | 0 | 0 | 1 | 0 | 512 | 1764157032
8 | K | 8 | Činnost odpovědného statika,geodeta,geologa,hydrogeologa | kpl | 1 |  | 0 |  |  |  | základní | 0 | 0 | 0 | 0 | 0 | 0 | 512 | K | 1 | ROZPOCET | 0 | 0 | 0 | 0 | 0 | 1 | 0 | 512 | -1069337977
9 | K | 9 | Uvedení do provozu(zaškolení obsluhy) | kpl | 1 |  | 0 |  |  |  | základní | 0 | 0 | 0 | 0 | 0 | 0 | 512 | K | 1 | ROZPOCET | 0 | 0 | 0 | 0 | 0 | 1 | 0 | 512 | -961290384
10 | K | 10 | Revize | kpl | 1 |  | 0 |  |  |  | základní | 0 | 0 | 0 | 0 | 0 | 0 | 512 | K | 1 | ROZPOCET | 0 | 0 | 0 | 0 | 0 | 1 | 0 | 512 | 370841465
11 | K | 11 | Povodňový a havarijní plán,manipulační (provozní) řád,návody k obsluze | kpl | 1 |  | 0 |  |  |  | základní | 0 | 0 | 0 | 0 | 0 | 0 | 512 | K | 1 | ROZPOCET | 0 | 0 | 0 | 0 | 0 | 1 | 0 | 512 | -39453561
12 | K | 12 | neobsazeno | [7 empty] | základní | 0 | 0 | 0 | 0 | 0 | 0 | 512 | K | 1 | ROZPOCET | 0 | 0 | 0 | 0 | 0 | 1 | 0 | 512 | 846821868
13 | K | 13 | Zařízení staveniště | kpl | 1 |  | 0 |  |  |  | základní | 0 | 0 | 0 | 0 | 0 | 0 | 512 | K | 1 | ROZPOCET | 0 | 0 | 0 | 0 | 0 | 1 | 0 | 512 | 1089079252
14 | K | 14 | Dopravně inženýrská opatření (DIO) | kpl | 1 |  | 0 |  |  |  | základní | 0 | 0 | 0 | 0 | 0 | 0 | 512 | K | 1 | ROZPOCET | 0 | 0 | 0 | 0 | 0 | 1 | 0 | 512 | 1280718482
15 | K | 15 | Pasportizace objektů a sledování ohrožených objektů v průběhu výstavby | kpl | 1 |  | 0 |  |  |  | základní | 0 | 0 | 0 | 0 | 0 | 0 | 512 | K | 1 | ROZPOCET | 0 | 0 | 0 | 0 | 0 | 1 | 0 | 512 | -110161417
16 | K | 16 | Monitorování úrovně hladiny podzemní vody ve studních včetně případných náhrad za nutný zvýšený odběr ze sítě | kpl | 1 |  | 0 |  |  |  | základní | 0 | 0 | 0 | 0 | 0 | 0 | 512 | K | 1 | ROZPOCET | 0 | 0 | 0 | 0 | 0 | 1 | 0 | 512 | -1364914591
17 | K | 17 | Zajištění přístupu k nemovitostem (výroba,obchod,služby) | kpl | 1 |  | 0 |  |  |  | základní | 0 | 0 | 0 | 0 | 0 | 0 | 512 | K | 1 | ROZPOCET | 0 | 0 | 0 | 0 | 0 | 1 | 0 | 512 | 1197095705
18 | K | 19 | Součinnost při zabezpečení kolaudace stavby a při vydání pravomocného kolaudačního rozhodnutí a kolaudaci stavby | kpl | 1 |  | 0 |  |  |  | základní | 0 | 0 | 0 | 0 | 0 | 0 | 512 | K | 1 | ROZPOCET | 0 | 0 | 0 | 0 | 0 | 1 | 0 | 512 | -1661580083
19 | K | 20 | Vytyčení stávajících sítí | kpl | 1 |  | 0 |  |  |  | základní | 0 | 0 | 0 | 0 | 0 | 0 | 512 | K | 1 | ROZPOCET | 0 | 0 | 0 | 0 | 0 | 1 | 0 | 512 | -220856945
20 | K | 21 | Geodetické vytyčení a zaměření stavby (včetně vytyčení hranic dotčených pozemků v průběhu výstavby) | kpl | 1 |  | 0 |  |  |  | základní | 0 | 0 | 0 | 0 | 0 | 0 | 512 | K | 1 | ROZPOCET | 0 | 0 | 0 | 0 | 0 | 1 | 0 | 512 | 555223899
21 | K | 22 | Zkoušky zhutnění | kpl | 1 |  | 0 |  |  |  | základní | 0 | 0 | 0 | 0 | 0 | 0 | 512 | K | 1 | ROZPOCET | 0 | 0 | 0 | 0 | 0 | 1 | 0 | 512 | 127395500
22 | K | 23 | Poplatek za zábory pozemků | kpl | 1 |  | 0 |  |  |  | základní | 0 | 0 | 0 | 0 | 0 | 0 | 512 | K | 1 | ROZPOCET | 0 | 0 | 0 | 0 | 0 | 1 | 0 | 512 | -1651112546
23 | K | 24 | Kompletační činnost | kpl | 1 |  | 0 |  |  |  | základní | 0 | 0 | 0 | 0 | 0 | 0 | 512 | K | 1 | ROZPOCET | 0 | 0 | 0 | 0 | 0 | 1 | 0 | 512 | -1825814775
24 | K | 25 | Zajištění 1 ks velkoplošného informačního panelu (bilboard), dle podmínek poskytovatele dotace | kpl | 1 |  | 0 |  |  |  | základní | 0 | 0 | 0 | 0 | 0 | 0 | 512 | K | 1 | ROZPOCET | 0 | 0 | 0 | 0 | 0 | 1 | 0 | 512 | 1958984012
25 | K | 26 | Zajištění 1 ks trvalé pamětní desky (stálé informační tabule), dle podmínek poskytovatele dotace | kpl | 1 |  | 0 |  |  |  | základní | 0 | 0 | 0 | 0 | 0 | 0 | 512 | K | 1 | ROZPOCET | 0 | 0 | 0 | 0 | 0 | 1 | 0 | 512 | 1055522916

## Seznam figur
SEZNAM FIGUR
Kód: | 2021
Stavba: | Splašková kanalizace Dobrá Voda
Datum: | 2025-03-24
Kód | Popis | MJ | Výměra
SO_08 | Přeložky vodovodu
TAB2 | orientační tabulky na sloupku | ks | 18