## PC sestava 1
Technická specifikace PC - požadovaný počet 20 kusů
Funkcionalita / požadované parametry závazné pro dodavatele |  |  | min. / max. | Sestava PC - 20 kusů | Nabídnutá specifikace uvedením názvu výrobku/výrobce** | Maximální přípustná cena bez DPH / kus
|  |  |  | Požadované parametry |  | 16 750,- Kč
CPU (procesor) | Passmark CPU (www.passmark.com) |  | min. | 8000* odpovida Single Thread Rating: min 2.200b
| Virtualizace procesoru a síťové karty |  |  | ano
| Technologie 64 bit |  |  | ano
Operační paměť | Typ |  | min. | DDR4
| Celková instalovaná velikost |  | min. | 8 GB
| Možnost doplnění na celkovou velikost |  | min. | 16 GB
Hlučnost zařízení | při požadovaných výkonech procesorů a při teplotě 23°C ± 2°C a měřena dle normy ISO 7779 |  | max. | 38 dB
UEFI/BIOS | Identifikace UEFI (Unified Extensible Firmware Interface) / BIOS musí obsahovat sériové číslo a informace o výrobci a modelu |  |  | ano
| Zabezpečení heslem proti neoprávněnému přístupu do BIOS. |  |  | ano
| Možnost zablokování zavedení operačního systému z periférií. |  |  | ano
| Možnost zaměnit BIOS za UEFI (Unified Extensible Firmware Interface) |  |  | ano
| Možnost zablokování vybraných zařízení (periférií) tak, aby s nimi nemohl pracovat OS. |  |  | ano
Pevný disk | SSD | kapacita | min. | 500GB
|  | rychlost čtení / zápis MB / sec | min. | 500/500
| HDD | otáčky [rpm] | min. | 7200
|  | kapacita | min. | 1 TB
|  | velikost cache | min. | 64 MB
Základní deska | Integrovaná síťová karta - 100/1000 Mbit/sec, RJ45, Wake on LAN, podpora "802.1X", PXE (Preboot eXecution Environment) |  |  | ano
| Integrovaná grafická karta | rozlišení | min. | 1920x1200
|  | podpora práce více monitorů | min. | 3
|  | rozhraní | min. | 3x digitální připojení k externím monitorům (nativní porty HDMI a 2x DP)
| Integrovaná zvuková karta |  |  | ano
| Integrovaná konektivita | USB 2.0, USB 3.0 (nebo vyšší) | min. | 5 - z toho min. 2x USB 3.0 (nebo vyšší) vpředu
|  | PCI / PCI Express (x16/x8) |  | ano
|  | 1x Jack konektor 3,5mm audio out a 1x Jack konektor 3,5mm audio in (může být společný) | min. | 1
Napájecí zdroj | Výkon odpovídající stabilnímu chodu sestavy |  |  | ano
| Napájecí síťový kabel délky min. 1,5 m |  |  | ano
Mechanika paměťových médií | Mechanika optických disků DVD DL ± RW interní |  |  | ne
Skříň | Provedení |  |  | Tower
| Zabezpečení: detekce vniknutí do skříně s hlášením |  |  | ne
| Uzamykatelná |  |  | ne
Externí kursorový ovladač (myš) | USB: min. 3 tlačítka, délka kabelu min. 1,5m, symetrické provedení (pro praváky i leváky), rolovací kolečko, senzor laser nebo BlueTrack min. 1000 DPI, klasická velikost od 10 do 12 cm (ne malé notebookové) |  |  | ano
Externí klávesnice | USB: klasické rozložení CZ, klávesy F1-F12 a numerická klávesnice (tlačítko Enter a Shift zvětšené), české rozložení kláves, délka kabelu min. 1,5 m, klávesy s nízkým zdvihem, min. 101 kláves |  |  | ano
Společné parametry
Systémová platforma | Základní předinstalované programové vybavení (image na disku) - OS OEM MS Windows 10 Professional CZ 64 bit. |  |  | ano
Záruka | Záruka v ČR garantovaná výrobcem dokončení opravy NBD on-site od nahlášení,. |  | min. | 5 let
Ostatní | Zařízení musí splňovat: Nařízení Komise EU č. 617/2013 ze dne 26. června 2013, kterým se provádí směrnice Evropského parlamentu a Rady 2009/2009/125/ES, soulad s direktivou RoHS (Restriction of Use of Certain Hazardous Substances), certifikát EPEAT (Electronic Product Environmental Assessment Tool), Energy Star min. 6.1. |  |  | ano
| Sestava v odstínu jedné barvy - černá,šedá,stříbrná |  |  | ano
* PassMark - CPU Benchmarks ze dne 21.2.2020
** doplní uchazeč - jmenuje nabídnutou značku a typ, výrobce

## PC sestava 2
Technická specifikace PC - požadovaný počet 20 kusů
Funkcionalita / požadované parametry závazné pro dodavatele |  |  | min. / max. | Sestava PC - 20 kusů | Nabídnutá specifikace s uvedením názvu výrobku/výrobce** | Maximální přípustná cena bez DPH / kus
|  |  |  | Požadované parametry |  | 21 700,- Kč
CPU (procesor) | Passmark CPU (www.passmark.com) |  | min. | 10000* , odpovidaSingle Thread Rating: 2400b
| Virtualizace procesoru a síťové karty |  |  | ano
| Technologie 64 bit |  |  | ano
Operační paměť | Typ |  | min. | DDR4
| Celková instalovaná velikost |  | min. | 16 GB
| Možnost doplnění na celkovou velikost |  | min. | 32 GB
Hlučnost zařízení | při požadovaných výkonech procesorů a při teplotě 23°C ± 2°C a měřena dle normy ISO 7779 |  | max. | 38 dB
UEFI/BIOS | Identifikace UEFI (Unified Extensible Firmware Interface) / BIOS musí obsahovat sériové číslo a informace o výrobci a modelu |  |  | ano
| Zabezpečení heslem proti neoprávněnému přístupu do BIOS. |  |  | ano
| Možnost zablokování zavedení operačního systému z periférií. |  |  | ano
| Možnost zaměnit BIOS za UEFI (Unified Extensible Firmware Interface) |  |  | ano
| Možnost zablokování vybraných zařízení (periférií) tak, aby s nimi nemohl pracovat OS. |  |  | ano
Pevný disk | SSD | kapacita | min. | 1000 GB
|  | rychlost čtení / zápis MB / sec | min. | 500/500
| HDD | otáčky [rpm] | min. | 7200
|  | kapacita | min. | 2 TB
|  | velikost cache | min. | 64 MB
Základní deska | Integrovaná síťová karta - 100/1000 Mbit/sec, RJ45, Wake on LAN, podpora "802.1X", PXE (Preboot eXecution Environment) |  |  | ano
| Integrovaná grafická karta | rozlišení | min. | 1920x1200
|  | podpora práce více monitorů | min. | 3
|  | rozhraní | min. | 3x digitální připojení k externím monitorům (nativní porty HDMI a 2x DP)
| Integrovaná zvuková karta |  |  | ano
| Integrovaná konektivita | USB 2.0, USB 3.0 (nebo vyšší) | min. | 5 - z toho min. 2x USB 3.0 (nebo vyšší) vpředu
|  | PCI / PCI Express (x16/x8) |  | ano
|  | 1x Jack konektor 3,5mm audio out a 1x Jack konektor 3,5mm audio in (může být společný) | min. | 1
Napájecí zdroj | Výkon odpovídající stabilnímu chodu sestavy |  |  | ano
| Napájecí síťový kabel délky min. 1,5 m |  |  | ano
Mechanika paměťových médií | Mechanika optických disků DVD DL ± RW interní |  |  | ne
Skříň | Provedení |  |  | Tower
| Zabezpečení: detekce vniknutí do skříně s hlášením |  |  | ne
| Uzamykatelná |  |  | ne
Externí kursorový ovladač (myš) | USB: min. 3 tlačítka, délka kabelu min. 1,5m, symetrické provedení (pro praváky i leváky), rolovací kolečko, senzor laser nebo BlueTrack min. 1000 DPI, klasická velikost od 10 do 12 cm (ne malé notebookové) |  |  | ano
Externí klávesnice | USB: klasické rozložení CZ, klávesy F1-F12 a numerická klávesnice (tlačítko Enter a Shift zvětšené), české rozložení kláves, délka kabelu min. 1,5 m, klávesy s nízkým zdvihem, min. 101 kláves |  |  | ano
Společné parametry
Systémová platforma | Základní předinstalované programové vybavení (image na disku) - OS OEM MS Windows 10 Professional CZ 64 bit. |  |  | ano
| Dodání CD/DVD/USB s operačním systémem, ovladači nebo managementem |  |  | ne
Záruka | Záruka v ČR garantovaná výrobcem dokončení opravy NBD on-site od nahlášení. |  | min. | 5 let
Ostatní | Zařízení musí splňovat: Nařízení Komise EU č. 617/2013 ze dne 26. června 2013, kterým se provádí směrnice Evropského parlamentu a Rady 2009/2009/125/ES, soulad s direktivou RoHS (Restriction of Use of Certain Hazardous Substances), certifikát EPEAT (Electronic Product Environmental Assessment Tool), Energy Star min. 6.1. |  |  | ano
| Sestava v odstínu jedné barvy - černá,šedá,stříbrná |  |  | ano
* PassMark - CPU Benchmarks ze dne 21.2.2020
** doplní uchazeč - jmenuje nabídnutou značku a typ, výrobce

## Notebook 1
Technická specifikace notebook + dokovací stanice - předpokládaný počet 5 kusů
Funkcionalita / požadované parametry závazné pro dodavatele |  |  | min. / max. | Sestava NB 15" 5 kusů | Nabídnutá specifikace s uvedením názvu výrobku/výrobce** | Maximální přípustná cena bez DPH / kus
|  |  |  | Požadované parametry |  | 22 500,-Kč
CPU (procesor) | Passmark CPU (www.passmark.com) |  | min. | 5200* odpovida Single Thread Rating: 2000b
| Virtualizace procesoru a síťové karty |  |  | ano
| Technologie 64 bit |  |  | ano
Operační paměť | Typ |  | min. | DDR4
| Celková instalovaná velikost |  | min. | 8 GB 1 x volný SODIMM slot pro rozšíření
UEFI/BIOS | Identifikace UEFI (Unified Extensible Firmware Interface) / BIOS musí obsahovat sériové číslo a informace o výrobci a modelu |  |  | ano
| Zabezpečení heslem proti neoprávněnému přístupu do BIOS |  |  | ano
| Možnost zablokování zavedení operačního systému z periferií |  |  | ano
| Možnost zablokování vybraných zařízení (periferií) tak, aby s nimi nemohl pracovat OS |  |  | ano
Pevný disk | SSD |  | min. | 500 GB
| Rychlost čtení / zápis MB / sec |  | min. | 500 / 500
Základní deska | Integrovaná síťová karta - 100/1000 Mbit/sec, RJ45 (možno použít externí redukci USB na RJ45 avšak nesmí dojít ke snížení požadovaného počtu volných USB), Wake on LAN, podpora 802.1X, PXE (Preboot eXecution Environment) |  |  | ano
| Integrovaná grafická karta | podpora práce více monitorů současně | min. | 2
|  | rozhraní | min. | 1x digitální připojení k externímu monitoru (HDMI)
| Integrovaná zvuková karta |  |  | ano
| TPM (Trusted Platform Module) chip verze TPM 2.0 |  |  | ano
| Integrovaná konektivita | USB 2.0, USB 3.0 (nebo vyšší) | min. | 3 - z toho min 2x USB 3.1 Gen1 Typu A a 1x USB 3.1 typu C - technologie Display port (redukce ani USB hub nejsou povoleny)”
|  | bezdrátové připojení | min. | Wireles LAN 802.11ac/a/b/g/n, BlueTooth 4.0 LE
|  | 1x Jack konektor 3,5mm audio out a 1x Jack konektor 3,5mm audio in (může být společný) | min. | 1
Display | Velikost úhlopříčky |  |  | 15,6" až 15,9"
| LCD barevný |  |  | ano
| Pracovní rozlišení bodů (š x v) |  | min. | 1920x1080
| Provedení povrchu |  |  | matný
Baterie | Deklarovaná výdrž baterie |  | min. | 6 hodin min.50Wh
Skříň | Zabezpečení - slot pro mechanický bezpečnostní zámek |  |  | ano
| Hmotnost, včetně hlavní baterie |  | max. | 1.85kg
Další integrované vybavení notebooku | Klávesnice: CZ, klávesy F1-F12, české rozložení kláves, podsvícená LED, ochrana proti polití |  |  | ano
| Numerická klávesnice |  |  | ano
| Polohový ovladač - Touch Pad s podporou vícedotykových gest, včetně levého a pravého tlačítka |  |  | ano
| Webkamera s rozlišením min HD a s integrovanou mechanickou clonou pro zakrytí |  | min. | HD ano
| Audio: mikrofon + reproduktor (stereo) |  |  | ano
| Integrovaná čtečka otisku prstů |  |  | ano
| Interní čtečka čipových karet, kompatibilní s ISO IEC 7810 ID-1 a ISO IEC 7816, CCID, PC/SC |  |  | ano
| Čtečka paměťových karet Media Card Reader - podpora min. standard / mini / micro SD, SDXC, SDHC |  |  | ano
Další příslušenství | Adaptér napájecí 100 - 240V, 50-60 Hz - výkon odpovídající stabilnímu chodu sestavy |  |  | ano
Mechanika paměťových médií | Mechanika optických disků - externí DVD DL ± RW (USB), včetně propojovacího kabelu |  |  | ne
Externí kursorový ovladač (myš) | bezdrátový, 3 tlačítka, , symetrické provedení (pro praváky i leváky), rolovací kolečko, senzor laser nebo BlueTrack min. 1000 DPI, klasická velikost od 10 do 12 cm (ne malé notebookové) |  |  | ano
Společné parametry
Systémová platforma | Základní předinstalované programové vybavení (image na disku) - OS OEM MS Windows 10 Professional CZ 64 bit. |  |  | ano
Záruka | Záruka v ČR garantovaná výrobcem dokončení opravy NBD on-site od nahlášení. Prodloužená záruka nad 12 měcíců musí být poskytnuta přímo výrobcem zařízení a musí být ověřitelná na veřejně přístupném webu výrobce |  | min. | 5 let
Ostatní SW | SW zdarma ke stažení na webových stránkách výrobce, dostupný po celou dobu záruky počítače, umožňující automatický update ovladačů, firmware a podporu nastavení všech funkčních možností v BIOSu, diagnostiku jednotlivých komponent, podporu integrace vzdálené správy do MS SCCM |  |  | ano
Ostatní | Zařízení musí splňovat: Nařízení Komise EU č. 617/2013 ze dne 26. června 2013, kterým se provádí směrnice Evropského parlamentu a Rady 2009/2009/125/ES, soulad s direktivou RoHS (Restriction of Use of Certain Hazardous Substances), certifikát EPEAT (Electronic Product Environmental Assessment Tool), Energy Star min. 6.1. |  |  | ano
| Barva v odstínech a kombinacích barev černá, šedá,stříbrná. |  |  | ano
* PassMark - CPU Benchmarks ze dne 21.2.2020
** doplní uchazeč - jmenuje nabídnutou značku a typ, výrobce

## Notebook 2
Technická specifikace notebook + dokovací stanice -předpokládaný počet 10 kusů
Funkcionalita / požadované parametry závazné pro dodavatele |  |  | min. / max. | Sestava NB 14" 10 kusů | Nabídnutá specifikace s uvedením názvu výrobku/výrobce** | Maximální přípustná cena bez DPH / kus
|  |  |  | Požadované parametry |  | 25 200,- Kč
CPU (procesor) | Passmark CPU (www.passmark.com) |  | min. | 7500* odpovida Single Thread Rating: 2000b
| Virtualizace procesoru a síťové karty |  |  | ano
| Technologie 64 bit |  |  | ano
Operační paměť | Typ |  | min. | DDR4
| Celková instalovaná velikost |  | min. | 8 GB , 1 x volný SODIMM slot pro rozšíření
UEFI/BIOS | Identifikace UEFI (Unified Extensible Firmware Interface) / BIOS musí obsahovat sériové číslo a informace o výrobci a modelu |  |  | ano
| Zabezpečení heslem proti neoprávněnému přístupu do BIOS |  |  | ano
| Možnost zablokování zavedení operačního systému z periferií |  |  | ano
| Možnost zablokování vybraných zařízení (periferií) tak, aby s nimi nemohl pracovat OS |  |  | ano
Pevný disk | SSD |  | min. | 500 GB
| Rychlost čtení / zápis MB / sec |  | min. | 500 / 500
Základní deska | Integrovaná síťová karta - 100/1000 Mbit/sec, RJ45 (možno použít externí redukci USB na RJ45 avšak nesmí dojít ke snížení požadovaného počtu volných USB), Wake on LAN, podpora 802.1X, PXE (Preboot eXecution Environment) |  |  | ano
| Integrovaná grafická karta | podpora práce více monitorů současně | min. | 2
|  | rozhraní | min. | 1x digitální připojení k externímu monitoru (HDMI)
| Integrovaná zvuková karta |  |  | ano
| TPM (Trusted Platform Module) chip verze TPM 2.0 |  |  | ano
| Integrovaná konektivita | USB 2.0, USB 3.0 (nebo vyšší) | min. | 3 - z toho min 2x USB 3.1 Gen1 Typu A a 1x USB 3.1 typu C - technologie Display port (redukce ani USB hub nejsou povoleny)”
|  | bezdrátové připojení | min. | Wireles LAN 802.11ac/a/b/g/n, BlueTooth 4.0 LE
|  | 1x Jack konektor 3,5mm audio out a 1x Jack konektor 3,5mm audio in (může být společný) | min. | 1
Display | Velikost úhlopříčky |  |  | 14" až 14,9"
| LCD barevný |  |  | ano
| Pracovní rozlišení bodů (š x v) |  | min. | 1920x1080
| Provedení povrchu |  |  | matný
Baterie | Deklarovaná výdrž baterie |  | min. | 6 hodin, min.50Wh
Skříň | Zabezpečení - slot pro mechanický bezpečnostní zámek |  |  | ano
| Hmotnost, včetně hlavní baterie |  | max. | 1,55kg
Další integrované vybavení notebooku | Klávesnice: CZ, klávesy F1-F12, české rozložení kláves, podsvícená LED, ochrana proti polití |  |  | ano
| Numerická klávesnice |  |  | ne
| Polohový ovladač - Touch Pad s podporou vícedotykových gest, včetně levého a pravého tlačítka |  |  | ano
| Webkamera s rozlišením |  | min. | HD
| Audio: mikrofon + reproduktor (stereo) |  |  | ano
| Integrovaná čtečka otisku prstů |  |  | ano
| Interni model LTE , SIMM karta neni součástí |  |  | ano
| Interní čtečka čipových karet, kompatibilní s ISO IEC 7810 ID-1 a ISO IEC 7816, CCID, PC/SC |  |  | ano
| Čtečka paměťových karet Media Card Reader - podpora min. standard / mini / micro SD, SDXC, SDHC |  |  | ano
Další příslušenství | Adaptér napájecí 100 - 240V, 50-60 Hz - výkon odpovídající stabilnímu chodu sestavy |  |  | ano
Mechanika paměťových médií | Mechanika optických disků - externí DVD DL ± RW (USB), včetně propojovacího kabelu |  |  | ne
Externí kursorový ovladač (myš) | bezdrátový, 3 tlačítka, , symetrické provedení (pro praváky i leváky), rolovací kolečko, senzor laser nebo BlueTrack min. 1000 DPI, klasická velikost od 10 do 12 cm (ne malé notebookové) |  |  | ano
Společné parametry
Systémová platforma | Základní předinstalované programové vybavení (image na disku) - OS OEM MS Windows 10 Professional CZ 64 bit. |  |  | ano
Záruka | Záruka v ČR garantovaná výrobcem dokončení opravy NBD on-site od nahlášení. |  | min. | 5 let
Ostatní | Zařízení musí splňovat: Nařízení Komise EU č. 617/2013 ze dne 26. června 2013, kterým se provádí směrnice Evropského parlamentu a Rady 2009/2009/125/ES, soulad s direktivou RoHS (Restriction of Use of Certain Hazardous Substances), certifikát EPEAT (Electronic Product Environmental Assessment Tool), Energy Star min. 6.1. |  |  | ano
| Barva v odstínech a kombinacích barev černá, šedá,stříbrná. |  |  | ano
* PassMark - CPU Benchmarks ze dne 21.2.2020
** doplní uchazeč - jmenuje nabídnutou značku a typ, výrobce

## Notebook 3
Technická specifikace notebook + dokovací stanice - předpokládaný počet 5 kusů
Funkcionalita / požadované parametry závazné pro dodavatele |  |  | min. / max. | Sestava NB 15" 5 kusů | Nabídnutá specifikace s uvedením názvu výrobku/výrobce** | Maximální přípustná cena bez DPH / kus
|  |  |  | Požadované parametry |  | 28 800,-Kč
CPU (procesor) | Passmark CPU (www.passmark.com) |  | min. | 8500* odpovida Single Thread Rating: 2000b
| Virtualizace procesoru a síťové karty |  |  | ano
| Technologie 64 bit |  |  | ano
Operační paměť | Typ |  | min. | DDR4
| Celková instalovaná velikost |  | min. | 8 GB 1 x volný SODIMM slot pro rozšíření
UEFI/BIOS | Identifikace UEFI (Unified Extensible Firmware Interface) / BIOS musí obsahovat sériové číslo a informace o výrobci a modelu |  |  | ano
| Zabezpečení heslem proti neoprávněnému přístupu do BIOS |  |  | ano
| Možnost zablokování zavedení operačního systému z periferií |  |  | ano
| Možnost zablokování vybraných zařízení (periferií) tak, aby s nimi nemohl pracovat OS |  |  | ano
Pevný disk | SSD |  | min. | 500 GB
| Rychlost čtení / zápis MB / sec |  | min. | 500 / 500
Základní deska | Integrovaná síťová karta - 100/1000 Mbit/sec, RJ45 (možno použít externí redukci USB na RJ45 avšak nesmí dojít ke snížení požadovaného počtu volných USB), Wake on LAN, podpora 802.1X, PXE (Preboot eXecution Environment) |  |  | ano
| Integrovaná grafická karta | podpora práce více monitorů současně | min. | 2
|  | rozhraní | min. | 1x digitální připojení k externímu monitoru (HDMI)
| Integrovaná zvuková karta |  |  | ano
| TPM (Trusted Platform Module) chip verze TPM 2.0 |  |  | ano
| Integrovaná konektivita | USB 2.0, USB 3.0 (nebo vyšší) | min. | 3 - z toho min 2x USB 3.1 Gen1 Typu A a 1x USB 3.1 typu C - technologie Display port (redukce ani USB hub nejsou povoleny)”
|  | bezdrátové připojení | min. | Wireles LAN 802.11ac/a/b/g/n, BlueTooth 4.0 LE
|  | 1x Jack konektor 3,5mm audio out a 1x Jack konektor 3,5mm audio in (může být společný) | min. | 1
Display | Velikost úhlopříčky |  |  | 15,6" až 15,9"
| LCD barevný |  |  | ano
| Pracovní rozlišení bodů (š x v) |  | min. | 1920x1080
| Provedení povrchu |  |  | matný
Baterie | Deklarovaná výdrž baterie |  | min. | 6 hodin min.50Wh
Skříň | Zabezpečení - slot pro mechanický bezpečnostní zámek |  |  | ano
| Hmotnost, včetně hlavní baterie |  | max. | 1,85kg
Další integrované vybavení notebooku | Klávesnice: CZ, klávesy F1-F12, české rozložení kláves, podsvícená LED, ochrana proti polití |  |  | ano
| Numerická klávesnice |  |  | ano
| Polohový ovladač - Touch Pad s podporou vícedotykových gest, včetně levého a pravého tlačítka |  |  | ano
| Webkamera s rozlišením |  | min. | HD
| Audio: mikrofon + reproduktor (stereo) |  |  | ano
| Integrovaná čtečka otisku prstů |  |  | ano
| Interní čtečka čipových karet, kompatibilní s ISO IEC 7810 ID-1 a ISO IEC 7816, CCID, PC/SC |  |  | ano
| Čtečka paměťových karet Media Card Reader - podpora min. standard / mini / micro SD, SDXC, SDHC |  |  | ano
Další příslušenství | Adaptér napájecí 100 - 240V, 50-60 Hz - výkon odpovídající stabilnímu chodu sestavy |  |  | ano
Mechanika paměťových médií | Mechanika optických disků - externí DVD DL ± RW (USB), včetně propojovacího kabelu |  |  | ne
Externí kursorový ovladač (myš) | bezdrátový, 3 tlačítka, , symetrické provedení (pro praváky i leváky), rolovací kolečko, senzor laser nebo BlueTrack min. 1000 DPI, klasická velikost od 10 do 12 cm (ne malé notebookové) |  |  | ano
Společné parametry
Systémová platforma | Základní předinstalované programové vybavení (image na disku) - OS OEM MS Windows 10 Professional CZ 64 bit. |  |  | ano
Záruka | Záruka v ČR garantovaná výrobcem dokončení opravy NBD on-site od nahlášení,. |  | min. | 5 let
Ostatní | Zařízení musí splňovat: Nařízení Komise EU č. 617/2013 ze dne 26. června 2013, kterým se provádí směrnice Evropského parlamentu a Rady 2009/2009/125/ES, soulad s direktivou RoHS (Restriction of Use of Certain Hazardous Substances), certifikát EPEAT (Electronic Product Environmental Assessment Tool), Energy Star min. 6.1. |  |  | ano
| Barva v odstínech a kombinacích barev černá, šedá,stříbrná. |  |  | ano
* PassMark - CPU Benchmarks ze dne 21.2.2020
** doplní uchazeč - jmenuje nabídnutou značku a typ, výrobce

## Monitor 1
Technická specifikace monitor - předpokládaný počet 20 kusů
Funkcionalita / požadované parametry závazné pro dodavatele |  | min. / max. | Monitor 20 kusů | Nabídnutá specifikace s uvedením názvu výrobku/výrobce* | Maximální přípustná cena bez DPH / kus
|  |  | Požadované parametry |  | 3 750,- Kč
Velikost úhlopříčky |  | min. | 23,8"
Technologie |  |  | LCD barevný
Pracovní rozlišení bodů (š x v) |  | min. | 1920 x 1080
Povrh displeje |  |  | matný
Podsvícení LED |  |  | ano
Jas [cd/m2] |  | min. | 250
Kontrastní poměr (typický) |  | min. | 1000:1
Redukce (filtr) modrého světla |  |  | ano
Pozorovací úhel (h x v) |  | min. | 178°x178°
Doba odezvy |  | max. | 10 ms
Rozhraní (konektory) | digitální port (HDMI a DP) | min. | 2 (1x HDMI a 1x DP)
| rozhraní USB 2.0 / 3.X, konektory typu A | min. | 2
Výškově nastavitelný stojan - min.30,5 cm střed obrazovky nad deskou stolu |  |  | ano
Nastavení náklonu (předo-zadní), min. -5/+20 ° |  |  | ano
Otočení monitoru o +/- 90 ° (pivot) |  |  | ano
Napájecí síťový kabel délky min. 1,5 m |  |  | ano
Společné parametry
| Případný ostatní SW v ceně - instalační CD nebo DVD s ovladači a managementem na vyžádání při nákupu nebo na USB flash disku. |  | ano
Záruka | Záruka v ČR garantovaná výrobcem dokončení opravy NBD on-site od nahlášení, řešeno výměnou | min. | 5 let
Ostatní | Zařízení musí splňovat: Nařízení Komise EU č. 617/2013 ze dne 26. června 2013, kterým se provádí směrnice Evropského parlamentu a Rady 2009/2009/125/ES, soulad s direktivou RoHS (Restriction of Use of Certain Hazardous Substances), certifikát EPEAT (Electronic Product Environmental Assessment Tool), Energy Star min. 6.1. |  | ano
| Barva v odstínech a kombinacích barev černá, šedá, bílá, stříbrná. |  | ano
* doplní uchazeč - jmenuje nabídnutou značku a typ, výrobce

## Monitor 2
Technická specifikace monitor - předpokládaný počet 20 kusů
Funkcionalita / požadované parametry závazné pro dodavatele |  | min. / max. | Monitor 20 kusů | Nabídnutá specifikace s uvedením názvu výrobku/výrobce* | Maximální přípustná cena bez DPH / kus
|  |  | Požadované parametry |  | 4 650,- Kč
Velikost úhlopříčky |  | min. | 27"
Technologie |  |  | LCD barevný
Pracovní rozlišení bodů (š x v) |  | min. | 1920 x 1080
Povrh displeje |  |  | matný
Podsvícení LED |  |  | ano
Jas [cd/m2] |  | min. | 250
Kontrastní poměr (typický) |  | min. | 1000:1
Redukce (filtr) modrého světla |  |  | ano
Pozorovací úhel (h x v) |  | min. | 178°x178°
Doba odezvy |  | max. | 10 ms
Rozhraní (konektory) | digitální port (HDMI a DP) | min. | 2 (1x HDMI a 1x DP)
| rozhraní USB 2.0 / 3.X, konektory typu A | min. | 2
Výškově nastavitelný stojan - min.30,5 cm střed obrazovky nad deskou stolu |  |  | ano
Nastavení náklonu (předo-zadní), min. -5/+20 ° |  |  | ano
Otočení monitoru o +/- 90 ° (pivot) |  |  | ano
Napájecí síťový kabel délky min. 1,5 m |  |  | ano
Společné parametry
| Případný ostatní SW v ceně - instalační CD nebo DVD s ovladači a managementem na vyžádání při nákupu nebo na USB flash disku. |  | ano
Záruka | Záruka v ČR garantovaná výrobcem dokončení opravy NBD on-site od nahlášení, řešeno výměnou | min. | 5 let
Ostatní | Zařízení musí splňovat: Nařízení Komise EU č. 617/2013 ze dne 26. června 2013, kterým se provádí směrnice Evropského parlamentu a Rady 2009/2009/125/ES, soulad s direktivou RoHS (Restriction of Use of Certain Hazardous Substances), certifikát EPEAT (Electronic Product Environmental Assessment Tool), Energy Star min. 6.1. |  | ano
| Barva v odstínech a kombinacích barev černá, šedá, bílá, stříbrná. |  | ano
* doplní uchazeč - jmenuje nabídnutou značku a typ, výrobce

## Tiskárna ČB
Technická specifikace tiskárna - předpokládaný počet 5 kusů
Funkcionalita / požadované parametry závazné pro dodavatele | Tiskárna 5 kusů | Nabídnutá specifikace s uvedením názvu výrobku/výrobce* | Maximální přípustná cena bez DPH / kus
| Požadované parametry |  | 4 130,- Kč
Typ zařízení | Tiskárna
Technologie tisku | Laserová
Barevný tisk | Ne
Max formát | A4
Rozlišení černobílého tisku | 1200 x 1200
Procesor | 600 MHz
Paměť [MB] | 64
Rychlost černého tisku [str/min] | 30
Kapacita zásobníku [str] | min. 250
Podpora PCL | Ano
Oboustranný tisk | Automatický (duplexní)
Potisk CD/DVD | Ne
LAN | Ano
WiFi | Ne
AirPrint | Ne
USB port | Ano
BlueTooth | Ne
Čtečka karet | Ne
Fax | Ne
Deskový skener | Ne
Průtahový skener | Ne
Rychlost skeneru (sec/stranu) | ne / neuvedeno
Typ snímače | Není
Bitová hloubka | nepodporuje / neuvedeno
Záruka (let) | min. 2
* doplní uchazeč - jmenuje nabídnutou značku a typ, výrobce

## Tiskárna barevná
Technická specifikace tiskárna - předpokládaný počet 5 kusů
Funkcionalita / požadované parametry závazné pro dodavatele | Tiskárna 5 kusů | Nabídnutá specifikace s uvedením názvu výrobku/výrobce* | Maximální přípustná cena bez DPH / kus
| Požadované parametry |  | 6 950,- Kč
Typ zařízení | Tiskárna
Technologie tisku | Laserová
Barevný tisk | Ano
Max formát | A4
Rozlišení barevného tisku | 2400 x 600
Rozlišení černobílého tisku | 2400 x 600
Procesor | 800 MHz
Paměť [MB] | 256
Podpora PCL | Ano
Dělené náplně | Ano
Přesná rychlost barva str/min | 31
Přesná rychlost č&b (str/min) | 31
Kapacita zásobníku [str] | min. 250
Oboustranný tisk | Automatický (duplexní)
Potisk CD/DVD | Ne
LAN | Ano
WiFi | WiFi Direct
AirPrint | Ne
USB port | Ano
BlueTooth | Ne
Fax | Ne
Deskový skener | Ne
Průtahový skener | Ne
Maximální zatížení (měsíčně) | 30-55 tisíc
Další přídavné podavače | Volitelně
Bitová hloubka | nepodporuje / neuvedeno
* doplní uchazeč - jmenuje nabídnutou značku a typ, výrobce

## Skener
Technická specifikace skener - předpokládaný počet 5 kusů
Funkcionalita / požadované parametry závazné pro dodavatele | Skener 5 kusů | Nabídnutá specifikace s uvedením názvu výrobku/výrobce* | Maximální přípustná cena bez DPH / kus
| Požadované parametry |  | 6 050,- Kč
Parametr | Hodnota
Deskový skener | Ano
Typ snímače | CCD
Průtahový skener | Ne
Podavač skeneru (ADF) | Bez podavače
Max formát | A4
Dianástavec | ano
Rozlišení skeneru (dpi) | 6400x9600
Rychlost skeneru (sec/stranu) | do 10 sec
Bitová hloubka | 48-bit
USB port | ano
LAN | Ne
WiFi | Ne
* doplní uchazeč - jmenuje nabídnutou značku a typ, výrobce

## Externí HDD
Technická specifikace externí HDD - požadovaný počet 20 kusů
Funkcionalita / požadované parametry závazné pro dodavatele | Externí HDD 20 kusů | Nabídnutá specifikace s uvedením názvu výrobku/výrobce* | Maximální přípustná cena bez DPH / kus
| Požadované parametry |  | 1 790,- Kč
Parametr | Hodnota
Provedení disku | Externí
Typ úložiště | HDD
Kapacita přesná (GB) | 2000
Rozměr disku | 2.5"
Rozhraní IDE | Ne
Rozhraní SATA | Ne
Rozhraní SAS | Ne
Rozhraní m2.SATA | Ne
Rozhraní m2.PCIe | Ne
Rozhraní USB | USB 3.1 zpětně kompatibilní s USB 2.0
Rozhraní Thunderbolt | Ne
Rozhraní mini PCI-e | Ne
Rozhraní PCI-e | Ne
Balení disku | Retail
Záruka (let) | min. 2
* doplní uchazeč - jmenuje nabídnutou značku a typ, výrobce

## Externí SSD
Technická specifikace externí SSD HDD - požadovaný počet 10 kusů
Funkcionalita / požadované parametry závazné pro dodavatele | Externí HDD 10 kusů | Nabídnutá specifikace s uvedením názvu výrobku/výrobce* | Maximální přípustná cena bez DPH / kus
| Požadované parametry |  | 4 185,- Kč
Parametr | Hodnota
Provedení disku | Externí
Typ úložiště | SSD
Kapacita přesná (GB) | 1000
Rozměr disku | 2.5"
Rozhraní IDE | Ne
Rozhraní SATA | Ne
Rozhraní SAS | Ne
Rozhraní m2.SATA | Ne
Rozhraní NVM Express | Ne
Rozhraní m2.PCIe | Ne
Rozhraní USB | USB 3.1 zpětně kompatibilní s USB 2.0
Rozhraní Thunderbolt | Ne
Rozhraní mini PCI-e | Ne
Rozhraní PCI-e | Ne
Balení disku | Retail
Záruka (let) | min. 2
* doplní uchazeč - jmenuje nabídnutou značku a typ, výrobce

## Flash disk
Technická specifikace Flash disk - požadovaný počet 20 kusů
Funkcionalita / požadované parametry závazné pro dodavatele | Externí HDD 20 kusů | Nabídnutá specifikace s uvedením názvu výrobku/výrobce* | Maximální přípustná cena bez DPH / kus
| Požadované parametry |  | 480,- Kč
Parametr | Hodnota
Typ paměťové karty | Flash USB
Kapacita paměťové karty | 128GB
Přesná rychlost čtení (MB/s) | 100
Přesná rychlost zápisu (MB/s) | 50
Rychlost čtení (MB/s) | 51 - 100 MB/s
Rychlost zápisu (MB/s) | 31 - 50 MB/s
Rozhraní (USB) | USB 3.0
Adaptér (redukce) v balení | Ne
On the GO (OTG) | Ne
Záruka (let) | min. 2
* doplní uchazeč - jmenuje nabídnutou značku a typ, výrobce