## Pokyny pro vyplnění
Pokyny pro vyplnění
Ve všech listech tohoto souboru můžete měnit pouze buňky s modrým pozadím. Jedná se o tyto údaje : - údaje o firmě - jednotkové ceny položek zadané na maximálně dvě desetinná místa

## Stavba
#RTSROZP# | Soupis stavebních prací, dodávek a služeb
| Stavba: |  | 01 | Rekonstrukce plynové kotelny, Čapkova 487, Světlá nad Sázavou
| Objekt: |  | 01 | Rekonstrukce plynové kotelny, Čapkova 487, Světlá nad Sázavou
2786 | Rozpočet: |  | 01 | Rekonstrukce plynové kotelny, Čapkova 487, Světlá nad Sázavou
| Zadavatel |  | Město Světlá nad Sázavou |  |  |  | IČO: | 00268321
|  |  | náměstí Trčků z Lípy 18 |  |  |  | DIČ: | CZ00268321
|  |  | 58291 | Světlá nad Sázavou
| Projektant: | [5 empty] | IČO:
DIČ:
| Zhotovitel: | [5 empty] | IČO:
DIČ:
Vypracoval:
| Rozpis ceny | [6 empty] | Celkem
HSV | HSV | [6 empty] | 0
PSV | PSV | [6 empty] | 0
MON | MON | [6 empty] | 0
VN | Vedlejší náklady | [6 empty] | 0
ON | Ostatní náklady | [6 empty] | 0
| Celkem | [6 empty] | 0
Rekapitulace daní
0 | Základ pro sníženou DPH |  |  | 15 | % | 0 |  |  | CZK
0 | Snížená DPH |  |  | 15 | % | 0 |  |  | CZK
0 | Základ pro základní DPH |  |  | 21 | % | 0 |  |  | CZK
0 | Základní DPH |  |  | 21 | % | 0 |  |  | CZK
0 | Zaokrouhlení |  |  |  |  | 0 |  |  | CZK
| Cena celkem bez DPH |  |  |  |  | 0 |  |  | CZK
0 | Cena celkem s DPH |  |  |  |  | 0 |  |  | CZK
|  | v |  |  | dne |  | 19.5.2023
|  |  | Za zhotovitele |  |  |  | Za objednatele
Rekapitulace dílčích částí
#CASTI>> | Číslo | Název |  |  | Základ pro sníženou DPH | Základ pro základní DPH | DPH celkem | Cena celkem | %
1 | Stavba |  |  |  | 0 | 0 | 0 | 0
2 |  | Stavební objekt |  |  |  |  | 0
2 | 01 | Rekonstrukce plynové kotelny, Čapkova 487, Světlá nad Sázavou |  |  | 0 | 0 | 0 | 0
3 | 01 | Rekonstrukce plynové kotelny, Čapkova 487, Světlá nad Sázavou |  |  | 0 | 0 | 0 | 0
| Celkem za stavbu |  |  |  | 0 | 0 | 0 | 0 | 0
#POPS | Popis stavby: 01 - Rekonstrukce plynové kotelny, Čapkova 487, Světlá nad Sázavou
#POPO | Popis objektu: 01 - Rekonstrukce plynové kotelny, Čapkova 487, Světlá nad Sázavou
#POPR | Popis rozpočtu: 01 - Rekonstrukce plynové kotelny, Čapkova 487, Světlá nad Sázavou
Rekapitulace dílů
| Číslo | Název |  |  | Typ dílu |  |  | Celkem | %
| 3 | Svislé a kompletní konstrukce |  |  | HSV |  |  | 0
| 60 | Úpravy povrchů, omítky |  |  | HSV |  |  | 0
| 61 | Úpravy povrchů vnitřní |  |  | HSV |  |  | 0
| 63 | Podlahy a podlahové konstrukce |  |  | HSV |  |  | 0
| 64 | Výplně otvorů |  |  | HSV |  |  | 0
| 94 | Lešení a stavební výtahy |  |  | HSV |  |  | 0
| 95 | Dokončovací kce na pozem.stav. |  |  | HSV |  |  | 0
| 96 | Bourání konstrukcí |  |  | HSV |  |  | 0
| 97 | Prorážení otvorů |  |  | HSV |  |  | 0
| 99 | Staveništní přesun hmot |  |  | HSV |  |  | 0
| 711 | Izolace proti vodě |  |  | PSV |  |  | 0
| 713 | Izolace tepelné |  |  | PSV |  |  | 0
| 721 | Vnitřní kanalizace |  |  | PSV |  |  | 0
| 722 | Vnitřní vodovod |  |  | PSV |  |  | 0
| 723 | Vnitřní plynovod |  |  | PSV |  |  | 0
| 725 | Zařizovací předměty |  |  | PSV |  |  | 0
| 728 | Montáže vzduchotechnických zař |  |  | PSV |  |  | 0
| 731 | Kotelny |  |  | PSV |  |  | 0
| 732 | Strojovny |  |  | PSV |  |  | 0
| 733 | Rozvod potrubí |  |  | PSV |  |  | 0
| 734 | Armatury |  |  | PSV |  |  | 0
| 735 | Otopná tělesa |  |  | PSV |  |  | 0
| 767 | Konstrukce zámečnické |  |  | PSV |  |  | 0
| 777 | Podlahy ze syntetických hmot |  |  | PSV |  |  | 0
| 783 | Nátěry |  |  | PSV |  |  | 0
| 784 | Malby |  |  | PSV |  |  | 0
| M21 | Elektromontáže |  |  | MON |  |  | 0
| VN | Vedlejší náklady |  |  | VN |  |  | 0
| Cena celkem | [6 empty] | 0 | 0
Note on D11: Název
Note on I11: IČO
Note on D12: Ulice
Note on I12: DIČ
Note on D13: PSČ
Note on E13: Místo

## VzorPolozky (hidden)
Položkový rozpočet
S:
O:
R:

## 01 01 Pol
Položkový soupis prací a dodávek | [27 empty] | #TypZaznamu#
S: | 20-50-826 | Rekonstrukce plynové kotelny, Čapkova 487, Světlá nad Sázavou | [25 empty] | STA
O: | 01 | Rekonstrukce plynové kotelny, Čapkova 487, Světlá nad Sázavou | [22 empty] | STA |  |  | OBJ
R: | 01 | Rekonstrukce plynové kotelny, Čapkova 487, Světlá nad Sázavou | [25 empty] | ROZ
P.č. | Číslo položky | Název položky | MJ | Množství | Cena / MJ | Celkem | Dodávka | Dodávka celk. | Montáž | Montáž celk. | DPH | Cena s DPH | Hmotnost / MJ | Hmotnost celk.(t) | Dem. hmotnost / MJ | Dem. hmotnost celk.(t) | Ceník | Cen. soustava / platnost | Cenová úroveň | Nhod / MJ | Nhod celk. | Dodavatel | Typ položky | Stav položky
Díl: | 3 | Svislé a kompletní konstrukce |  |  |  | 0 |  | 0 |  | 0 |  | 0 |  | 0.14 |  | 0 |  |  |  |  | 1.6 | [6 empty] | DIL
1 | 340236212RT2 | Zazdívka otvorů o ploše přes 0,0225 m2 do 0,09 m2 v příčkách nebo stěnách cihlami pálenými tloušťky nad 100 mm | kus | 2 |  | 0 |  | 0 |  | 0 | 15 | 0 | 0.02302 | 0.05 | 0 | 0 | 801-4 | RTS 23/ I | RTS 23/ I | 0.3022 | 0.6 |  |  | Běžná |  |  |  | POL1_0
|  | včetně pomocného pracovního lešení | [25 empty] | SPI
|  | Položka použita pro zazdění otvorů průduchů pro odtah spalin. | [25 empty] | POP
2 | 319201311R00 | Vyrovnání nerovného povrchu jakoukoliv maltou do 30 mm | m2 | 2.45 |  | 0 |  | 0 |  | 0 | 15 | 0 | 0.03767 | 0.09 | 0 | 0 | 801-4 | RTS 23/ I | RTS 23/ I | 0.41 | 1 |  |  | Běžná |  |  |  | POL1_0
|  | vnitřního i vnějšího zdiva, bez odsekání vadných cihel, bez pomocného lešení, | [25 empty] | SPI
|  | Oprava zdiva po vybourání dveřní zárubně. | [25 empty] | POP
|  | (2*2+0,9)*0,5 |  | 2.45 | [23 empty] | VV | 0
Díl: | 60 | Úpravy povrchů, omítky |  |  |  | 0 |  | 0 |  | 0 |  | 0 |  | 0.33 |  | 0 |  |  |  |  | 31.29 | [6 empty] | DIL
3 | 601021142RT1 | Omítka stropů a podhledů z hotových směsí vrstva štuková, vápenná, , tloušťka vrstvy 2 mm, | m2 | 25.565 |  | 0 |  | 0 |  | 0 | 15 | 0 | 0.00297 | 0.08 | 0 | 0 | 801-1 | RTS 23/ I | RTS 23/ I | 0.31 | 7.93 |  |  | Běžná |  |  |  | POL1_0
|  | po jednotlivých vrstvách | [25 empty] | SPI
|  | Kotelna : 4,1*3,9+0,5*0,3+1,35*0,3 |  | 16.55 | [23 empty] | VV | 0
|  | Plynoměr : (2,1*4,2)-0,15*0,75+0,75*0,35+0,05*1 |  | 9.02 | [23 empty] | VV | 0
4 | 602021141RT1 | Omítka stěn z hotových směsí vrstva štuková, vápenná, , tloušťka vrstvy 2 mm, | m2 | 97.3225 |  | 0 |  | 0 |  | 0 | 15 | 0 | 0.00252 | 0.25 | 0 | 0 | 801-1 | RTS 23/ I | RTS 23/ I | 0.24 | 23.36 |  |  | Běžná |  |  |  | POL1_0
|  | po jednotlivých vrstvách | [25 empty] | SPI
|  | Kotelna : (4+4,2)*2*4,15+(0,15+0,1)*2,45 |  | 68.67 | [23 empty] | VV | 0
|  | -(0,9*0,6)*2-0,9*2 |  | -2.88 | [23 empty] | VV | 0
|  | (0,9+0,6)*2*0,3*2 |  | 1.8 | [23 empty] | VV | 0
|  | Mezisoučet |  | 67.59 | [23 empty] | VV | 1
|  | Plynoměr : (2,1+4,2)*2*2,45+(0,35*2)*2+(0,05+0,1)*2*2+(0,9+0,6)*2*0,3 |  | 33.77 | [23 empty] | VV | 0
|  | -0,75*2-1*2-0,9*0,6 |  | -4.04 | [23 empty] | VV | 0
|  | Mezisoučet |  | 29.73 | [23 empty] | VV | 1
Díl: | 61 | Úpravy povrchů vnitřní |  |  |  | 0 |  | 0 |  | 0 |  | 0 |  | 1.39 |  | 0 |  |  |  |  | 38.27 | [6 empty] | DIL
5 | 611421321R00 | Oprava vnitřních vápenných omítek stropů železobetonových rovných tvárnicových a kleneb v množství opravované plochy v množství opravované plochy přes 10 do 30 %, hladkých | m2 | 16.545 |  | 0 |  | 0 |  | 0 | 15 | 0 | 0.01588 | 0.26 | 0 | 0 | 801-4 | RTS 23/ I | RTS 23/ I | 0.33605 | 5.56 |  |  | Běžná |  |  |  | POL1_0
|  | 4,1*3,9+0,5*0,3+1,35*0,3 |  | 16.55 | [23 empty] | VV | 0
6 | 612421321R00 | Oprava vnitřních vápenných omítek stěn v množství opravované plochy přes 10 do 30 %, hladkých | m2 | 67.5925 |  | 0 |  | 0 |  | 0 | 15 | 0 | 0.01581 | 1.07 | 0 | 0 | 801-4 | RTS 23/ I | RTS 23/ I | 0.24845 | 16.79 |  |  | Běžná |  |  |  | POL1_0
|  | (4+4,2)*2*4,15+(0,15+0,1)*2,45 |  | 68.67 | [23 empty] | VV | 0
|  | -(0,9*0,6)*2-0,9*2 |  | -2.88 | [23 empty] | VV | 0
|  | (0,9+0,6)*2*0,3*2 |  | 1.8 | [23 empty] | VV | 0
7 | 612409991RT2 | Začištění omítek kolem oken, dveří a obkladů apod. s použitím suché maltové směsi | m | 24.85 |  | 0 |  | 0 |  | 0 | 15 | 0 | 0.00238 | 0.06 | 0 | 0 | 801-4 | RTS 23/ I | RTS 23/ I | 0.18233 | 4.53 |  |  | Běžná |  |  |  | POL1_0
|  | (0,9+2*2)+(0,5+0,4*2)+(0,9+0,6)*2*2 |  | 12.2 | [23 empty] | VV | 0
|  | (0,75+2*2)+(0,9+2*2)+(0,9+0,6)*2 |  | 12.65 | [23 empty] | VV | 0
8 | 622904121R00 | Očištění fasád ruční čištění ocelovým kartáčem, | m2 | 25.2413 |  | 0 |  | 0 |  | 0 | 15 | 0 | 0 | 0 | 0 | 0 | 801-1 | RTS 23/ I | RTS 23/ I | 0.43 | 10.85 |  |  | Běžná |  |  |  | POL1_0
|  | (16,545+67,5925)/100*30 |  | 25.24 | [23 empty] | VV | 0
9 | 610991111R00 | Zakrývání výplní vnitřních otvorů, předmětů apod. fólií Pe 0,05-0,2 mm | m2 | 6.92 |  | 0 |  | 0 |  | 0 | 15 | 0 | 4e-05 | 0 | 0 | 0 | 801-1 | RTS 23/ I | RTS 23/ I | 0.078 | 0.54 |  |  | Běžná |  |  |  | POL1_0
|  | které se zřizují před úpravami povrchu, a obalení osazených dveřních zárubní před znečištěním při úpravách povrchu nástřikem plastických maltovin včetně pozdějšího odkrytí, | [25 empty] | SPI |  | které se zřizují před úpravami povrchu, a obalení osazených dveřních zárubní před znečištěním při úpravách povrchu nástřikem plastických maltovin včetně pozdějšího odkrytí,
|  | 0,9*2+0,5*0,4+(0,9*0,6)*2 |  | 3.08 | [23 empty] | VV | 0
|  | 0,75*2+0,9*2+0,9*0,6 |  | 3.84 | [23 empty] | VV | 0
Díl: | 63 | Podlahy a podlahové konstrukce |  |  |  | 0 |  | 0 |  | 0 |  | 0 |  | 0.91 |  | 0 |  |  |  |  | 8.75 | [6 empty] | DIL
10 | 631664112R00 | Oprava trhlin a výtluků v podlahách cementovou hmotou včetně penetrace podkladu, tloušťky od 11 mm do 20 mm | m2 | 3.45 |  | 0 |  | 0 |  | 0 | 15 | 0 | 0.03171 | 0.11 | 0 | 0 | 801-4 | RTS 23/ I | RTS 23/ I | 0.44 | 1.52 |  |  | Běžná |  |  |  | POL1_0
|  | Sokl+okolo vpustí : (1*1,5)*2+0,15*3 |  | 3.45 | [23 empty] | VV | 0
11 | 631312141R00 | Doplnění mazanin betonem prostým rýh v dosavadních mazaninách | m3 | 0.27 |  | 0 |  | 0 |  | 0 | 15 | 0 | 2.5 | 0.68 | 0 | 0 | 801-4 | RTS 23/ I | RTS 23/ I | 5.33 | 1.44 |  |  | Běžná |  |  |  | POL1_0
|  | prostým betonem (s dodáním hmot) bez potěru, | [25 empty] | SPI
|  | 4,5*0,3*0,2 |  | 0.27 | [23 empty] | VV | 0
12 | 632411104R00 | Potěr ze suchých směsí stěrka anhydritová, samonivelační, vyrovnávací, tloušťky 4 mm, bez penetrace | m2 | 15.9375 |  | 0 |  | 0 |  | 0 | 15 | 0 | 0.007 | 0.11 | 0 | 0 | 801-1 | RTS 23/ I | RTS 23/ I | 0.254 | 4.05 |  |  | Běžná |  |  |  | POL1_0
|  | s rozprostřením a uhlazením | [25 empty] | SPI
|  | Položka použita k vyrovnání betonových podkladů v interiéru před finální povrchovou úpravou. | [25 empty] | POP
|  | 4*3,9+0,5*0,3+1,25*0,15 |  | 15.94 | [23 empty] | VV | 0
13 | 632411904R00 | Potěr ze suchých směsí nátěr savých podkladů penetrační, | m2 | 19.3875 |  | 0 |  | 0 |  | 0 | 15 | 0 | 0.00026 | 0.01 | 0 | 0 | 801-1 | RTS 23/ I | RTS 23/ I | 0.09 | 1.74 |  |  | Běžná |  |  |  | POL1_0
|  | s rozprostřením a uhlazením | [25 empty] | SPI
|  | 3,45+15,9375 |  | 19.39 | [23 empty] | VV | 0
Díl: | 64 | Výplně otvorů |  |  |  | 0 |  | 0 |  | 0 |  | 0 |  | 0.06 |  | 0 |  |  |  |  | 2.1 | [6 empty] | DIL
14 | 642944121R00 | Osazování ocelových zárubní dodatečně plochy do 2,5 m2 | kus | 1 |  | 0 |  | 0 |  | 0 | 15 | 0 | 0.05411 | 0.05 | 0 | 0 | 801-4 | RTS 23/ I | RTS 23/ I | 2.097 | 2.1 |  |  | Běžná |  |  |  | POL1_0
|  | lisovaných nebo z úhelníků s vybetonováním prahu | [25 empty] | SPI
15 | 5533300011R | zárubeň kovová pro klasické zdění; š profilu 95 mm; š průchodu 700 mm; h průchodu 1 970 mm; L, P; závěsy pevné; požární odolnost | kus | 1 |  | 0 |  | 0 |  | 0 | 15 | 0 | 0.0107 | 0.01 | 0 | 0 | SPCM | RTS 21/ II | Indiv | 0 | 0 |  | Specifikace | Běžná |  |  |  | POL3_0
Díl: | 94 | Lešení a stavební výtahy |  |  |  | 0 |  | 0 |  | 0 |  | 0 |  | 0.1 |  | 0 |  |  |  |  | 4.14 | [6 empty] | DIL
16 | 941955004R00 | Lešení lehké pracovní pomocné pomocné, o výšce lešeňové podlahy přes 2,5 do 3,5 m | m2 | 15.94 |  | 0 |  | 0 |  | 0 | 15 | 0 | 0.00635 | 0.1 | 0 | 0 | 800-3 | RTS 23/ I | RTS 23/ I | 0.26 | 4.14 |  |  | Běžná |  |  |  | POL1_0
Díl: | 95 | Dokončovací kce na pozem.stav. |  |  |  | 0 |  | 0 |  | 0 |  | 0 |  | 0 |  | 0 |  |  |  |  | 12.36 | [6 empty] | DIL
17 | 952901111R00 | Vyčištění budov a ostatních objektů budov bytové nebo občanské výstavby - zametení a umytí podlah, dlažeb, obkladů, schodů v místnostech, chodbách a schodištích, vyčištění a umytí oken, dveří s rámy, zárubněmi, umytí a vyčištění jiných zasklených a natíraných ploch a zařizovacích předmětů před předáním do užívání světlá výška podlaží do 4 m | m2 | 40.125 |  | 0 |  | 0 |  | 0 | 15 | 0 | 4e-05 | 0 | 0 | 0 | 801-1 | RTS 23/ I | RTS 23/ I | 0.308 | 12.36 |  |  | Běžná |  |  |  | POL1_0
|  | 15,94+9,02+1,35*7,5+1,2*4,2 |  | 40.13 | [23 empty] | VV | 0
Díl: | 96 | Bourání konstrukcí |  |  |  | 0 |  | 0 |  | 0 |  | 0 |  | 0 |  | 1.34 |  |  |  |  | 11.69 | [6 empty] | DIL
18 | 965042221RT2 | Bourání podkladů pod dlažby nebo litých celistvých dlažeb a mazanin betonových nebo z litého asfaltu, tloušťky přes 100 mm, plochy do 1 m2 | m3 | 0.463 |  | 0 |  | 0 |  | 0 | 15 | 0 | 0 | 0 | 2.2 | 1.02 | 801-3 | RTS 23/ I | RTS 23/ I | 10.47 | 4.85 |  |  | Běžná |  |  |  | POL1_0
|  | sokl pod kotli : (0,8*1,15)*0,1*2 |  | 0.18 | [23 empty] | VV | 0
|  | podl.vpusť+kanalizace : (0,15*0,15)*0,2*2+4,5*0,3*0,2 |  | 0.28 | [23 empty] | VV | 0
19 | 968071125R00 | Vyvěšení nebo zavěšení kovových křídel dveří, plochy do 2 m2 | kus | 1 |  | 0 |  | 0 |  | 0 | 15 | 0 | 0 | 0 | 0 | 0 | 801-3 | RTS 23/ I | RTS 23/ I | 0.08 | 0.08 |  |  | Běžná |  |  |  | POL1_0
|  | s případným uložením a opětovným zavěšením po provedení stavebních změn, | [25 empty] | SPI
20 | 968072455R00 | Vybourání a vyjmutí kovových rámů a rolet rámů, včetně pomocného lešení o výšce podlahy do 1900 mm a pro zatížení do 1,5 kPa (150 kg/m2) dveřních zárubní, plochy do 2 m2 | m2 | 1.6 |  | 0 |  | 0 |  | 0 | 15 | 0 | 0.00117 | 0 | 0.076 | 0.12 | 801-3 | RTS 23/ I | RTS 23/ I | 0.939 | 1.5 |  |  | Běžná |  |  |  | POL1_0
|  | 0,8*2 |  | 1.6 | [23 empty] | VV | 0
21 | 965048515R00 | Bourání podkladů pod dlažby nebo litých celistvých dlažeb a mazanin Broušení betonového povrchu do tloušťky 5 mm | m2 | 15.9375 |  | 0 |  | 0 |  | 0 | 15 | 0 | 0 | 0 | 0.0126 | 0.2 | 801-3 | RTS 23/ I | RTS 23/ I | 0.33 | 5.26 |  |  | Běžná |  |  |  | POL1_0
|  | 4*3,9+0,5*0,3+1,25*0,15 |  | 15.94 | [23 empty] | VV | 0
Díl: | 97 | Prorážení otvorů |  |  |  | 0 |  | 0 |  | 0 |  | 0 |  | 0 |  | 1.25 |  |  |  |  | 24.98 | [6 empty] | DIL
22 | 971033341R00 | Vybourání otvorů ve zdivu cihelném z jakýchkoliv cihel pálených na jakoukoliv maltu vápenou nebo vápenocementovou, plochy do 0,09 m2, tloušťky do 300 mm | kus | 1 |  | 0 |  | 0 |  | 0 | 15 | 0 | 0.00034 | 0 | 0.054 | 0.05 | 801-3 | RTS 23/ I | RTS 23/ I | 0.381 | 0.38 |  |  | Běžná |  |  |  | POL1_0
|  | základovém nebo nadzákladovém, | [25 empty] | SPI
23 | 978011141R00 | Otlučení omítek vápenných nebo vápenocementových vnitřních s vyškrabáním spár, s očištěním zdiva stropů, v rozsahu do 30 % | m2 | 16.545 |  | 0 |  | 0 |  | 0 | 15 | 0 | 0 | 0 | 0.01 | 0.17 | 801-3 | RTS 23/ I | RTS 23/ I | 0.1 | 1.65 |  |  | Běžná |  |  |  | POL1_0
|  | 4,1*3,9+0,5*0,3+1,35*0,3 |  | 16.55 | [23 empty] | VV | 0
24 | 978013141R00 | Otlučení omítek vápenných nebo vápenocementových vnitřních s vyškrabáním spár, s očištěním zdiva stěn, v rozsahu do 30 % | m2 | 67.5925 |  | 0 |  | 0 |  | 0 | 15 | 0 | 0 | 0 | 0.01 | 0.68 | 801-3 | RTS 23/ I | RTS 23/ I | 0.08 | 5.41 |  |  | Běžná |  |  |  | POL1_0
|  | (4+4,2)*2*4,15+(0,15+0,1)*2,45 |  | 68.67 | [23 empty] | VV | 0
|  | -(0,9*0,6)*2-0,9*2 |  | -2.88 | [23 empty] | VV | 0
|  | (0,9+0,6)*2*0,3*2 |  | 1.8 | [23 empty] | VV | 0
25 | 978023411R00 | Vysekání, vyškrábání a vyčištění spár zdiva cihelného mimo komínového | m2 | 25.2413 |  | 0 |  | 0 |  | 0 | 15 | 0 | 0 | 0 | 0.014 | 0.35 | 801-3 | RTS 23/ I | RTS 23/ I | 0.22 | 5.55 |  |  | Běžná |  |  |  | POL1_0
|  | (16,545+67,5925)/100*30 |  | 25.24 | [23 empty] | VV | 0
26 | 978R1 | Vysátí plochy prům.vysavačem od prachu | m2 | 100.075 |  | 0 |  | 0 |  | 0 | 15 | 0 | 0 | 0 | 0 | 0 |  | Vlastní | Indiv | 0.08 | 8.01 |  |  | Běžná |  |  |  | POL1_0
|  | Kotelna : 15,9375+16,545+67,5925 |  | 100.08 | [23 empty] | VV | 0
27 | 979082111R00 | Vnitrostaveništní doprava suti a vybouraných hmot do 10 m | t | 2.5898 |  | 0 |  | 0 |  | 0 | 15 | 0 | 0 | 0 | 0 | 0 | 801-3 | RTS 23/ I | RTS 23/ I | 0.942 | 2.44 |  |  | Běžná |  |  |  | POL8_
28 | 979082121R00 | Vnitrostaveništní doprava suti a vybouraných hmot příplatek k ceně za každých dalších 5 m | t | 2.5898 |  | 0 |  | 0 |  | 0 | 15 | 0 | 0 | 0 | 0 | 0 | 801-3 | RTS 23/ I | RTS 23/ I | 0.105 | 0.27 |  |  | Běžná |  |  |  | POL8_
29 | 979081111R00 | Odvoz suti a vybouraných hmot na skládku do 1 km | t | 2.5898 |  | 0 |  | 0 |  | 0 | 15 | 0 | 0 | 0 | 0 | 0 | 801-3 | RTS 23/ I | RTS 23/ I | 0.49 | 1.27 |  |  | Běžná |  |  |  | POL8_
30 | 979081121R00 | Odvoz suti a vybouraných hmot na skládku příplatek za každý další 1 km | t | 2.5898 |  | 0 |  | 0 |  | 0 | 15 | 0 | 0 | 0 | 0 | 0 | 801-3 | RTS 23/ I | RTS 23/ I | 0 | 0 |  |  | Běžná |  |  |  | POL8_
31 | 979suť tříděná | Poplatek za uložení tříděné suti-cihly, beton atd. | t | 2.6718 |  | 0 |  | 0 |  | 0 | 15 | 0 | 0 | 0 | 0 | 0 |  | Vlastní | Indiv | 0 | 0 |  |  | Běžná |  |  |  | POL1_0
|  | 1,34101+1,24876+0,082 |  | 2.67 | [23 empty] | VV | 0
32 | 979plast | Poplatek za uložení tříděné suti-plast, izola atd. | t | 0.55 |  | 0 |  | 0 |  | 0 | 15 | 0 | 0 | 0 | 0 | 0 |  | Vlastní | Kalkul | 0 | 0 |  |  | Běžná |  |  |  | POL1_0
|  | 0,5+0,05 |  | 0.55 | [23 empty] | VV | 0
33 | 979kov | Poplatek za uložení tříděné suti-kov atd. | t | 0.48409 |  | 0 |  | 0 |  | 0 | 15 | 0 | 0 | 0 | 0 | 0 |  | Vlastní | Kalkul | 0 | 0 |  |  | Běžná |  |  |  | POL1_0
|  | 0,02428+0,04241+0,0049+0,2125+0,2 |  | 0.48 | [23 empty] | VV | 0
Díl: | 99 | Staveništní přesun hmot |  |  |  | 0 |  | 0 |  | 0 |  | 0 |  | 0 |  | 0 |  |  |  |  | 24.2 | [6 empty] | DIL
34 | 998009101R00 | Přesun hmot samostatně budovaného lešení bez ohledu na výšku | t | 2.9211 |  | 0 |  | 0 |  | 0 | 15 | 0 | 0 | 0 | 0 | 0 | 800-3 | RTS 23/ I | RTS 23/ I | 7.348 | 21.46 |  |  | Běžná |  |  |  | POL7_
35 | 998009194R00 | Přesun hmot samostatně budovaného lešení příplatek za zvětšený přesun přes vymezenou největší dopravní vzdálenost do 1000 m | t | 2.9211 |  | 0 |  | 0 |  | 0 | 15 | 0 | 0 | 0 | 0 | 0 | 800-3 | RTS 23/ I | RTS 23/ I | 0 | 0 |  |  | Běžná |  |  |  | POL7_
36 | 998009199R00 | Přesun hmot samostatně budovaného lešení příplatek za zvětšený přesun přes vymezenou největší dopravní vzdálenost za každých dalších i započatých 1000 m přes 1000 m | t | 2.9211 |  | 0 |  | 0 |  | 0 | 15 | 0 | 0 | 0 | 0 | 0 | 800-3 | RTS 23/ I | RTS 23/ I | 0 | 0 |  |  | Běžná |  |  |  | POL7_
37 | 999281105R00 | Přesun hmot pro opravy a údržbu objektů pro opravy a údržbu dosavadních objektů včetně vnějších plášťů výšky do 6 m, | t | 2.9211 |  | 0 |  | 0 |  | 0 | 15 | 0 | 0 | 0 | 0 | 0 | 801-4 | RTS 23/ I | RTS 23/ I | 0.9385 | 2.74 |  |  | Běžná |  |  |  | POL7_
|  | oborů 801, 803, 811 a 812 | [25 empty] | SPI
38 | 999281196R00 | Přesun hmot pro opravy a údržbu objektů pro opravy a údržbu dosavadních objektů včetně vnějších plášťů příplatek za zvětšený přesun přes vymezenou největší dopravní vzdálenost do 5000 m | t | 2.9211 |  | 0 |  | 0 |  | 0 | 15 | 0 | 0 | 0 | 0 | 0 | 801-4 | RTS 23/ I | RTS 23/ I | 0 | 0 |  |  | Běžná |  |  |  | POL7_
|  | oborů 801, 803, 811 a 812 | [25 empty] | SPI
Díl: | 711 | Izolace proti vodě |  |  |  | 0 |  | 0 |  | 0 |  | 0 |  | 0.01 |  | 0 |  |  |  |  | 1.27 | [6 empty] | DIL
39 | 711212003RT3 | Izolace proti vodě stěrka hydroizolační a protiradonová proti vlhkosti, druh podkladní konstrukce beton | m2 | 3.25 |  | 0 |  | 0 |  | 0 | 15 | 0 | 0.00315 | 0.01 | 0 | 0 | 800-711 | RTS 22/ II | RTS 22/ II | 0.385 | 1.25 |  |  | Běžná |  |  |  | POL1_0
|  | Položka použita pro opravu izolace proti vodě v případě porušení/demontáže izolace proti vodě při výkopu kanalizace - dvousložkova bitumenová hmota. | [25 empty] | POP |  | Položka použita pro opravu izolace proti vodě v případě porušení/demontáže izolace proti vodě při výkopu kanalizace - dvousložkova bitumenová hmota.
|  | 5*0,5+0,5*0,5*3 |  | 3.25 | [23 empty] | VV | 0
40 | 998711101R00 | Přesun hmot pro izolace proti vodě svisle do 6 m | t | 0.01024 |  | 0 |  | 0 |  | 0 | 15 | 0 | 0 | 0 | 0 | 0 | 800-711 | RTS 23/ I | RTS 23/ I | 1.567 | 0.02 |  |  | Běžná |  |  |  | POL7_
|  | 50 m vodorovně měřeno od těžiště půdorysné plochy skládky do těžiště půdorysné plochy objektu | [25 empty] | SPI
41 | 998711194R00 | Přesun hmot pro izolace proti vodě příplatek k ceně za zvětšený přesun přes vymezenou největší dopravní vzdálenost do 1000 m | t | 0.01024 |  | 0 |  | 0 |  | 0 | 15 | 0 | 0 | 0 | 0 | 0 | 800-711 | RTS 23/ I | RTS 23/ I | 0 | 0 |  |  | Běžná |  |  |  | POL7_
|  | 50 m vodorovně měřeno od těžiště půdorysné plochy skládky do těžiště půdorysné plochy objektu | [25 empty] | SPI
42 | 998711199R00 | Přesun hmot pro izolace proti vodě příplatek k ceně za zvětšený přesun přes vymezenou největší dopravní vzdálenost za každých dalších i započatých 1000 m přes 1000 m | t | 0.01024 |  | 0 |  | 0 |  | 0 | 15 | 0 | 0 | 0 | 0 | 0 | 800-711 | RTS 23/ I | RTS 23/ I | 0 | 0 |  |  | Běžná |  |  |  | POL7_
|  | 50 m vodorovně měřeno od těžiště půdorysné plochy skládky do těžiště půdorysné plochy objektu | [25 empty] | SPI
Díl: | 713 | Izolace tepelné |  |  |  | 0 |  | 0 |  | 0 |  | 0 |  | 0.14 |  | 0 |  |  |  |  | 0.25 | [6 empty] | DIL
43 | 713R1 | Izolace tep. potrubí pouzdry s Al fólií, staženým, Al páskou, D49/40, montáž+dodávka | m | 14 |  | 0 |  | 0 |  | 0 | 15 | 0 | 0.0023 | 0.03 | 0 | 0 |  | Vlastní | Indiv | 0 | 0 |  |  | Běžná |  |  |  | POL1_0
44 | 713R2 | Izolace tep. potrubí pouzdry s Al fólií, staženým, Al páskou, D60/50, montáž+dodávka | m | 6 |  | 0 |  | 0 |  | 0 | 15 | 0 | 0.0023 | 0.01 | 0 | 0 |  | Vlastní | Indiv | 0 | 0 |  |  | Běžná |  |  |  | POL1_0
45 | 713R3 | Izolace tep. potrubí pouzdry s Al fólií, staženým, Al páskou, D89/70, montáž+dodávka | m | 26 |  | 0 |  | 0 |  | 0 | 15 | 0 | 0.0035 | 0.09 | 0 | 0 |  | Vlastní | Indiv | 0 | 0 |  |  | Běžná |  |  |  | POL1_0
46 | Spec.713.1 | Spojovací sponky, páska a lepidlo pro izol.pouzdra | soubor | 1 |  | 0 |  | 0 |  | 0 | 15 | 0 | 0.0075 | 0.01 | 0 | 0 |  | Vlastní | Kalkul | 0 | 0 |  |  | Běžná |  |  |  | POL1_0
47 | 998713101R00 | Přesun hmot pro izolace tepelné v objektech výšky do 6 m | t | 0.1445 |  | 0 |  | 0 |  | 0 | 15 | 0 | 0 | 0 | 0 | 0 | 800-713 | RTS 23/ I | RTS 23/ I | 1.74 | 0.25 |  |  | Běžná |  |  |  | POL7_
|  | 50 m vodorovně | [25 empty] | SPI
48 | 998713194R00 | Přesun hmot pro izolace tepelné příplatek k ceně za zvětšený přesun přes vymezenou největší dopravní vzdálenost za vzdálenost do 1 km | t | 0.1445 |  | 0 |  | 0 |  | 0 | 15 | 0 | 0 | 0 | 0 | 0 | 800-713 | RTS 23/ I | RTS 23/ I | 0 | 0 |  |  | Běžná |  |  |  | POL7_
|  | 50 m vodorovně | [25 empty] | SPI
49 | 998713199R00 | Přesun hmot pro izolace tepelné příplatek k ceně za zvětšený přesun přes vymezenou největší dopravní vzdálenost za každých dalších i započatých 1000 m přes 1000 m | t | 0.1445 |  | 0 |  | 0 |  | 0 | 15 | 0 | 0 | 0 | 0 | 0 | 800-713 | RTS 23/ I | RTS 23/ I | 0 | 0 |  |  | Běžná |  |  |  | POL7_
|  | 50 m vodorovně | [25 empty] | SPI
Díl: | 721 | Vnitřní kanalizace |  |  |  | 0 |  | 0 |  | 0 |  | 0 |  | 0.05 |  | 0.08 |  |  |  |  | 36.47 | [6 empty] | DIL
50 | 721210831R00 | Demontáž vpusti dvorní s obetonávkou, | kus | 1 |  | 0 |  | 0 |  | 0 | 15 | 0 | 0 | 0 | 0.082 | 0.08 | 800-721 | RTS 23/ I | RTS 23/ I | 0.63 | 0.63 |  |  | Běžná |  |  |  | POL1_0
|  | Položka použita pro demontáž betonové vpusti. | [25 empty] | POP
51 | 721290821R00 | Vnitrostaveništní přemístění vybouraných hmot svislý , v objektech výšky do 6m | t | 0.082 |  | 0 |  | 0 |  | 0 | 15 | 0 | 0 | 0 | 0 | 0 | 800-721 | RTS 23/ I | RTS 23/ I | 3.379 | 0.28 |  |  | Běžná |  |  |  | POL1_0
|  | vodorovně do 100 m | [25 empty] | SPI
52 | 900.RT4.7211 | HZS, Práce v tarifní třídě 7 | h | 8 |  | 0 |  | 0 |  | 0 | 15 | 0 | 0 | 0 | 0 | 0 |  | Vlastní | Kalkul | 1 | 8 |  |  | Běžná |  |  |  | POL1_0
|  | Montáž sběrného potrubí kondenzátu (dodávka profese ÚT) | [25 empty] | POP
53 | 721176124R00 | Potrubí HT svodné (ležaté) v zemi vnější průměr D 75 mm, tloušťka stěny 2,7 mm, DN 70 | m | 4 |  | 0 |  | 0 |  | 0 | 15 | 0 | 0.00053 | 0 | 0 | 0 | 800-721 | RTS 23/ I | RTS 23/ I | 0.2675 | 1.07 |  |  | Běžná |  |  |  | POL1_0
|  | včetně tvarovek, objímek. Bez zednických výpomocí. | [25 empty] | SPI
54 | 72117 OA0 | VNITŘNÍ KANALIZACE Z PLAST TRUB | m | 0.5 |  | 0 |  | 0 |  | 0 | 15 | 0 | 0.0005 | 0 | 0 | 0 |  | RTS 23/ I | Kalkul | 0 | 0 |  |  | Běžná |  |  |  | POL2_
55 | 721194107R00 | Zřízení přípojek na potrubí D 75 mm, materiál ve specifikaci | kus | 2 |  | 0 |  | 0 |  | 0 | 15 | 0 | 0 | 0 | 0 | 0 | 800-721 | RTS 23/ I | RTS 23/ I | 0.211 | 0.42 |  |  | Běžná |  |  |  | POL1_0
|  | vyvedení a upevnění odpadních výpustek, | [25 empty] | SPI
56 | 721223423RT2 | Vpusť podlahová se zápachovou uzávěrkou průměr 50, 75 110 mm, se svislým odtokem, zápachový uzávěr funkční i pří vyschnutí, 123x123mm/115x115mm, včetně dodávky materiálu | kus | 3 |  | 0 |  | 0 |  | 0 | 15 | 0 | 0.00075 | 0 | 0 | 0 | 800-721 | RTS 23/ I | RTS 23/ I | 0.2 | 0.6 |  |  | Běžná |  |  |  | POL1_0
57 | 721170953R00 | Opravy odpadního potrubí novodurového vsazení odbočky do potrubí hrdlového, D 75 mm | kus | 1 |  | 0 |  | 0 |  | 0 | 15 | 0 | 0.00734 | 0.01 | 0 | 0 | 800-721 | RTS 23/ I | RTS 23/ I | 0.919 | 0.92 |  |  | Běžná |  |  |  | POL1_0
58 | 900 R03 | Hodinové zúčtovací sazby stavební dělník, tarifní třída 6 | h | 6 |  | 0 |  | 0 |  | 0 | 15 | 0 | 0 | 0 | 0 | 0 | 801-1 | RTS 23/ I | RTS 23/ I | 1 | 6 |  |  | Běžná |  |  |  | POL1_0
|  | Čištění stávající revizní kanalizační šachty a potrubí. | [25 empty] | POP
59 | 900 R03 | Hodinové zúčtovací sazby stavební dělník, tarifní třída 6 | h | 8 |  | 0 |  | 0 |  | 0 | 15 | 0 | 0 | 0 | 0 | 0 | 801-1 | RTS 23/ I | RTS 23/ I | 1 | 8 |  |  | Běžná |  |  |  | POL1_0
|  | Položka použita pro pomocné stavební práce spojené s montáží rozvodu kanalizace. | [25 empty] | POP
60 | Spec.721.1 | Stavební pomocný materiál | soubor | 1 |  | 0 |  | 0 |  | 0 | 15 | 0 | 0.04 | 0.04 | 0 | 0 |  | Vlastní | Kalkul | 0 | 0 |  |  | Běžná |  |  |  | POL1_0
|  | Stavební materál pro pomocné stavební práce spojené s montáží rozvodu kanalizace. | [25 empty] | POP
61 | 900.RT4.7212 | HZS, Práce v tarifní třídě 7 | h | 10 |  | 0 |  | 0 |  | 0 | 15 | 0 | 0 | 0 | 0 | 0 |  | Vlastní | Kalkul | 1 | 10 |  |  | Běžná |  |  |  | POL1_0
|  | Kanalizační práce neobsažené v položkách. | [25 empty] | POP
62 | 721290111R00 | Zkouška těsnosti kanalizace v objektech vodou, DN 125 | m | 4 |  | 0 |  | 0 |  | 0 | 15 | 0 | 0 | 0 | 0 | 0 | 800-721 | RTS 23/ I | RTS 23/ I | 0.048 | 0.19 |  |  | Běžná |  |  |  | POL1_0
63 | 721290123R00 | Zkouška těsnosti kanalizace v objektech kouřem, DN 300 | m | 4 |  | 0 |  | 0 |  | 0 | 15 | 0 | 0 | 0 | 0 | 0 | 800-721 | RTS 23/ I | RTS 23/ I | 0.059 | 0.24 |  |  | Běžná |  |  |  | POL1_0
64 | 998721101R00 | Přesun hmot pro vnitřní kanalizaci v objektech výšky do 6 m | t | 0.05171 |  | 0 |  | 0 |  | 0 | 15 | 0 | 0 | 0 | 0 | 0 | 800-721 | RTS 23/ I | RTS 23/ I | 1.47 | 0.08 |  |  | Běžná |  |  |  | POL7_
|  | 50 m vodorovně, měřeno od těžiště půdorysné plochy skládky do těžiště půdorysné plochy objektu | [25 empty] | SPI
65 | 998721194R00 | Přesun hmot pro vnitřní kanalizaci příplatek k ceně za zvětšený přesun přes vymezenou největší dopravní vzdálenost do 1000 m | t | 0.05171 |  | 0 |  | 0 |  | 0 | 15 | 0 | 0 | 0 | 0 | 0 | 800-721 | RTS 23/ I | RTS 23/ I | 0.811 | 0.04 |  |  | Běžná |  |  |  | POL7_
|  | 50 m vodorovně, měřeno od těžiště půdorysné plochy skládky do těžiště půdorysné plochy objektu | [25 empty] | SPI
66 | 998721199R00 | Přesun hmot pro vnitřní kanalizaci příplatek k ceně za zvětšený přesun přes vymezenou největší dopravní vzdálenost za každých dalších i započatých 1000 m přes 1000 m | t | 0.05171 |  | 0 |  | 0 |  | 0 | 15 | 0 | 0 | 0 | 0 | 0 | 800-721 | RTS 23/ I | RTS 23/ I | 0 | 0 |  |  | Běžná |  |  |  | POL7_
|  | 50 m vodorovně, měřeno od těžiště půdorysné plochy skládky do těžiště půdorysné plochy objektu | [25 empty] | SPI
Díl: | 722 | Vnitřní vodovod |  |  |  | 0 |  | 0 |  | 0 |  | 0 |  | 0.09 |  | 0.03 |  |  |  |  | 22.09 | [6 empty] | DIL
67 | 722130801R00 | Demontáž potrubí z ocelových trubek závitových do DN 25 | m | 9 |  | 0 |  | 0 |  | 0 | 15 | 0 | 0 | 0 | 0.00213 | 0.02 | 800-721 | RTS 23/ I | RTS 23/ I | 0.173 | 1.56 |  |  | Běžná |  |  |  | POL1_0
68 | 722220872R00 | Demontáž armatur závitových se závitem a šroubením, G 3/4" | kus | 1 |  | 0 |  | 0 |  | 0 | 15 | 0 | 0 | 0 | 0.00511 | 0.01 | 800-721 | RTS 23/ I | RTS 23/ I | 0.083 | 0.08 |  |  | Běžná |  |  |  | POL1_0
69 | 722290821R00 | Vnitrostaveništní přemístění vybouraných hmot svislé, v objektech výšky do 6m | t | 0.02428 |  | 0 |  | 0 |  | 0 | 15 | 0 | 0 | 0 | 0 | 0 | 800-721 | RTS 23/ I | RTS 23/ I | 3.379 | 0.08 |  |  | Běžná |  |  |  | POL1_0
|  | vodorovně do 100 m, | [25 empty] | SPI
|  | 0,01917+0,00511 |  | 0.02 | [23 empty] | VV | 0
70 | 722172312R00 | Potrubí z plastických hmot polypropylenové potrubí PP-R, D 25 mm, s 3,5 mm, PN 16, polyfúzně svařované, včetně zednických výpomocí | m | 7 |  | 0 |  | 0 |  | 0 | 15 | 0 | 0.00518 | 0.04 | 0 | 0 | 800-721 | RTS 23/ I | RTS 23/ I | 0.6343 | 4.44 |  |  | Běžná |  |  |  | POL1_0
|  | včetně tvarovek, bez zednických výpomocí | [25 empty] | SPI
71 | 722190402R00 | Vyvedení a upevnění výpustek DN 20 | kus | 2 |  | 0 |  | 0 |  | 0 | 15 | 0 | 0 | 0 | 0 | 0 | 800-721 | RTS 23/ I | RTS 23/ I | 0.425 | 0.85 |  |  | Běžná |  |  |  | POL1_0
72 | 722221122R00 | Kohout kulový, výtokový (zahradní), vnější závit, mosazný, DN 15 x 20, PN 15, včetně dodávky materiálu | kus | 1 |  | 0 |  | 0 |  | 0 | 15 | 0 | 0.00019 | 0 | 0 | 0 | 800-721 | RTS 23/ I | RTS 23/ I | 0.083 | 0.08 |  |  | Běžná |  |  |  | POL1_0
73 | 722224111R00 | Kohout kulový, vypouštěcí a napouštěcí, vnější závit, mosazný, DN 15, PN 10, včetně dodávky materiálu | kus | 2 |  | 0 |  | 0 |  | 0 | 15 | 0 | 0.00013 | 0 | 0 | 0 | 800-721 | RTS 23/ I | RTS 23/ I | 0.083 | 0.17 |  |  | Běžná |  |  |  | POL1_0
74 | 722235112R00 | Kohout kulový, mosazný, vnitřní-vnitřní závit, DN 20, PN 25, včetně dodávky materiálu | kus | 4 |  | 0 |  | 0 |  | 0 | 15 | 0 | 0.0002 | 0 | 0 | 0 | 800-721 | RTS 23/ I | RTS 23/ I | 0.207 | 0.83 |  |  | Běžná |  |  |  | POL1_0
75 | 722235173R00 | Kohout kulový, regulační, mosazný, vnitřní-vnitřní závit, DN 20, PN 30, včetně dodávky materiálu | kus | 1 |  | 0 |  | 0 |  | 0 | 15 | 0 | 0.00038 | 0 | 0 | 0 | 800-721 | RTS 23/ I | RTS 23/ I | 0.207 | 0.21 |  |  | Běžná |  |  |  | POL1_0
76 | 722269112R00 | Montáž vodoměru závitového jednovtokového suchoběžného, G 3/4" | kus | 1 |  | 0 |  | 0 |  | 0 | 15 | 0 | 0.00194 | 0 | 0 | 0 | 800-721 | RTS 23/ I | RTS 23/ I | 0.393 | 0.39 |  |  | Běžná |  |  |  | POL1_0
77 | 731341140R00 | Hadice napouštěcí pryžové D 20/28 | m | 6 |  | 0 |  | 0 |  | 0 | 15 | 0 | 0.00051 | 0 | 0 | 0 | 800-731 | RTS 23/ I | RTS 23/ I | 0.031 | 0.19 |  |  | Běžná |  |  |  | POL1_0
78 | 722239102R00 | Montáž armatury závitové se dvěma závity G 3/4" | kus | 1 |  | 0 |  | 0 |  | 0 | 15 | 0 | 0 | 0 | 0 | 0 | 800-721 | RTS 23/ I | RTS 23/ I | 0.207 | 0.21 |  |  | Běžná |  |  |  | POL1_0
79 | 734421150R00 | Tlakoměr deformační 0-10 MPa č. 53312, D 100, včetně dodávky materiálu | kus | 1 |  | 0 |  | 0 |  | 0 | 15 | 0 | 0.00252 | 0 | 0 | 0 | 800-731 | RTS 23/ I | RTS 23/ I | 0.433 | 0.43 |  |  | Běžná |  |  |  | POL1_0
80 | 722.R1 | Mosaz. šroubení - G 3/4", montáž a dodávka | kus | 6 |  | 0 |  | 0 |  | 0 | 15 | 0 | 0.0008 | 0 | 0 | 0 |  | Vlastní | Indiv | 0 | 0 |  |  | Běžná |  |  |  | POL1_0
81 | Spec.722.1 | Spojovací materiál | kg | 1.5 |  | 0 |  | 0 |  | 0 | 15 | 0 | 0.001 | 0 | 0 | 0 |  | Vlastní | Indiv | 0 | 0 |  |  | Běžná |  |  |  | POL1_0
82 | Spec.722.2 | Uchycení potrubí (objímky, šrouby, hmoždinky), montáž a dodávka | kg | 4 |  | 0 |  | 0 |  | 0 | 15 | 0 | 0.001 | 0 | 0 | 0 |  | Vlastní | Indiv | 0 | 0 |  |  | Běžná |  |  |  | POL1_0
83 | 722131913R00 | Opravy vodovodního potrubí závitového vsazení odbočky do potrubí, DN 25 | soubor | 1 |  | 0 |  | 0 |  | 0 | 15 | 0 | 0.01032 | 0.01 | 0 | 0 | 800-721 | RTS 23/ I | RTS 23/ I | 1.126 | 1.13 |  |  | Běžná |  |  |  | POL1_0
84 | 722190901R00 | Uzavření nebo otevření vodovodního potrubí při opravě | kus | 2 |  | 0 |  | 0 |  | 0 | 15 | 0 | 0 | 0 | 0 | 0 | 800-721 | RTS 23/ I | RTS 23/ I | 0.165 | 0.33 |  |  | Běžná |  |  |  | POL1_0
|  | včetně vypuštění a napuštění, | [25 empty] | SPI
85 | 722290226R00 | Dílčí tlakové zkoušky vodovodního potrubí závitového, do DN 50 | m | 7 |  | 0 |  | 0 |  | 0 | 15 | 0 | 0.00018 | 0 | 0 | 0 | 800-721 | RTS 23/ I | RTS 23/ I | 0.067 | 0.47 |  |  | Běžná |  |  |  | POL1_0
86 | 722290234R00 | Proplach a dezinfekce vodovodního potrubí do DN 80 | m | 7 |  | 0 |  | 0 |  | 0 | 15 | 0 | 1e-05 | 0 | 0 | 0 | 800-721 | RTS 23/ I | RTS 23/ I | 0.062 | 0.43 |  |  | Běžná |  |  |  | POL1_0
87 | 900 R03 | Hodinové zúčtovací sazby stavební dělník, tarifní třída 6 | h | 4 |  | 0 |  | 0 |  | 0 | 15 | 0 | 0 | 0 | 0 | 0 | 801-1 | RTS 23/ I | RTS 23/ I | 1 | 4 |  |  | Běžná |  |  |  | POL1_0
|  | Položka použita pro pomocné stavební práce spojené s montáží rozvodu vodovodu. | [25 empty] | POP
88 | Spec.722.3 | Stavební pomocný materiál | soubor | 1 |  | 0 |  | 0 |  | 0 | 15 | 0 | 0.035 | 0.04 | 0 | 0 |  | Vlastní | Kalkul | 0 | 0 |  |  | Běžná |  |  |  | POL1_0
|  | Stavební materál pro pomocné stavební práce spojené s montáží rozvodu vodovodu. | [25 empty] | POP
89 | 900.RT4.7221 | HZS, Práce v tarifní třídě 7 | h | 6 |  | 0 |  | 0 |  | 0 | 15 | 0 | 0 | 0 | 0 | 0 |  | Vlastní | Kalkul | 1 | 6 |  |  | Běžná |  |  |  | POL1_0
|  | Vodoinstalační práce neobsažené v položkách. | [25 empty] | POP
90 | 998722101R00 | Přesun hmot pro vnitřní vodovod v objektech výšky do 6 m | t | 0.10236 |  | 0 |  | 0 |  | 0 | 15 | 0 | 0 | 0 | 0 | 0 | 800-721 | RTS 23/ I | RTS 23/ I | 1.327 | 0.14 |  |  | Běžná |  |  |  | POL7_
|  | vodorovně do 50 m | [25 empty] | SPI
91 | 998722194R00 | Přesun hmot pro vnitřní vodovod příplatek k ceně za zvětšený přesun přes vymezenou největší dopravní vzdálenost do 1000 m | t | 0.10236 |  | 0 |  | 0 |  | 0 | 15 | 0 | 0 | 0 | 0 | 0 | 800-721 | RTS 23/ I | RTS 23/ I | 0.725 | 0.07 |  |  | Běžná |  |  |  | POL7_
|  | vodorovně do 50 m | [25 empty] | SPI
92 | 998722199R00 | Přesun hmot pro vnitřní vodovod příplatek k ceně za zvětšený přesun přes vymezenou největší dopravní vzdálenost za každých dalších i započatých 1000 m přes 1000 m | t | 0.10236 |  | 0 |  | 0 |  | 0 | 15 | 0 | 0 | 0 | 0 | 0 | 800-721 | RTS 23/ I | RTS 23/ I | 0 | 0 |  |  | Běžná |  |  |  | POL7_
|  | vodorovně do 50 m | [25 empty] | SPI
Díl: | 723 | Vnitřní plynovod |  |  |  | 0 |  | 0 |  | 0 |  | 0 |  | 0.35 |  | 0.05 |  |  |  |  | 41.47 | [6 empty] | DIL
93 | 723120804R00 | Demontáž potrubí svařovaného z trubek závitových do DN 25 | m | 7 |  | 0 |  | 0 |  | 0 | 15 | 0 | 0.00011 | 0 | 0.00215 | 0.02 | 800-721 | RTS 23/ I | RTS 23/ I | 0.03 | 0.21 |  |  | Běžná |  |  |  | POL1_0
94 | 723120805R00 | Demontáž potrubí svařovaného z trubek závitových přes 25 do DN 50 | m | 8 |  | 0 |  | 0 |  | 0 | 15 | 0 | 0.00039 | 0 | 0.00342 | 0.03 | 800-721 | RTS 23/ I | RTS 23/ I | 0.044 | 0.35 |  |  | Běžná |  |  |  | POL1_0
95 | 723290821R00 | Vnitrostaveništní přemístění vybouraných hmot svislé, v objektech výšky do 6m | t | 0.04241 |  | 0 |  | 0 |  | 0 | 15 | 0 | 0 | 0 | 0 | 0 | 800-721 | RTS 23/ I | RTS 23/ I | 3.379 | 0.14 |  |  | Běžná |  |  |  | POL1_0
|  | vodorovně do 100 m, | [25 empty] | SPI
|  | 0,01505+0,02736 |  | 0.04 | [23 empty] | VV | 0
96 | 723120202R00 | Potrubí z trubek černých závitových svařovaných DN 15 | m | 0.5 |  | 0 |  | 0 |  | 0 | 15 | 0 | 0.00509 | 0 | 0 | 0 | 800-721 | RTS 23/ I | RTS 23/ I | 0.531 | 0.27 |  |  | Běžná |  |  |  | POL1_0
|  | bezešvých ČSN 42 0250 a běžných ČSN 42 5710 - jakost 11353.0, | [25 empty] | SPI
97 | 723120203R00 | Potrubí z trubek černých závitových svařovaných DN 20 | m | 9 |  | 0 |  | 0 |  | 0 | 15 | 0 | 0.01455 | 0.13 | 0 | 0 | 800-721 | RTS 23/ I | RTS 23/ I | 0.784 | 7.06 |  |  | Běžná |  |  |  | POL1_0
|  | bezešvých ČSN 42 0250 a běžných ČSN 42 5710 - jakost 11353.0, | [25 empty] | SPI
98 | 723120206R00 | Potrubí z trubek černých závitových svařovaných DN 40 | m | 8 |  | 0 |  | 0 |  | 0 | 15 | 0 | 0.02169 | 0.17 | 0 | 0 | 800-721 | RTS 23/ I | RTS 23/ I | 0.793 | 6.34 |  |  | Běžná |  |  |  | POL1_0
|  | bezešvých ČSN 42 0250 a běžných ČSN 42 5710 - jakost 11353.0, | [25 empty] | SPI
99 | 723190913R00 | Opravy plynovodního potrubí navaření odbočky na potrubí DN 20 | kus | 1 |  | 0 |  | 0 |  | 0 | 15 | 0 | 0.00025 | 0 | 0 | 0 | 800-721 | RTS 23/ I | RTS 23/ I | 0.31 | 0.31 |  |  | Běžná |  |  |  | POL1_0
100 | 723190916R00 | Opravy plynovodního potrubí navaření odbočky na potrubí DN 40 | kus | 1 |  | 0 |  | 0 |  | 0 | 15 | 0 | 0.00025 | 0 | 0 | 0 | 800-721 | RTS 23/ I | RTS 23/ I | 0.472 | 0.47 |  |  | Běžná |  |  |  | POL1_0
101 | 723R1 | Kovová připoj. hadice DN20, délka 0,5m, montáž+dodávka | soubor | 2 |  | 0 |  | 0 |  | 0 | 15 | 0 | 0.002 | 0 | 0 | 0 |  | Vlastní | Indiv | 0 | 0 |  |  | Běžná |  |  |  | POL1_0
102 | 723R2 | Uzavírací kohout plynu DN 20, montáž a dodávka | soubor | 2 |  | 0 |  | 0 |  | 0 | 15 | 0 | 0.0015 | 0 | 0 | 0 |  | Vlastní | Indiv | 0 | 0 |  |  | Běžná |  |  |  | POL1_0
|  | Uzavírací kohout plynu s vestavěným termickým bezpečnostním uzavíracím ventilem ( před každým kotlem), DN20. | [25 empty] | POP |  | Uzavírací kohout plynu s vestavěným termickým bezpečnostním uzavíracím ventilem ( před každým kotlem), DN20.
103 | 723190202R00 | Přípojka plynovodu z trubek závitových, černých, DN 15 | soubor | 1 |  | 0 |  | 0 |  | 0 | 15 | 0 | 0.00307 | 0 | 0 | 0 | 800-721 | RTS 23/ I | RTS 23/ I | 1.415 | 1.42 |  |  | Běžná |  |  |  | POL1_0
|  | včetně tvarovek, bez zednických výpomocí, | [25 empty] | SPI
104 | 723190203R00 | Přípojka plynovodu z trubek závitových, černých, DN 20 | soubor | 3 |  | 0 |  | 0 |  | 0 | 15 | 0 | 0.00404 | 0.01 | 0 | 0 | 800-721 | RTS 23/ I | RTS 23/ I | 1.59 | 4.77 |  |  | Běžná |  |  |  | POL1_0
|  | včetně tvarovek, bez zednických výpomocí, | [25 empty] | SPI
105 | 723190206R00 | Přípojka plynovodu z trubek závitových, černých, DN 40 | soubor | 1 |  | 0 |  | 0 |  | 0 | 15 | 0 | 0.01031 | 0.01 | 0 | 0 | 800-721 | RTS 23/ I | RTS 23/ I | 2.283 | 2.28 |  |  | Běžná |  |  |  | POL1_0
|  | včetně tvarovek, bez zednických výpomocí, | [25 empty] | SPI
106 | 723190251R00 | Vyvedení a upevnění plynovodních výpustek nástěnka na, DN 15 | kus | 1 |  | 0 |  | 0 |  | 0 | 15 | 0 | 0.00093 | 0 | 0 | 0 | 800-721 | RTS 23/ I | RTS 23/ I | 0.424 | 0.42 |  |  | Běžná |  |  |  | POL1_0
107 | 723190252R00 | Vyvedení a upevnění plynovodních výpustek nástěnka na, DN 20 | kus | 1 |  | 0 |  | 0 |  | 0 | 15 | 0 | 0.00104 | 0 | 0 | 0 | 800-721 | RTS 23/ I | RTS 23/ I | 0.424 | 0.42 |  |  | Běžná |  |  |  | POL1_0
108 | 723235111R00 | Kohout kulový , mosazný, závit vnitřní-vnitřní, DN 15, PN 8, včetně dodávky materiálu | kus | 1 |  | 0 |  | 0 |  | 0 | 15 | 0 | 0.00023 | 0 | 0 | 0 | 800-721 | RTS 23/ I | RTS 23/ I | 0.166 | 0.17 |  |  | Běžná |  |  |  | POL1_0
109 | 723235112R00 | Kohout kulový , mosazný, závit vnitřní-vnitřní, DN 20, PN 8, včetně dodávky materiálu | kus | 1 |  | 0 |  | 0 |  | 0 | 15 | 0 | 0.00037 | 0 | 0 | 0 | 800-721 | RTS 23/ I | RTS 23/ I | 0.206 | 0.21 |  |  | Běžná |  |  |  | POL1_0
110 | 723235115R00 | Kohout kulový , mosazný, závit vnitřní-vnitřní, DN 40, PN 8, včetně dodávky materiálu | kus | 1 |  | 0 |  | 0 |  | 0 | 15 | 0 | 0.00136 | 0 | 0 | 0 | 800-721 | RTS 23/ I | RTS 23/ I | 0.351 | 0.35 |  |  | Běžná |  |  |  | POL1_0
111 | 723R3 | Plynový filtr do 0,6MPa - závitový DN20 , (před každým kotlem) montáž+dodávka | kus | 2 |  | 0 |  | 0 |  | 0 | 15 | 0 | 0.0003 | 0 | 0 | 0 |  | Vlastní | Indiv | 0 | 0 |  |  | Běžná |  |  |  | POL1_0
112 | 723R4 | Akumulátor plynu atyp - DN 125, délka 1400mm, , vč.upevňovací pásoviny,atyp.stojanů,montáž+dodávka | soubor | 1 |  | 0 |  | 0 |  | 0 | 15 | 0 | 0.01 | 0.01 | 0 | 0 |  | Vlastní | Indiv | 0 | 0 |  |  | Běžná |  |  |  | POL1_0
113 | 723239101R00 | Montáž plynovodních armatur se dvěma závity , G 1/2" | kus | 1 |  | 0 |  | 0 |  | 0 | 15 | 0 | 3e-05 | 0 | 0 | 0 | 800-721 | RTS 23/ I | RTS 23/ I | 0.166 | 0.17 |  |  | Běžná |  |  |  | POL1_0
114 | 723239102R00 | Montáž plynovodních armatur se dvěma závity , G 3/4" | kus | 6 |  | 0 |  | 0 |  | 0 | 15 | 0 | 3e-05 | 0 | 0 | 0 | 800-721 | RTS 23/ I | RTS 23/ I | 0.206 | 1.24 |  |  | Běžná |  |  |  | POL1_0
115 | 723239106R00 | Montáž plynovodních armatur se dvěma závity , G 2" | kus | 1 |  | 0 |  | 0 |  | 0 | 15 | 0 | 3e-05 | 0 | 0 | 0 | 800-721 | RTS 23/ I | RTS 23/ I | 0.424 | 0.42 |  |  | Běžná |  |  |  | POL1_0
116 | 723R5 | Tlakoměr plynový D 160, 0-6kPa, spodní vývod, montáž+dodávka | kus | 1 |  | 0 |  | 0 |  | 0 | 15 | 0 | 0.002 | 0 | 0 | 0 |  | Vlastní | Indiv | 0 | 0 |  |  | Běžná |  |  |  | POL1_0
117 | 723R6 | Tlakoměrový kohout uzavírací, G1/2", mosaz , montáž+dodávka | kus | 1 |  | 0 |  | 0 |  | 0 | 15 | 0 | 0.0005 | 0 | 0 | 0 |  | Vlastní | Indiv | 0 | 0 |  |  | Běžná |  |  |  | POL1_0
118 | 723R7 | Hadicové hrdlo + zátka, montáž+dodávka | soubor | 1 |  | 0 |  | 0 |  | 0 | 15 | 0 | 0.0001 | 0 | 0 | 0 |  | Vlastní | Indiv | 0 | 0 |  |  | Běžná |  |  |  | POL1_0
119 | 723190901R00 | Opravy plynovodního potrubí doplňkové práce uzavření nebo otevření plynového potrubí při opravách | kus | 2 |  | 0 |  | 0 |  | 0 | 15 | 0 | 0 | 0 | 0 | 0 | 800-721 | RTS 23/ I | RTS 23/ I | 0.064 | 0.13 |  |  | Běžná |  |  |  | POL1_0
120 | 723190907R00 | Opravy plynovodního potrubí doplňkové práce odvzdušnění a napuštění plynového potrubí | m | 17 |  | 0 |  | 0 |  | 0 | 15 | 0 | 0 | 0 | 0 | 0 | 800-721 | RTS 23/ I | RTS 23/ I | 0.062 | 1.05 |  |  | Běžná |  |  |  | POL1_0
121 | 723190909R00 | Opravy plynovodního potrubí doplňkové práce neúřední tlaková zkouška dosavadního potrubí | kus | 1 |  | 0 |  | 0 |  | 0 | 15 | 0 | 0 | 0 | 0 | 0 | 800-721 | RTS 23/ I | RTS 23/ I | 0.482 | 0.48 |  |  | Běžná |  |  |  | POL1_0
122 | 900 R03 | Hodinové zúčtovací sazby stavební dělník, tarifní třída 6 | h | 4 |  | 0 |  | 0 |  | 0 | 15 | 0 | 0 | 0 | 0 | 0 | 801-1 | RTS 23/ I | RTS 23/ I | 1 | 4 |  |  | Běžná |  |  |  | POL1_0
|  | Položka použita pro pomocné stavební práce spojené s montáží rozvodu plynovodu. | [25 empty] | POP
123 | Spec.723.1 | Stavební pomocný materiál | soubor | 1 |  | 0 |  | 0 |  | 0 | 15 | 0 | 0.02 | 0.02 | 0 | 0 |  | Vlastní | Kalkul | 0 | 0 |  |  | Běžná |  |  |  | POL1_0
|  | Stavební materál pro opravu po montáži plynovodu. | [25 empty] | POP
124 | 900.RT4.7231 | HZS, Práce v tarifní třídě 7 | h | 8 |  | 0 |  | 0 |  | 0 | 15 | 0 | 0 | 0 | 0 | 0 |  | Vlastní | Kalkul | 1 | 8 |  |  | Běžná |  |  |  | POL1_0
|  | Plynoinstalační práce neobsažené v položkách. | [25 empty] | POP
125 | 998723101R00 | Přesun hmot pro vnitřní plynovod v objektech výšky do 6 m | t | 0.38128 |  | 0 |  | 0 |  | 0 | 15 | 0 | 0 | 0 | 0 | 0 | 800-721 | RTS 23/ I | RTS 23/ I | 1.333 | 0.51 |  |  | Běžná |  |  |  | POL7_
|  | vodorovně do 50 m | [25 empty] | SPI
126 | 998723194R00 | Přesun hmot pro vnitřní plynovod příplatek k ceně za zvětšený přesun přes vymezenou největší dopravní vzdálenost do 1000 m | t | 0.38128 |  | 0 |  | 0 |  | 0 | 15 | 0 | 0 | 0 | 0 | 0 | 800-721 | RTS 23/ I | RTS 23/ I | 0.728 | 0.28 |  |  | Běžná |  |  |  | POL7_
|  | vodorovně do 50 m | [25 empty] | SPI
127 | 998723199R00 | Přesun hmot pro vnitřní plynovod příplatek k ceně za zvětšený přesun přes vymezenou největší dopravní vzdálenost za každých dalších i započatých 1000 m přes 1000 m | t | 0.38128 |  | 0 |  | 0 |  | 0 | 15 | 0 | 0 | 0 | 0 | 0 | 800-721 | RTS 23/ I | RTS 23/ I | 0 | 0 |  |  | Běžná |  |  |  | POL7_
|  | vodorovně do 50 m | [25 empty] | SPI
Díl: | 725 | Zařizovací předměty |  |  |  | 0 |  | 0 |  | 0 |  | 0 |  | 0.06 |  | 0 |  |  |  |  | 5.14 | [6 empty] | DIL
128 | 900.RT4.7251 | HZS, Práce v tarifní třídě 7 | h | 5 |  | 0 |  | 0 |  | 0 | 15 | 0 | 0 | 0 | 0 | 0 |  | Vlastní | Kalkul | 1 | 5 |  |  | Běžná |  |  |  | POL1_0
|  | Montáž změkčovacího zařízení, včetně filtru. | [25 empty] | POP
129 | Spec.725.1 | Změkčovací zařízení | kus | 1 |  | 0 |  | 0 |  | 0 | 15 | 0 | 0.05 | 0.05 | 0 | 0 |  | Vlastní | Indiv | 0 | 0 |  |  | Běžná |  |  |  | POL1_0
|  | Změkčovací zařízení pro napouštění a dopouštění vody do otopné soustavy pro výkon zdroje 80-500kW, objem naplnění 4,0-8,0m3, max. průtok při plnění 1,20m3/hod., 230V, 50Hz, dodávka vč.transformátoru na 24V. | [25 empty] | POP |  | Změkčovací zařízení pro napouštění a dopouštění vody do otopné soustavy pro výkon zdroje 80-500kW, objem naplnění 4,0-8,0m3, max. průtok při plnění 1,20m3/hod., 230V, 50Hz, dodávka vč.transformátoru na 24V.
130 | Spec.725.2 | Filtr závitový 20" | kus | 1 |  | 0 |  | 0 |  | 0 | 15 | 0 | 0.01 | 0.01 | 0 | 0 |  | Vlastní | Indiv | 0 | 0 |  |  | Běžná |  |  |  | POL1_0
|  | Filtr závit. 20" do potrubí s kartuší, připojení 3/4", s dvěma tlakoměry, odkalením, vč. šroubení, klíče a upevnění. | [25 empty] | POP |  | Filtr závit. 20" do potrubí s kartuší, připojení 3/4", s dvěma tlakoměry, odkalením, vč. šroubení, klíče a upevnění.
131 | 998725101R00 | Přesun hmot pro zařizovací předměty v objektech výšky do 6 m | t | 0.06 |  | 0 |  | 0 |  | 0 | 15 | 0 | 0 | 0 | 0 | 0 | 800-721 | RTS 23/ I | RTS 23/ I | 1.517 | 0.09 |  |  | Běžná |  |  |  | POL7_
|  | vodorovně do 50 m | [25 empty] | SPI
132 | 998725194R00 | Přesun hmot pro zařizovací předměty - příplatek k ceně za zvětšený přesun přes vymezenou největší dopravní vzdálenost do 1000 m | t | 0.06 |  | 0 |  | 0 |  | 0 | 15 | 0 | 0 | 0 | 0 | 0 | 800-721 | RTS 23/ I | RTS 23/ I | 0.812 | 0.05 |  |  | Běžná |  |  |  | POL7_
|  | vodorovně do 50 m | [25 empty] | SPI
133 | 998725199R00 | Přesun hmot pro zařizovací předměty - příplatek k ceně za zvětšený přesun přes vymezenou největší dopravní vzdálenost za každých dalších i započatých 1000 m přes 1000 m | t | 0.06 |  | 0 |  | 0 |  | 0 | 15 | 0 | 0 | 0 | 0 | 0 | 800-721 | RTS 23/ I | RTS 23/ I | 0 | 0 |  |  | Běžná |  |  |  | POL7_
|  | vodorovně do 50 m | [25 empty] | SPI
Díl: | 728 | Montáže vzduchotechnických zař |  |  |  | 0 |  | 0 |  | 0 |  | 0 |  | 0.06 |  | 0 |  |  |  |  | 12.22 | [6 empty] | DIL
134 | 728415814R00 | Demontáž větrací nebo ventilační mřížky do průřezu 0,2 m2 | kus | 1 |  | 0 |  | 0 |  | 0 | 15 | 0 | 0 | 0 | 0.0049 | 0 | 800-728 | RTS 23/ I | RTS 23/ I | 0.9295 | 0.93 |  |  | Běžná |  |  |  | POL1_0
135 | 728890811R00 | Vnitrostaveništní přemístění demontovaných hmot svislé, v objektech výšky do 6 m | t | 0.0049 |  | 0 |  | 0 |  | 0 | 15 | 0 | 0 | 0 | 0 | 0 | 800-728 | RTS 23/ I | RTS 23/ I | 4.23 | 0.02 |  |  | Běžná |  |  |  | POL1_0
136 | 728415114R00 | Mřížky, regulátory montáž čtyřhranné větrací nebo ventilační mřížky, do průřezu 0,20 m2, | kus | 1 |  | 0 |  | 0 |  | 0 | 15 | 0 | 0 | 0 | 0 | 0 | 800-728 | RTS 23/ I | RTS 23/ I | 1.43 | 1.43 |  |  | Běžná |  |  |  | POL1_0
137 | Spec.M24.1 | Větrací mříž 500x400mm, vč.rámu, pozinkovaná, dodávka + dovoz | kus | 1 |  | 0 |  | 0 |  | 0 | 15 | 0 | 0.0102 | 0.01 | 0 | 0 |  | Vlastní | Indiv | 0 | 0 |  |  | Běžná |  |  |  | POL1_0
138 | 728111816R00 | Demontáž potrubí plechového čtyřhranného do průřezu 0,28 m2 | m | 5.3 |  | 0 |  | 0 |  | 0 | 15 | 0 | 0 | 0 | 0 | 0 | 800-728 | RTS 23/ I | RTS 23/ I | 0.666 | 3.53 |  |  | Běžná |  |  |  | POL1_0
|  | 0,95+3,7+0,65 |  | 5.3 | [23 empty] | VV | 0
139 | 728111116R00 | Montáž čtyřhranného plechového potrubí do průřezu 0,28 m2 | m | 5.3 |  | 0 |  | 0 |  | 0 | 15 | 0 | 0 | 0 | 0 | 0 | 800-728 | RTS 23/ I | RTS 23/ I | 1.11 | 5.88 |  |  | Běžná |  |  |  | POL1_0
140 | 728R1 | Oprava vzduchotechnického potrubí vč.dodávky, materiálu a kotev.prvků | soubor | 1 |  | 0 |  | 0 |  | 0 | 15 | 0 | 0.05 | 0.05 | 0 | 0 |  | Vlastní | Indiv | 0 | 0 |  |  | Běžná |  |  |  | POL1_0
141 | 998728101R00 | Přesun hmot pro vzduchotechniku v objektech výšky do 6 m | t | 0.0602 |  | 0 |  | 0 |  | 0 | 15 | 0 | 0 | 0 | 0 | 0 | 800-728 | RTS 23/ I | RTS 23/ I | 5.064 | 0.3 |  |  | Běžná |  |  |  | POL7_
|  | vodorovně do 50 m | [25 empty] | SPI
142 | 998728194R00 | Přesun hmot pro vzduchotechniku - příplatek k ceně za zvětšený přesun přes vymezenou největší dopravní vzdálenost do 1000 m | t | 0.0602 |  | 0 |  | 0 |  | 0 | 15 | 0 | 0 | 0 | 0 | 0 | 800-721 | RTS 23/ I | RTS 23/ I | 2.143 | 0.13 |  |  | Běžná |  |  |  | POL7_
|  | vodorovně do 50 m | [25 empty] | SPI
143 | 998728199R00 | Přesun hmot pro vzduchotechniku - příplatek k ceně za zvětšený přesun přes vymezenou největší dopravní vzdálenost za každých dalších i započatých 1000 m přes 1000 m | t | 0.0602 |  | 0 |  | 0 |  | 0 | 15 | 0 | 0 | 0 | 0 | 0 | 800-721 | RTS 23/ I | RTS 23/ I | 0 | 0 |  |  | Běžná |  |  |  | POL7_
|  | vodorovně do 50 m | [25 empty] | SPI
Díl: | 731 | Kotelny |  |  |  | 0 |  | 0 |  | 0 |  | 0 |  | 0.95 |  | 0.71 |  |  |  |  | 131.97 | [6 empty] | DIL
144 | 731391811R00 | Vypouštění vody z kotlů do kanalizace samospádem, o výhřevné ploše kotlů do 5 m2 | kus | 2 |  | 0 |  | 0 |  | 0 | 15 | 0 | 0 | 0 | 0 | 0 | 800-731 | RTS 23/ I | RTS 23/ I | 0.53 | 1.06 |  |  | Běžná |  |  |  | POL1_0
145 | 731200826R00 | Demontáž kotlů ocelových na kapalná a plynná paliva o výkonu přes 40 do 60 kW | kus | 2 |  | 0 |  | 0 |  | 0 | 15 | 0 | 0.0002 | 0 | 0.35625 | 0.71 | 800-731 | RTS 23/ I | RTS 23/ I | 2.915 | 5.83 |  |  | Běžná |  |  |  | POL1_0
146 | 731890801R00 | Vnitrostaveništní přemístění demontovaných hmot umístěných ve výšce (hloubce) do 6 m | t | 0.7125 |  | 0 |  | 0 |  | 0 | 15 | 0 | 0 | 0 | 0 | 0 | 800-731 | RTS 23/ I | RTS 23/ I | 11.403 | 8.12 |  |  | Běžná |  |  |  | POL1_0
|  | kotelen vodorovně 100 m, umístěných ve výšce (hloubce) | [25 empty] | SPI
147 | 900.RT4.7311 | HZS, Práce v tarifní třídě 7 | h | 80 |  | 0 |  | 0 |  | 0 | 15 | 0 | 0 | 0 | 0 | 0 |  | Vlastní | Kalkul | 1 | 80 |  |  | Běžná |  |  |  | POL1_0
|  | Položka použita pro montáž kotlů, souvisejících zařízení kotlů a spalinových cest. | [25 empty] | POP
148 | Spec.731.1 | 2 nástěnné kondenzační plynové kotle, dodávka+dovoz | soubor | 1 |  | 0 |  | 0 |  | 0 | 15 | 0 | 0.6 | 0.6 | 0 | 0 |  | Vlastní | Indiv | 0 | 0 |  |  | Běžná |  |  |  | POL1_0
|  | 2 nástěnné kondenzační plynové kotle pro montáž do prostoru, s umístěním v řadě o celk. výkonu 10,9 - 90,0kW (80/60°C), vč.topné plochy Inox, regulace spalování Lambda Pro Control, provoz závislý na vzduchu místnosti, digitální kaskádové regulace a regulace topných okruhů, s čidlem venk. teploty, anuloidu, s hydr.kaskádou, s vysoce efektivní oběh. čerpadly, modulované válcové hořáky, typová tepelná izolace. | [25 empty] | POP |  | 2 nástěnné kondenzační plynové kotle pro montáž do prostoru, s umístěním v řadě o celk. výkonu 10,9 - 90,0kW (80/60°C), vč.topné plochy Inox, regulace spalování Lambda Pro Control, provoz závislý na vzduchu místnosti, digitální kaskádové regulace a regulace topných okruhů, s čidlem venk. teploty, anuloidu, s hydr.kaskádou, s vysoce efektivní oběh. čerpadly, modulované válcové hořáky, typová tepelná izolace.
149 | Spec.731.2 | Hydraulická výhybka, dodávka+dovoz | soubor | 1 |  | 0 |  | 0 |  | 0 | 15 | 0 | 0.045 | 0.05 | 0 | 0 |  | Vlastní | Indiv | 0 | 0 |  |  | Běžná |  |  |  | POL1_0
|  | Hydraulická výhybka, vč. spoj. soupravy a tep. izolace, podlahové konzoly, rychloodvzdušňovače a kul. kohoutu s hadicovým hrdlem pro možnost vypouštění (odkalování), DN80/PN6. | [25 empty] | POP |  | Hydraulická výhybka, vč. spoj. soupravy a tep. izolace, podlahové konzoly, rychloodvzdušňovače a kul. kohoutu s hadicovým hrdlem pro možnost vypouštění (odkalování), DN80/PN6.
150 | Spec.731.3 | Přechodová příruba, dodávka+dovoz | soubor | 1 |  | 0 |  | 0 |  | 0 | 15 | 0 | 0.02 | 0.02 | 0 | 0 |  | Vlastní | Indiv | 0 | 0 |  |  | Běžná |  |  |  | POL1_0
|  | Přechodová příruba z DN80 na R2 do výkonu 200kW s použitím HVDT (2kpl.). | [25 empty] | POP
151 | Spec.731.4 | Sběrné potrubí kondenzátu pro 2 kotle, dodávka+dovoz | soubor | 1 |  | 0 |  | 0 |  | 0 | 15 | 0 | 0.016 | 0.02 | 0 | 0 |  | Vlastní | Indiv | 0 | 0 |  |  | Běžná |  |  |  | POL1_0
|  | Sběrné potrubí kondenzátu pro 2 kotle umístěné v řadě, vč. držáků, odtokové hadice pro připojení na odvodňovací systém, spoj. hadice pro odtok kondenzátu sifonu a spoj. hadice pro odtok poj. ventilu pro každý kotel. | [25 empty] | POP |  | Sběrné potrubí kondenzátu pro 2 kotle umístěné v řadě, vč. držáků, odtokové hadice pro připojení na odvodňovací systém, spoj. hadice pro odtok kondenzátu sifonu a spoj. hadice pro odtok poj. ventilu pro každý kotel.
152 | Spec.731.5 | Spalinová kaskáda pro 2-kotlové zařízení, dodávka+dovoz | soubor | 1 |  | 0 |  | 0 |  | 0 | 15 | 0 | 0.06 | 0.06 | 0 | 0 |  | Vlastní | Indiv | 0 | 0 |  |  | Běžná |  |  |  | POL1_0
|  | Spalinová kaskáda pro 2-kotlové zařízení v instalaci v řadě pro výkon 2 x 49kW, vč. sběrače spalin a koncového kusu s odtokem kondenzátu a sifonem, 2x koleno 45°, 2x kontrolní koleno ( systémová velikost D160/110mm ). | [25 empty] | POP |  | Spalinová kaskáda pro 2-kotlové zařízení v instalaci v řadě pro výkon 2 x 49kW, vč. sběrače spalin a koncového kusu s odtokem kondenzátu a sifonem, 2x koleno 45°, 2x kontrolní koleno ( systémová velikost D160/110mm ).
153 | Spec.731.6 | Spalinová klapka D160/80mm, dodávka+dovoz | soubor | 2 |  | 0 |  | 0 |  | 0 | 15 | 0 | 0.005 | 0.01 | 0 | 0 |  | Vlastní | Indiv | 0 | 0 |  |  | Běžná |  |  |  | POL1_0
154 | Spec.731.7 | Revizní kus přímý - D160mm , dodávka+dovoz | kus | 1 |  | 0 |  | 0 |  | 0 | 15 | 0 | 0.01 | 0.01 | 0 | 0 |  | Vlastní | Indiv | 0 | 0 |  |  | Běžná |  |  |  | POL1_0
155 | Spec.731.8 | Kouřovod - D160mm, délka 0,5m , dodávka+dovoz | kus | 1 |  | 0 |  | 0 |  | 0 | 15 | 0 | 0.005 | 0.01 | 0 | 0 |  | Vlastní | Indiv | 0 | 0 |  |  | Běžná |  |  |  | POL1_0
156 | Spec.731.9 | Kouřovod - D160mm, délka 1,0m , dodávka+dovoz | kus | 1 |  | 0 |  | 0 |  | 0 | 15 | 0 | 0.01 | 0.01 | 0 | 0 |  | Vlastní | Indiv | 0 | 0 |  |  | Běžná |  |  |  | POL1_0
157 | Spec.731.10 | Kouřovod - D160mm, délka 2,0m , dodávka+dovoz | kus | 7 |  | 0 |  | 0 |  | 0 | 15 | 0 | 0.02 | 0.14 | 0 | 0 |  | Vlastní | Indiv | 0 | 0 |  |  | Běžná |  |  |  | POL1_0
158 | Spec.731.11 | Patní koleno s podpěrou - D 160mm, dodávka+dovoz | soubor | 1 |  | 0 |  | 0 |  | 0 | 15 | 0 | 0.006 | 0.01 | 0 | 0 |  | Vlastní | Indiv | 0 | 0 |  |  | Běžná |  |  |  | POL1_0
159 | Spec.731.12 | Větrací clona D 160mm, dodávka+dovoz | soubor | 1 |  | 0 |  | 0 |  | 0 | 15 | 0 | 0.006 | 0.01 | 0 | 0 |  | Vlastní | Indiv | 0 | 0 |  |  | Běžná |  |  |  | POL1_0
160 | Spec.731.13 | Komínový poklop nerezový s vyústěním PP-UV černá , D160mm, dodávka+dovoz | soubor | 1 |  | 0 |  | 0 |  | 0 | 15 | 0 | 0.002 | 0 | 0 | 0 |  | Vlastní | Indiv | 0 | 0 |  |  | Běžná |  |  |  | POL1_0
161 | Spec.731.14 | Universální distanční rozpěrky (balení 3ks)-D160mm, dodávka+dovoz | balení | 1 |  | 0 |  | 0 |  | 0 | 15 | 0 | 0.001 | 0 | 0 | 0 |  | Vlastní | Indiv | 0 | 0 |  |  | Běžná |  |  |  | POL1_0
162 | 900.RT5.7311 | HZS, Práce v tarifní třídě 8 | h | 16 |  | 0 |  | 0 |  | 0 | 15 | 0 | 0 | 0 | 0 | 0 |  | Vlastní | Kalkul | 1 | 16 |  |  | Běžná |  |  |  | POL1_0
|  | Uvedení do provozu, seznámení s provozem, zaškolení obsluhy a propojení kabeláží. | [25 empty] | POP
163 | 900.RT4.7311 | HZS, Práce v tarifní třídě 7 | h | 10 |  | 0 |  | 0 |  | 0 | 15 | 0 | 0 | 0 | 0 | 0 |  | Vlastní | Kalkul | 1 | 10 |  |  | Běžná |  |  |  | POL1_0
|  | Práce v kotelně neobsažené v položkách. | [25 empty] | POP
164 | 998731101R00 | Přesun hmot pro kotelny umístěné ve výšce (hloubce) do 6 m | t | 0.9314 |  | 0 |  | 0 |  | 0 | 15 | 0 | 0 | 0 | 0 | 0 | 800-731 | RTS 23/ I | RTS 23/ I | 10.582 | 9.86 |  |  | Běžná |  |  |  | POL7_
|  | vodorovně do 50 m | [25 empty] | SPI
165 | 998731194R00 | Přesun hmot pro kotelny příplatek k ceně za zvětšený přesun přes vymezenou největší dopravní vzdálenost do 1000 m | t | 0.9314 |  | 0 |  | 0 |  | 0 | 15 | 0 | 0 | 0 | 0 | 0 | 800-731 | RTS 23/ I | RTS 23/ I | 1.183 | 1.1 |  |  | Běžná |  |  |  | POL7_
|  | vodorovně do 50 m | [25 empty] | SPI
166 | 998731199R00 | Přesun hmot pro kotelny příplatek k ceně za zvětšený přesun přes vymezenou největší dopravní vzdálenost za každých dalších i započatých 1000 m přes 1000 m | t | 0.9314 |  | 0 |  | 0 |  | 0 | 15 | 0 | 0 | 0 | 0 | 0 | 800-731 | RTS 23/ I | RTS 23/ I | 0 | 0 |  |  | Běžná |  |  |  | POL7_
|  | vodorovně do 50 m | [25 empty] | SPI
Díl: | 732 | Strojovny |  |  |  | 0 |  | 0 |  | 0 |  | 0 |  | 0.19 |  | 0.2 |  |  |  |  | 40.39 | [6 empty] | DIL
167 | 900.RT3.7321 | HZS, Práce v tarifní třídě 6 | h | 8 |  | 0 |  | 0 |  | 0 | 15 | 0 | 0 | 0 | 0.025 | 0.2 |  | Vlastní | Kalkul | 1 | 8 |  |  | Běžná |  |  |  | POL1_0
|  | Demontáž zařízení v kotelně (mimo plynových kotlů). | [25 empty] | POP
168 | 732890801R00 | Vnitrostaveništní přemístění demontovaných hmot strojoven z objektu výšky do 6 m | t | 0.2 |  | 0 |  | 0 |  | 0 | 15 | 0 | 0 | 0 | 0 | 0 | 800-731 | RTS 23/ I | RTS 23/ I | 4.043 | 0.81 |  |  | Běžná |  |  |  | POL1_0
|  | vodorovně 100 m | [25 empty] | SPI
169 | 900.RT4.7321 | HZS, Práce v tarifní třídě 7 | h | 16 |  | 0 |  | 0 |  | 0 | 15 | 0 | 0 | 0 | 0 | 0 |  | Vlastní | Kalkul | 1 | 16 |  |  | Běžná |  |  |  | POL1_0
|  | Položka použita pro montáž zařízení ve strojovně. | [25 empty] | POP
170 | Spec.732.1 | Modulární rozdělovač topných okruhů DN40, dodávka+dovoz | soubor | 1 |  | 0 |  | 0 |  | 0 | 15 | 0 | 0.07 | 0.07 | 0 | 0 |  | Vlastní | Indiv | 0 | 0 |  |  | Běžná |  |  |  | POL1_0
|  | Modulární rozdělovač topných okruhů DN40, 3-cestný, materiál mosaz, kvs=32,8m3/hod., přírubový, 6x horní přípojka - příruba DN40/PN6, 1x boční přípojka - příruba DN50/PN6, 1x spodní přípojka - příruba DN50/PN6 a 1x spodní vnitřní závit 1", vč. těsnění a typové tep. izolace. | [25 empty] | POP |  | Modulární rozdělovač topných okruhů DN40, 3-cestný, materiál mosaz, kvs=32,8m3/hod., přírubový, 6x horní přípojka - příruba DN40/PN6, 1x boční přípojka - příruba DN50/PN6, 1x spodní přípojka - příruba DN50/PN6 a 1x spodní vnitřní závit 1", vč. těsnění a typové tep. izolace.
171 | Spec.732.2 | Montážní nástěnná konzola pro rozdělovač, dodávka+dovoz | soubor | 1 |  | 0 |  | 0 |  | 0 | 15 | 0 | 0.005 | 0.01 | 0 | 0 |  | Vlastní | Indiv | 0 | 0 |  |  | Běžná |  |  |  | POL1_0
|  | Montážní nástěnná konzola pro rozdělovač, vč. spoj. materiálu, sada 2 držáků, mont. vzdálenost od zdi 230mm. | [25 empty] | POP |  | Montážní nástěnná konzola pro rozdělovač, vč. spoj. materiálu, sada 2 držáků, mont. vzdálenost od zdi 230mm.
172 | Spec.732.3 | Rychlomontážní sada bez směšovače, dodávka+dovoz | soubor | 2 |  | 0 |  | 0 |  | 0 | 15 | 0 | 0.025 | 0.05 | 0 | 0 |  | Vlastní | Indiv | 0 | 0 |  |  | Běžná |  |  |  | POL1_0
|  | Rychlomontážní sada bez směšovače, s oběh. čerpadlem, kulovými uzávěry a teploměry přírubová M31 - DN40, PN6 vč. tepelné izolace. | [25 empty] | POP |  | Rychlomontážní sada bez směšovače, s oběh. čerpadlem, kulovými uzávěry a teploměry přírubová M31 - DN40, PN6 vč. tepelné izolace.
173 | 900.RT4.7322 | HZS, Práce v tarifní třídě 7 | h | 3 |  | 0 |  | 0 |  | 0 | 15 | 0 | 0 | 0 | 0 | 0 |  | Vlastní | Indiv | 1 | 3 |  |  | Běžná |  |  |  | POL1_0
|  | Položka použita pro montáž a uvedení do provozu úpravny vody. | [25 empty] | POP
174 | Spec.732.4 | Odkalovač nečistot a kalů závit. D2M - DN50, dodávka+dovoz | soubor | 1 |  | 0 |  | 0 |  | 0 | 15 | 0 | 0.03 | 0.03 | 0 | 0 |  | Vlastní | Indiv | 0 | 0 |  |  | Běžná |  |  |  | POL1_0
|  | Odkalovač nečistot a kalů závit. D2M - DN50, mosaz s vnitřním magnetem, závitový. | [25 empty] | POP
175 | 732339107R00 | Nádoby expanzní tlakové Montáž nádob expanzních tlakových o obsahu 140 l | soubor | 1 |  | 0 |  | 0 |  | 0 | 15 | 0 | 0.00476 | 0 | 0 | 0 | 800-731 | RTS 23/ I | RTS 23/ I | 1.715 | 1.72 |  |  | Běžná |  |  |  | POL1_0
176 | Spec.732.5 | Expanzní tlak.nádoba s membránou-140 litrů, 6 bar, dodávka+dovoz | soubor | 1 |  | 0 |  | 0 |  | 0 | 15 | 0 | 0.03 | 0.03 | 0 | 0 |  | Vlastní | Indiv | 0 | 0 |  |  | Běžná |  |  |  | POL1_0
177 | 732R1 | Orientační štítky, montáž+dodávka+dovoz | soubor | 4 |  | 0 |  | 0 |  | 0 | 15 | 0 | 1e-05 | 0 | 0 | 0 |  | Vlastní | Indiv | 0 | 0 |  |  | Běžná |  |  |  | POL1_0
178 | 900.RT4.7322 | HZS, Práce v tarifní třídě 7 | h | 10 |  | 0 |  | 0 |  | 0 | 15 | 0 | 0 | 0 | 0 | 0 |  | Vlastní | Kalkul | 1 | 10 |  |  | Běžná |  |  |  | POL1_0
|  | Práce pro zařízení kotelny (mimo kotlů) neobsažené v položkách. | [25 empty] | POP
179 | 998732101R00 | Přesun hmot pro strojovny v objektech výšky do 6 m | t | 0.1898 |  | 0 |  | 0 |  | 0 | 15 | 0 | 0 | 0 | 0 | 0 | 800-731 | RTS 23/ I | RTS 23/ I | 4.043 | 0.77 |  |  | Běžná |  |  |  | POL7_
180 | 998732194R00 | Přesun hmot pro strojovny příplatek k ceně za zvětšený přesun přes vymezenou největší dopravní vzdálenost do 1000 m | t | 0.1898 |  | 0 |  | 0 |  | 0 | 15 | 0 | 0 | 0 | 0 | 0 | 800-731 | RTS 23/ I | RTS 23/ I | 0.489 | 0.09 |  |  | Běžná |  |  |  | POL7_
181 | 998732199R00 | Přesun hmot pro strojovny příplatek k ceně za zvětšený přesun přes vymezenou největší dopravní vzdálenost za každých dalších i započatých 1000 m přes 1000 m | t | 0.1898 |  | 0 |  | 0 |  | 0 | 15 | 0 | 0 | 0 | 0 | 0 | 800-731 | RTS 23/ I | RTS 23/ I | 0 | 0 |  |  | Běžná |  |  |  | POL7_
Díl: | 733 | Rozvod potrubí |  |  |  | 0 |  | 0 |  | 0 |  | 0 |  | 0.26 |  | 0 |  |  |  |  | 42.49 | [6 empty] | DIL
182 | 900.RT3.7331 | HZS, Práce v tarifní třídě 6 | h | 4 |  | 0 |  | 0 |  | 0 | 15 | 0 | 0 | 0 | 0 | 0 |  | Vlastní | Kalkul | 1 | 4 |  |  | Běžná |  |  |  | POL1_0
|  | Demontáž potrubních rozvodů v kotelně. | [25 empty] | POP
183 | 733890801R00 | Vnitrostaveništní přemístění demontovaných hmot rozvodů potrubí vodorovně do 100 m z objektů výšky do 6 m | t | 0.18 |  | 0 |  | 0 |  | 0 | 15 | 0 | 0 | 0 | 0 | 0 | 800-731 | RTS 23/ I | RTS 23/ I | 3.563 | 0.64 |  |  | Běžná |  |  |  | POL1_0
184 | 733111116R00 | Potrubí z trubek závitových ocelových bezešvých, běžných, v kotelnách a strojovnách, DN 32 | m | 4 |  | 0 |  | 0 |  | 0 | 15 | 0 | 0.00785 | 0.03 | 0 | 0 | 800-731 | RTS 23/ I | RTS 23/ I | 0.7 | 2.8 |  |  | Běžná |  |  |  | POL1_0
185 | 733111117R00 | Potrubí z trubek závitových ocelových bezešvých, běžných, v kotelnách a strojovnách, DN 40 | m | 14 |  | 0 |  | 0 |  | 0 | 15 | 0 | 0.00827 | 0.12 | 0 | 0 | 800-731 | RTS 23/ I | RTS 23/ I | 0.735 | 10.29 |  |  | Běžná |  |  |  | POL1_0
186 | 733111118R00 | Potrubí z trubek závitových ocelových bezešvých, běžných, v kotelnách a strojovnách, DN 50 | m | 6 |  | 0 |  | 0 |  | 0 | 15 | 0 | 0.01012 | 0.06 | 0 | 0 | 800-731 | RTS 23/ I | RTS 23/ I | 0.828 | 4.97 |  |  | Běžná |  |  |  | POL1_0
187 | 733191927R00 | Opravy rozvodu potrubí z ocelových trubek závitových normálních i zesílených navaření odbočky na dosavadní potrubí, DN 40 | kus | 4 |  | 0 |  | 0 |  | 0 | 15 | 0 | 0.00093 | 0 | 0 | 0 | 800-731 | RTS 23/ I | RTS 23/ I | 0.474 | 1.9 |  |  | Běžná |  |  |  | POL1_0
188 | 733113116R00 | Potrubí z trubek závitových příplatek k ceně za zhotovení přípojky z ocelových trubek závitových, , , DN 32 | kus | 2 |  | 0 |  | 0 |  | 0 | 15 | 0 | 0 | 0 | 0 | 0 | 800-731 | RTS 23/ I | RTS 23/ I | 0.649 | 1.3 |  |  | Běžná |  |  |  | POL1_0
189 | 733113117R00 | Potrubí z trubek závitových příplatek k ceně za zhotovení přípojky z ocelových trubek závitových, , , DN 40 | kus | 4 |  | 0 |  | 0 |  | 0 | 15 | 0 | 0 | 0 | 0 | 0 | 800-731 | RTS 23/ I | RTS 23/ I | 0.752 | 3.01 |  |  | Běžná |  |  |  | POL1_0
190 | 733113118R00 | Potrubí z trubek závitových příplatek k ceně za zhotovení přípojky z ocelových trubek závitových, , , DN 50 | kus | 4 |  | 0 |  | 0 |  | 0 | 15 | 0 | 0 | 0 | 0 | 0 | 800-731 | RTS 23/ I | RTS 23/ I | 0.968 | 3.87 |  |  | Běžná |  |  |  | POL1_0
191 | 733190107R00 | Tlakové zkoušky potrubí ocelových závitových, plastových, měděných přes DN 32 do DN 40 | m | 18 |  | 0 |  | 0 |  | 0 | 15 | 0 | 0 | 0 | 0 | 0 | 800-731 | RTS 23/ I | RTS 23/ I | 0.021 | 0.38 |  |  | Běžná |  |  |  | POL1_0
192 | 733190108R00 | Tlakové zkoušky potrubí ocelových závitových, plastových, měděných přes DN 40 do DN 50 | m | 6 |  | 0 |  | 0 |  | 0 | 15 | 0 | 0 | 0 | 0 | 0 | 800-731 | RTS 23/ I | RTS 23/ I | 0.032 | 0.19 |  |  | Běžná |  |  |  | POL1_0
193 | 900 R03 | Hodinové zúčtovací sazby stavební dělník, tarifní třída 6 | h | 2 |  | 0 |  | 0 |  | 0 | 15 | 0 | 0 | 0 | 0 | 0 | 801-1 | RTS 23/ I | RTS 23/ I | 1 | 2 |  |  | Běžná |  |  |  | POL1_0
|  | Položka použita pro pomocné stavební práce spojené s montáží rozvodu potrubí - sekání, vrtání, prostupy. | [25 empty] | POP |  | Položka použita pro pomocné stavební práce spojené s montáží rozvodu potrubí - sekání, vrtání, prostupy.
194 | Spec.733.1 | Stavební pomocný materiál | soubor | 1 |  | 0 |  | 0 |  | 0 | 15 | 0 | 0.05 | 0.05 | 0 | 0 |  | Vlastní | Kalkul | 0 | 0 |  |  | Běžná |  |  |  | POL1_0
|  | Stavební materál pro opravu po provedení sekání, vrtání a po prostupech zdmi. | [25 empty] | POP
195 | 900.RT4.7331 | HZS, Práce v tarifní třídě 7 | h | 6 |  | 0 |  | 0 |  | 0 | 15 | 0 | 0 | 0 | 0 | 0 |  | Vlastní | Kalkul | 1 | 6 |  |  | Běžná |  |  |  | POL1_0
|  | Práce spojené s rozvody potrubí neobsažené v položkách. | [25 empty] | POP
196 | 998733101R00 | Přesun hmot pro rozvody potrubí v objektech výšky do 6 m | t | 0.26162 |  | 0 |  | 0 |  | 0 | 15 | 0 | 0 | 0 | 0 | 0 | 800-731 | RTS 23/ I | RTS 23/ I | 3.563 | 0.93 |  |  | Běžná |  |  |  | POL7_
197 | 998733194R00 | Přesun hmot pro rozvody potrubí příplatek k ceně za zvětšený přesun přes vymezenou největší dopravní vzdálenost do 1000 m | t | 0.26162 |  | 0 |  | 0 |  | 0 | 15 | 0 | 0 | 0 | 0 | 0 | 800-731 | RTS 23/ I | RTS 23/ I | 0.816 | 0.21 |  |  | Běžná |  |  |  | POL7_
198 | 998733199R00 | Přesun hmot pro rozvody potrubí příplatek k ceně za zvětšený přesun přes vymezenou největší dopravní vzdálenost za každých dalších i započatých 1000 m přes 1000 m | t | 0.26162 |  | 0 |  | 0 |  | 0 | 15 | 0 | 0 | 0 | 0 | 0 | 800-731 | RTS 23/ I | RTS 23/ I | 0 | 0 |  |  | Běžná |  |  |  | POL7_
Díl: | 734 | Armatury |  |  |  | 0 |  | 0 |  | 0 |  | 0 |  | 0.02 |  | 0 |  |  |  |  | 6.39 | [6 empty] | DIL
199 | 734209103R00 | Montáž závitové armatury s jedním závitem, G 1/2", bez dodávky materiálu | kus | 1 |  | 0 |  | 0 |  | 0 | 15 | 0 | 0 | 0 | 0 | 0 | 800-731 | RTS 23/ I | RTS 23/ I | 0.051 | 0.05 |  |  | Běžná |  |  |  | POL1_0
200 | 734209115R00 | Montáž závitové armatury se dvěma závity, G 1", bez dodávky materiálu | kus | 1 |  | 0 |  | 0 |  | 0 | 15 | 0 | 0 | 0 | 0 | 0 | 800-731 | RTS 23/ I | RTS 23/ I | 0.227 | 0.23 |  |  | Běžná |  |  |  | POL1_0
201 | 734109116R00 | Montáž přírubových armatur se dvěma přírubami, PN 0,6, DN 80, bez dodávky materiálu | soubor | 3 |  | 0 |  | 0 |  | 0 | 15 | 0 | 0.00683 | 0.02 | 0 | 0 | 800-731 | RTS 23/ I | RTS 23/ I | 1.54 | 4.62 |  | Práce | Běžná |  |  |  | POL1_0
|  | 3 |  | 3 | [23 empty] | VV | 0
202 | 734R0 | Inteligentní ultrazvukový měřič tepla Qn40, DN80-300, PN25, M-Bus s kabelem, vč. nerez jímky a snímače teploty Pt 500 s kabelem | kus | 1 |  | 0 |  | 0 |  | 0 | 15 | 0 | 0 | 0 | 0 | 0 |  | Vlastní | Indiv | 0 | 0 |  | Specifikace | Běžná |  |  |  | POL3_
|  | 1 |  | 1 | [23 empty] | VV | 0
203 | 734R1 | Zaslepovací příruba, montáž+dodávka | kus | 2 |  | 0 |  | 0 |  | 0 | 15 | 0 | 0.0005 | 0 | 0 | 0 |  | Vlastní | Indiv | 0 | 0 |  |  | Běžná |  |  |  | POL1_0
|  | Zaslepovací příruba (volné vývody pro rezervu na rozdělovači), vč. spoj. materiálu a těsnění, DN50/PN6. | [25 empty] | POP |  | Zaslepovací příruba (volné vývody pro rezervu na rozdělovači), vč. spoj. materiálu a těsnění, DN50/PN6.
204 | 734261226R00 | Šroubení topenářské, přímé, mosazné, DN 32, PN 10, včetně dodávky materiálu | kus | 4 |  | 0 |  | 0 |  | 0 | 15 | 0 | 0.0005 | 0 | 0 | 0 | 800-731 | RTS 23/ I | RTS 23/ I | 0.124 | 0.5 |  |  | Běžná |  |  |  | POL1_0
205 | 734R2 | Kulový kohout se zajištěním 1", servisní k exp. nádobě, montáž+dodávka | kus | 1 |  | 0 |  | 0 |  | 0 | 15 | 0 | 0.0005 | 0 | 0 | 0 |  | Vlastní | Indiv | 0 | 0 |  |  | Běžná |  |  |  | POL1_0
206 | 734291113R00 | Kohout kulový, napouštěcí a vypouštěcí, mosazný, DN 15, PN 10, včetně dodávky materiálu | kus | 2 |  | 0 |  | 0 |  | 0 | 15 | 0 | 0.00014 | 0 | 0 | 0 | 800-731 | RTS 23/ I | RTS 23/ I | 0.082 | 0.16 |  |  | Běžná |  |  |  | POL1_0
207 | 734R3 | Mezipřírubová uzavírací klapka s pákou DN 50, PN6, montáž+dodávka | kus | 2 |  | 0 |  | 0 |  | 0 | 15 | 0 | 0.001 | 0 | 0 | 0 |  | Vlastní | Indiv | 0 | 0 |  |  | Běžná |  |  |  | POL1_0
208 | 734R4 | Protipříruba DN50/PN6, montáž+dodávka | kus | 2 |  | 0 |  | 0 |  | 0 | 15 | 0 | 0.0005 | 0 | 0 | 0 |  | Vlastní | Indiv | 0 | 0 |  |  | Běžná |  |  |  | POL1_0
|  | Protipříruba DN50/PN6 + spoj. mat. a těsnění (mezipřírub. klapky). | [25 empty] | POP
209 | 734421150R00 | Tlakoměr deformační 0-10 MPa č. 53312, D 100, včetně dodávky materiálu | kus | 1 |  | 0 |  | 0 |  | 0 | 15 | 0 | 0.00252 | 0 | 0 | 0 | 800-731 | RTS 23/ I | RTS 23/ I | 0.433 | 0.43 |  |  | Běžná |  |  |  | POL1_
210 | 734R5 | Tlakoměrový kohout uzavírací, G1/2", mosaz , montáž+dodávka | kus | 1 |  | 0 |  | 0 |  | 0 | 15 | 0 | 0.001 | 0 | 0 | 0 |  | Vlastní | Indiv | 0 | 0 |  |  | Běžná |  |  |  | POL1_0
211 | 734494213R00 | Návarek s trubkovým závitem G 1/2", včetně dodávky materiálu | kus | 1 |  | 0 |  | 0 |  | 0 | 15 | 0 | 0.00024 | 0 | 0 | 0 | 800-731 | RTS 23/ I | RTS 23/ I | 0.278 | 0.28 |  |  | Běžná |  |  |  | POL1_0
212 | 998734101R00 | Přesun hmot pro armatury v objektech výšky do 6 m | t | 0.03103 |  | 0 |  | 0 |  | 0 | 15 | 0 | 0 | 0 | 0 | 0 | 800-731 | RTS 23/ I | RTS 23/ I | 2.575 | 0.08 |  |  | Běžná |  |  |  | POL7_
213 | 998734194R00 | Přesun hmot pro armatury příplatek k ceně za zvětšený přesun přes vymezenou největší dopravní vzdálenost do 1000 m | t | 0.03103 |  | 0 |  | 0 |  | 0 | 15 | 0 | 0 | 0 | 0 | 0 | 800-731 | RTS 23/ I | RTS 23/ I | 1.355 | 0.04 |  |  | Běžná |  |  |  | POL7_
214 | 998734199R00 | Přesun hmot pro armatury příplatek k ceně za zvětšený přesun přes vymezenou největší dopravní vzdálenost za každých dalších i započatých 1000 m přes 1000 m | t | 0.03103 |  | 0 |  | 0 |  | 0 | 15 | 0 | 0 | 0 | 0 | 0 | 800-731 | RTS 23/ I | RTS 23/ I | 0 | 0 |  |  | Běžná |  |  |  | POL7_
Díl: | 735 | Otopná tělesa |  |  |  | 0 |  | 0 |  | 0 |  | 0 |  | 0 |  | 0 |  |  |  |  | 11.1 | [6 empty] | DIL
215 | 735494811R00 | Vypuštění vody z otopných soustav bez kotlů, ohříváků, zásobníků a nádrží | m2 | 124 |  | 0 |  | 0 |  | 0 | 15 | 0 | 0 | 0 | 0 | 0 | 800-731 | RTS 23/ I | RTS 23/ I | 0.052 | 6.45 |  |  | Běžná |  |  |  | POL1_0
|  | ( bez kotlů, ohříváků, zásobníků a nádrží ) | [25 empty] | SPI
216 | 735191910R00 | Ostatní opravy otopných těles napuštění vody do otopného systému včetně potrubí (bez kotle a ohříváků) otopných těles | m2 | 150 |  | 0 |  | 0 |  | 0 | 15 | 0 | 0 | 0 | 0 | 0 | 800-731 | RTS 23/ I | RTS 23/ I | 0.031 | 4.65 |  |  | Běžná |  |  |  | POL1_0
Díl: | 767 | Konstrukce zámečnické |  |  |  | 0 |  | 0 |  | 0 |  | 0 |  | 0.12 |  | 0 |  |  |  |  | 34.61 | [6 empty] | DIL
217 | 767646510R00 | Montáž dveří protipožárních uzávěrů, , jednokřídlových | kus | 1 |  | 0 |  | 0 |  | 0 | 15 | 0 | 0.00043 | 0 | 0 | 0 | 800-767 | RTS 23/ I | RTS 23/ I | 3.82 | 3.82 |  |  | Běžná |  |  |  | POL1_0
218 | Spec.767.1 | Ocelové protipožární dveře 800/1970mm | kus | 1 |  | 0 |  | 0 |  | 0 | 15 | 0 | 0.05 | 0.05 | 0 | 0 |  | Vlastní | Indiv | 0 | 0 |  |  | Běžná |  |  |  | POL1_0
|  | Protipožární dveře 800/1970mm - pravé EI 30 DP1-C (samozavírač), falcované, plné, bez prahu, ocelový pozinkovaný hladký lakovaný plech z obou stran (vyztužený ocelový plášť s výplňí z oheň tlumící minerální izolace), otevírání klika/klika - broušený nerez, kování štítové - broušený nerez, zámek FAB, bezpečnostní tabulka. Barevný odstín RAL - určí stavebník. | [25 empty] | POP |  | Protipožární dveře 800/1970mm - pravé EI 30 DP1-C (samozavírač), falcované, plné, bez prahu, ocelový pozinkovaný hladký lakovaný plech z obou stran (vyztužený ocelový plášť s výplňí z oheň tlumící minerální izolace), otevírání klika/klika - broušený nerez, kování štítové - broušený nerez, zámek FAB, bezpečnostní tabulka. Barevný odstín RAL - určí stavebník.
219 | 767995101R00 | Výroba a montáž atypických kovovových doplňků staveb hmotnosti do 5 kg | kg | 71 |  | 0 |  | 0 |  | 0 | 15 | 0 | 6e-05 | 0 | 0 | 0 | 800-767 | RTS 23/ I | RTS 23/ I | 0.426 | 30.25 |  |  | Běžná |  |  |  | POL1_0
|  | Plynoinstalace : 26 |  | 26 | [23 empty] | VV | 0
|  | Vytápění : 45 |  | 45 | [23 empty] | VV | 0
220 | Spec.767.1 | Spojovací a kotvící materiál | kg | 71 |  | 0 |  | 0 |  | 0 | 15 | 0 | 0.001 | 0.07 | 0 | 0 |  | Vlastní | Indiv | 0 | 0 |  |  | Běžná |  |  |  | POL12_1
|  | Závitové tyče, držáky, třmeny, konzole, spojovací materiál, hmoždinky, atd. | [25 empty] | POP
|  | Plynoinstalace : 26 |  | 26 | [23 empty] | VV | 0
|  | Vytápění : 45 |  | 45 | [23 empty] | VV | 0
221 | 998767101R00 | Přesun hmot pro kovové stavební doplňk. konstrukce v objektech výšky do 6 m | t | 0.12569 |  | 0 |  | 0 |  | 0 | 15 | 0 | 0 | 0 | 0 | 0 | 800-767 | RTS 23/ I | RTS 23/ I | 3.327 | 0.42 |  |  | Běžná |  |  |  | POL7_
|  | 50 m vodorovně | [25 empty] | SPI
222 | 998767194R00 | Přesun hmot pro kovové stavební doplňk. konstrukce příplatek k ceně za zvětšený přesun přes vymezenou největší dopravní vzdálenost do 1000 m | t | 0.12569 |  | 0 |  | 0 |  | 0 | 15 | 0 | 0 | 0 | 0 | 0 | 800-767 | RTS 23/ I | RTS 23/ I | 0.95 | 0.12 |  |  | Běžná |  |  |  | POL7_
|  | 50 m vodorovně | [25 empty] | SPI
223 | 998767199R00 | Přesun hmot pro kovové stavební doplňk. konstrukce příplatek k ceně za zvětšený přesun přes vymezenou největší dopravní vzdálenost za každých dalších i započatých 1000 m přes 1000 m | t | 0.12569 |  | 0 |  | 0 |  | 0 | 15 | 0 | 0 | 0 | 0 | 0 | 800-767 | RTS 23/ I | RTS 23/ I | 0 | 0 |  |  | Běžná |  |  |  | POL7_
|  | 50 m vodorovně | [25 empty] | SPI
Díl: | 777 | Podlahy ze syntetických hmot |  |  |  | 0 |  | 0 |  | 0 |  | 0 |  | 0.01 |  | 0 |  |  |  |  | 3.79 | [6 empty] | DIL
224 | 777615213RT1 | Nátěr epoxidový, podlah betonových, 2 x | m2 | 15.9375 |  | 0 |  | 0 |  | 0 | 15 | 0 | 0.00043 | 0.01 | 0 | 0 | 800-773 | RTS 23/ I | RTS 23/ I | 0.237 | 3.78 |  |  | Běžná |  |  |  | POL1_0
|  | Protiskluzová dvousložková epoxidová barva na betonové podlahy. Protiskluzová, odolná proti olejům a chemikáliím. Vykazuje vysokou odolnost proti oděru, dobrou přilnavost k podkladu a omyvatelnost. | [25 empty] | POP |  | Protiskluzová dvousložková epoxidová barva na betonové podlahy. Protiskluzová, odolná proti olejům a chemikáliím. Vykazuje vysokou odolnost proti oděru, dobrou přilnavost k podkladu a omyvatelnost.
|  | 4*3,9+0,5*0,3+1,25*0,15 |  | 15.94 | [23 empty] | VV | 0
225 | 998777101R00 | Přesun hmot pro podlahy syntetické v objektech výšky do 6 m | t | 0.00685 |  | 0 |  | 0 |  | 0 | 15 | 0 | 0 | 0 | 0 | 0 | 800-773 | RTS 23/ I | RTS 23/ I | 1.499 | 0.01 |  |  | Běžná |  |  |  | POL7_
|  | 50 m vodorovně | [25 empty] | SPI
226 | 998777194R00 | Přesun hmot pro podlahy syntetické příplatek k ceně za zvětšený přesun přes vymezenou největší dopravní vzdálenost do 1000 m | t | 0.00685 |  | 0 |  | 0 |  | 0 | 15 | 0 | 0 | 0 | 0 | 0 | 800-773 | RTS 23/ I | RTS 23/ I | 0.177 | 0 |  |  | Běžná |  |  |  | POL7_
|  | 50 m vodorovně | [25 empty] | SPI
227 | 998777199R00 | Přesun hmot pro podlahy syntetické příplatek k ceně za zvětšený přesun přes vymezenou největší dopravní vzdálenost za každých dalších i započatých 1000 m přes 1000 m | t | 0.00685 |  | 0 |  | 0 |  | 0 | 15 | 0 | 0 | 0 | 0 | 0 | 800-773 | RTS 23/ I | RTS 23/ I | 0 | 0 |  |  | Běžná |  |  |  | POL7_
|  | 50 m vodorovně | [25 empty] | SPI
Díl: | 783 | Nátěry |  |  |  | 0 |  | 0 |  | 0 |  | 0 |  | 0.02 |  | 0 |  |  |  |  | 27.36 | [6 empty] | DIL
228 | 783201831R00 | Odstranění nátěrů z kovových doplňk.konstrukcí chemickými odstranovači | m2 | 25.5269 |  | 0 |  | 0 |  | 0 | 15 | 0 | 0.00015 | 0 | 0 | 0 | 800-783 | RTS 23/ I | RTS 23/ I | 0.228 | 5.82 |  |  | Běžná |  |  |  | POL1_0
|  | Schodiště s plošinou+10% : ((1,35*1,05+0,75*1,1+0,75*1,4)*2+(2,25*0,1)*2)*1,1 |  | 7.74 | [23 empty] | VV | 0
|  | ((1,35+0,75*2)*0,18+0,75*0,11+0,32*1,7)*1,1 |  | 1.25 | [23 empty] | VV | 0
|  | (12*0,125+5*0,19)*1,1 |  | 2.69 | [23 empty] | VV | 0
|  | Poklop šachty : 0,65*0,65*2*1,2 |  | 1.01 | [23 empty] | VV | 0
|  | Potrubí VZT+10% : 5,3*2,2*1,1 |  | 12.83 | [23 empty] | VV | 0
229 | 783904811R00 | Ostatní práce odrezivění kovových konstrukcí | m2 | 25.5269 |  | 0 |  | 0 |  | 0 | 15 | 0 | 1e-05 | 0 | 0 | 0 | 800-783 | RTS 23/ I | RTS 23/ I | 0.045 | 1.15 |  |  | Běžná |  |  |  | POL1_0
230 | 783903811R00 | Ostatní práce odmaštění chemickými rozpuštědly | m2 | 25.5269 |  | 0 |  | 0 |  | 0 | 15 | 0 | 7e-05 | 0 | 0 | 0 | 800-783 | RTS 23/ I | RTS 23/ I | 0.144 | 3.68 |  |  | Běžná |  |  |  | POL1_0
231 | 783224900R00 | Údržba nátěrů doplňkových konstrukcí, syntetické jednonásobné s 1x emailováním, | m2 | 25.5269 |  | 0 |  | 0 |  | 0 | 15 | 0 | 0.00025 | 0.01 | 0 | 0 | 800-783 | RTS 23/ I | RTS 23/ I | 0.306 | 7.81 |  |  | Běžná |  |  |  | POL1_0
|  | na vzduchu schnoucích | [25 empty] | SPI
232 | 783225900R00 | Údržba nátěrů doplňkových konstrukcí, syntetické 1x emailováním, | m2 | 25.5269 |  | 0 |  | 0 |  | 0 | 15 | 0 | 0.00023 | 0.01 | 0 | 0 | 800-783 | RTS 23/ I | RTS 23/ I | 0.188 | 4.8 |  |  | Běžná |  |  |  | POL1_0
|  | na vzduchu schnoucích | [25 empty] | SPI
233 | 783R1 | Příplatek za antikorozní nátěr syntetický | m2 | 25.5269 |  | 0 |  | 0 |  | 0 | 15 | 0 | 0 | 0 | 0 | 0 |  | Vlastní | Kalkul | 0 | 0 |  |  | Běžná |  |  |  | POL1_0
234 | 783424140R00 | Nátěry potrubí a armatur syntetické potrubí, do DN 50 mm, dvojnásobné se základním nátěrem | m | 17 |  | 0 |  | 0 |  | 0 | 15 | 0 | 7e-05 | 0 | 0 | 0 | 800-783 | RTS 23/ I | RTS 23/ I | 0.087 | 1.48 |  |  | Běžná |  |  |  | POL1_0
|  | na vzduchu schnoucí | [25 empty] | SPI
235 | 783425150R00 | Nátěry potrubí a armatur syntetické potrubí, do DN 100 mm, dvojnásobné se základním nátěrem | m | 1.4 |  | 0 |  | 0 |  | 0 | 15 | 0 | 9e-05 | 0 | 0 | 0 | 800-783 | RTS 23/ I | RTS 23/ I | 0.103 | 0.14 |  |  | Běžná |  |  |  | POL1_0
|  | na vzduchu schnoucí | [25 empty] | SPI
236 | 783424740R00 | Nátěry potrubí a armatur syntetické potrubí, do DN 50 mm, základní | m | 48 |  | 0 |  | 0 |  | 0 | 15 | 0 | 3e-05 | 0 | 0 | 0 | 800-783 | RTS 23/ I | RTS 23/ I | 0.029 | 1.39 |  |  | Běžná |  |  |  | POL1_0
|  | na vzduchu schnoucí | [25 empty] | SPI
|  | 24*2 |  | 48 | [23 empty] | VV | 0
237 | 783425750R00 | Nátěry potrubí a armatur syntetické potrubí, do DN 100 mm, základní | m | 52 |  | 0 |  | 0 |  | 0 | 15 | 0 | 4e-05 | 0 | 0 | 0 | 800-783 | RTS 23/ I | RTS 23/ I | 0.021 | 1.09 |  |  | Běžná |  |  |  | POL1_0
|  | na vzduchu schnoucí | [25 empty] | SPI
|  | 26*2 |  | 52 | [23 empty] | VV | 0
Díl: | 784 | Malby |  |  |  | 0 |  | 0 |  | 0 |  | 0 |  | 0.05 |  | 0 |  |  |  |  | 22.97 | [6 empty] | DIL
238 | 784401802R00 | Odstranění maleb obroušením s oprášením, v místnostech přes 3,8 m do 5 m | m2 | 58.8963 |  | 0 |  | 0 |  | 0 | 15 | 0 | 0 | 0 | 0 | 0 | 800-784 | RTS 23/ I | RTS 23/ I | 0.022 | 1.3 |  |  | Běžná |  |  |  | POL1_0
|  | Kotelna : (16,545+67,5925)/100*70 |  | 58.9 | [23 empty] | VV | 0
239 | 784403802R00 | Odstranění maleb úplným omytím na sádrové omítce, v místnostech přes 3,8 m do 5 m | m2 | 58.8963 |  | 0 |  | 0 |  | 0 | 15 | 0 | 0 | 0 | 0 | 0 | 800-784 | RTS 23/ I | RTS 23/ I | 0.04601 | 2.71 |  |  | Běžná |  |  |  | POL1_0
240 | 784401801R00 | Odstranění maleb obroušením s oprášením, v místnostech do 3,8 m | m2 | 38.75 |  | 0 |  | 0 |  | 0 | 15 | 0 | 0 | 0 | 0 | 0 | 800-784 | RTS 23/ I | RTS 23/ I | 0.02 | 0.78 |  |  | Běžná |  |  |  | POL1_0
|  | Plynoměr : (2,1*4,2)-0,15*0,75+0,75*0,35+0,05*1 |  | 9.02 | [23 empty] | VV | 0
|  | (2,1+4,2)*2*2,45+(0,35*2)*2+(0,05+0,1)*2*2+(0,9+0,6)*2*0,3 |  | 33.77 | [23 empty] | VV | 0
|  | -0,75*2-1*2-0,9*0,6 |  | -4.04 | [23 empty] | VV | 0
241 | 784403801R00 | Odstranění maleb úplným omytím na sádrové omítce, v místnostech do 3,8 m | m2 | 38.75 |  | 0 |  | 0 |  | 0 | 15 | 0 | 0 | 0 | 0 | 0 | 800-784 | RTS 23/ I | RTS 23/ I | 0.04322 | 1.67 |  |  | Běžná |  |  |  | POL1_0
242 | 784121101R00 | Příprava povrchu Penetrace (napouštění) podkladu akrylát, jednonásobná | m2 | 122.8875 |  | 0 |  | 0 |  | 0 | 15 | 0 | 0.0001 | 0.01 | 0 | 0 | 800-784 | RTS 23/ I | RTS 23/ I | 0.03248 | 3.99 |  |  | Běžná |  |  |  | POL1_0
|  | 84,1375+38,75 |  | 122.89 | [23 empty] | VV | 0
243 | 784125312R00 | Malby z malířských směsí protiplísňové, , bílé, dvojnásobné | m2 | 122.8875 |  | 0 |  | 0 |  | 0 | 15 | 0 | 0.00031 | 0.04 | 0 | 0 | 800-784 | RTS 23/ I | RTS 23/ I | 0.10191 | 12.52 |  |  | Běžná |  |  |  | POL1_0
Díl: | M21 | Elektromontáže |  |  |  | 0 |  | 0 |  | 0 |  | 0 |  | 0.04 |  | 0.05 |  |  |  |  | 16 | [6 empty] | DIL
244 | M21101.1 | Demontáž stávajícího rozvaděče, úprava/doplnění, zpětná montáž | kus | 1 |  | 0 |  | 0 |  | 0 | 15 | 0 | 0 | 0 | 0 | 0 |  | Vlastní | Indiv | 0 | 0 |  |  | Běžná |  |  |  | POL1_0
|  | Demontáž stávajícího rozvaděče, úprava/doplnění dle schema rozvaděče a popisu v TZ, opětovná montáž rozvaděče. | [25 empty] | POP |  | Demontáž stávajícího rozvaděče, úprava/doplnění dle schema rozvaděče a popisu v TZ, opětovná montáž rozvaděče.
245 | M21101.3 | Podružná ochranná přípojnice MET v kotelně | kus | 1 |  | 0 |  | 0 |  | 0 | 15 | 0 | 0 | 0 | 0 | 0 |  | Vlastní | Indiv | 0 | 0 |  |  | Běžná |  |  |  | POL1_0
246 | M21201.1 | Svítidlo A - přisazené LED svítidlo 33W, montáž a dodávka | kus | 3 |  | 0 |  | 0 |  | 0 | 15 | 0 | 0 | 0 | 0 | 0 |  | Vlastní | Indiv | 0 | 0 |  |  | Běžná |  |  |  | POL1_0
|  | A - LED přisazené svítidlo, 33W, 5500lm, 145lm/W, 4000K, IP66, difuzor - translucentní polykarbonát (PC), UV stabilní, nárazuvzdorný. | [25 empty] | POP |  | A - LED přisazené svítidlo, 33W, 5500lm, 145lm/W, 4000K, IP66, difuzor - translucentní polykarbonát (PC), UV stabilní, nárazuvzdorný.
247 | M21201.2 | Svítidlo N1 - LED nouzové svítidlo 3W, montáž a dodávka | kus | 1 |  | 0 |  | 0 |  | 0 | 15 | 0 | 0 | 0 | 0 | 0 |  | Vlastní | Indiv | 0 | 0 |  |  | Běžná |  |  |  | POL1_0
|  | N1 - LED nouzové svítidlo, vč. nouz. modulu 1h., 3W, 360lm, 120lm/W, IP65, univerzální optika. | [25 empty] | POP
248 | M21201.3 | NP1 - LED nouzové svítidlo s piktogramem 2W, montáž a dodávka | kus | 1 |  | 0 |  | 0 |  | 0 | 15 | 0 | 0 | 0 | 0 | 0 |  | Vlastní | Indiv | 0 | 0 |  |  | Běžná |  |  |  | POL1_0
|  | NP1 - LED nouzové svítidlo s piktogramem, vč. nouz. modulu 1h., 2W, 150lm, 75lm/W, IP65, difuzor - opalizovaný polykarbonát, UV stabilní. | [25 empty] | POP |  | NP1 - LED nouzové svítidlo s piktogramem, vč. nouz. modulu 1h., 2W, 150lm, 75lm/W, IP65, difuzor - opalizovaný polykarbonát, UV stabilní.
249 | M21301.1 | Spínač řaz. 1, IP44, 250V/10A, montáž a dodávka | kus | 1 |  | 0 |  | 0 |  | 0 | 15 | 0 | 0 | 0 | 0 | 0 |  | Vlastní | Indiv | 0 | 0 |  |  | Běžná |  |  |  | POL1_0
250 | M21301.2 | Tlačítko TOTAL STOP, přisazené IP44, montáž a dodávka | kus | 1 |  | 0 |  | 0 |  | 0 | 15 | 0 | 0 | 0 | 0 | 0 |  | Vlastní | Indiv | 0 | 0 |  |  | Běžná |  |  |  | POL1_0
|  | Tlačítkový spínač s aretací, IP44, v provedení proti nechtěnému zneužití - stop tlačítko. | [25 empty] | POP
251 | M21301.3 | Zásuvka 2P+PE, přisazená, IP44, 16A/230V, montáž a dodávka | kus | 5 |  | 0 |  | 0 |  | 0 | 15 | 0 | 0 | 0 | 0 | 0 |  | Vlastní | Indiv | 0 | 0 |  |  | Běžná |  |  |  | POL1_0
252 | M21301.4 | Demontáž a následná montáž stáv. komunik. modulu | kus | 1 |  | 0 |  | 0 |  | 0 | 15 | 0 | 0 | 0 | 0 | 0 |  | Vlastní | Indiv | 0 | 0 |  |  | Běžná |  |  |  | POL1_0
|  | Demontáž a následná montáž stávajícího komunikačního modulu pro dálkový přenos informací, odpojení a následné zapojení v rozvaděči silnoproudu, demontáž stávající kabeláže, vč. kabelové trasy. | [25 empty] | POP |  | Demontáž a následná montáž stávajícího komunikačního modulu pro dálkový přenos informací, odpojení a následné zapojení v rozvaděči silnoproudu, demontáž stávající kabeláže, vč. kabelové trasy.
253 | M21301.5 | Demontáž a následná montáž stáv.čidla havarijní , teploty | kus | 1 |  | 0 |  | 0 |  | 0 | 15 | 0 | 0 | 0 | 0 | 0 |  | Vlastní | Indiv | 0 | 0 |  |  | Běžná |  |  |  | POL1_0
|  | Demontáž a následná montáž stávajícího čidla havarijní teploty, odpojení a následné zapojení v rozvaděči silnoproudu, demontáž stávající kabeláže, vč. kabelové trasy. | [25 empty] | POP |  | Demontáž a následná montáž stávajícího čidla havarijní teploty, odpojení a následné zapojení v rozvaděči silnoproudu, demontáž stávající kabeláže, vč. kabelové trasy.
254 | M21301.6 | Demontáž a následná montáž stáv.čidla úniku plynu | kus | 1 |  | 0 |  | 0 |  | 0 | 15 | 0 | 0 | 0 | 0 | 0 |  | Vlastní | Indiv | 0 | 0 |  |  | Běžná |  |  |  | POL1_0
|  | Demontáž a následná montáž stávajícího čidla úniku plynu, odpojení a následné zapojení v rozvaděči silnoproudu, demontáž stávající kabeláže, vč. kabelové trasy. | [25 empty] | POP |  | Demontáž a následná montáž stávajícího čidla úniku plynu, odpojení a následné zapojení v rozvaděči silnoproudu, demontáž stávající kabeláže, vč. kabelové trasy.
255 | M21301.7 | Demontáž a následná montáž stáv.čidla zaplavení | kus | 1 |  | 0 |  | 0 |  | 0 | 15 | 0 | 0 | 0 | 0 | 0 |  | Vlastní | Indiv | 0 | 0 |  |  | Běžná |  |  |  | POL1_0
|  | Demontáž a následná montáž stávajícího čidla zaplavení, odpojení a následné zapojení v rozvaděči silnoproudu, demontáž stávající kabeláže, vč. kabelové trasy. | [25 empty] | POP |  | Demontáž a následná montáž stávajícího čidla zaplavení, odpojení a následné zapojení v rozvaděči silnoproudu, demontáž stávající kabeláže, vč. kabelové trasy.
256 | M21401.1 | Instalační krabice rozbočné, včetně svorek a víček, vč. příp. kotvícího materiálu, montáž a dodávka | kus | 3 |  | 0 |  | 0 |  | 0 | 15 | 0 | 0 | 0 | 0 | 0 |  | Vlastní | Indiv | 0 | 0 |  |  | Běžná |  |  |  | POL1_0
257 | M21401.2 | Trubka tuhá, PVC, D=20 mm, montáž a dodávka | m | 50 |  | 0 |  | 0 |  | 0 | 15 | 0 | 0 | 0 | 0 | 0 |  | Vlastní | Indiv | 0 | 0 |  |  | Běžná |  |  |  | POL1_0
|  | Trubka tuhá, PVC, D=20 mm, vč. spojek, příchytek, kolen, kotvícího materiálu. Střední mechanické namáhání. | [25 empty] | POP |  | Trubka tuhá, PVC, D=20 mm, vč. spojek, příchytek, kolen, kotvícího materiálu. Střední mechanické namáhání.
258 | M21401.3 | Trubka ohebná, PVC, D=20 mm, montáž a dodávka | m | 10 |  | 0 |  | 0 |  | 0 | 15 | 0 | 0 | 0 | 0 | 0 |  | Vlastní | Indiv | 0 | 0 |  |  | Běžná |  |  |  | POL1_0
259 | M21401.4 | Oceloplechový žlab 50/50 - montáž a dodávka | m | 10 |  | 0 |  | 0 |  | 0 | 15 | 0 | 0 | 0 | 0 | 0 |  | Vlastní | Indiv | 0 | 0 |  |  | Běžná |  |  |  | POL1_0
|  | Oceloplechový žlab 50/50, vč. spojek, příchytek, kolen, kotvícího materiálu, závěsů, výložníků. | [25 empty] | POP
260 | M21401.5 | Svorky ochranného pospojování + CU pásek, montáž a dodávka | kus | 15 |  | 0 |  | 0 |  | 0 | 15 | 0 | 0 | 0 | 0 | 0 |  | Vlastní | Indiv | 0 | 0 |  |  | Běžná |  |  |  | POL1_0
261 | M21401.6 | Demontáž stávající elektroinstalace | soubor | 1 |  | 0 |  | 0 |  | 0 | 15 | 0 | 0 | 0 | 0.05 | 0.05 |  | Vlastní | Indiv | 0 | 0 |  |  | Běžná |  |  |  | POL1_0
|  | Demontáž stávající elektroinstalace - cca. 150m kabeláže, 15m kabelového roštu, 20m PVC lišty, 2x svítidlo, 2x ovladač, 5x zásuvka, 10x instalační krabice. | [25 empty] | POP |  | Demontáž stávající elektroinstalace - cca. 150m kabeláže, 15m kabelového roštu, 20m PVC lišty, 2x svítidlo, 2x ovladač, 5x zásuvka, 10x instalační krabice.
262 | M21601.1 | Kabel s Cu jádrem CYKY-O 3x1,5, montáž a dodávka | m | 8 |  | 0 |  | 0 |  | 0 | 15 | 0 | 0 | 0 | 0 | 0 |  | Vlastní | Indiv | 0 | 0 |  |  | Běžná |  |  |  | POL1_0
263 | M21601.2 | Kabel s Cu jádrem CYKY-J 3x1,5, montáž a dodávka | m | 22 |  | 0 |  | 0 |  | 0 | 15 | 0 | 0 | 0 | 0 | 0 |  | Vlastní | Indiv | 0 | 0 |  |  | Běžná |  |  |  | POL1_0
264 | M21601.3 | Kabel s Cu jádrem CYKY-J 3x2,5, montáž a dodávka | m | 63 |  | 0 |  | 0 |  | 0 | 15 | 0 | 0 | 0 | 0 | 0 |  | Vlastní | Indiv | 0 | 0 |  |  | Běžná |  |  |  | POL1_0
265 | M21601.4 | Kabel s Cu jádrem CYKY-J 5x1,5, montáž a dodávka | m | 33 |  | 0 |  | 0 |  | 0 | 15 | 0 | 0 | 0 | 0 | 0 |  | Vlastní | Indiv | 0 | 0 |  |  | Běžná |  |  |  | POL1_0
266 | M21601.5 | Kabel s Cu jádrem CYSY-J 5x1,5, montáž a dodávka | m | 5 |  | 0 |  | 0 |  | 0 | 15 | 0 | 0 | 0 | 0 | 0 |  | Vlastní | Indiv | 0 | 0 |  |  | Běžná |  |  |  | POL1_0
267 | M21601.6 | Celoplastový vodič s Cu jádrem, CY 10mm2 zž, montáž a dodávka | m | 90 |  | 0 |  | 0 |  | 0 | 15 | 0 | 0 | 0 | 0 | 0 |  | Vlastní | Indiv | 0 | 0 |  |  | Běžná |  |  |  | POL1_0
268 | M21701.1 | Drobný montážní materiál - montáž a dodávka | soubor | 1 |  | 0 |  | 0 |  | 0 | 15 | 0 | 0 | 0 | 0 | 0 |  | Vlastní | Indiv | 0 | 0 |  |  | Běžná |  |  |  | POL1_0
|  | Stahovací pásky, sádra, hmoždinky, šrouby, hřebíky, izolační pásky, kotvící materíál … | [25 empty] | POP
269 | M21701.2 | Doprava všech materiálů a vybavení | soubor | 1 |  | 0 |  | 0 |  | 0 | 15 | 0 | 0 | 0 | 0 | 0 |  | Vlastní | Indiv | 0 | 0 |  |  | Běžná |  |  |  | POL1_0
270 | M21701.3 | Závěrečná měření, kontrola a nastavení prvků, měření signálů | soubor | 1 |  | 0 |  | 0 |  | 0 | 15 | 0 | 0 | 0 | 0 | 0 |  | Vlastní | Indiv | 0 | 0 |  |  | Běžná |  |  |  | POL1_0
271 | M21701.4 | Školení obsluhy | soubor | 1 |  | 0 |  | 0 |  | 0 | 15 | 0 | 0 | 0 | 0 | 0 |  | Vlastní | Indiv | 0 | 0 |  |  | Běžná |  |  |  | POL1_0
272 | M21701.5 | Připojení inteligentního ultrazvukového meříče tepla | soubor | 1 |  | 0 |  | 0 |  | 0 | 15 | 0 | 0 | 0 | 0 | 0 |  | Vlastní | Indiv | 0 | 0 |  | Práce | Běžná |  |  |  | POL1_0
273 | 900 R03 | Hodinové zúčtovací sazby stavební dělník, tarifní třída 6 | h | 8 |  | 0 |  | 0 |  | 0 | 15 | 0 | 0 | 0 | 0 | 0 | 801-1 | RTS 23/ I | RTS 23/ I | 1 | 8 |  |  | Běžná |  |  |  | POL1_0
|  | Stavební pomocné práce - drážkování ve zdi, vysekání otvorů ve zdi, vrtání otvorů ve zdi, zazdění, průrazy skrz zdi, stropem atd. | [25 empty] | POP |  | Stavební pomocné práce - drážkování ve zdi, vysekání otvorů ve zdi, vrtání otvorů ve zdi, zazdění, průrazy skrz zdi, stropem atd.
274 | Spec.M21.1 | Stavební pomocný materiál | soubor | 1 |  | 0 |  | 0 |  | 0 | 15 | 0 | 0.035 | 0.04 | 0 | 0 |  | Vlastní | Kalkul | 0 | 0 |  |  | Běžná |  |  |  | POL1_0
|  | Stavební materál pro pomocné stavební práce spojené s montáží elektroinstalace. | [25 empty] | POP
275 | 900 R23 | Hodinové zúčtovací sazby elektromontér, tarifní třída 6 | h | 8 |  | 0 |  | 0 |  | 0 | 15 | 0 | 0 | 0 | 0 | 0 | 801-1 | RTS 23/ I | RTS 23/ I | 1 | 8 |  |  | Běžná |  |  |  | POL1_0
|  | Elektromontážní práce neobsažené v položkách. | [25 empty] | POP
Díl: | VN | Vedlejší náklady |  |  |  | 0 |  | 0 |  | 0 |  | 0 |  | 0 |  | 0 |  |  |  |  | 1 | [6 empty] | DIL
276 | 005121010R | Vybudování zařízení staveniště | Soubor | 1 |  | 0 |  | 0 |  | 0 | 15 | 0 | 0 | 0 | 0 | 0 |  | RTS 23/ I | Indiv | 0 | 0 |  |  | Běžná |  |  |  | POL99_
|  | Náklady spojené se zřízením přípojek energií k objektům zařízení staveniště, vybudování případných měřících odběrných míst a zřízení, případná příprava území pro objekty zařízení staveniště a vlastní vybudování objektů zařízení staveniště. | [25 empty] | POP |  | Náklady spojené se zřízením přípojek energií k objektům zařízení staveniště, vybudování případných měřících odběrných míst a zřízení, případná příprava území pro objekty zařízení staveniště a vlastní vybudování objektů zařízení staveniště.
277 | 005121020R | Provoz zařízení staveniště | Soubor | 1 |  | 0 |  | 0 |  | 0 | 15 | 0 | 0 | 0 | 0 | 0 |  | RTS 23/ I | Indiv | 0 | 0 |  |  | Běžná |  |  |  | POL99_
|  | Náklady na vybavení objektů zařízení staveniště, ostraha staveniště, náklady na energie spotřebované dodavatelem v rámci provozu zařízení staveniště, náklady na potřebný úklid v prostorách zařízení staveniště, náklady na nutnou údržbu a opravy na objektech zařízení staveniště a na přípojkách energií. | [25 empty] | POP |  | Náklady na vybavení objektů zařízení staveniště, ostraha staveniště, náklady na energie spotřebované dodavatelem v rámci provozu zařízení staveniště, náklady na potřebný úklid v prostorách zařízení staveniště, náklady na nutnou údržbu a opravy na objektech zařízení staveniště a na přípojkách energií.
278 | 005121030R | Odstranění zařízení staveniště | Soubor | 1 |  | 0 |  | 0 |  | 0 | 15 | 0 | 0 | 0 | 0 | 0 |  | RTS 23/ I | Indiv | 0 | 0 |  |  | Běžná |  |  |  | POL99_
|  | Odstranění objektů zařízení staveniště včetně přípojek energií a jejich odvoz. Položka zahrnuje i náklady na úpravu povrchů po odstranění zařízení staveniště a úklid ploch, na kterých bylo zařízení staveniště provozováno. | [25 empty] | POP |  | Odstranění objektů zařízení staveniště včetně přípojek energií a jejich odvoz. Položka zahrnuje i náklady na úpravu povrchů po odstranění zařízení staveniště a úklid ploch, na kterých bylo zařízení staveniště provozováno.
279 | 005124010R | Koordinační činnost | Soubor | 1 |  | 0 |  | 0 |  | 0 | 15 | 0 | 0 | 0 | 0 | 0 |  | RTS 23/ I | Indiv | 0 | 0 |  |  | Běžná |  |  |  | POL99_
280 | 005211010R | Předání a převzetí staveniště | Soubor | 1 |  | 0 |  | 0 |  | 0 | 15 | 0 | 0 | 0 | 0 | 0 |  | RTS 23/ I | Indiv | 0 | 0 |  |  | Běžná |  |  |  | POL99_
281 | 005211080R | Bezpečnostní a hygienická opatření na staveništi | den | 1 |  | 0 |  | 0 |  | 0 | 15 | 0 | 0 | 0 | 0 | 0 |  | RTS 23/ I | Indiv | 0 | 0 |  |  | Běžná |  |  |  | POL99_
|  | Náklady na ochranu staveniště před vstupem nepovolaných osob, včetně příslušného značení, náklady na osvětlení staveniště, náklady na vypracování potřebné dokumentace pro provoz staveniště z hlediska požární ochrany (požární řád a poplachová směrnice) a z hlediska provozu staveniště (provozně dopravní řád). | [25 empty] | POP |  | Náklady na ochranu staveniště před vstupem nepovolaných osob, včetně příslušného značení, náklady na osvětlení staveniště, náklady na vypracování potřebné dokumentace pro provoz staveniště z hlediska požární ochrany (požární řád a poplachová směrnice) a z hlediska provozu staveniště (provozně dopravní řád).
282 | 005211080R | Bezpečnostní a hygienická opatření na staveništi | den | 1 |  | 0 |  | 0 |  | 0 | 15 | 0 | 0 | 0 | 0 | 0 |  | RTS 23/ I | Indiv | 0 | 0 |  |  | Běžná |  |  |  | POL99_
|  | Zajištění pronájmu buňky TOI-TOI. | [25 empty] | POP
283 | 005211080R | Bezpečnostní a hygienická opatření na staveništi | den | 40 |  | 0 |  | 0 |  | 0 | 15 | 0 | 0 | 0 | 0 | 0 |  | RTS 23/ I | Indiv | 0 | 0 |  |  | Běžná |  |  |  | POL99_
|  | Pronájem buňky TOI-TOI. | [25 empty] | POP
284 | 220890202R00 | Revize | Soubor | 1 |  | 0 |  | 0 |  | 0 | 15 | 0 | 0 | 0 | 0 | 0 |  | RTS 23/ I | RTS 23/ I | 1 | 1 |  |  | Běžná |  |  |  | POL1_0
|  | Náklady spojené s provedením všech technickými normami předepsaných zkoušek a revizí stavebních konstrukcí nebo stavebních prací. (Revize spalinových cest, revize elektroinstalace, tlaková zkouška a revize plynu, topná zkouška atd.) | [25 empty] | POP |  | Náklady spojené s provedením všech technickými normami předepsaných zkoušek a revizí stavebních konstrukcí nebo stavebních prací. (Revize spalinových cest, revize elektroinstalace, tlaková zkouška a revize plynu, topná zkouška atd.)
285 | 00524 R | Předání a převzetí díla | Soubor | 1 |  | 0 |  | 0 |  | 0 | 15 | 0 | 0 | 0 | 0 | 0 |  | RTS 23/ I | Indiv | 0 | 0 |  |  | Běžná |  |  |  | POL99_
|  | Kompletace dokladové části stavby k předání a převzetí stavby. Doklady o vlastnostech materiálů, o provedených zkouškách a měření, o výchozích kontrolách provozuschopnosti, o zaškolení obsluhy, revizní zprávy s výsledkem - bez závad, doklady o oprávnění k provádění prací, doklady o likvidaci odpadů, návody k obsluze, kopie záručních listů - 2x tištěné a 1x na CD nosiči v elektronické podobě. | [25 empty] | POP |  | Kompletace dokladové části stavby k předání a převzetí stavby. Doklady o vlastnostech materiálů, o provedených zkouškách a měření, o výchozích kontrolách provozuschopnosti, o zaškolení obsluhy, revizní zprávy s výsledkem - bez závad, doklady o oprávnění k provádění prací, doklady o likvidaci odpadů, návody k obsluze, kopie záručních listů - 2x tištěné a 1x na CD nosiči v elektronické podobě.
286 | 005241010R | Dokumentace skutečného provedení | Soubor | 1 |  | 0 |  | 0 |  | 0 | 15 | 0 | 0 | 0 | 0 | 0 |  | RTS 23/ I | Indiv | 0 | 0 |  |  | Běžná |  |  |  | POL99_
[26 empty] | 15 | 21 | DPH
| Celkem |  |  |  |  | 0 | [19 empty] | 0 | 0 | SUM
END
Note on S6: Jedná se o informaci, zda se jedná o položku, která je do rozpočtu zadána z cenové soustavy RTS, nebo vlastní.
Note on T6: Jedná se o název CÚ, která je zadána u položky rozpočtu