## SPEC95
D.1.5.02 SOUPIS PRACÍ ZAŘÍZENÍ M+R
Poř.č | Kód | Informační bod | Typ | Popis | M.j. | Výměra | Jedn.cena dodávka | Celkem
PŘÍSTROJE
|  | 4.01 |  | Regulace teploty vzduchu na konstantní hodnotu, protimrazová ochrana – Malá scéna
1. |  | 30.5.1 |  | Plastový ovladač pomocných obvodů, otočný, se signálizací LED (provoz/porucha), krytí IP30, atypický výrobek, zakázková výroba, design ovladače je nutno konzultovat s investorem nebo s gen. projektentem | ks | 1
2. |  | 30.6.1, 30.6.2 |  | Klapkový pohon pro přestavování klapek v technickém zařízení budov, napájení AC/DC 24, 50 Hz, ON/OFF, krytí IP54 velikost klapky do cca 2m2 | ks | 2
3. |  | FM05, FM06 |  | Frekvenční měnič pro třífázové asynchroní motory, napájení 400 VAC, 50/60 Hz, motor 7,5kW, krytí IP54 - el. připojení (napájecí a ovládací kabely), - nastavení parametrů FM | ks | 2
4. |  | DQ05,DQ06 |  | Bezpečnostní odpínač motoru v plastové skříňce, spínač O-I 3p., 16A, IP65, včetně pomocného kontaktu rozpínajícího s předstihem, žluto-červená uzamikatelná rukojeť | ks | 2
Řídící systém umístěný v rozvaděči RA2
1. |  |  |  | Stávající řídící systém DX/V2, vč. rozšiřujících modulů | ks | 1
ROZVADĚČ RA2
1. |  |  | DT21 | stávající ocelová rozvodnice | ks | 1
3. |  |  | DT21 | úprava rozváděče | ks | 1
4. |  |  |  | výrobní dokumentace rozváděče | ks | 1
MONTÁŽNÍ MATERIÁL
1. |  |  |  | Montážní materiál musí být dodán v souladu s vyhláškou 23/2008Sb o technických podmínkách požární ochrany
2. |  |  |  | JYTY 4x1 - Propojovací kabel stíněný | m | 120
3. |  |  |  | JYTY 7x1 - Propojovací kabel stíněný | m | 40
4. |  |  |  | CYKY 4Jx4 - Propojovací kabel silový | m | 20
5. |  |  |  | NYCY 4Jx4 - Propojovací kabel silový, stíněný | m | 40
6. |  |  |  | trubka z PVC, samozhášivá, s hrdlem pro lehké mechanické zatížení VRM 25, vč.příslušenství | m | 10
7. |  |  |  | trubka z PVC, samozhášivá, s hrdlem pro lehké mechanické zatížení VRM 32, vč.příslušenství | m | 40
8. |  |  |  | kabelový žlab 65/50 vč.víka, vč. drobného pomocného spojovací a závěsného materiálu | m | 50
9. |  |  |  | montáž kovových nosných a doplňkových konstr.5-10 kg | m | 50
SLUŽBY
1. |  |  |  | Montáž zařízení MaR | ks | 1
2. |  |  |  | Montáž kabelů a kabelových tras MaR | ks | 1
3. |  |  |  | Koordinace MaR a ostatní technologie | ks | 1
4. |  |  |  | Úprava softwarového vybavení řídícího systému | ks | 1
5. |  |  |  | Úprava vizualizace technologie MaR | ks | 1
6. |  |  |  | Oživení vstupů/výstupů, včetně odladění software na stavbě | ks | 1
7. |  |  |  | Výchozí revize elektrických zařízení | ks | 1
8. |  |  |  | Funkční zkoušky, uvedení do provozu | ks | 1
9. |  |  |  | Zkušební provoz | ks | 1
10. |  |  |  | Zaškolení personálu obsluhy a údržby | ks | 1
11. |  |  |  | Vyhotovení dokumentace skutečného stavu, návodu pro obsluhu a podkladů pro provozní řád | ks | 1
12. |  |  |  | Zařízení staveniště | ks | 1
13. |  |  |  | Celkové režijní náklady - VRN, doprava | ks | 1