## Krycí list rozpočtu
Krycí list slepého rozpočtu
Název stavby: |  | Rekonstrukce sportovního hřiště Rtyně v Podkrkonoší |  | Objednatel: | Město Rtyně v Podkrkonoší |  | IČO/DIČ: | 00278238/CZ00278238
Druh stavby: |  | sportovní stavby |  | Projektant: | Ing. arch. Vratislav Ansorge |  | IČO/DIČ: | 74446908/není
Lokalita: |  | Sportovní areál u restaurace u Vlčků |  | Zhotovitel: |  |  | IČO/DIČ:
Začátek výstavby: |  |  |  | Konec výstavby: |  |  | Položek: | 63
JKSO: |  | 82333 |  | Zpracoval: | 0 |  | Datum:
Rozpočtové náklady v Kč
A | Základní rozpočtové náklady |  | B | Doplňkové náklady |  | C | Náklady na umístění stavby (NUS)
HSV | Dodávky | 0 |  |  | 0 | Zařízení staveniště |  | 0
| Montáž | 0 |  |  | 0 | Mimostav. doprava |  | 0
PSV | Dodávky | 0 |  |  | 0 | Územní vlivy |  | 0
| Montáž | 0 |  |  |  | Provozní vlivy |  | 0
"M" | Dodávky | 0 |  |  |  | Ostatní |  | 0
| Montáž | 0 |  |  |  | NUS z rozpočtu |  | 0
Ostatní materiál |  | 0
Přesun hmot a sutí |  | 0
ZRN celkem |  | 0 | DN celkem |  | 0 | NUS celkem |  | 0
|  |  | DN celkem z obj. |  | 0 | NUS celkem z obj. |  | 0
[6 empty] | VORN celkem |  | 0
[6 empty] | VORN celkem z obj. |  | 0
Základ 0% |  | 0
Základ 15% |  | 0 | DPH 15% |  | 0 | Celkem bez DPH |  | 0
Základ 21% |  | 0 | DPH 21% |  | 0 | Celkem včetně DPH |  | 0
Projektant |  |  | Objednatel |  |  | Zhotovitel
Datum, razítko a podpis |  |  | Datum, razítko a podpis |  |  | Datum, razítko a podpis
Poznámka: | Vyplňujte pouze žlutě podbarvené políčka, nemažte vzorce, hodnoty se přenáší automaiticky i mezi listy.
Kalkulovaná cena je bez DPH 21%, vyčíslení DPH a ostatních nákladů je v Krycím listě pro stavbu. Odvoz odkopávek a prokopávek v rozpočtu je pouze do vzdálenosti 5km od stavby na deponii investora (rozpočet neobsahuje skládkovné). Odvoz na jiné místo musí spolu s případným skládkovným být dopočítáno jako vícepráce. Přepravy jsou kalkulovány u běžných materiálů (obrubníky, betony štěrky) do 10km od místa stavby a do 50km materál na sportovní kryt (umělý trávník, materiál na záchytné sítě, písky na zásypy a jiné ne obvyklé). Rozpočet je kalkulován pro stavbu na rovině, neobsahuje náklady na vytvoření terénních zářezů, dosypávek nebo vybudování případných zídek. Jednotlivé položky podkladních vrstev obsahují hutnění a dále musí být hutněny zvlášť - navíc a jsou oceněny položkou (vrstvy s 0 je potřeba je hutnit za vlhka, výrobce UT doporučuje modul deformace min.Ev2<60MPa a Evd<32MPa dle ČSN18035). Doporučená rovinatost konstrukčních vrstev je ± 10mm a nivelačních ± 20mm měřeno 4m latí. Provozní deponie bude v místě stavby po domluvě s investorem, případné náklady na zřízení nebo provoz musí byt oceněny jako vícenáklady.

## VORN (hidden)
Vedlejší a ostatní rozpočtové náklady
Název stavby: | Rekonstrukce sportovního hřiště Rtyně v Podkrkonoší | Objednatel: | Město Rtyně v Podkrkonoší |  | IČO/DIČ: | 00278238/CZ00278238
Druh stavby: | sportovní stavby | Projektant: | Ing. arch. Vratislav Ansorge |  | IČO/DIČ: | 74446908/není
Lokalita: | Sportovní areál u restaurace u Vlčků | Zhotovitel: |  |  | IČO/DIČ:
Začátek výstavby: |  | Konec výstavby: |  |  | Položek: | 63
JKSO: | 82333 | Zpracoval: | 0 |  | Datum:
Vedlejší rozpočtové náklady VRN
Doplňkové náklady DN |  |  | Kč | % | Základna | Kč
|  |  | 0 |  |  | 0
|  |  | 0 |  |  | 0
|  |  | 0 |  |  | 0
Celkem DN | [5 empty] | 0
Náklady na umístění stavby (NUS) |  |  | Kč | % | Základna | Kč
Zařízení staveniště |  |  | 0 |  |  | 0
Mimostav. doprava |  |  | 0 |  |  | 0
Územní vlivy |  |  | 0 |  |  | 0
Provozní vlivy |  |  | 0 |  |  | 0
Ostatní |  |  | 0 |  |  | 0
NUS z rozpočtu |  |  | 0 |  |  | 0
Celkem NUS | [5 empty] | 0
Celkem VRN |  |  | 0
Vedlejší a ostatní rozpočtové náklady VORN
Ostatní rozpočtové náklady (VORN) |  |  | Kč | % | Základna | Kč
Průzkumy, geodetické a projektové práce |  |  | 0 |  |  | 0
Příprava staveniště |  |  | 0 |  |  | 0
Zařízení staveniště |  |  | 0 |  |  | 0
Inženýrské činnosti |  |  | 0 |  |  | 0
Finanční náklady |  |  | 0 |  |  | 0
Územní vlivy |  |  | 0 |  |  | 0
Provozní vlivy |  |  | 0 |  |  | 0
Náklady na pracovníky |  |  | 0 |  |  | 0
Ostatní náklady |  |  | 0 |  |  | 0
Vlastní VORN |  |  | 0 |  |  | 0
Celkem VORN | [5 empty] | 0

## Stavební rozpočet
Slepý stavební rozpočet | [25 empty] | 0 | 0 | 0
Název stavby: |  | Rekonstrukce sportovního hřiště Rtyně v Podkrkonoší | Doba výstavby: |  |  | Objednatel: | Město Rtyně v Podkrkonoší
Druh stavby: |  | sportovní stavby | Začátek výstavby: |  |  | Projektant: | Ing. arch. Vratislav Ansorge
Lokalita: |  | Sportovní areál u restaurace u Vlčků | Konec výstavby: |  |  | Zhotovitel:
JKSO: |  | 82333 | Zpracováno dne: |  |  | Zpracoval:
Č | Kód | Zkrácený popis | MJ | Množství | Cena/MJ | Náklady (Kč) |  |  | Cenová | [33 empty] | ISWORK | GROUPCODE |  |  | VATTAX
|  | Rozměry |  |  | (Kč) | Dodávka | Montáž | Celkem | soustava | Přesuny | Typ skupiny | HSV mat | HSV prac | PSV mat | PSV prac | Mont mat | Mont prac | Ostatní mat. | [21 empty] | MAT | WORK | CELK
|  | Nezařazeno |  |  |  | 0 | 0 | 0
| 11 | Přípravné a přidružené práce |  |  |  | 0 | 0 | 0 | [17 empty] | 0 | 0 | 0
1 | 113106121R00 | Rozebrání dlažeb z betonových dlaždic na sucho | m2 | 23 | 0 | 0 | 0 | 0 | RTS II / 2023 | 0 |  | 0 | 0 | 0 | 0 | 0 | 0 | 0 | 0 | 0 | 0 | 21 | 0 | 0 | 1 |  |  |  | 0 | 0 | 0 | 11_ | _1_ | _ |  | 0 | 0 | 0 | 14 | 0 | 0 | 0 |  | 11 |  |  | 21
2 | 113204111.1 | Vytrhání dřevěných lemovacích prkem | m | 92 | 0 | 0 | 0 | 0 | RTS II / 2023 | 0 |  | 0 | 0 | 0 | 0 | 0 | 0 | 0 | 0 | 0 | 0 | 21 | 0 | 0 | 1 |  |  |  | 0 | 0 | 0 | 11_ | _1_ | _ |  | 0 | 0 | 0 | 15 | 0 | 0 | 0 |  | 11 |  |  | 21
| 12 | Odkopávky a prokopávky |  |  |  | 0 | 0 | 0 | [17 empty] | 0 | 0 | 0
3 | 122301101R00 | Odkopávky nezapažené v hor. 4 | m3 | 146.804 | 0 | 0 | 0 | 0 | RTS II / 2023 | 0 |  | 0 | 0 | 0 | 0 | 0 | 0 | 0 | 0 | 0 | 0 | 21 | 0 | 0 | 1 |  |  |  | 0 | 0 | 0 | 12_ | _1_ | _ |  | 0 | 0 | 0 | 17 | 0 | 0 | 0 |  | 12 |  |  | 21
4 | 122301109R00 | Příplatek za lepivost - odkopávky v hor. 4 | m3 | 130.904 | 0 | 0 | 0 | 0 | RTS II / 2023 | 0 |  | 0 | 0 | 0 | 0 | 0 | 0 | 0 | 0 | 0 | 0 | 21 | 0 | 0 | 1 |  |  |  | 0 | 0 | 0 | 12_ | _1_ | _ |  | 0 | 0 | 0 | 18 | 0 | 0 | 0 |  | 12 |  |  | 21
| 16 | Přemístění výkopku |  |  |  | 0 | 0 | 0 | [17 empty] | 0 | 0 | 0
5 | 167101101R00 | Nakládání výkopku z hor. 1 ÷ 4 | m3 | 130.904 | 0 | 0 | 0 | 0 | RTS II / 2023 | 0 |  | 0 | 0 | 0 | 0 | 0 | 0 | 0 | 0 | 0 | 0 | 21 | 0 | 0 | 1 |  |  |  | 0 | 0 | 0 | 16_ | _1_ | _ |  | 0 | 0 | 0 | 20 | 0 | 0 | 0 |  | 16 |  |  | 21
6 | 162601102R00 | Vodorovné přemístění výkopku z hor.1-4 do 5000 m | m3 | 130.904 | 0 | 0 | 0 | 0 | RTS II / 2023 | 0 |  | 0 | 0 | 0 | 0 | 0 | 0 | 0 | 0 | 0 | 0 | 21 | 0 | 0 | 1 |  |  |  | 0 | 0 | 0 | 16_ | _1_ | _ |  | 0 | 0 | 0 | 21 | 0 | 0 | 0 |  | 16 |  |  | 21
| 18 | Povrchové úpravy terénu |  |  |  | 0 | 0 | 0 | [17 empty] | 0 | 0 | 0
7 | 181006116R00 | Rozprostření zemin v rov./sklonu 1:5 | m2 | 53 | 0 | 0 | 0 | 0 | RTS II / 2023 | 0 |  | 0 | 0 | 0 | 0 | 0 | 0 | 0 | 0 | 0 | 0 | 21 | 0 | 0 | 1 |  |  |  | 0 | 0 | 0 | 18_ | _1_ | _ |  | 0 | 0 | 0 | 23 | 0 | 0 | 0 |  | 18 |  |  | 21
8 | 180402111R00 | Založení trávníku parkového výsevem v rovině | m2 | 53 | 0 | 0 | 0 | 0 | RTS II / 2023 | 0 |  | 0 | 0 | 0 | 0 | 0 | 0 | 0 | 0 | 0 | 0 | 21 | 0 | 0 | 1 |  |  |  | 0 | 0 | 0 | 18_ | _1_ | _ |  | 0 | 0 | 0 | 24 | 0 | 0 | 0 |  | 18 |  |  | 21
| 21 | Úprava podloží a základové spáry |  |  |  | 0 | 0 | 0 | [17 empty] | 0 | 0 | 0
9 | 215901101R00 | Zhutnění podloží z hornin nesoudržných do 92% PS, Válcem 3,2 t, s kropením | m2 | 3075.8 | 0 | 0 | 0 | 0 | RTS II / 2023 | 0 |  | 0 | 0 | 0 | 0 | 0 | 0 | 0 | 0 | 0 | 0 | 21 | 0 | 0 | 1 |  |  |  | 0 | 0 | 0 | 21_ | _2_ | _ |  | 0 | 0 | 0 | 26 | 0 | 0 | 0 |  | 21 |  |  | 21
| 27 | Základy |  |  |  | 0 | 0 | 0 | [17 empty] | 0 | 0 | 0
10 | 275310030RA0 | Základová patka z betonu C 16/20, včetně bednění a usazení KGEM pouzdra pro ukotvení sloupů | m3 | 5.84 | 0 | 0 | 0 | 0 | RTS II / 2023 | 0 |  | 0 | 0 | 0 | 0 | 0 | 0 | 0 | 0 | 0 | 0 | 21 | 0 | 0 | 1 |  |  |  | 0 | 0 | 0 | 27_ | _2_ | _ |  | 0 | 0 | 0 | 28 | 0 | 0 | 0 |  | 27 |  |  | 21
| 28 | Zpevňování hornin a konstrukcí |  |  |  | 0 | 0 | 0 | [17 empty] | 0 | 0 | 0
11 | 289971212R00 | Zřízení vrstvy z geotextilie rovina, sklon do 1:5 š.do 6 m | m2 | 636.12 | 0 | 0 | 0 | 0 | RTS II / 2023 | 0 |  | 0 | 0 | 0 | 0 | 0 | 0 | 0 | 0 | 0 | 0 | 21 | 0 | 0 | 1 |  |  |  | 0 | 0 | 0 | 28_ | _2_ | _ |  | 0 | 0 | 0 | 30 | 0 | 0 | 0 |  | 28 |  |  | 21
| 31 | Zdi podpěrné a volné |  |  |  | 0 | 0 | 0 | [17 empty] | 0 | 0 | 0
12 | 318110011RT1 | Osazení beton. podhrabové desky do ZN držáků | soubor | 41 | 0 | 0 | 0 | 0 | RTS II / 2023 | 0 |  | 0 | 0 | 0 | 0 | 0 | 0 | 0 | 0 | 0 | 0 | 21 | 0 | 0 | 1 |  |  |  | 0 | 0 | 0 | 31_ | _3_ | _ |  | 0 | 0 | 0 | 32 | 0 | 0 | 0 |  | 31 |  |  | 21
| 33 | Sloupy a pilíře, stožáry a rámové stojky |  |  |  | 0 | 0 | 0 | [17 empty] | 0 | 0 | 0
13 | 339951111R00 | Montáž dřev./ocel. sloupu do 8,2 m | kus | 41 | 0 | 0 | 0 | 0 | RTS II / 2023 | 0 |  | 0 | 0 | 0 | 0 | 0 | 0 | 0 | 0 | 0 | 0 | 21 | 0 | 0 | 1 |  |  |  | 0 | 0 | 0 | 33_ | _3_ | _ | 100096 | 0 | 0 | 0 | 34 | 0 | 0 | 0 |  | 33 |  |  | 21
| 56 | Podkladní vrstvy komunikací, letišť a ploch |  |  |  | 0 | 0 | 0 | [17 empty] | 0 | 0 | 0
14 | 564751111R00 | Podklad z kameniva drceného vel.32-63 mm,tl. 15 cm | m2 | 636.12 | 0 | 0 | 0 | 0 | RTS II / 2023 | 0 |  | 0 | 0 | 0 | 0 | 0 | 0 | 0 | 0 | 0 | 0 | 21 | 0 | 0 | 1 |  |  |  | 0 | 0 | 0 | 56_ | _5_ | _ |  | 0 | 0 | 0 | 36 | 0 | 0 | 0 |  | 56 |  |  | 21
15 | 564831111RT2 | Podklad ze štěrkodrti po zhutnění tloušťky 10 cm štěrkodrť frakce 0-32 mm | m2 | 636.12 | 0 | 0 | 0 | 0 | RTS II / 2023 | 0 |  | 0 | 0 | 0 | 0 | 0 | 0 | 0 | 0 | 0 | 0 | 21 | 0 | 0 | 1 |  |  |  | 0 | 0 | 0 | 56_ | _5_ | _ |  | 0 | 0 | 0 | 37 | 0 | 0 | 0 |  | 56 |  |  | 21
16 | 564801112R00 | Podklad ze štěrkodrti po zhutnění tloušťky 4 cm | m2 | 636.12 | 0 | 0 | 0 | 0 | RTS II / 2023 | 0 |  | 0 | 0 | 0 | 0 | 0 | 0 | 0 | 0 | 0 | 0 | 21 | 0 | 0 | 1 |  |  |  | 0 | 0 | 0 | 56_ | _5_ | _ |  | 0 | 0 | 0 | 38 | 0 | 0 | 0 |  | 56 |  |  | 21
| 762 | Konstrukce tesařské |  |  |  | 0 | 0 | 0 | [17 empty] | 0 | 0 | 0
17 | 762112110R00 | Montáž konstrukce stěn z řeziva hraněn. do 120 cm2 | m | 416 | 0 | 0 | 0 | 0 | RTS II / 2023 | 0 |  | 0 | 0 | 0 | 0 | 0 | 0 | 0 | 0 | 0 | 0 | 21 | 0 | 0 | 7 |  |  |  | 0 | 0 | 0 | 762_ | _76_ | _ | 100099 | 0 | 0 | 0 | 40 | 0 | 0 | 0 |  | 762 |  |  | 21
| 767 | Konstrukce doplňkové stavební (zámečnické) |  |  |  | 0 | 0 | 0 | [17 empty] | 0 | 0 | 0
18 | 767MO001 | montáž dílů sportovního hřiště 1ks patka, včetně materiálu, instalace na místo | ks | 11 | 0 | 0 | 0 | 0 | RTS I / 2022 | 0 |  | 0 | 0 | 0 | 0 | 0 | 0 | 0 | 0 | 0 | 0 | 21 | 0 | 0 | 7 |  |  |  | 0 | 0 | 0 | 767_ | _76_ | _ | 100086 | 0 | 0 | 0 | 42 | 0 | 0 | 0 |  | 767 |  |  | 21
19 | 767995108R00 | Výroba a montáž kov. atypických konstr. nad 500 kg | kg | 1492 | 0 | 0 | 0 | 0 | RTS II / 2023 | 0 |  | 0 | 0 | 0 | 0 | 0 | 0 | 0 | 0 | 0 | 0 | 21 | 0 | 0 | 7 |  |  |  | 0 | 0 | 0 | 767_ | _76_ | _ | 100086 | 0 | 0 | 0 | 43 | 0 | 0 | 0 |  | 767 |  |  | 21
20 | 767920230R00 | Montáž vrat na ocelové sloupky, plochy do 6 m2 | kus | 3 | 0 | 0 | 0 | 0 | RTS II / 2023 | 0 |  | 0 | 0 | 0 | 0 | 0 | 0 | 0 | 0 | 0 | 0 | 21 | 0 | 0 | 7 |  |  |  | 0 | 0 | 0 | 767_ | _76_ | _ |  | 0 | 0 | 0 | 44 | 0 | 0 | 0 |  | 767 |  |  | 21
21 | 767911822R00 | Demontáž drátěného pletiva výšky do 4,0 m | m | 64 | 0 | 0 | 0 | 0 | RTS II / 2023 | 0 |  | 0 | 0 | 0 | 0 | 0 | 0 | 0 | 0 | 0 | 0 | 21 | 0 | 0 | 7 |  |  |  | 0 | 0 | 0 | 767_ | _76_ | _ |  | 0 | 0 | 0 | 45 | 0 | 0 | 0 |  | 767 |  |  | 21
22 | 767996803R00 | Demontáž atypických ocelových konstr. do 250 kg | kg | 525 | 0 | 0 | 0 | 0 | RTS II / 2023 | 0 |  | 0 | 0 | 0 | 0 | 0 | 0 | 0 | 0 | 0 | 0 | 21 | 0 | 0 | 7 |  |  |  | 0 | 0 | 0 | 767_ | _76_ | _ |  | 0 | 0 | 0 | 46 | 0 | 0 | 0 |  | 767 |  |  | 21
| 783 | Nátěry |  |  |  | 0 | 0 | 0 | [17 empty] | 0 | 0 | 0
23 | 783181000VD | Metalizace žárovým zinkem | kg | 1492.44 | 0 | 0 | 0 | 0 | RTS I / 2023 | 0 |  | 0 | 0 | 0 | 0 | 0 | 0 | 0 | 0 | 0 | 0 | 21 | 0 | 0 | 7 |  |  |  | 0 | 0 | 0 | 783_ | _78_ | _ | 100093 | 0 | 0 | 0 | 48 | 0 | 0 | 0 |  | 783 |  |  | 21
24 | 783620020RAB | Nátěr truhlářských výrobků lazurovacím lakem, dvojnásobný Luxolem | m2 | 204 | 0 | 0 | 0 | 0 | RTS II / 2023 | 0 |  | 0 | 0 | 0 | 0 | 0 | 0 | 0 | 0 | 0 | 0 | 21 | 0 | 0 | 7 |  |  |  | 0 | 0 | 0 | 783_ | _78_ | _ |  | 0 | 0 | 0 | 49 | 0 | 0 | 0 |  | 783 |  |  | 21
| 776 | Podlahy povlakové |  |  |  | 0 | 0 | 0 | [17 empty] | 0 | 0 | 0
25 | 776572110RT1 | Položení volné podlah z pásů textilních, pouze položení - koberec ve specifikaci | m2 | 670.6 | 0 | 0 | 0 | 0 | RTS II / 2023 | 0 |  | 0 | 0 | 0 | 0 | 0 | 0 | 0 | 0 | 0 | 0 | 21 | 0 | 0 | 7 |  |  |  | 0 | 0 | 0 | 776_ | _77_ | _ | 100069 | 0 | 0 | 0 | 51 | 0 | 0 | 0 |  | 776 |  |  | 21
26 | 776572199 | Položení lajn včetně rozměření, řezání a vlepení (bez materiálu, oceňuje se zvlášť) | bm | 329.94 | 0 | 0 | 0 | 0 | RTS II / 2023 | 0 |  | 0 | 0 | 0 | 0 | 0 | 0 | 0 | 0 | 0 | 0 | 21 | 0 | 0 | 7 |  |  |  | 0 | 0 | 0 | 776_ | _77_ | _ | 100069 | 0 | 0 | 0 | 52 | 0 | 0 | 0 |  | 776 |  |  | 21
27 | 776572100R01 | Slepení pásů (koberců) textilních na podlepovací pásku (bez pásky a lepidla oceňuje se zvlášť) | bm | 521.31 | 0 | 0 | 0 | 0 | RTS I / 2022 | 0 |  | 0 | 0 | 0 | 0 | 0 | 0 | 0 | 0 | 0 | 0 | 21 | 0 | 0 | 7 |  |  |  | 0 | 0 | 0 | 776_ | _77_ | _ | 100069 | 0 | 0 | 0 | 53 | 0 | 0 | 0 |  | 776 |  |  | 21
28 | 1761100VD | Pískový zásyp ručně nebo strojem, kartáčování a úprava do požadované tloušťky | m2 | 611.5249 | 0 | 0 | 0 | 0 | RTS I / 2020 | 0 |  | 0 | 0 | 0 | 0 | 0 | 0 | 0 | 0 | 0 | 0 | 21 | 0 | 0 | 7 |  |  |  | 0 | 0 | 0 | 776_ | _77_ | _ | 100069 | 0 | 0 | 0 | 54 | 0 | 0 | 0 |  | 776 |  |  | 21
| 94 | Lešení a stavební výtahy |  |  |  | 0 | 0 | 0 | [17 empty] | 0 | 0 | 0
29 | 944944011R00 | Montáž ochranné sítě z umělých vláken, včetně přistavení lešení a ostatních nákladů na vyvěšení lešení (lanka, napínáky atd.) | m2 | 322.834 | 0 | 0 | 0 | 0 | RTS II / 2023 | 0 |  | 0 | 0 | 0 | 0 | 0 | 0 | 0 | 0 | 0 | 0 | 21 | 0 | 0 | 1 |  |  |  | 0 | 0 | 0 | 94_ | _9_ | _ | 100101 | 0 | 0 | 0 | 56 | 0 | 0 | 0 |  | 94 |  |  | 21
| H22 | Komunikace pozemní a letiště |  |  |  | 0 | 0 | 0 | [17 empty] | 0 | 0 | 0
30 | 998222011R00 | Přesun hmot, pozemní komunikace, kryt z kameniva | t | 479.6117 | 0 | 0 | 0 | 0 | RTS II / 2023 | 0 |  | 0 | 0 | 0 | 0 | 0 | 0 | 0 | 0 | 0 | 0 | 21 | 0 | 0 | 5 |  |  |  | 0 | 0 | 0 | H22_ | _9_ | _ |  | 0 | 0 | 0 | 58 | 0 | 0 | 0 |  |  |  |  | 21
31 | 998222091R00 | Přesun hmot, komunikace z kameniva, příplatek 1 km do celkových 10km | t | 4316.5055 | 0 | 0 | 0 | 0 | RTS II / 2023 | 0 |  | 0 | 0 | 0 | 0 | 0 | 0 | 0 | 0 | 0 | 0 | 21 | 0 | 0 | 5 |  |  |  | 0 | 0 | 0 | H22_ | _9_ | _ |  | 0 | 0 | 0 | 59 | 0 | 0 | 0 |  |  |  |  | 21
| H99 | Ostatní přesuny hmot |  |  |  | 0 | 0 | 0 | [17 empty] | 0 | 0 | 0
32 | 998227111R00 | Přesun hmot,umělé sportovní povrchy,kryt z dílců | t | 13.7309 | 0 | 0 | 0 | 0 | RTS II / 2023 | 0 |  | 0 | 0 | 0 | 0 | 0 | 0 | 0 | 0 | 0 | 0 | 21 | 0 | 0 | 5 |  |  |  | 0 | 0 | 0 | H99_ | _9_ | _ | 100068 | 0 | 0 | 0 | 61 | 0 | 0 | 0 |  |  |  |  | 21
33 | 998227115R00 | Přesun hmot,umělý povrch dílce,přípl.za další 1km do celkvých 50km | t | 672.8126 | 0 | 0 | 0 | 0 | RTS II / 2023 | 0 |  | 0 | 0 | 0 | 0 | 0 | 0 | 0 | 0 | 0 | 0 | 21 | 0 | 0 | 5 |  |  |  | 0 | 0 | 0 | H99_ | _9_ | _ | 100068 | 0 | 0 | 0 | 62 | 0 | 0 | 0 |  |  |  |  | 21
| O003 | Ostatní materiál |  |  |  | 0 | 0 | 0 | [17 empty] | 0 | 0 | 0
34 | 674001VD | Umělý sportovní trávník výška 18mm, pískový zásyp 10kg/m2 | m2 | 670.6 | 0 | 0 | 0 | 0 | RTS II / 2023 | 0 |  | 0 | 0 | 0 | 0 | 0 | 0 | 0 | 0 | 0 | 0 | 21 | 0 | 0 | 1 |  |  |  | 0 | 0 | 0 | O003_ | _9_ | _ |  | 0 | 0 | 0 | 64 | 0 | 0 | 0 |  |  |  |  | 21
35 | 6741000VD | Lajny vyřezávaná 5cm, bílá, žlutá (zaokrouhleno na 20m pásy) | bm | 360 | 0 | 0 | 0 | 0 | RTS I / 2022 | 0 |  | 0 | 0 | 0 | 0 | 0 | 0 | 0 | 0 | 0 | 0 | 21 | 0 | 0 | 1 |  |  |  | 0 | 0 | 0 | O003_ | _9_ | _ |  | 0 | 0 | 0 | 65 | 0 | 0 | 0 |  |  |  |  | 21
36 | 6741001VD | podlepovací páska C145 š.30cm návin v roli 100m | bm | 530 | 0 | 0 | 0 | 0 | RTS II / 2023 | 0 |  | 0 | 0 | 0 | 0 | 0 | 0 | 0 | 0 | 0 | 0 | 21 | 0 | 0 | 1 |  |  |  | 0 | 0 | 0 | O003_ | _9_ | _ |  | 0 | 0 | 0 | 66 | 0 | 0 | 0 |  |  |  |  | 21
37 | 2471000VD | Lepidlo polyuretanové dvousložkové pro umělé trávníky 0,45kg/1m | bm | 530 | 0 | 0 | 0 | 0 | RTS II / 2023 | 0 |  | 0 | 0 | 0 | 0 | 0 | 0 | 0 | 0 | 0 | 0 | 21 | 0 | 0 | 1 |  |  |  | 0 | 0 | 0 | O003_ | _9_ | _ |  | 0 | 0 | 0 | 67 | 0 | 0 | 0 |  |  |  |  | 21
38 | 4111000VD | Spotřební materiál, sada šplachtlí, odlamovací a speciální nože, čistícího materiálu na práci s lepidlem při pokládkách UT na každých 70bm | soub | 7.4473 | 0 | 0 | 0 | 0 | RTS II / 2023 | 0 |  | 0 | 0 | 0 | 0 | 0 | 0 | 0 | 0 | 0 | 0 | 21 | 0 | 0 | 1 |  |  |  | 0 | 0 | 0 | O003_ | _9_ | _ |  | 0 | 0 | 0 | 68 | 0 | 0 | 0 |  |  |  |  | 21
39 | 58156112 | Písek křemičitý ST 05/10 - big-bag 1 t | t | 6 | 0 | 0 | 0 | 0 | RTS II / 2023 | 0 |  | 0 | 0 | 0 | 0 | 0 | 0 | 0 | 0 | 0 | 0 | 21 | 0 | 0 | 1 |  |  |  | 0 | 0 | 0 | O003_ | _9_ | _ |  | 0 | 0 | 0 | 69 | 0 | 0 | 0 |  |  |  |  | 21
40 | 58156113 | Písek křemičitý ST 05/10 - křemičitý písek, bal. 25 kg | t | 1 | 0 | 0 | 0 | 0 | RTS II / 2023 | 0 |  | 0 | 0 | 0 | 0 | 0 | 0 | 0 | 0 | 0 | 0 | 21 | 0 | 0 | 1 |  |  |  | 0 | 0 | 0 | O003_ | _9_ | _ |  | 0 | 0 | 0 | 70 | 0 | 0 | 0 |  |  |  |  | 21
41 | 557.340VD | Multifunkční ocelové sloupky kulaté, včetně zemního pouzdra s víčkem | pár | 1 | 0 | 0 | 0 | 0 | RTS II / 2023 | 0 |  | 0 | 0 | 0 | 0 | 0 | 0 | 0 | 0 | 0 | 0 | 21 | 0 | 0 | 1 |  |  |  | 0 | 0 | 0 | O003_ | _9_ | _ |  | 0 | 0 | 0 | 71 | 0 | 0 | 0 |  |  |  |  | 21
42 | 557-CU-P475VD | Hráčská kabina pro 10 uživatelů délka 5m | ks | 2 | 0 | 0 | 0 | 0 | RTS II / 2023 | 0 |  | 0 | 0 | 0 | 0 | 0 | 0 | 0 | 0 | 0 | 0 | 21 | 0 | 0 | 1 |  |  |  | 0 | 0 | 0 | O003_ | _9_ | _ |  | 0 | 0 | 0 | 72 | 0 | 0 | 0 |  |  |  |  | 21
43 | 709-209N045VD | Ochranná síť bezuzlová PP 3,0 mm, oko 45 mm | m2 | 327.3877 | 0 | 0 | 0 | 0 | RTS II / 2021 | 0 |  | 0 | 0 | 0 | 0 | 0 | 0 | 0 | 0 | 0 | 0 | 21 | 0 | 0 | 1 |  |  |  | 0 | 0 | 0 | O003_ | _9_ | _ |  | 0 | 0 | 0 | 73 | 0 | 0 | 0 |  |  |  |  | 21
44 | 557-CU-P468VD | Branka na házenou 3x2m | ks | 2 | 0 | 0 | 0 | 0 | RTS II / 2023 | 0 |  | 0 | 0 | 0 | 0 | 0 | 0 | 0 | 0 | 0 | 0 | 21 | 0 | 0 | 1 |  |  |  | 0 | 0 | 0 | O003_ | _9_ | _ |  | 0 | 0 | 0 | 74 | 0 | 0 | 0 |  |  |  |  | 21
45 | 311716502 | Napínák M8 oko-hák | kus | 15 | 0 | 0 | 0 | 0 | RTS II / 2023 | 0 |  | 0 | 0 | 0 | 0 | 0 | 0 | 0 | 0 | 0 | 0 | 21 | 0 | 0 | 1 |  |  |  | 0 | 0 | 0 | O003_ | _9_ | _ |  | 0 | 0 | 0 | 75 | 0 | 0 | 0 |  |  |  |  | 21
46 | 314520512 | Lano ocelové 6-pramenné 42 drátů, pr. 4,0 mm, Zn | m | 250 | 0 | 0 | 0 | 0 | RTS II / 2023 | 0 |  | 0 | 0 | 0 | 0 | 0 | 0 | 0 | 0 | 0 | 0 | 21 | 0 | 0 | 1 |  |  |  | 0 | 0 | 0 | O003_ | _9_ | _ |  | 0 | 0 | 0 | 76 | 0 | 0 | 0 |  |  |  |  | 21
47 | 311.2121VD | Pozinkovaná karabina 6 cm, kotvení sítě k lanku po cca 30cm | ks | 650 | 0 | 0 | 0 | 0 | RTS II / 2023 | 0 |  | 0 | 0 | 0 | 0 | 0 | 0 | 0 | 0 | 0 | 0 | 21 | 0 | 0 | 1 |  |  |  | 0 | 0 | 0 | O003_ | _9_ | _ |  | 0 | 0 | 0 | 77 | 0 | 0 | 0 |  |  |  |  | 21
48 | 709-35200255VD | Pletená šňůra PP o 4,0 mm, návin 50 m | m | 200 | 0 | 0 | 0 | 0 | RTS II / 2023 | 0 |  | 0 | 0 | 0 | 0 | 0 | 0 | 0 | 0 | 0 | 0 | 21 | 0 | 0 | 1 |  |  |  | 0 | 0 | 0 | O003_ | _9_ | _ |  | 0 | 0 | 0 | 78 | 0 | 0 | 0 |  |  |  |  | 21
49 | 14587281 | Profil dutý čtvercový svařovaný S235JRH 70 x 3,0 mm | t | 1.3104 | 0 | 0 | 0 | 0 | RTS II / 2023 | 0 |  | 0 | 0 | 0 | 0 | 0 | 0 | 0 | 0 | 0 | 0 | 21 | 0 | 0 | 1 |  |  |  | 0 | 0 | 0 | O003_ | _9_ | _ |  | 0 | 0 | 0 | 79 | 0 | 0 | 0 |  |  |  |  | 21
50 | 28342433.1 | Krytka PVC černá, 70*70 mm | kus | 40 | 0 | 0 | 0 | 0 | RTS II / 2023 | 0 |  | 0 | 0 | 0 | 0 | 0 | 0 | 0 | 0 | 0 | 0 | 21 | 0 | 0 | 1 |  |  |  | 0 | 0 | 0 | O003_ | _9_ | _ |  | 0 | 0 | 0 | 80 | 0 | 0 | 0 |  |  |  |  | 21
51 | 13321220 | Tyč ocelová plochá S355J2, rozměr 50 x 5 mm | t | 0.14042 | 0 | 0 | 0 | 0 | RTS II / 2023 | 0 |  | 0 | 0 | 0 | 0 | 0 | 0 | 0 | 0 | 0 | 0 | 21 | 0 | 0 | 1 |  |  |  | 0 | 0 | 0 | O003_ | _9_ | _ |  | 0 | 0 | 0 | 81 | 0 | 0 | 0 |  |  |  |  | 21
52 | 13320370 | Tyč ocelová plochá S235JR, rozměr 70 x 5 mm | t | 0.00421 | 0 | 0 | 0 | 0 | RTS II / 2023 | 0 |  | 0 | 0 | 0 | 0 | 0 | 0 | 0 | 0 | 0 | 0 | 21 | 0 | 0 | 1 |  |  |  | 0 | 0 | 0 | O003_ | _9_ | _ |  | 0 | 0 | 0 | 82 | 0 | 0 | 0 |  |  |  |  | 21
53 | 60515805 | Hranol konstrukční KVH NSi, SM, C24, 40 x 160 mm, 3m, v ceně je napočítáno krácení vrtání, sražení hran | m3 | 3.264 | 0 | 0 | 0 | 0 | RTS II / 2023 | 0 |  | 0 | 0 | 0 | 0 | 0 | 0 | 0 | 0 | 0 | 0 | 21 | 0 | 0 | 1 |  |  |  | 0 | 0 | 0 | O003_ | _9_ | _ |  | 0 | 0 | 0 | 83 | 0 | 0 | 0 |  |  |  |  | 21
54 | 3114840245.1 | Vrut pro dřevostavby 6x40 mm čočková hlava, kuželovitá, drážka torx | 1000 ks | 0.8 | 0 | 0 | 0 | 0 | RTS II / 2023 | 0 |  | 0 | 0 | 0 | 0 | 0 | 0 | 0 | 0 | 0 | 0 | 21 | 0 | 0 | 1 |  |  |  | 0 | 0 | 0 | O003_ | _9_ | _ |  | 0 | 0 | 0 | 84 | 0 | 0 | 0 |  |  |  |  | 21
55 | 30995725.1 | Šroub vratový M10+matka+podložky+krytka na matku. | soub. | 200 | 0 | 0 | 0 | 0 | RTS II / 2023 | 0 |  | 0 | 0 | 0 | 0 | 0 | 0 | 0 | 0 | 0 | 0 | 21 | 0 | 0 | 1 |  |  |  | 0 | 0 | 0 | O003_ | _9_ | _ |  | 0 | 0 | 0 | 85 | 0 | 0 | 0 |  |  |  |  | 21
56 | 55342602.1 | Branka vstupní 1000*2000mm, včetně uzavírání a 2 pantů výplet pletivo nebo síť | kus | 1 | 0 | 0 | 0 | 0 | RTS II / 2023 | 0 |  | 0 | 0 | 0 | 0 | 0 | 0 | 0 | 0 | 0 | 0 | 21 | 0 | 0 | 1 |  |  |  | 0 | 0 | 0 | O003_ | _9_ | _ |  | 0 | 0 | 0 | 86 | 0 | 0 | 0 |  |  |  |  | 21
57 | 55342652.1 | Brána 2530*2000mm dvoukřídlá (1,5+1m), FeZn, včetně uzavírání a 4 pantů výplet pletivo nebo síť | kus | 1 | 0 | 0 | 0 | 0 | RTS II / 2023 | 0 |  | 0 | 0 | 0 | 0 | 0 | 0 | 0 | 0 | 0 | 0 | 21 | 0 | 0 | 1 |  |  |  | 0 | 0 | 0 | O003_ | _9_ | _ |  | 0 | 0 | 0 | 87 | 0 | 0 | 0 |  |  |  |  | 21
58 | 69366201 | Geotextilie GUTTATEX 200 g/m2 š. 2000 mm PES | m2 | 800 | 0 | 0 | 0 | 0 | RTS II / 2023 | 0 |  | 0 | 0 | 0 | 0 | 0 | 0 | 0 | 0 | 0 | 0 | 21 | 0 | 0 | 1 |  |  |  | 0 | 0 | 0 | O003_ | _9_ | _ |  | 0 | 0 | 0 | 88 | 0 | 0 | 0 |  |  |  |  | 21
59 | 28611154.A | Trubka kanalizační KGEM SN 4 PVC 150x4,0x5000 mm | kus | 9 | 0 | 0 | 0 | 0 | RTS II / 2023 | 0 |  | 0 | 0 | 0 | 0 | 0 | 0 | 0 | 0 | 0 | 0 | 21 | 0 | 0 | 1 |  |  |  | 0 | 0 | 0 | O003_ | _9_ | _ |  | 0 | 0 | 0 | 89 | 0 | 0 | 0 |  |  |  |  | 21
60 | 59233175 | Deska plotová podhrabová 300 x 50 x 2500 mm | kus | 43 | 0 | 0 | 0 | 0 | RTS II / 2023 | 0 |  | 0 | 0 | 0 | 0 | 0 | 0 | 0 | 0 | 0 | 0 | 21 | 0 | 0 | 1 |  |  |  | 0 | 0 | 0 | O003_ | _9_ | _ |  | 0 | 0 | 0 | 90 | 0 | 0 | 0 |  |  |  |  | 21
61 | 55346481 | Držák podhrabové desky Zn jednostranný - 30 cm | kus | 82 | 0 | 0 | 0 | 0 | RTS II / 2023 | 0 |  | 0 | 0 | 0 | 0 | 0 | 0 | 0 | 0 | 0 | 0 | 21 | 0 | 0 | 1 |  |  |  | 0 | 0 | 0 | O003_ | _9_ | _ |  | 0 | 0 | 0 | 91 | 0 | 0 | 0 |  |  |  |  | 21
|  | VORN - Vedlejší a ostatní rozpočtové náklady |  |  |  | 0 | 0 | 0
| 01VRN | Průzkumy, geodetické a projektové práce |  |  |  | 0 | 0 | 0 | [17 empty] | 0 | 0 | 0
62 | 012002VRN | Geodetické práce, skutečné zaměření vybudované stavby | Soubor | 1 | 0 | 0 | 0 | 0 |  | 0 |  | 0 | 0 | 0 | 0 | 0 | 0 | 0 | 0 | 0 | 0 | 21 | 0 | 0 | 99 |  |  |  | 0 | 0 | 0 | 01VRN_ | _ _ | _ |  | 0 | 0 | 0 | 94 | 0 | 0 | 0 |  |  | 0 |  | 21
| 03VRN | Zařízení staveniště |  |  |  | 0 | 0 | 0 | [17 empty] | 0 | 0 | 0
63 | 030001VRN | Zařízení staveniště | Soubor | 1 | 0 | 0 | 0 | 0 | RTS II / 2023 | 0 |  | 0 | 0 | 0 | 0 | 0 | 0 | 0 | 0 | 0 | 0 | 21 | 0 | 0 | 99 |  |  |  | 0 | 0 | 0 | 03VRN_ | _ _ | _ |  | 0 | 0 | 0 | 96 | 0 | 0 | 0 |  |  |  | 0 | 21
[6 empty] | Celkem: |  | 0
Poznámka: |  | Vyplňujte pouze žlutě podbarvené políčka, nemažte vzorce, hodnoty se přenáší automaiticky i mezi listy.
Kalkulovaná cena je bez DPH 21%, vyčíslení DPH a ostatních nákladů je v Krycím listě pro stavbu. Odvoz odkopávek a prokopávek v rozpočtu je pouze do vzdálenosti 5km od stavby na deponii investora (rozpočet neobsahuje skládkovné). Odvoz na jiné místo musí spolu s případným skládkovným být dopočítáno jako vícepráce. Přepravy jsou kalkulovány u běžných materiálů (obrubníky, betony štěrky) do 10km od místa stavby a do 50km materál na sportovní kryt (umělý trávník, materiál na záchytné sítě, písky na zásypy a jiné ne obvyklé). Rozpočet je kalkulován pro stavbu na rovině, neobsahuje náklady na vytvoření terénních zářezů, dosypávek nebo vybudování případných zídek. Jednotlivé položky podkladních vrstev obsahují hutnění a dále musí být hutněny zvlášť - navíc a jsou oceněny položkou (vrstvy s 0 je potřeba je hutnit za vlhka, výrobce UT doporučuje modul deformace min.Ev2<60MPa a Evd<32MPa dle ČSN18035). Doporučená rovinatost konstrukčních vrstev je ± 10mm a nivelačních ± 20mm měřeno 4m latí. Provozní deponie bude v místě stavby po domluvě s investorem, případné náklady na zřízení nebo provoz musí byt oceněny jako vícenáklady.

## Výkaz výměr
Výkaz výměr
Název stavby: |  | Rekonstrukce sportovního hřiště Rtyně v Podkrkonoší |  | Objednatel: | Město Rtyně v Podkrkonoší
Druh stavby: |  | sportovní stavby |  | Projektant: | Ing. arch. Vratislav Ansorge
Lokalita: |  | Sportovní areál u restaurace u Vlčků |  | Zhotovitel:
Zpracoval: |  | 0 |  | Zpracováno dne:
Č | Objekt | Kód | Zkrácený popis |  | MJ | Množství | Potřebné množství
1 |  | 113106121R00 | Rozebrání dlažeb z betonových dlaždic na sucho |  | m2 | 23 | 0
|  |  | 11,5*2 | přídlažba u sportovní plochy |  | 23
2 |  | 113204111.1 | Vytrhání dřevěných lemovacích prkem |  | m | 92 | 0
|  |  | 30+16+30+16 |  |  | 92
3 |  | 122301101R00 | Odkopávky nezapažené v hor. 4 |  | m3 | 146.804 | 0
|  |  | 34,2*18,6*0,3 | plocha sportoviště |  | 190.836
|  |  | -(30*16*0,1) | odpočet - stávající sportovní plocha je utopená |  | -48
|  |  | 1,2*0,3*0,1*4 | patky pro kotvení branek |  | 0.144
|  |  | 1*0,3*0,1*4 | patky pro kotvení střídaček |  | 0.12
|  |  | 0,4*0,4*0,3*2 | patky pro kotvení sloupů sportovních sítí |  | 0.096
|  |  | (0,4*0,4*0,55)*41 | patky pro kotvení sloupů záchytných sítí |  | 3.608
4 |  | 122301109R00 | Příplatek za lepivost - odkopávky v hor. 4 |  | m3 | 130.904 | 0
|  |  | 146,804 | viz. odkopávky |  | 146.804
|  |  | -((34,4+18,6+34,4+18,6)*0,5*0,3) | odpočet na vnější dosypání k obvodu plochy |  | -15.9
5 |  | 167101101R00 | Nakládání výkopku z hor. 1 ÷ 4 |  | m3 | 130.904 | 0
|  |  | 146,804 | viz. odkopávky |  | 146.804
|  |  | -((34,4+18,6+34,4+18,6)*0,5*0,3) | odpočet na vnější dosypání k obvodu plochy |  | -15.9
6 |  | 162601102R00 | Vodorovné přemístění výkopku z hor.1-4 do 5000 m |  | m3 | 130.904 | 0
|  |  | 146,804 | viz. odkopávky |  | 146.804
|  |  | -((34,4+18,6+34,4+18,6)*0,5*0,3) | odpočet na vnější dosypání k obvodu plochy |  | -15.9
7 |  | 181006116R00 | Rozprostření zemin v rov./sklonu 1:5 |  | m2 | 53 | 0
|  |  | (34,4+18,6+34,4+18,6)*0,5 | odpočet na vnější dosypání k obvodu plochy |  | 53
8 |  | 180402111R00 | Založení trávníku parkového výsevem v rovině |  | m2 | 53 | 0
|  |  | (34,4+18,6+34,4+18,6)*0,5 | vnější obvodový pás 0,5m k podhrabovým deskám |  | 53
9 |  | 215901101R00 | Zhutnění podloží z hornin nesoudržných do 92% PS, Válcem 3,2 t, s kropením |  | m2 | 3075.8 | 0
|  |  | (33,8*18,2)*5 | plocha sportoviště |  | 3075.8
10 |  | 275310030RA0 | Základová patka z betonu C 16/20, včetně bednění a usazení KGEM pouzdra pro ukotvení sloupů |  | m3 | 5.84 | 0
|  |  | (0,4*0,4*0,7)*41 | patky pro kotvení sloupů záchytných sítí |  | 4.592
|  |  | 1,2*0,3*0,4*4 | patky pro kotvení branek |  | 0.576
|  |  | 1*0,3*0,4*4 | patky pro kotvení střídaček |  | 0.48
|  |  | 0,4*0,4*0,6*2 | patky pro kotvení sloupů sportovních sítí |  | 0.192
11 |  | 289971212R00 | Zřízení vrstvy z geotextilie rovina, sklon do 1:5 š.do 6 m |  | m2 | 636.12 | 0
|  |  | 34,2*18,6 | rozměr sportoviště |  | 636.12
12 |  | 318110011RT1 | Osazení beton. podhrabové desky do ZN držáků |  | soubor | 41 | 0
|  |  | 14 | dlouhá strana s brankou |  | 14
|  |  | 7 | krátká strana |  | 7
|  |  | 13 | dlouhá strana s brankou a bránou |  | 13
|  |  | 7 | krátká strana |  | 7
13 |  | 339951111R00 | Montáž dřev./ocel. sloupu do 8,2 m |  | kus | 41 | 0
|  |  | 41 | sloupů |  | 41
14 |  | 564751111R00 | Podklad z kameniva drceného vel.32-63 mm,tl. 15 cm |  | m2 | 636.12 | 0
|  |  | 34,2*18,6 | rozměr sportoviště |  | 636.12
15 |  | 564831111RT2 | Podklad ze štěrkodrti po zhutnění tloušťky 10 cm štěrkodrť frakce 0-32 mm |  | m2 | 636.12 | 0
|  |  | 34,2*18,6 | rozměr sportoviště |  | 636.12
16 |  | 564801112R00 | Podklad ze štěrkodrti po zhutnění tloušťky 4 cm |  | m2 | 636.12 | 0
|  |  | 34,2*18,6 | rozměr sportoviště |  | 636.12
17 |  | 762112110R00 | Montáž konstrukce stěn z řeziva hraněn. do 120 cm2 |  | m | 416 | 0
|  |  | 33,8*4 | dlouhá strana s brankou |  | 135.2
|  |  | 18,2*4 | krátká strana |  | 72.8
|  |  | 33,8*4 | dlouhá strana s brankou a bránou |  | 135.2
|  |  | 18,2*4 | krátká strana |  | 72.8
18 |  | 767MO001 | montáž dílů sportovního hřiště 1ks patka, včetně materiálu, instalace na místo |  | ks | 11 | 0
|  |  | 2 | sloupky UNI na volejbal, nohejbal, tenis |  | 2
|  |  | 1 | basketbalové desky |  | 1
|  |  | 4 | fotbalové branky |  | 4
|  |  | 4 | střídačky |  | 4
19 |  | 767995108R00 | Výroba a montáž kov. atypických konstr. nad 500 kg |  | kg | 1492 | 0
|  |  | 1310 | profil čtvercový 70*3mm |  | 1310
|  |  | 140 | pásovina 50*5mm |  | 140
|  |  | 42 | pásovina 70*5mm |  | 42
20 |  | 767920230R00 | Montáž vrat na ocelové sloupky, plochy do 6 m2 |  | kus | 3 | 0
|  |  | 3 | brána 2 křídlá, branka |  | 3
21 |  | 767911822R00 | Demontáž drátěného pletiva výšky do 4,0 m |  | m | 64 | 0
|  |  | (8+16+8)*2 | stávající záchytné sítě |  | 64
22 |  | 767996803R00 | Demontáž atypických ocelových konstr. do 250 kg |  | kg | 525 | 0
|  |  | (9+9)*25 | sloupy stávajícího oplocení |  | 450
|  |  | 3*25 | sloupy pro sportovní sítě |  | 75
23 |  | 783181000VD | Metalizace žárovým zinkem |  | kg | 1492.44 | 0
|  |  | 1310,4 | sloupy 70mm |  | 1310.4
|  |  | 140,04 | pásovina 50mm |  | 140.04
|  |  | 42 | pásovina 70mm |  | 42
24 |  | 783620020RAB | Nátěr truhlářských výrobků lazurovacím lakem, dvojnásobný Luxolem |  | m2 | 204 | 0
|  |  | ((0,16*3*2)+(0,04*3*2))*(13*4) | dlouhá strana s brankou |  | 62.4
|  |  | ((0,16*3*2)+(0,04*3*2))*(7*4) | krátká strana |  | 33.6
|  |  | ((0,16*3*2)+(0,04*3*2))*(13*4) | dlouhá strana s brankou a bránou |  | 62.4
|  |  | ((0,16*3*2)+(0,04*3*2))*(7*4) | krátká strana |  | 33.6
|  |  | ((0,16*3*2)+(0,04*3*2))*(10) | ztratné |  | 12
25 |  | 776572110RT1 | Položení volné podlah z pásů textilních, pouze položení - koberec ve specifikaci |  | m2 | 670.6 | 0
|  |  | 23,8*11 | tenisový KIT |  | 261.8
|  |  | 23,8*4*2 | dlouhé výběhy |  | 190.4
|  |  | 18,2*4*3 | krátké výběhy |  | 218.4
26 |  | 776572199 | Položení lajn včetně rozměření, řezání a vlepení (bez materiálu, oceňuje se zvlášť) |  | bm | 329.94 | 0
|  |  | ((23,77*4)+(10,97*2)+(8,13*2)+12,54) | bílá lajnování tenis |  | 145.82
|  |  | ((30,73*2)+(13,97*2)+(3,43*4)) | bílá fotbal |  | 103.12
|  |  | 9*9 | žlutá lajna volejbal / nohejbal |  | 81
27 |  | 776572100R01 | Slepení pásů (koberců) textilních na podlepovací pásku (bez pásky a lepidla oceňuje se zvlášť) |  | bm | 521.31 | 0
|  |  | 329,94 | lajnování volejbal, nohejbal, tenis, fotbal |  | 329.94
|  |  | ((5*23,77)+(4*18,13)) | spojení jednotlivých pásů |  | 191.37
28 |  | 1761100VD | Pískový zásyp ručně nebo strojem, kartáčování a úprava do požadované tloušťky |  | m2 | 611.5249 | 0
|  |  | 33,73*18,13 | plocha sportoviště |  | 611.5249
29 |  | 944944011R00 | Montáž ochranné sítě z umělých vláken, včetně přistavení lešení a ostatních nákladů na vyvěšení lešení (lanka, napínáky atd.) |  | m2 | 322.834 | 0
|  |  | 33,8*3,1 | dlouhá strana s brankou |  | 104.78
|  |  | 18,27*3,1 | krátká strana |  | 56.637
|  |  | 33,8*3,1 | dlouhá strana s brankou a bránou |  | 104.78
|  |  | 18,27*3,1 | krátká strana |  | 56.637
30 |  | 998222011R00 | Přesun hmot, pozemní komunikace, kryt z kameniva |  | t | 479.6117 | 0
31 |  | 998222091R00 | Přesun hmot, komunikace z kameniva, příplatek 1 km do celkových 10km |  | t | 4316.5055 | 0
|  |  | 479,61172*9 |  |  | 4316.5055
32 |  | 998227111R00 | Přesun hmot,umělé sportovní povrchy,kryt z dílců |  | t | 13.7309 | 0
33 |  | 998227115R00 | Přesun hmot,umělý povrch dílce,přípl.za další 1km do celkvých 50km |  | t | 672.8126 | 0
|  |  | 13,73087*49 |  |  | 672.8126
34 |  | 674001VD | Umělý sportovní trávník výška 18mm, pískový zásyp 10kg/m2 |  | m2 | 670.6 | 0
|  |  | 23,8*11 | tenisový KIT |  | 261.8
|  |  | 23,8*4*2 | dlouhé výběhy |  | 190.4
|  |  | 18,2*4*3 | krátké výběhy |  | 218.4
35 |  | 6741000VD | Lajny vyřezávaná 5cm, bílá, žlutá (zaokrouhleno na 20m pásy) |  | bm | 360 | 0
|  |  | ((23,77*4)+(10,97*2)+(8,13*2)+12,54) | bílá lajnování tenis |  | 145.82
|  |  | ((30,73*2)+(13,97*2)+(3,43*4)) | bílá fotbal |  | 103.12
|  |  | 11,06 | zaokrouhlení bílé lajny na dělitelné 20bm |  | 11.06
|  |  | 9*9 | žlutá lajna volejbal / nohejbal |  | 81
|  |  | 19 | zaokrouhlení bílé lajny na dělitelné 20bm |  | 19
36 |  | 6741001VD | podlepovací páska C145 š.30cm návin v roli 100m |  | bm | 530 | 0
|  |  | 329,94 | lajnování volejbal, nohejbal, tenis, fotbal |  | 329.94
|  |  | ((5*23,77)+(4*18,13)) | spojení jednotlivých pásů |  | 191.37
|  |  | 8,69 | zaokrouhlení / ztratné |  | 8.69
37 |  | 2471000VD | Lepidlo polyuretanové dvousložkové pro umělé trávníky 0,45kg/1m |  | bm | 530 | 0
|  |  | 329,94 | lajnování volejbal, nohejbal, tenis, fotbal |  | 329.94
|  |  | ((5*23,77)+(4*18,13)) | spojení jednotlivých pásů |  | 191.37
|  |  | 8,69 |  |  | 8.69
38 |  | 4111000VD | Spotřební materiál, sada šplachtlí, odlamovací a speciální nože, čistícího materiálu na práci s lepidlem při pokládkách UT na každých 70bm |  | soub | 7.4473 | 0
|  |  | (329,94)/70 | lajnování volejbal, nohejbal, tenis, fotbal |  | 4.7134
|  |  | ((5*23,77)+(4*18,13))/70 | spojení jednotlivých pásů |  | 2.7339
39 |  | 58156112 | Písek křemičitý ST 05/10 - big-bag 1 t |  | t | 6 | 0
|  |  | 6 | plocha sportoviště 600m2, přímý vsyp po instalaci umělého trávníku |  | 6
40 |  | 58156113 | Písek křemičitý ST 05/10 - křemičitý písek, bal. 25 kg |  | t | 1 | 0
|  |  | 0,2 | přímý vsyp po instalaci umělého trávníku |  | 0.2
|  |  | 0,8 | vsyp při budoucí údržbě |  | 0.8
41 |  | 557.340VD | Multifunkční ocelové sloupky kulaté, včetně zemního pouzdra s víčkem |  | pár | 1 | 0
|  |  | 1 |  |  | 1
42 |  | 557-CU-P475VD | Hráčská kabina pro 10 uživatelů délka 5m |  | ks | 2 | 0
|  |  | 2 |  |  | 2
43 |  | 709-209N045VD | Ochranná síť bezuzlová PP 3,0 mm, oko 45 mm |  | m2 | 327.3877 | 0
|  |  | 33,8*3,1 | dlouhá strana s brankou |  | 104.78
|  |  | 18,27*3,1 | krátká strana |  | 56.637
|  |  | 33,8*3,1 | dlouhá strana s brankou a bránou |  | 104.78
|  |  | 18,27*3,1 | krátká strana |  | 56.637
|  |  | ((2,53*1,29)+(1*1,29)) | výplety do brány a branky |  | 4.5537
44 |  | 557-CU-P468VD | Branka na házenou 3x2m |  | ks | 2 | 0
|  |  | 2 |  |  | 2
45 |  | 311716502 | Napínák M8 oko-hák |  | kus | 15 | 0
|  |  | 2 | dlouhá strana s brankou |  | 2
|  |  | 3 | krátká strana |  | 3
|  |  | 2 | dlouhá strana s brankou a bránou |  | 2
|  |  | 3 | krátká strana |  | 3
|  |  | 5 | výplety do branek |  | 5
46 |  | 314520512 | Lano ocelové 6-pramenné 42 drátů, pr. 4,0 mm, Zn |  | m | 250 | 0
|  |  | 33,87*2 | dlouhá strana s brankou |  | 67.74
|  |  | 18,27*2 | krátká strana |  | 36.54
|  |  | 33,87*2 | dlouhá strana s brankou a bránou |  | 67.74
|  |  | 18,27*2 | krátká strana |  | 36.54
|  |  | 41,44 | přesahy a zpratné |  | 41.44
47 |  | 311.2121VD | Pozinkovaná karabina 6 cm, kotvení sítě k lanku po cca 30cm |  | ks | 650 | 0
|  |  | (33,87*2)*3 | dlouhá strana s brankou |  | 203.22
|  |  | (18,27*2)*3 | krátká strana |  | 109.62
|  |  | (33,87*2)*3 | dlouhá strana s brankou a bránou |  | 203.22
|  |  | (18,27*2)*3 | krátká strana |  | 109.62
|  |  | 24,32 | ztratné |  | 24.32
48 |  | 709-35200255VD | Pletená šňůra PP o 4,0 mm, návin 50 m |  | m | 200 | 0
|  |  | (3,09*10)*3 | omotávka rohových sloupů + 2 prostřední |  | 92.7
|  |  | 107,3 | překlady a ztratné |  | 107.3
49 |  | 14587281 | Profil dutý čtvercový svařovaný S235JRH 70 x 3,0 mm |  | t | 1.3104 | 0
|  |  | (28*6*6,24)/1000 | 28ks sloupy dlouhé 4,8m (vyrobeno z 6m/1ks) |  | 1.0483
|  |  | (4*6*6,24)/1000 | 12ks sloupy krátké 1,73m (vyrobeno z 6m /3ks) |  | 0.14976
|  |  | (1*6*6,24)/1000 | 1ks sloup u branky |  | 0.03744
|  |  | (2*6*6,24)/1000 | 4ks horizontální vzpěra nad brankami a pro kotvení basketbal.koše |  | 0.07488
50 |  | 28342433.1 | Krytka PVC černá, 70*70 mm |  | kus | 40 | 0
|  |  | 28 | dlouhý sloup 4,8m |  | 28
|  |  | 12 | krátký sloup 1,73m |  | 12
51 |  | 13321220 | Tyč ocelová plochá S355J2, rozměr 50 x 5 mm |  | t | 0.14042 | 0
|  |  | ((26+24+14+14)*0,73*2,36)/1000 | platle pro montáž prkené výdřevy |  | 0.13438
|  |  | ((4+4+4+4)*0,16*2,36)/1000 | platle pro vrchní vzpěry dřevěné |  | 0.00604
52 |  | 13320370 | Tyč ocelová plochá S235JR, rozměr 70 x 5 mm |  | t | 0.00421 | 0
|  |  | (9*0,17*2,75)/1000 | platle na vzpěry horizontální ocelové |  | 0.00421
53 |  | 60515805 | Hranol konstrukční KVH NSi, SM, C24, 40 x 160 mm, 3m, v ceně je napočítáno krácení vrtání, sražení hran |  | m3 | 3.264 | 0
|  |  | (0,16*0,04*3)*(13*4) | dlouhá strana s brankou |  | 0.9984
|  |  | (0,16*0,04*3)*(7*4) | krátká strana |  | 0.5376
|  |  | (0,16*0,04*3)*(13*4) | dlouhá strana s brankou a bránou |  | 0.9984
|  |  | (0,16*0,04*3)*(7*4) | krátká strana |  | 0.5376
|  |  | (0,16*0,04*3)*(10) | ztratné |  | 0.192
54 |  | 3114840245.1 | Vrut pro dřevostavby 6x40 mm čočková hlava, kuželovitá, drážka torx |  | 1000 ks | 0.8 | 0
|  |  | (13*4*4)/1000 | dlouhá strana s brankou |  | 0.208
|  |  | (7*4*4)/1000 | krátká strana |  | 0.112
|  |  | (13*4*4)/1000 | dlouhá strana s brankou a bránou |  | 0.208
|  |  | (7*4*4)/1000 | krátká strana |  | 0.112
|  |  | (160)/1000 | ztratné |  | 0.16
55 |  | 30995725.1 | Šroub vratový M10+matka+podložky+krytka na matku. |  | soub. | 200 | 0
|  |  | 13*4 | dlouhá strana s brankou |  | 52
|  |  | 7*4 | krátká strana |  | 28
|  |  | 13*4 | dlouhá strana s brankou a bránou |  | 52
|  |  | 7*4 | krátká strana |  | 28
|  |  | 40 | zaokrouhlení a ztratné |  | 40
56 |  | 55342602.1 | Branka vstupní 1000*2000mm, včetně uzavírání a 2 pantů výplet pletivo nebo síť |  | kus | 1 | 0
|  |  | 1 |  |  | 1
57 |  | 55342652.1 | Brána 2530*2000mm dvoukřídlá (1,5+1m), FeZn, včetně uzavírání a 4 pantů výplet pletivo nebo síť |  | kus | 1 | 0
|  |  | 1 |  |  | 1
58 |  | 69366201 | Geotextilie GUTTATEX 200 g/m2 š. 2000 mm PES |  | m2 | 800 | 0
|  |  | 34,2*18,6 | rozměr sportoviště |  | 636.12
|  |  | 163,88 | předsahy |  | 163.88
59 |  | 28611154.A | Trubka kanalizační KGEM SN 4 PVC 150x4,0x5000 mm |  | kus | 9 | 0
|  |  | 45/5 |  |  | 9
60 |  | 59233175 | Deska plotová podhrabová 300 x 50 x 2500 mm |  | kus | 43 | 0
|  |  | 14 | dlouhá strana s brankou |  | 14
|  |  | 7 | krátká strana |  | 7
|  |  | 13 | dlouhá strana s brankou a bránou |  | 13
|  |  | 7 | krátká strana |  | 7
|  |  | 2 | ztratné |  | 2
61 |  | 55346481 | Držák podhrabové desky Zn jednostranný - 30 cm |  | kus | 82 | 0
|  |  | 28 | dlouhá strana s brankou |  | 28
|  |  | 14 | krátká strana |  | 14
|  |  | 26 | dlouhá strana s brankou a bránou |  | 26
|  |  | 14 | krátká strana |  | 14
62 |  | 012002VRN | Geodetické práce, skutečné zaměření vybudované stavby |  | Soubor | 1 | 0
|  |  | 1 |  |  | 1
63 |  | 030001VRN | Zařízení staveniště |  | Soubor | 1 | 0
|  |  | 1 |  |  | 1
Poznámka:
Kalkulovaná cena je bez DPH 21%, vyčíslení DPH a ostatních nákladů je v Krycím listě pro stavbu. Odvoz odkopávek a prokopávek v rozpočtu je pouze do vzdálenosti 5km od stavby na deponii investora (rozpočet neobsahuje skládkovné). Odvoz na jiné místo musí spolu s případným skládkovným být dopočítáno jako vícepráce. Přepravy jsou kalkulovány u běžných materiálů (obrubníky, betony štěrky) do 10km od místa stavby a do 50km materál na sportovní kryt (umělý trávník, materiál na záchytné sítě, písky na zásypy a jiné ne obvyklé). Rozpočet je kalkulován pro stavbu na rovině, neobsahuje náklady na vytvoření terénních zářezů, dosypávek nebo vybudování případných zídek. Jednotlivé položky podkladních vrstev obsahují hutnění a dále musí být hutněny zvlášť - navíc a jsou oceněny položkou (vrstvy s 0 je potřeba je hutnit za vlhka, výrobce UT doporučuje modul deformace min.Ev2<60MPa a Evd<32MPa dle ČSN18035). Doporučená rovinatost konstrukčních vrstev je ± 10mm a nivelačních ± 20mm měřeno 4m latí. Provozní deponie bude v místě stavby po domluvě s investorem, případné náklady na zřízení nebo provoz musí byt oceněny jako vícenáklady.