## Pokyny pro vyplnění (hidden)
Pokyny pro vyplnění
Ve všech listech tohoto souboru můžete měnit pouze buňky s modrým pozadím. Jedná se o tyto údaje : - údaje o firmě - jednotkové ceny položek zadané na maximálně dvě desetinná místa

## VzorPolozky (hidden)
Položkový rozpočet
S:
O:
R:

## položkový rozpočet
VÝKAZ VÝMĚR | [27 empty] | #TypZaznamu#
S: | 2025/001 | ZŠ Smržovka | [25 empty] | STA
O: | 01 | venkovní učebna | [22 empty] | STA |  |  | OBJ
R: | 1 | ROZPOČET RTS I/2025 | [25 empty] | ROZ
P.č. | Číslo položky | Název položky | MJ | Množství | Cena / MJ | Celkem | Dodávka | Dodávka celk. | Montáž | Montáž celk. | DPH | Cena s DPH | Hmotnost / MJ | Hmotnost celk.(t) | Dem. hmotnost / MJ | Dem. hmotnost celk.(t) | Ceník | Cen. soustava / platnost | Cenová úroveň | Nhod / MJ | Nhod celk. | Dodavatel | Typ položky | Stav položky
Díl: | 1 | Zemní práce |  |  |  | 0 |  | 0 |  | 36398.25 | [17 empty] | DIL
1 | 121 10-0001.RAB | Sejmutí ornice, pl. do 400 m2, přemístění do 50 m 14,1x5,1x0,2 | m3 | 14.382 | 0 | 0 | 0 | 0 | 129.5 | 12950 | 21 | 15669.5 | 0 | 0 | 0 | 0 |  | RTS 25/ I | RTS 25/ I | 0.0952 | 9.52 |  | Práce | Běžná |  |  |  | POL1_
2 | 181101101 | Úprava pláně v zářezech v hor. 1-4, bez zhutnění 14,1x5,1 | m2 | 71.91 | 0 | 0 | 0 | 0 | 9.6 | 960 | 21 | 1161.6 | 0 | 0 | 0 | 0 |  | RTS 25/ I | RTS 25/ I | 0.013 | 1.3 |  | Práce | Běžná |  |  |  | POL1_
3 | 181101102 | Úprava pláně v zářezech v hor. 1-4, se zhutněním(14,4+14,1+5,1+5,1+4,3)x0,4 | m2 | 17.08 | 0 | 0 | 0 | 0 | 18 | 0 | 21 | 0 | 0 | 0 | 0 | 0 |  | RTS 25/ I | RTS 25/ I | 0.018 | 0 |  | Práce | Běžná |  |  |  | POL1_
5 | 132 20-0010.RAD | Hloubení rýh š.do 60 cm v hor.1-4 do 50 m3,vč.dopravy do 10 km STROJNĚ(14,1x2x0,4x0,87+5,1x2x0,4x0,87+4,3x1x0,4x0,87)+5,3x0,5x2+9,1x1,5x1,5+4,3x0,87x0,4 | m3 | 40.634 | 0 | 0 | 0 | 0 | 657 | 8541 | 21 | 10334.61 | 0 | 0 | 0 | 0 |  | RTS 25/ I | RTS 25/ I | 0.365 | 4.745 |  | Práce | Běžná |  |  |  | POL1_
6 | 831 99-0010.RA0 | Přípl.za lepivost,hloubení rýh 60 cm,hor.3,STROJNĚ | m3 | 20.317 | 0 | 0 | 0 | 0 | 241.5 | 1569.75 | 21 | 1899.3975 | 0 | 0 | 0 | 0 |  | RTS 25/ I | RTS 25/ I | 0.3898 | 2.5337 |  | Práce | Běžná |  |  |  | POL1_
|  | 40,634/2 |  | 20.317 | [23 empty] | VV | 0
7 | 131201110 | Hloubení nezapaž. jam hor.3 do 50 m3, STROJNĚ 14,1x4,3x0,56 | m3 | 33.953 | 0 | 0 | 0 | 0 | 478.5 | 11962.5 | 21 | 14474.625 | 0 | 0 | 0 | 0 |  | RTS 25/ I | RTS 25/ I | 0.26666 | 6.6665 |  | Práce | Běžná |  |  |  | POL1_
8 | 131201119 | Příplatek za lepivost - hloubení nezap.jam v hor.3 | m3 | 12.5 | 0 | 0 | 0 | 0 | 33.2 | 415 | 21 | 502.15 | 0 | 0 | 0 | 0 |  | RTS 25/ I | RTS 25/ I | 0.0431 | 0.53875 |  | Práce | Běžná |  |  |  | POL1_
|  | 25,00/2 |  | 12.5 | [23 empty] | VV | 0
9 | 161101101 | Svislé přemístění výkopku z hor.1-4 do 2,5 m | m3 | 40.634 | 0 | 0 | 0 | 0 | 183 | 0 | 21 | 0 | 0 | 0 | 0 | 0 |  | RTS 25/ I | RTS 25/ I | 0.345 | 0 |  | Práce | Běžná |  |  |  | POL1_
11 | 162201102 | Vodorovné přemístění výkopku z hor.1-4 do 50 m | m3 | 40.634 | 0 | 0 | 0 | 0 | 61.8 | 0 | 21 | 0 | 0 | 0 | 0 | 0 |  | RTS 25/ I | RTS 25/ I | 0.074 | 0 |  | Práce | Běžná |  |  |  | POL1_
13 | 162701109 | Příplatek k vod. přemístění hor.1-4 za další 1 km(40,634+33,138)-25,775 x 10 | m3 | 479.97 | 0 | 0 | 0 | 0 | 25.8 | 0 | 21 | 0 | 0 | 0 | 0 | 0 |  | RTS 25/ I | RTS 25/ I | 0 | 0 |  | Práce | Běžná |  |  |  | POL1_
14 | 167101101 | Nakládání výkopku z hor. 1 ÷ 4 v množství do 100 m3, 40,634+33,953 | m3 | 74.587 | 0 | 0 | 0 | 0 | 374 | 0 | 21 | 0 | 0 | 0 | 0 | 0 |  | RTS 25/ I | RTS 25/ I | 0.652 | 0 |  | Práce | Běžná |  |  |  | POL1_
15 | 167101103 | Přeložení nebo složení výkopku z hor.1 ÷ 4 | m3 | 74.587 | 0 | 0 | 0 | 0 | 256.5 | 0 | 21 | 0 | 0 | 0 | 0 | 0 |  | RTS 25/ I | RTS 25/ I | 0.484 | 0 |  | Práce | Běžná |  |  |  | POL1_
16 | 199000001 | Poplatek za skládku - ornice | m3 | 14.382 | 0 | 0 | 0 | 0 | 533 | 0 | 21 | 0 | 0 | 0 | 0 | 0 |  | RTS 25/ I | RTS 25/ I | 0 | 0 |  | Práce | Běžná |  |  |  | POL1_
17 | 199000002 | Poplatek za skládku horniny 1- 4, č. dle katal. odpadů 17 05 04 | m3 | 40.634 | 0 | 0 | 0 | 0 | 564 | 0 | 21 | 0 | 0 | 0 | 0 | 0 |  | RTS 25/ I | RTS 25/ I | 0 | 0 |  | Práce | Běžná |  |  |  | POL1_
Díl: | 2 | Základy a zvláštní zakládání |  |  |  | 0 |  | 168411.23 |  | 50336.91 | [17 empty] | DIL
18 | 564261111 | Podklad ze štěrkopísku po zhutnění tloušťky 20 cm 15 x 6 + 5,3 x0,5 + 9,1 x 1,5 | m2 | 106.3 | 0 | 0 | 192.34 | 22311.44 | 32.16 | 3730.56 | 21 | 31510.82 | 0.40481 | 46.958 | 0 | 0 |  | RTS 25/ I | RTS 25/ I | 0.019 | 2.204 |  | Práce | Běžná |  |  |  | POL1_
19 | 274 31-0030.RA0 | Základový pas z betonu C 16/20, včetně bednění 14,1+5,1x0,5+14,1+5,1x0,25 | m3 | 6.2 | 0 | 0 | 3030.64 | 18789.968 | 399.36 | 2476.032 | 21 | 25731.86 | 2.525 | 15.655 | 0 | 0 |  | RTS 25/ I | RTS 25/ I | 0.477 | 2.9574 |  | Práce | Běžná |  |  |  | POL1_
20 | 274272140 | Zdivo základové z bednicích tvárnic, tl. 300 mm výplň tvárnic betonem C 20/25,14,1x1+4,3x3+14,1x0,5 | m2 | 34.05 | 0 | 0 | 1472.65 | 45652.15 | 767.35 | 23787.85 | 21 | 84022.4 | 0.75 | 23.25 | 0 | 0 |  | RTS 25/ I | RTS 25/ I | 1.1 | 34.1 |  | Práce | Běžná |  |  |  | POL1_
21 | 274361821 | Výztuž základových pasů z betonářské oceli B500B (10 505) | t | 0.14191 | 0 | 0 | 40759.4 | 5784.1665 | 17810.6 | 2527.5022 | 21 | 10057.1207 | 1.0249 | 0.14545 | 0 | 0 |  | RTS 25/ I | RTS 25/ I | 23.531 | 3.3393 |  | Práce | Běžná |  |  |  | POL1_
|  | 230,00*0,617/1000 |  | 0.14191 | [23 empty] | VV | 0
22 | 274361021 | Výztuž zdiva základových pasů z tvárnic ztraceného bednění 12 prutů/m2, průměr 10 mm | m2 | 34.05 | 0 | 0 | 346.86 | 0 | 199.14 | 0 | 21 | 0 | 0.00807 | 0 | 0 | 0 |  | RTS 25/ I | RTS 25/ I | 0.2626 | 0 |  | Práce | Běžná |  |  |  | POL1_
23 | 175101101 | Obsyp potrubí bez prohození sypaniny s dodáním štěrkopísku frakce 0 - 22 mm 9,1+5,3 x 0,5x0,5 | m3 | 3.6 | 0 | 0 | 797.58 | 398.79 | 840.42 | 420.21 | 21 | 990.99 | 1.7 | 0.85 | 0 | 0 |  | RTS 25/ I | RTS 25/ I | 1.587 | 0.7935 |  | Práce | Běžná |  |  |  | POL1_
24 | 175101201 | Obsyp objektu bez prohození sypaniny, bez dodávky materiálu (9,1+5,3)x0,5x1 | m3 | 7.2 | 0 | 0 | 0 | 0 | 1230 | 1599 | 21 | 1934.79 | 0 | 0 | 0 | 0 |  | RTS 25/ I | RTS 25/ I | 2.195 | 2.8535 |  | Práce | Běžná |  |  |  | POL1_
58 | 564 85-1111.R00 | Podklad ze štěrkodrti po zhutnění tloušťky 15 cm | m2 | 71.91 | 0 | 0 | 162.1 | 0 | 35.9 | 0 | 21 | 0 | 0.345 | 0 | 0 | 0 |  | RTS 25/ I | RTS 25/ I | 0.026 | 0 |  | Práce | Běžná |  |  |  | POL1_
28 | 564 86-1111.RT4 | Podklad ze štěrkodrti po zhutnění tloušťky 20 cm, štěrkodrť frakce 0-63 mm | m2 | 71.91 | 0 | 0 | 269.49 | 0 | 43.01 | 0 | 21 | 0 | 0.575 | 0 | 0 | 0 |  | RTS 25/ I | RTS 25/ I | 0.027 | 0 |  | Práce | Běžná |  |  |  | POL1_
29 | 273 32-0040.RA0 | Základová deska ŽB z betonu C 20/25, včetně bednění | m3 | 7.3318 | 0 | 0 | 3233.96 | 31783.3589 | 401.04 | 3941.4211 | 21 | 43226.9838 | 2.525 | 24.8157 | 0 | 0 |  | RTS 25/ I | RTS 25/ I | 0.48 | 4.7174 |  | Práce | Běžná |  |  |  | POL1_
|  | 14,1x4,3 +1x0,2*0,14 |  | 7.3318 | [23 empty] | VV | 0
30 | 273361921 | Výztuž základových desek ze svařovaných sítí KH 20, drát d 6,0 mm, oko 150 x 150 mm | t | 0.23657 | 0 | 0 | 35369.62 | 8367.391 | 10350.38 | 2448.5894 | 21 | 13087.3358 | 1.0787 | 0.2552 | 0 | 0 |  | RTS 25/ I | RTS 25/ I | 15.231 | 3.6032 |  | Práce | Běžná |  |  |  | POL1_
|  | 13,00*6,00*3,033/1000 |  | 0.23657 | [23 empty] | VV | 0
31 | 273 35-1215.R00 | Bednění stěn základových desek - zřízení | m2 | 4.62 | 0 | 0 | 253.19 | 1169.7378 | 929.81 | 4295.7222 | 21 | 6613.2066 | 0.03919 | 0.18106 | 0 | 0 |  | RTS 25/ I | RTS 25/ I | 1.6 | 7.392 |  | Práce | Běžná |  |  |  | POL1_
|  | 38,50*0,12 |  | 4.62 | [23 empty] | VV | 0
32 | 273351216 | Bednění stěn základových desek - odstranění | m2 | 4.62 | 0 | 0 | 0 | 0 | 187.5 | 866.25 | 21 | 1048.1625 | 0 | 0 | 0 | 0 |  | RTS 25/ I | RTS 25/ I | 0.32 | 1.4784 |  | Práce | Běžná |  |  |  | POL1_
33 | 270311000 | Uložení betonu základové konstrukce, bez vyztužení, bez dodávky materiálu 34,05 x 0,4 | m3 | 13.62 | 0 | 0 | 7.52 | 75.2 | 399.48 | 3994.8 | 21 | 4924.7 | 0 | 0 | 0 | 0 |  | RTS 25/ I | RTS 25/ I | 0.477 | 4.77 |  | Práce | Běžná |  |  |  | POL1_
34 | 274 31-0040.RA0 | Beton C 20/25 - XC2 - Dmax 16 mm - S4 - struskoportlandský CEM II 34,05 x 0,4 | m3 | 13.62 | 0 | 0 | 3365 | 33650 | 0 | 0 | 21 | 40716.5 | 2.24 | 22.4 | 0 | 0 | SPCM | RTS 25/ I | RTS 25/ I | 0 | 0 |  | Specifikace | Běžná |  |  |  | POL3_
35 | 274354042 | Bednění kruhových prostupů základem do 0,10 m2, dl. 0,5 m | kus | 2 | 0 | 0 | 429.02 | 429.02 | 248.98 | 248.98 | 21 | 820.38 | 0.00347 | 0.00347 | 0 | 0 |  | RTS 25/ I | RTS 25/ I | 0.4 | 0.4 |  | Práce | Běžná |  |  |  | POL1_
Díl: | 711 | Izolace proti vodě |  |  |  | 0 |  | 7068.84 |  | 33287.06 | [17 empty] | DIL
36 | 711 11-0010.RA0 | Provedení izolace proti tlakové vodě, na ploše vodorovné, fóliemi PVC, volně fólie ve specifikaci | m2 | 70.2 | 0 | 0 | 0 | 0 | 254.5 | 17865.9 | 21 | 21617.739 | 0 | 0 | 0 | 0 |  | RTS 25/ I | RTS 25/ I | 0.36 | 25.272 |  | Práce | Běžná |  |  |  | POL1_
37 | 711491171 | Provedení izolace proti tlakové vodě, na ploše vodorovné, podkladní textilií včetně dodávky textilie 300g/m2 | m2 | 70 | 0 | 0 | 38.8 | 2716 | 63.2 | 4424 | 21 | 8639.4 | 0.00032 | 0.0224 | 0 | 0 |  | RTS 25/ I | RTS 25/ I | 0.09 | 6.3 |  | Práce | Běžná |  |  |  | POL1_
38 | 711491172 | Provedení izolace proti tlakové vodě, na ploše vodorovné, ochrannou textilií včetně dodávky textilie 300 g/m2 | m2 | 70 | 0 | 0 | 38.84 | 2718.8 | 78.66 | 5506.2 | 21 | 9952.25 | 0.00032 | 0.0224 | 0 | 0 |  | RTS 25/ I | RTS 25/ I | 0.112 | 7.84 |  | Práce | Běžná |  |  |  | POL1_
39 | 711777688 | Opracování prostupů trub termoplasty, D do 500 mm | kus | 3 | 0 | 0 | 544.68 | 1634.04 | 1830.32 | 5490.96 | 21 | 8621.25 | 0.0034 | 0.0102 | 0 | 0 |  | RTS 25/ I | RTS 25/ I | 2.6 | 7.8 |  | Práce | Běžná |  |  |  | POL1_
Díl: | 712 | Povlakové krytiny |  |  |  | 0 |  | 5758.2 |  | 25993.8 | [17 empty] | DIL
40 | 712471801 | Provedení povlakové krytiny střech do 30°, fólií PVC, položenou volně 1 vrstva - fólie ve specifikaci | m2 | 84 | 0 | 0 | 30.27 | 2542.68 | 239.23 | 20095.32 | 21 | 27391.98 | 3e-05 | 0.00252 | 0 | 0 |  | RTS 25/ I | RTS 25/ I | 0.34 | 28.56 |  | Práce | Běžná |  |  |  | POL1_
41 | 712491171 | Provedení povlakové krytiny střech do 30°, podkladní textilií 1 vrstva - včetně dodávky textilie 300 g/m2 | m2 | 84 | 0 | 0 | 38.28 | 3215.52 | 70.22 | 5898.48 | 21 | 11027.94 | 0.00032 | 0.02688 | 0 | 0 |  | RTS 25/ I | RTS 25/ I | 0.1 | 8.4 |  | Práce | Běžná |  |  |  | POL1_
Díl: | 713 | Izolace tepelné |  |  |  | 0
42 | 713131131 | Montáž tepelné izolace lepením | m2 | 4.2 | 0 | 0
43 | 713191123 | Tepelná izolace, XPS 500 tl. 40 mm | m2 | 4.2 | 0 | 0
Díl: | 721 | Vnitřní kanalizace |  |  |  | 0 |  | 3015.81 |  | 5898.69 | [17 empty] | DIL
44 | 721176125 | Potrubí HT svodné (ležaté) v zemi, D 110 x 2,7 mm | m | 10.5 | 0 | 0 | 287.22 | 3015.81 | 561.78 | 5898.69 | 21 | 10786.545 | 0.00144 | 0.01512 | 0 | 0 |  | RTS 25/ I | RTS 25/ I | 0.8 | 8.4 |  | Práce | Běžná |  |  |  | POL1_
45 | 721176102 | Potrubí HT připojovací, D 40 x 1,8 mm | m | 2 | 0 | 0 | 78.66 | 0 | 224.84 | 0 | 21 | 0 | 0.00038 | 0 | 0 | 0 |  | RTS 25/ I | RTS 25/ I | 0.32 | 0 |  | Práce | Běžná |  |  |  | POL1_
Díl: | 722 | Vnitřní vodovod |  |  |  | 0
46 | 722176112 | Montáž plast.vodovodního potrubí d20, komplet | m | 2 | 0 | 0
Díl: | 762 | Konstrukce tesařské |  |  |  | 0 |  | 110869.9 |  | 335085.05 | [17 empty] | DIL
47 | 762712120 | Montáž prostorových vázaných konstrukcí hraněných do 224 cm2 | m | 136.8 | 0 | 0 | 10.21 | 1396.728 | 481.29 | 65840.472 | 21 | 81357.012 | 0.00255 | 0.34884 | 0 | 0 |  | RTS 25/ I | RTS 25/ I | 0.598 | 81.8064 |  | Práce | Běžná |  |  |  | POL1_
|  | 42,50+64,00+3,10+14,00+13,20 |  | 136.8 | [23 empty] | VV | 0
48 | 762712110 | Montáž prostorových vázaných konstrukcí hraněných do 120 cm2 | m | 201.7 | 0 | 0 | 10.21 | 2059.357 | 397.29 | 80133.393 | 21 | 99453.2275 | 0.00255 | 0.51433 | 0 | 0 |  | RTS 25/ I | RTS 25/ I | 0.495 | 99.8415 |  | Práce | Běžná |  |  |  | POL1_
|  | 61,00+3,10+2,00*7+5,60+5,90*20 |  | 201.7 | [23 empty] | VV | 0
49 | 762712130 | Montáž prostorových vázaných konstrukcí hraněných do 288 cm2 | m | 104.5 | 0 | 0 | 10.21 | 1066.945 | 547.79 | 57244.055 | 21 | 70556.31 | 0.00255 | 0.26648 | 0 | 0 |  | RTS 25/ I | RTS 25/ I | 0.679 | 70.9555 |  | Práce | Běžná |  |  |  | POL1_
|  | 4,50+5,00*20 |  | 104.5 | [23 empty] | VV | 0
50 | 762712140 | Montáž prostorových vázaných konstrukcí hraněných do 450 cm2 | m | 14 | 0 | 0 | 10.21 | 142.94 | 666.79 | 9335.06 | 21 | 11468.38 | 0.00255 | 0.0357 | 0 | 0 |  | RTS 25/ I | RTS 25/ I | 0.825 | 11.55 |  | Práce | Běžná |  |  |  | POL1_
|  | 14,00 |  | 14 | [23 empty] | VV | 0
51 | 60515711 | Hranol stavební SM/JD/BO tl. 100 - 140 mm, š. 100 - 140 mm, do 5 m | m3 | 4.52 | 0 | 0 | 9080 | 0 | 0 | 0 | 21 | 0 | 0.55 | 0 | 0 | 0 | SPCM | RTS 25/ I | RTS 25/ I | 0 | 0 |  | Specifikace | Běžná |  |  |  | POL3_
52 | 60515712 | Hranol stavební SM/JD/BO tl. 160 - 180 mm, š. 160 - 180 mm, do 5 m | m3 | 4.05 | 0 | 0 | 9080 | 0 | 0 | 0 | 21 | 0 | 0.55 | 0 | 0 | 0 | SPCM | RTS 25/ I | RTS 25/ I | 0 | 0 |  | Specifikace | Běžná |  |  |  | POL3_
53 | 762311103 | Montáž kotevních želez, příložek, patek, táhel, + dodávka materiálu, patky ocelové Pz | kus | 2 | 0 | 0 | 11.21 | 22.42 | 252.79 | 505.58 | 21 | 638.88 | 0.00332 | 0.00664 | 0 | 0 |  | RTS 25/ I | RTS 25/ I | 0.377 | 0.754 |  | Práce | Běžná |  |  |  | POL1_
54 | 762341620 | Montáž bednění okapových říms z palubek pero-drážka včetně dodávky řeziva, palubky SM tl. 19 mm | m2 | 122 | 0 | 0 | 336.83 | 41093.26 | 592.17 | 72244.74 | 21 | 137138.98 | 0.01078 | 1.3152 | 0 | 0 |  | RTS 25/ I | RTS 25/ I | 0.87 | 106.14 |  | Práce | Běžná |  |  |  | POL1_
55 | 763611232 | Montáž bednění střech z desek nad tl.18 mm,P+D,šroubo. | m2 | 84 | 0 | 0 | 16.82 | 1412.88 | 209.68 | 17613.12 | 21 | 23021.46 | 8e-05 | 0.00672 | 0 | 0 |  | RTS 25/ I | RTS 25/ I | 0.2983 | 25.0572 |  | Práce | Běžná |  |  |  | POL1_
56 | 60726016.A | Deska dřevoštěpková OSB 3, Kronospan nebroušená 4PD tl. 22 mm | m2 | 84 | 0 | 0 | 413.5 | 34734 | 0 | 0 | 21 | 42028.14 | 0.0139 | 1.1676 | 0 | 0 | SPCM | RTS 25/ I | RTS 25/ I | 0 | 0 |  | Specifikace | Běžná |  |  |  | POL3_
57 | 762341230 | Montáž bednění střech rovných, palubky pero-drážka včetně dodávky palubek tl. 19 mm | m2 | 84 | 0 | 0 | 336.81 | 28292.04 | 268.19 | 22527.96 | 21 | 61492.2 | 0.01078 | 0.90552 | 0 | 0 |  | RTS 25/ I | RTS 25/ I | 0.394 | 33.096 |  | Práce | Běžná |  |  |  | POL1_
58 | 765799311 | Montáž fólie na krokve přibitím se slepením spojů, bez dodávky materiálu | m2 | 84 | 0 | 0 | 7.73 | 649.32 | 114.77 | 9640.68 | 21 | 12450.9 | 3e-05 | 0.00252 | 0 | 0 |  | RTS 25/ I | RTS 25/ I | 0.14 | 11.76 |  | Práce | Běžná |  |  |  | POL1_
Díl: | 764 | Konstrukce klempířské |  |  |  | 0 |  | 20999.85 |  | 12483.54 | [17 empty] | DIL
59 | 764775308 | PREFA okapový plech, šířka 230 mm | m | 14.105 | 0 | 0 | 274.71 | 3874.7845 | 112.79 | 1590.903 | 21 | 6613.4849 | 0.00052 | 0.0073346 | 0 | 0 |  | RTS 25/ I | RTS 25/ I | 0.138 | 1.9465 |  | Práce | Běžná |  |  |  | POL1_
60 | 764775309 | PREFA STUCCO zavětrovací lišta | m | 12 | 0 | 0 | 319.25 | 3831 | 190.75 | 2289 | 21 | 7405.2 | 0.00021 | 0.00252 | 0 | 0 |  | RTS 25/ I | RTS 25/ I | 0.2415 | 2.898 |  | Práce | Běžná |  |  |  | POL1_
61 | 764778111 | PREFA žlab podokapní půlkruhový, RŠ 250 mm | m | 14.2 | 0 | 0 | 456.69 | 6484.998 | 199.31 | 2830.202 | 21 | 11271.392 | 0.00069 | 0.009798 | 0 | 0 |  | RTS 25/ I | RTS 25/ I | 0.264 | 3.7488 |  | Práce | Běžná |  |  |  | POL1_
62 | 764778122 | PREFA odpadní trouby kruhové, D 100 mm | m | 7.4 | 0 | 0 | 772.64 | 5717.536 | 211.36 | 1564.064 | 21 | 8810.736 | 0.00247 | 0.018278 | 0 | 0 |  | RTS 25/ I | RTS 25/ I | 0.294 | 2.1756 |  | Práce | Běžná |  |  |  | POL1_
63 | 764778302 | PREFA, oplechování parapetů, PREFALZ, RŠ 250 mm | m | 6.1 | 0 | 0 | 178.94 | 1091.534 | 690.06 | 4209.366 | 21 | 6414.089 | 0.00211 | 0.012871 | 0 | 0 |  | RTS 25/ I | RTS 25/ I | 0.96202 | 5.8683 |  | Práce | Běžná |  |  |  | POL1_
64 | 611 10200.R | okna 1360/1650, ks 2 neoceňovat na příkaz objednatele | m2 | 4.488 | 0 | 0
65 | 612 10200.R | okna 1175/1800, ks 3,neoceňovat na příkaz objednatele | m2 | 6.345 | 0 | 0
Díl: | 766 | Konstrukce truhlářské |  |  |  | 0
66 | 766666112 | Montáž dveří posuvných, osazení závěsu, 1 kř. | kus | 2 | 0 | 0
+ dodávka dveří, ocelový rám + palubky 2,17x2,5 m + posuv.systém
67 | 766666114 | Montáž dveří posuvných, osazení závěsu, 12kř. | kus | 1 | 0 | 0
+ dodávka dveří, ocelový rám + palubky 2,0x2,2,5 m + posuv.systém
68 | 766 41-1133.R00 | obložení stěn palubkami nad 1 m2 profilem do 10 cm | m2 | 137 | 0 | 0
+ dodávka profilu Rhombus
69 | 766 41-1133.R00 | obložení stěn palubkami nad 1 m2 profilem do 10 cm | m2 | 17 | 0 | 0
+ dodávka palubek oboustranných, vnitřní
70 | 766 69-0010.RAC | Montáž parapetních desek do š 30 cm a do dl.1,6 m | m | 6.8 | 0 | 0
+ dodávka parapetů 0,25 x 1,36 m
71 | 766661622 | Montáž dveří bez polodrážky 1kř. nad 80 cm | ks | 1 | 0 | 0
+ dodávka dřevěné 0,9/2,1 m vč.zárubně a kování
Díl: | 773 | Podlahy teracové a ze syntetických hmot |  |  |  | 0
72 | R položka | D+M gumové sportovní rohože 20 - 40 mm | m2 | 69 | 0 | 0
při okraji vrat a dveří lepeno k podkladu
(desky z granulátu s příměsí EPDM tzv. "puzzle" )
Díl: | 783 | Nátěry |  |  |  | 0 |  | 0 |  | 0 | [17 empty] | DIL
73 | 783 71-0020.RAF | Nátěr synt. lazurovací tesařských konstr. 3x lak | m2 | 172 | 0 | 0 | 59.61 | 0 | 91.89 | 0 | 21 | 0 | 0.00042 | 0 | 0 | 0 |  | RTS 25/ I | RTS 25/ I | 0.132 | 0 |  | Práce | Běžná |  |  |  | POL1_
74 | 783 62-0010.RAC | Nátěr synt. Lazurovací truhlářských výrobků, 3x lak (fsáda, vrata) | m2 | 44 | 0 | 0 | [19 empty] | 12 | 21 | DPH
75 | 783 62-0010.RAB | Nátěr olejový truhl.výrobků dvojnásobný, vnitřní | m2 | 156 | 0 | 0 | [21 empty] | END
Díl: | M21 | Elektromontáže |  |  |  | 0
76 | 348 3283517.R | Svítidlo LED technické stropní závěsné | ks | 16 | 0 | 0
77 | R položka | elektroinstalace zásuvková a světelná, el.rozvaděč | kpl | 1 | 0 | 0
78 | R položka | lokální ohřívač TV - umyvadlová el. baterie | ks | 1 | 0 | 0
Díl: | 31 | Zdravotechnické instalace |  |  |  | 0
79 | 552 30540.R | D+M nerezové umyvadlo | ks | 1 | 0 | 0
|  | CELKEM KČ bez DPH | Kč |  |  | 0
|  | DPH 21 % |  |  |  | 0
|  | CENA CELKEM VČETNĚ DPH | Kč |  |  | 0
Note on S6: Jedná se o informaci, zda se jedná o položku, která je do rozpočtu zadána z cenové soustavy RTS, nebo vlastní.
Note on T6: Jedná se o název CÚ, která je zadána u položky rozpočtu