## List1
příloha č. 1 - Technická specifikace předmětu plnění
Zadávací řízení č. 125046 "Chodníkový zametací stroj včetně zimních nástaveb"
Požadavky na technické provedení stroje: | ANO/NE | Skutečná hodnota parametru
nový kompaktní zametací stroj splňující podmínky pro provoz na pozemních komunikacích v rámci své kategorie, typu, nosnosti a účelu použití stanovené zákonem č. 56/2001 Sb. o podmínkách provozu vozidel na pozemních komunikacích v platném znění a vyhláškou č. 341/2014 Sb. o schvalování technické způsobilosti a o technických podmínkách vozidel na pozemních komunikacích a dále musí být řádně homologován k provozu na pozemních komunikacích v rámci své kategorie, nosnosti, typu a způsobu použití, včetně technického průkazu (COC listu) vystaveného v ČR včetně zápisu nástavby, oranžových výstražných světel a dalších výjimek týkajících se provedení vozidla, prohlášení o shodě, servisní knížka, 2ks tištěný návod k obsluze v českém jazyce + 1x elektronicky, katalog náhradních dílů elektronicky v českém jazyce |  | X
stroj splňuje bezpečnostní požadavky dle ČSN EN 13019+A1 – Stroje pro čištění povrchu vozovek |  | X
Rozměry a hmotnosti:
délka zametacího stroje maximálně 4200 mm (bez třetího kartáče a zimních nástaveb)
šířka zametacího stroje maximálně 1350 mm (bez zrcátek)
výška zametacího stroje maximálně 2100 mm (včetně majáků)
celková hmotnost zametacího stroje maximálně 4800 kg
užitečné zatížení zametacího stroje minimálně 1700 kg
Podvozek:
řízení vozidla pravostranné (v případě více míst v kabině) |  | X
vznětový motor s výkonem minimálně 50 kW bez systému SCR
emisní norma motoru dle platné legislativy |  | X
auto-regenerační filtr pevných částic |  | X
hydrostatický pohon s plynulým řízením pojezdové rychlosti |  | X
maximální přepravní rychlost minimálně 40 km/h
maximální pracovní rychlost při metení minimálně 10 km/h
minimální pracovní rychlost při metení maximálně 1 km/h
tempomat pro pracovní režim jízdy |  | X
hnaná náprava s uzávěrkou diferenciálu nebo provedení 4x4
kloubové řízení nebo řízení přední i zadní nápravy s posilovačem řízení
dvouokruhové hydraulické brzdy s posilovačem |  | X
celoroční nebo zimní pneumatiky(M+S) stroje v základním provedení, velikost minimálně R16 |  | X
uzamykatelná nádrž PHM o objemu minimálně 60 litrů
Kabina:
sklápěcí kabina |  | X
sedadlo řidiče odpružené, možnost nastavení: výšky + hmotnosti řidiče + sklon opěradla zad, opěrka hlavy, tříbodový bezpečnostní pás, odnímatelný ochranný potah |  | X
polohovatelný sloupek volantu |  | X
přídavná zrcátka s výhledem na boční kartáče |  | X
topení s výstupem na čelní a boční skla a pod nohy posádky |  | X
plně integrovaná klimatizace |  | X
rádio včetně reproduktorů s funkcí HF Bluetooth, reproduktory |  | X
zařízení umožňující registraci ujetých KM a MTH, celkových i za jednotlivé časové období |  | X
centrální ovládací panel zajišťující obsluhu a kontrolu stroje v pracovním i pojezdovém režimu s možností nastavení a ukládání provozních parametrů do paměti |  | X
bezpečnostní kamera s LCD monitorem v zorném poli obsluhy umožňující sledování situace za vozidlem umístěná v horní čáísti stroje |  | X
Ostatní:
čelní a zadní upínací zařízení včetně bezokapových rychlospojek pro připojení zimních nástaveb (čelní sněhový kartáč, radlice, sypač) |  | X
výkonná hydraulika umožňující používat při zimní údržbě současně čelní sněhový kartáč a sypač |  | X
ZVS oranžové barvy - maják na kabině řidiče a na zásobníku pro smetky, dále 2 + 2 ks doplňková světla v přední a zadní části stroje umístěná tak, aby je nepřekrývaly nástavby, ovládaná společně, veškeré osvětlení v provedení LED - zábleskové, nízkoprofilové, všechna ZVS zapsána v TP v souladu s Vyhláškou 341/2014, příloha 12, bod E, majáky umístěné nad vozidlem nesmí zvyšovat celkovou maximální výšku |  | X
varovný signál při couvání |  | X
povinná výbava vozidla dle platné legislativy ČR |  | X
barva kabiny a nástavby oranžová RAL 2011, barva podvozku černá nebo šedá |  | X
Požadavky na technické provedení zametací nástavby: | ANO/NE | Skutečná hodnota parametru
stroj musí umět zachycovat tuhé znečišťující látky - jemné prachové částice o průměru menším než 10 μm a 2,5 μm – doložit certifikátem dle jednotného testu EUnited při podání cenové nabídky |  | X
dva boční kruhové kartáče, třetí přední kruhový kartáč pracující na pravé i levé straně mimo obrys stroje, možnost metení nad obrubou ve výšce minimálně 200 mm, s možností použití lanového agresivního výpletu
přemetací clona pro třetí kartáč |  | X
maximální souvislá zametací šířka stroje při použití třetího kartáče je minimálně 2600 mm
minimální souvislá zametací šířka stroje je maximálně 1700 mm
Ø kartáčů v rozmezí 750 - 800 mm, výplet bočních kartáčů mix polypropylen/plochý ocelový drát, výplet třetího kartáče agresivní (razantovací)
zatahování bočních kartáčů do profilu stroje, nezávislé ovládání |  | X
všechny kartáče mají plynulé nastavení otáček ovládané z kabiny řidiče v rozmezí 0 - 100 % |  | X
dva boční kruhové kartáče mají hydraulické nastavení přítlaku ovládané z kabiny řidiče v rozmezí 0 - 100 %, nezávislé nastavení pravého / levého kartáče |  | X
třetí přední kruhový kartáč má hydraulicky ovládaný sklon |  | X
osvětlení pracovního prostoru třetího kartáče v celém jeho rozsahu |  | X
systém trysek pro zkrápění nečistot před všemi kartáči, v sací hubici a v sací šachtě |  | X
vodní čerpadlo pro zkrápění nečistot s výkonem min. 15 litrů/minutu, tlak min. 3 bar
spouštění vodního čerpadla manuálně (start/stop) nebo automaticky při aktivaci zametacích agregátů |  | X
všechny funkce vodního systému budou ovládané z kabiny řidiče, každé zkrápěné místo bude samostatně ovládané s možností regulace průtoku vody v rozmezí 0 - 100 % (1 - boční kartáče, 2 - třetí přimetací kartáč, 3 - sací hubice, 4 - sací šachta) |  | X
jednoduché zajištění vodního systému proti zámrazu |  | X
nádrž na čistou skrápěcí vodu a recyklační vodu z nerezavějící oceli nebo z odolného plastu, přepad proti přeplnění z nádrže čisté vody vyvedený bezpečně pod vozidlo |  | X
objem samostatné nádrže na čistou skrápěcí vodu min. 250 litrů, stav naplnění je zřetelný z kabiny řidiče
objem samostané nádrže na vodu recyklačního systému min. 130 litrů
plnění nádrže na vodu pomocí hydrantu a potrubí s hadicovou spojkou „C52“ |  | X
šířka nerezové sací hubice v rozmezí 500 - 600 mm
nerezová sací hubice umístěná mezi nápravami tak, aby stroj mohl najet na obrubník minimálně 130 mm vysoký |  | X
klapka v přední části sací hubice pro sběr hrubých nečistot ovládaná z kabiny řidiče |  | X
přímá nerezová sací šachta s průměrem minimálně 200 mm
výkon sacího systému min. 12000 m3/hod s plynulým nastavením výkonu 0 - 100 % z kabiny řidiče |  | X
zásobník na smetky z nerezavějící oceli včetně separačního síta |  | X
zásobník na smetky brutto objem minimálně 2 m3
hydraulické vyklápění, výsypná výška zásobníku na smetky min. 1400 mm
zásobník na smetky musí být vybaven vnější uzavíratelnou výpustí pro odpouštění přebytečné vody z nameteného materiálu a hadicovou spojkou "C52" pro napouštění vody do zásobníku |  | X
zadní skluz pro bezpečné vysypání smetků do kontejneru |  | X
vnější hlučnost stroje maximálně 100 dB |  | X
Požadavky na technické provedení zimního příslušenství | ANO/NE | Skutečná hodnota parametru
Vzhledem k častému střídání letního a zimního provozu stroje v jarním a podzimním období požadujeme, aby časová náročnost výměny jednotlivých režimů (letní/zimní) nepřesáhla 1 hodinu - u stroje není nutná demontáž zásobníku na smetky, sací hubice a bočních kartáčů při použití zimních nástaveb |  | X
sněhový válcový kartáč upevněný na čelní straně stroje:
ovládání kartáče z kabiny řidiče - start/stop, přetáčení vpravo/vlevo, zdvih a spouštění |  | X
šířka záběru kartáče natočeného vpravo nebo vlevo nesmí být menší, než je obrysová šířka vozu, přesah za obrys stroje při natočení vpravo nebo vlevo maximálně 100 mm na každou stranu
výškově stavitelná nadlehčovací kolečka |  | X
barva RAL 2011 |  | X
sněhová radlice upevněná na čelní straně stroje:
ovládání radlice z kabiny řidiče - přetáčení, zdvih a spouštění |  | X
šířka záběru radlice natočené vpravo nebo vlevo je stejná jako šířka záběru čelního kartáče
pryžový břit |  | X
ocelový rám radlice barva RAL 2011 |  | X
sypač posypového materiálu na zadní straně stroje:
manuální ovládání sypače z kabiny řidiče - start/stop, rychlost otáček |  | X
automatická funkce start/stop sypače v závislosti na pohybu stroje |  | X
možnost vyprázdění sypače při nulové rychlosti |  | X
objem minimálně 200 litrů s možností doplnění posypu ze zásobníku stroje
šířka sypače nesmí přesahovat obrys stroje |  | X
možnost nastavení dávky posypu - min. 8 stupňový systém |  | X
vlastní sdružená koncová světla sypače v případě překrytí koncových světel stroje |  | X
barva RAL 2011 |  | X
_______________________ [obchodní firma/jméno dodavatele] [jméno a příjmení a funkce osoby oprávněné jednat za dodavatele]