## Pokyny pro vyplnění
Pokyny pro vyplnění
Ve všech listech tohoto souboru můžete měnit pouze buňky s modrým pozadím. Jedná se o tyto údaje : - údaje o firmě - jednotkové ceny položek zadané na maximálně dvě desetinná místa

## Stavba
#RTSROZP# | Soupis stavebních prací, dodávek a služeb
| Stavba: |  | XRS | Uherský Brod,opr.kanal.stok-ul.Sv..Čecha,9.května,A.Dvořáka,B.Smetany, Jiráskova
| Zadavatel |  | Slovácké vodárny a kanalizace, a. s. |  |  |  | IČO: | 49453866
|  |  | Za Olšávkou 290 |  |  |  | DIČ: | CZ49453866
|  |  | 68601 | Uherské Hradiště - Sady
| Projektant: | [5 empty] | IČO:
DIČ:
| Zhotovitel: | [5 empty] | IČO:
DIČ:
Vypracoval:
| Rozpis ceny | [6 empty] | Celkem
HSV | HSV | [6 empty] | 0
PSV | PSV | [6 empty] | 0
MON | MON | [6 empty] | 0
VN | Vedlejší náklady | [6 empty] | 0
ON | Ostatní náklady | [6 empty] | 0
| Celkem | [6 empty] | 0
Rekapitulace daní
| Základ pro sníženou DPH |  |  | 12 | % | 0 |  |  | CZK
| Snížená DPH |  |  | 12 | % | 0 |  |  | CZK
| Základ pro základní DPH |  |  | 21 | % | 0 |  |  | CZK
| Základní DPH |  |  | 21 | % | 0 |  |  | CZK
0 | Zaokrouhlení |  |  |  |  | 0 |  |  | CZK
0 | Cena celkem bez DPH |  |  |  |  | 0 |  |  | CZK
| Cena celkem s DPH |  |  |  |  | 0 |  |  | CZK
|  | v |  |  | dne
|  |  | Za zhotovitele |  |  |  | Za objednatele
Rekapitulace dílčích částí
#CASTI>> | Číslo | Název |  |  | Základ pro sníženou DPH | Základ pro základní DPH | DPH celkem | Cena celkem | %
1 | Stavba |  |  |  | 0 | 0 |  | 0
2 |  | Stavební objekt
2 | XRS |  |  |  | 0 | 0 |  | 0
3 | 00 | 00 Vedlejší a ostatní náklady |  |  | 0 | 0 |  | 0
3 | 01 | SO01 stoka BIV-1 |  |  | 0 | 0 |  | 0
3 | 02 | SO02 stoka BIII-5 |  |  | 0 | 0 |  | 0
3 | 03 | SO03 stoka BIII-6 |  |  | 0 | 0 |  | 0
3 | 04 | SO04 stoka BIII-5a |  |  | 0 | 0 |  | 0
3 | 05 | SO05 stoka BIII - část 1 |  |  | 0 | 0 |  | 0
3 | 06 | SO06 stoka BIII část 2 a BIII-4 |  |  | 0 | 0 |  | 0
| Celkem za stavbu |  |  |  | 0 | 0 | 0 | 0 | 0
#POPS | Popis stavby: XRS - Uherský Brod,opr.kanal.stok-ul.Sv..Čecha,9.května,A.Dvořáka,B.Smetany, Jiráskova
#POPO | Popis objektu: XRS -
#POPR | Popis rozpočtu: 00 - 00 Vedlejší a ostatní náklady
#POPR | Popis rozpočtu: 01 - SO01 stoka BIV-1
#POPR | Popis rozpočtu: 02 - SO02 stoka BIII-5
#POPR | Popis rozpočtu: 03 - SO03 stoka BIII-6
#POPR | Popis rozpočtu: 04 - SO04 stoka BIII-5a
#POPR | Popis rozpočtu: 05 - SO05 stoka BIII - část 1
#POPR | Popis rozpočtu: 06 - SO06 stoka BIII část 2 a BIII-4
Rekapitulace dílů
| Číslo | Název |  |  | Typ dílu |  |  | Celkem | %
| 1 | Zemní práce |  |  | HSV |  |  | 0
| 11 | Přípravné a přidružené práce |  |  | HSV |  |  | 0
| 21 | Úprava podloží a základ.spáry |  |  | HSV |  |  | 0
| 4 | Vodorovné konstrukce |  |  | HSV |  |  | 0
| 5 | Komunikace |  |  | HSV |  |  | 0
| 57 | Kryty štěrk. a živič.komunikac |  |  | HSV |  |  | 0
| 59 | Dlažby a předlažby komunikací |  |  | HSV |  |  | 0
| 6 | Úpravy povrchu,podlahy |  |  | HSV |  |  | 0
| 8 | Trubní vedení |  |  | HSV |  |  | 0
| 91 | Doplňující práce na komunikaci |  |  | HSV |  |  | 0
| 93 | Dokončovací práce inž.staveb |  |  | HSV |  |  | 0
| 96 | Bourání konstrukcí |  |  | HSV |  |  | 0
| 97 | Prorážení otvorů |  |  | HSV |  |  | 0
| 99 | Staveništní přesun hmot |  |  | HSV |  |  | 0
| M21 | Elektromontáže |  |  | MON |  |  | 0
| M46 | Zemní práce při montážích |  |  | MON |  |  | 0
| 997 | Přesun sutě |  |  | PSU |  |  | 0
| 999 | Poplatky za skládky |  |  | PSU |  |  | 0
| VN | Vedlejší náklady |  |  | VN |  |  | 0
| ON | Ostatní náklady |  |  | ON |  |  | 0
| Cena celkem | [6 empty] | 0 | 0
Note on D11: Název
Note on I11: IČO
Note on D12: Ulice
Note on I12: DIČ
Note on D13: PSČ
Note on E13: Místo

## VzorPolozky (hidden)
Položkový rozpočet
S:
O:
R:

## 00 VRN
Položkový soupis prací a dodávek | [27 empty] | #TypZaznamu#
S: | XRS | Uherský Brod,opr.kanal.stok-ul.Sv..Čecha,9.května,A.Dvořáka,B.Smetany, Jiráskova | [25 empty] | STA
O: | XRS | [23 empty] | STA |  |  | OBJ
R: | 00 | 00 Vedlejší a ostatní náklady | [25 empty] | ROZ
P.č. | Číslo položky | Název položky | MJ | Množství | Cena / MJ | Celkem | Dodávka | Dodávka celk. | Montáž | Montáž celk. | DPH | Cena s DPH | Hmotnost / MJ | Hmotnost celk.(t) | Dem. hmotnost / MJ | Dem. hmotnost celk.(t) | Ceník | Cen. soustava / platnost | Cenová úroveň | Nhod / MJ | Nhod celk. | Dodavatel | Typ položky | Stav položky
Díl: | VN | Vedlejší náklady |  |  |  | 0 |  | 0 |  | 0 |  | 0 |  | 0 |  | 0 |  |  |  |  | 0 | [6 empty] | DIL
1 | 005111021R | Vytyčení inženýrských sítí | Soubor | 1 |  | 0 |  | 0 |  | 0 | 21 | 0 | 0 | 0 | 0 | 0 |  | Vlastní | Indiv | 0 | 0 |  | Práce | Běžná |  |  |  | POL1_1
2 | 005111020R | Vytyčení trasy kanalizace | Soubor | 1 |  | 0 |  | 0 |  | 0 | 21 | 0 | 0 | 0 | 0 | 0 |  | Vlastní | Indiv | 0 | 0 |  | Práce | Běžná |  |  |  | POL1_1
3 | 005121010R | Vybudování zařízení staveniště | Soubor | 1 |  | 0 |  | 0 |  | 0 | 21 | 0 | 0 | 0 | 0 | 0 |  | Vlastní | Indiv | 0 | 0 |  | Práce | Běžná |  |  |  | POL1_1
4 | 005121020R | Provoz zařízení staveniště | Soubor | 1 |  | 0 |  | 0 |  | 0 | 21 | 0 | 0 | 0 | 0 | 0 |  | Vlastní | Indiv | 0 | 0 |  | Práce | Běžná |  |  |  | POL1_1
5 | 005121030R | Odstranění zařízení staveniště | Soubor | 1 |  | 0 |  | 0 |  | 0 | 21 | 0 | 0 | 0 | 0 | 0 |  | Vlastní | Indiv | 0 | 0 |  | Práce | Běžná |  |  |  | POL1_1
6 | 005124010R | Koordinační činnost | Soubor | 1 |  | 0 |  | 0 |  | 0 | 21 | 0 | 0 | 0 | 0 | 0 |  | Vlastní | Indiv | 0 | 0 |  | Práce | Běžná |  |  |  | POL1_1
7 | 005211020R | Ochrana stávaj. inženýrských sítí na staveništi | Soubor | 1 |  | 0 |  | 0 |  | 0 | 21 | 0 | 0 | 0 | 0 | 0 |  | Vlastní | Indiv | 0 | 0 |  | Práce | Běžná |  |  |  | POL1_1
8 | 005211030R | Dočasná dopravní opatření | Soubor | 1 |  | 0 |  | 0 |  | 0 | 21 | 0 | 0 | 0 | 0 | 0 |  | Vlastní | Indiv | 0 | 0 |  | Práce | Běžná |  |  |  | POL1_1
9 | 005211040R | Užívání veřejných ploch a prostranství, uvedení ploch do původního stavu | Soubor | 1 |  | 0 |  | 0 |  | 0 | 21 | 0 | 0 | 0 | 0 | 0 |  | Vlastní | Indiv | 0 | 0 |  | Práce | Běžná |  |  |  | POL1_1
10 | VN02 | Průběžné čistění vozidel a komunikace, při výjezdu ze stavby | kompl | 1 |  | 0 |  | 0 |  | 0 | 21 | 0 | 0 | 0 | 0 | 0 |  | Vlastní | Indiv | 0 | 0 |  | Práce | Běžná |  |  |  | POL1_1
11 | 005211080R | Bezpečnostní a hygienická opatření na staveništi | Soubor | 1 |  | 0 |  | 0 |  | 0 | 21 | 0 | 0 | 0 | 0 | 0 |  | Vlastní | Indiv | 0 | 0 |  | Práce | Běžná |  |  |  | POL1_1
Díl: | ON | Ostatní náklady |  |  |  | 0 |  | 0 |  | 0 |  | 0 |  | 0 |  | 0 |  |  |  |  | 0 | [6 empty] | DIL
12 | 005241010R | Dokumentace skutečného provedení | Soubor | 1 |  | 0 |  | 0 |  | 0 | 21 | 0 | 0 | 0 | 0 | 0 |  | Vlastní | Indiv | 0 | 0 |  | Práce | Běžná |  |  |  | POL1_1
13 | 005241020R | Geodetické zaměření skutečného provedení | Soubor | 1 |  | 0 |  | 0 |  | 0 | 21 | 0 | 0 | 0 | 0 | 0 |  | Vlastní | Indiv | 0 | 0 |  | Práce | Běžná |  |  |  | POL1_1
14 | ON01 | Statická zatěžovací zkouška | kus | 10 |  | 0 |  | 0 |  | 0 | 21 | 0 | 0 | 0 | 0 | 0 |  | Vlastní | Indiv | 0 | 0 |  | Práce | Běžná |  |  |  | POL1_1
|  | SO01 stoka BIV-1 : 2 |  | 2 | [23 empty] | VV | 0
|  | SO02 stoka BIII-5 : 2 |  | 2 | [23 empty] | VV | 0
|  | SO03 stoka BIII-6 : 2 |  | 2 | [23 empty] | VV | 0
|  | SO04 stoka BIII-5a : 2 |  | 2 | [23 empty] | VV | 0
|  | SO06 stoka BIII-část 2 a BIII-4 : 2 |  | 2 | [23 empty] | VV | 0
15 | VN03 | Pasportizace stávajících objektů | kompl | 1 |  | 0 |  | 0 |  | 0 | 21 | 0 | 0 | 0 | 0 | 0 |  | Vlastní | Indiv | 0 | 0 |  | Práce | Běžná |  |  |  | POL1_1
[26 empty] | 12 | 21 | DPH
| Celkem |  |  |  |  | 0 | [19 empty] | 0 | 0 | SUM
END
Note on S6: Jedná se o informaci, zda se jedná o položku, která je do rozpočtu zadána z cenové soustavy RTS, nebo vlastní.
Note on T6: Jedná se o název CÚ, která je zadána u položky rozpočtu

## SO01 stoka BIV-1
Položkový soupis prací a dodávek | [27 empty] | #TypZaznamu#
S: | XRS | Uherský Brod,opr.kanal.stok-ul.Sv..Čecha,9.května,A.Dvořáka,B.Smetany, Jiráskova | [25 empty] | STA
O: | XRS | [23 empty] | STA |  |  | OBJ
R: | 01 | SO01 stoka BIV-1 | [25 empty] | ROZ
P.č. | Číslo položky | Název položky | MJ | Množství | Cena / MJ | Celkem | Dodávka | Dodávka celk. | Montáž | Montáž celk. | DPH | Cena s DPH | Hmotnost / MJ | Hmotnost celk.(t) | Dem. hmotnost / MJ | Dem. hmotnost celk.(t) | Ceník | Cen. soustava / platnost | Cenová úroveň | Nhod / MJ | Nhod celk. | Dodavatel | Typ položky | Stav položky
Díl: | 1 | Zemní práce |  |  |  | 0 |  | 0 |  | 0 |  | 0 |  | 741.54 |  | 0 |  |  |  |  | 1059.73 | [6 empty] | DIL
1 | 115101201R00 | Čerpání vody na výšku do 10 m, přítok do 500 l/min | h | 30 |  | 0 |  | 0 |  | 0 | 21 | 0 | 0 | 0 | 0 | 0 |  | Vlastní | Indiv | 0.203 | 6.09 |  | Práce | Běžná |  |  |  | POL1_1
2 | 115101301 | Pohotovost čerpací soupravy výš.10m přítok 500l | den | 10 |  | 0 |  | 0 |  | 0 | 21 | 0 | 0 | 0 | 0 | 0 |  | Vlastní | Indiv | 0 | 0 |  | Práce | Běžná |  |  |  | POL1_1
3 | 119001421R00 | Dočasné zajištění kabelů - do počtu 3 kabelů | m | 4.6 |  | 0 |  | 0 |  | 0 | 21 | 0 | 0.02478 | 0.11 | 0 | 0 |  | Vlastní | Indiv | 0.547 | 2.52 |  | Práce | Běžná |  |  |  | POL1_1
|  | stoka BIV-1 : 2,2+2,4 |  | 4.6 | [23 empty] | VV | 0
4 | 119001401R00 | Dočasné zajištění ocelového potrubí do DN 200 | m | 3.6 |  | 0 |  | 0 |  | 0 | 21 | 0 | 0.00868 | 0.03 | 0 | 0 |  | Vlastní | Indiv | 0.703 | 2.53 |  | Práce | Běžná |  |  |  | POL1_1
|  | stoka BIV-1 : 1,2+2,4 |  | 3.6 | [23 empty] | VV | 0
5 | 119001411R00 | Dočasné zajištění beton.a plast. potrubí do DN 200 | m | 1.2 |  | 0 |  | 0 |  | 0 | 21 | 0 | 0.01069 | 0.01 | 0 | 0 |  | Vlastní | Indiv | 0.908 | 1.09 |  | Práce | Běžná |  |  |  | POL1_1
|  | stoka BIV-1 : 1,2 |  | 1.2 | [23 empty] | VV | 0
6 | 121101102R00 | Sejmutí ornice s přemístěním přes 50 do 100 m | m3 | 0.9 |  | 0 |  | 0 |  | 0 | 21 | 0 | 0 | 0 | 0 | 0 |  | Vlastní | Indiv | 0.032 | 0.03 |  | Práce | Běžná |  |  |  | POL1_1
|  | stoka BIV-1 : | [25 empty] | VV | 0
|  | zelená plocha : 9*0,1 |  | 0.9 | [23 empty] | VV | 0
7 | 130001101R00 | Příplatek za ztížené hloubení v blízkosti vedení | m3 | 14.4 |  | 0 |  | 0 |  | 0 | 21 | 0 | 0 | 0 | 0 | 0 |  | Vlastní | Indiv | 1.763 | 25.39 |  | Práce | Běžná |  |  |  | POL1_1
|  | vodovod : 2*1,2*1,5 |  | 3.6 | [23 empty] | VV | 0
|  | STL : 3*1,2*1,5 |  | 5.4 | [23 empty] | VV | 0
|  | sdělovací kabel : 1*1,2*1,5 |  | 1.8 | [23 empty] | VV | 0
|  | NN : 2*1,2*1,5 |  | 3.6 | [23 empty] | VV | 0
8 | 132201110R00 | Hloubení rýh š.do 60 cm v hor.3 do 50 m3, STROJNĚ | m3 | 6.6042 |  | 0 |  | 0 |  | 0 | 21 | 0 | 0 | 0 | 0 | 0 |  | Vlastní | Indiv | 0.365 | 2.41 |  | Práce | Běžná |  |  |  | POL1_1
|  | drenáž : (120,87-3*2,7-2*2,7/2)*0,3*0,2 |  | 6.6 | [23 empty] | VV | 0
9 | 132201119R00 | Přípl.za lepivost,hloubení rýh 60 cm,hor.3,STROJNĚ | m3 | 6.6042 |  | 0 |  | 0 |  | 0 | 21 | 0 | 0 | 0 | 0 | 0 |  | Vlastní | Indiv | 0.3898 | 2.57 |  | Práce | Běžná |  |  |  | POL1_1
10 | 132201212R00 | Hloubení rýh šířky do 2000 mm v hor. 3, do 1000 m3, STROJNĚ | m3 | 400.2145 |  | 0 |  | 0 |  | 0 | 21 | 0 | 0 | 0 | 0 | 0 |  | Vlastní | Indiv | 0.156 | 62.43 |  | Práce | Běžná |  |  |  | POL1_1
|  | asfalt : (120,87-3*2,7-2*2,7/2)*1,2*(3,53-0,5) |  | 400.21 | [23 empty] | VV | 0
11 | 132201219R00 | Přípl.za lepivost,hloubení rýh 200cm,hor.3,STROJNĚ | m3 | 400.2145 |  | 0 |  | 0 |  | 0 | 21 | 0 | 0 | 0 | 0 | 0 |  | Vlastní | Indiv | 0.084 | 33.62 |  | Práce | Běžná |  |  |  | POL1_1
12 | 131201202R00 | Hloubení zapažených jam v hor.3 do 1000 m3 | m3 | 104.976 |  | 0 |  | 0 |  | 0 | 21 | 0 | 0 | 0 | 0 | 0 |  | Vlastní | Indiv | 1.556 | 163.34 |  | Práce | Běžná |  |  |  | POL1_1
|  | šachty-asfalt : 5*2,7*2,7*((3,04+2,76+4,3+3,85+2,95)/5-0,5) |  | 104.98 | [23 empty] | VV | 0
|  | Mezisoučet | [25 empty] | VV | 1
13 | 131201209R00 | Příplatek za lepivost - hloubení zapaž.jam v hor.3 | m3 | 104.976 |  | 0 |  | 0 |  | 0 | 21 | 0 | 0 | 0 | 0 | 0 |  | Vlastní | Indiv | 0.107 | 11.23 |  | Práce | Běžná |  |  |  | POL1_1
14 | 151101102R00 | Pažení a rozepření stěn rýh - příložné - hl.do 4 m | m2 | 108.4842 |  | 0 |  | 0 |  | 0 | 21 | 0 | 0.00085 | 0.09 | 0 | 0 |  | Vlastní | Indiv | 0.479 | 51.96 |  | Práce | Běžná |  |  |  | POL1_1
|  | asfalt : | [25 empty] | VV | 0
|  | rýhy : (120,87-3*2,7-2*2,7/2-35*3)*(3,53-0,5)*2 |  | 30.72 | [23 empty] | VV | 0
|  | šachty : 5*2,7*((3,04+2,76+4,3+3,85+2,95)/5-0,5)*2 |  | 77.76 | [23 empty] | VV | 0
15 | 151101112R00 | Odstranění pažení stěn rýh - příložné - hl. do 4 m | m2 | 108.4842 |  | 0 |  | 0 |  | 0 | 21 | 0 | 0 | 0 | 0 | 0 |  | Vlastní | Indiv | 0.327 | 35.47 |  | Práce | Běžná |  |  |  | POL1_1
16 | 151811213R00 | Montáž lehkého pažic.boxu dl.3m, š.1,5m, hl.2,92m | kus | 13 |  | 0 |  | 0 |  | 0 | 21 | 0 | 0 | 0 | 0 | 0 |  | Vlastní | Indiv | 1.9363 | 25.17 |  | Práce | Běžná |  |  |  | POL1_1
17 | 151811218R00 | Montáž pažic.boxu standard dl.3m, š.1,5m, hl.3,72m | kus | 5 |  | 0 |  | 0 |  | 0 | 21 | 0 | 0 | 0 | 0 | 0 |  | Vlastní | Indiv | 2.0835 | 10.42 |  | Práce | Běžná |  |  |  | POL1_1
18 | 151811224R00 | Montáž pažic.boxu magnum dl.3,7m, š.1,5m, hl.4,32m | kus | 15 |  | 0 |  | 0 |  | 0 | 21 | 0 | 0 | 0 | 0 | 0 |  | Vlastní | Indiv | 2.1939 | 32.91 |  | Práce | Běžná |  |  |  | POL1_1
19 | 151812213R00 | Pronájem lehkého pažic.boxu dl.3m, š.1,5m,hl.2,92m | den | 10 |  | 0 |  | 0 |  | 0 | 21 | 0 | 0 | 0 | 0 | 0 |  | Vlastní | Indiv | 0 | 0 |  | Práce | Běžná |  |  |  | POL1_1
|  | 2 boxy 5 dnů : 2*5 |  | 10 | [23 empty] | VV | 0
20 | 151812218R00 | Pronájem pažic.boxu standard dl.3m,š.1,5m,hl.3,72m | den | 10 |  | 0 |  | 0 |  | 0 | 21 | 0 | 0 | 0 | 0 | 0 |  | Vlastní | Indiv | 0 | 0 |  | Práce | Běžná |  |  |  | POL1_1
|  | 2 boxy 5 dnů : 2*5 |  | 10 | [23 empty] | VV | 0
21 | 151812224R00 | Pronájem pažic.boxu magnum dl.3,7m,š.1,5m,hl.4,32m | den | 10 |  | 0 |  | 0 |  | 0 | 21 | 0 | 0 | 0 | 0 | 0 |  | Vlastní | Indiv | 0 | 0 |  | Práce | Běžná |  |  |  | POL1_1
|  | 2 boxy 5 dnů : 2*5 |  | 10 | [23 empty] | VV | 0
22 | 151813213R00 | Demontáž lehkého pažicího boxu dl.3m, š.1,5m, hl.2,92m | kus | 13 |  | 0 |  | 0 |  | 0 | 21 | 0 | 0 | 0 | 0 | 0 |  | Vlastní | Indiv | 1.9203 | 24.96 |  | Práce | Běžná |  |  |  | POL1_1
23 | 151813218R00 | Demontáž pažicího boxu standard dl.3m, š.1,5m,hl.3,72m | kus | 5 |  | 0 |  | 0 |  | 0 | 21 | 0 | 0 | 0 | 0 | 0 |  | Vlastní | Indiv | 2.0675 | 10.34 |  | Práce | Běžná |  |  |  | POL1_1
24 | 151813224R00 | Demontáž pažicího boxu magnum dl.3,7m, š.1,5m,hl.4,32m | kus | 15 |  | 0 |  | 0 |  | 0 | 21 | 0 | 0 | 0 | 0 | 0 |  | Vlastní | Indiv | 2.1779 | 32.67 |  | Práce | Běžná |  |  |  | POL1_1
25 | 161101101R00 | Svislé přemístění výkopku z hor.1-4 do 2,5 m | m3 | 511.7947 |  | 0 |  | 0 |  | 0 | 21 | 0 | 0 | 0 | 0 | 0 |  | Vlastní | Indiv | 0.345 | 176.57 |  | Práce | Běžná |  |  |  | POL1_1
|  | 6,6042+400,21452+104,976 |  | 511.79 | [23 empty] | VV | 0
26 | 162601102R00 | Vodorovné přemístění výkopku z hor.1-4 do 5000 m | m3 | 511.7947 |  | 0 |  | 0 |  | 0 | 21 | 0 | 0 | 0 | 0 | 0 |  | Vlastní | Indiv | 0.011 | 5.63 |  | Práce | Běžná |  |  |  | POL1_1
|  | výkop : 511,79472 |  | 511.79 | [23 empty] | VV | 0
27 | 171201201R00 | Uložení sypaniny na skládku | m3 | 511.7947 |  | 0 |  | 0 |  | 0 | 21 | 0 | 0 | 0 | 0 | 0 |  | Vlastní | Indiv | 0.009 | 4.61 |  | Práce | Běžná |  |  |  | POL1_1
28 | 174101101R00 | Zásyp jam, rýh, šachet se zhutněním | m3 | 268.1305 |  | 0 |  | 0 |  | 0 | 21 | 0 | 0 | 0 | 0 | 0 |  | Vlastní | Indiv | 0.202 | 54.16 |  | Práce | Běžná |  |  |  | POL1_1
|  | kamenivo 0/32mm : | [25 empty] | VV | 0
|  | rýhy : | [25 empty] | VV | 0
|  | asfalt : (120,87-3*2,7-2*2,7/2)*1,2*(3,53-0,5-1) |  | 268.13 | [23 empty] | VV | 0
|  | Mezisoučet | [25 empty] | VV | 1
29 | 175101101R00 | Obsyp potrubí bez prohození sypaniny | m3 | 64.1598 |  | 0 |  | 0 |  | 0 | 21 | 0 | 0 | 0 | 0 | 0 |  | Vlastní | Indiv | 1.587 | 101.82 |  | Práce | Běžná |  |  |  | POL1_1
|  | asfalt : (120,87-3*2,7-2*2,7/2)*1,2*(0,3+0,15+0,15/2)-3,14*0,3/2*0,3/2*240/360*(120,87-3*2,7-2*2,7/2) |  | 64.16 | [23 empty] | VV | 0
30 | 175101201R00 | Obsyp objektu bez prohození sypaniny | m3 | 79.542 |  | 0 |  | 0 |  | 0 | 21 | 0 | 0 | 0 | 0 | 0 |  | Vlastní | Indiv | 2.195 | 174.59 |  | Práce | Běžná |  |  |  | POL1_1
|  | kamenivo 0/63mm : | [25 empty] | VV | 0
|  | šachty-asfalt : 5*2,7*2,7*((3,04+2,76+4,3+3,85+2,95)/5-0,5) |  | 104.98 | [23 empty] | VV | 0
|  | -5*3,14*1,5/2*1,5/2*((3,04+2,76+4,3+3,85+2,95)/5-0,5) |  | -25.43 | [23 empty] | VV | 0
|  | Mezisoučet | [25 empty] | VV | 1
31 | 180401211R00 | Založení trávníku lučního výsevem v rovině | m2 | 9 |  | 0 |  | 0 |  | 0 | 21 | 0 | 0 | 0 | 0 | 0 |  | Vlastní | Indiv | 0.021 | 0.19 |  | Práce | Běžná |  |  |  | POL1_1
32 | 181201102R00 | Úprava pláně v násypech v hor. 1-4, se zhutněním | m2 | 168.534 |  | 0 |  | 0 |  | 0 | 21 | 0 | 0 | 0 | 0 | 0 |  | Vlastní | Indiv | 0.018 | 3.03 |  | Práce | Běžná |  |  |  | POL1_1
|  | zarovnání rýhy : | [25 empty] | VV | 0
|  | asfalt : (120,87-3*2,7-2*2,7/2)*1,2 |  | 132.08 | [23 empty] | VV | 0
|  | šachty-asfalt : 5*2,7*2,7 |  | 36.45 | [23 empty] | VV | 0
33 | 181301101R00 | Rozprostření ornice, rovina, tl. do 10 cm do 500m2 | m2 | 9 |  | 0 |  | 0 |  | 0 | 21 | 0 | 0 | 0 | 0 | 0 |  | Vlastní | Indiv | 0.13 | 1.17 |  | Práce | Běžná |  |  |  | POL1_1
|  | zelená plocha : 9 |  | 9 | [23 empty] | VV | 0
34 | 182001111R00 | Plošná úprava terénu, nerovnosti do 10 cm v rovině | m2 | 9 |  | 0 |  | 0 |  | 0 | 21 | 0 | 0 | 0 | 0 | 0 |  | Vlastní | Indiv | 0.09 | 0.81 |  | Práce | Běžná |  |  |  | POL1_1
35 | 00572470R | Směs travní luční I. - krátkodobá PROFI, á 25 kg | kg | 0.36 |  | 0 |  | 0 |  | 0 | 21 | 0 | 0.001 | 0 | 0 | 0 |  | Vlastní | Indiv | 0 | 0 |  | Specifikace | Běžná |  |  |  | POL3_0
|  | 9*0,04 |  | 0.36 | [23 empty] | VV | 0
36 | 58344169R | Štěrkodrtě frakce 0/32 mm | t | 482.6349 |  | 0 |  | 0 |  | 0 | 21 | 0 | 1 | 482.63 | 0 | 0 |  | Vlastní | Indiv | 0 | 0 |  | Specifikace | Běžná |  |  |  | POL3_0
|  | zásyp potrubí ve ZP : 268,13052*1,8 |  | 482.63 | [23 empty] | VV | 0
37 | 583325631R | Kamenivo těžené 8/16 mm | t | 115.4876 |  | 0 |  | 0 |  | 0 | 21 | 0 | 1 | 115.49 | 0 | 0 |  | Vlastní | Indiv | 0 | 0 |  | Specifikace | Běžná |  |  |  | POL3_0
|  | obsyp potrubí : 64,1598*1,8 |  | 115.49 | [23 empty] | VV | 0
38 | 583423603R | Kamenivo drcené 0/63 mm | t | 143.1756 |  | 0 |  | 0 |  | 0 | 21 | 0 | 1 | 143.18 | 0 | 0 |  | Vlastní | Indiv | 0 | 0 |  | Specifikace | Běžná |  |  |  | POL3_0
|  | zásyp šachet : 79,542*1,8 |  | 143.18 | [23 empty] | VV | 0
Díl: | 11 | Přípravné a přidružené práce |  |  |  | 0 |  | 0 |  | 0 |  | 0 |  | 0.9 |  | 337.02 |  |  |  |  | 72.46 | [6 empty] | DIL
39 | 113106231R00 | Rozebrání dlažeb ze zámkové dlažby v kamenivu | m2 | 1 |  | 0 |  | 0 |  | 0 | 21 | 0 | 0.178 | 0.18 | 0.047 | 0.05 |  | Vlastní | Indiv | 0.142 | 0.14 |  | Práce | Běžná |  |  |  | POL1_1
|  | zpevněná plocha : | [25 empty] | VV | 0
|  | stoka BIV-1 : 1 |  | 1 | [23 empty] | VV | 0
40 | 113107630R00 | Odstranění podkladu plochy nad 50 m2, kamenivo drcené tl. 300 mm | m2 | 178 |  | 0 |  | 0 |  | 0 | 21 | 0 | 0 | 0 | 0.66 | 117.48 |  | Vlastní | Indiv | 0.119 | 21.18 |  | Práce | Běžná |  |  |  | POL1_1
|  | stoka BIV-1 : | [25 empty] | VV | 0
|  | místní komunikace : 178 |  | 178 | [23 empty] | VV | 0
41 | 113108410R00 | Odstranění asfaltové vrstvy plochy nad 50 m2, tl. 100 mm | m2 | 613 |  | 0 |  | 0 |  | 0 | 21 | 0 | 0 | 0 | 0.22 | 134.86 |  | Vlastní | Indiv | 0.07 | 42.91 |  | Práce | Běžná |  |  |  | POL1_1
|  | stoka BIV-1 : | [25 empty] | VV | 0
|  | místní komunikace : 613 |  | 613 | [23 empty] | VV | 0
42 | 113109410R00 | Odstranění podkladu plochy nad 50 m2, beton prostý tl. 100 mm | m2 | 178 |  | 0 |  | 0 |  | 0 | 21 | 0 | 0 | 0 | 0.24 | 42.72 |  | Vlastní | Indiv | 0.03 | 5.34 |  | Práce | Běžná |  |  |  | POL1_1
|  | stoka BIV-1 : | [25 empty] | VV | 0
|  | místní komunikace : 178 |  | 178 | [23 empty] | VV | 0
43 | 113109520R00 | Odstranění podkladu plochy do 50 m2, betonový recyklát tl. 200 mm | m2 | 1 |  | 0 |  | 0 |  | 0 | 21 | 0 | 0 | 0 | 0.44 | 0.44 |  | Vlastní | Indiv | 0.094 | 0.09 |  | Práce | Běžná |  |  |  | POL1_1
|  | stoka BIV-1 : | [25 empty] | VV | 0
|  | zámková dlažba : 1 |  | 1 | [23 empty] | VV | 0
44 | 113109610R00 | Odstranění podkladu plochy nad 50 m2, recyklát tl. 100 mm | m2 | 168.534 |  | 0 |  | 0 |  | 0 | 21 | 0 | 0 | 0 | 0.2359 | 39.76 |  | Vlastní | Indiv | 0.01 | 1.69 |  | Práce | Běžná |  |  |  | POL1_1
|  | provizorní dosypání rýhy : | [25 empty] | VV | 0
|  | asfalt : (120,87-3*2,7-2*2,7/2)*1,2 |  | 132.08 | [23 empty] | VV | 0
|  | šachty-asfalt : 5*2,7*2,7 |  | 36.45 | [23 empty] | VV | 0
45 | 113202111R00 | Vytrhání obrub obrubníků silničních | m | 9 |  | 0 |  | 0 |  | 0 | 21 | 0 | 0.08 | 0.72 | 0.19 | 1.71 |  | Vlastní | Indiv | 0.123 | 1.11 |  | Práce | Běžná |  |  |  | POL1_1
|  | stoka BIV-1 : 9 |  | 9 | [23 empty] | VV | 0
Díl: | 21 | Úprava podloží a základ.spáry |  |  |  | 0 |  | 0 |  | 0 |  | 0 |  | 32.37 |  | 0 |  |  |  |  | 42.68 | [6 empty] | DIL
46 | 212532111R00 | Lože trativodu z kameniva hrub.drceného,16-32 mm | m3 | 19.8126 |  | 0 |  | 0 |  | 0 | 21 | 0 | 1.63 | 32.29 | 0 | 0 |  | Vlastní | Indiv | 1.584 | 31.38 |  | Práce | Běžná |  |  |  | POL1_1
|  | drenáž : (120,87-3*2,7-2*2,7/2)*1,2*0,1 |  | 13.21 | [23 empty] | VV | 0
|  | (120,87-3*2,7-2*2,7/2)*0,3*0,2 |  | 6.6 | [23 empty] | VV | 0
47 | 212753114R00 | Montáž ohebné dren. trubky do rýhy DN 100,bez lože | m | 120.87 |  | 0 |  | 0 |  | 0 | 21 | 0 | 0 | 0 | 0 | 0 |  | Vlastní | Indiv | 0.0715 | 8.64 |  | Práce | Běžná |  |  |  | POL1_1
|  | drenáž : 120,87 |  | 120.87 | [23 empty] | VV | 0
48 | 28611223.AR | Trubka PVC drenážní flexibilní d 100 mm | m | 122.0787 |  | 0 |  | 0 |  | 0 | 21 | 0 | 0.00048 | 0.06 | 0 | 0 |  | Vlastní | Indiv | 0 | 0 |  | Specifikace | Běžná |  |  |  | POL3_0
|  | 120,87*1,01 |  | 122.08 | [23 empty] | VV | 0
49 | 289971211R00 | Zřízení vrstvy z geotextilie sklon do 1:5 š.do 3 m | m2 | 60.435 |  | 0 |  | 0 |  | 0 | 21 | 0 | 3e-05 | 0 | 0 | 0 |  | Vlastní | Indiv | 0.044 | 2.66 |  | Práce | Běžná |  |  |  | POL1_1
|  | drenáž : 120,87*0,5 |  | 60.44 | [23 empty] | VV | 0
50 | 67390503R | Geotextilie netkaná 300 g/m2 | m2 | 66.4785 |  | 0 |  | 0 |  | 0 | 21 | 0 | 0.0003 | 0.02 | 0 | 0 |  | Vlastní | Indiv | 0 | 0 |  | Specifikace | Běžná |  |  |  | POL3_0
|  | 60,435*1,1 |  | 66.48 | [23 empty] | VV | 0
Díl: | 4 | Vodorovné konstrukce |  |  |  | 0 |  | 0 |  | 0 |  | 0 |  | 71.87 |  | 0 |  |  |  |  | 40.73 | [6 empty] | DIL
51 | 451573111R00 | Lože pod potrubí ze štěrkopísku do 63 mm | m3 | 3.645 |  | 0 |  | 0 |  | 0 | 21 | 0 | 1.8908 | 6.89 | 0 | 0 |  | Vlastní | Indiv | 1.317 | 4.8 |  | Práce | Běžná |  |  |  | POL1_1
|  | stoka BIV-1 : | [25 empty] | VV | 0
|  | šachty : 5*2,7*2,7*0,1 |  | 3.65 | [23 empty] | VV | 0
52 | 452311131R00 | Desky podkladní pod potrubí z betonu C 12/15 | m3 | 5.4675 |  | 0 |  | 0 |  | 0 | 21 | 0 | 2.5 | 13.67 | 0 | 0 |  | Vlastní | Indiv | 1.449 | 7.92 |  | Práce | Běžná |  |  |  | POL1_1
|  | stoka BIV-1 : | [25 empty] | VV | 0
|  | šachty : 5*2,7*2,7*0,15 |  | 5.47 | [23 empty] | VV | 0
53 | 452312131R00 | Sedlové lože pod potrubí z betonu C 12/15 | m3 | 20.5225 |  | 0 |  | 0 |  | 0 | 21 | 0 | 2.5 | 51.31 | 0 | 0 |  | Vlastní | Indiv | 1.365 | 28.01 |  | Práce | Běžná |  |  |  | POL1_1
|  | rýhy : | [25 empty] | VV | 0
|  | asfalt : (120,87-3*2,7-2*2,7/2)*1,2*0,1 |  | 13.21 | [23 empty] | VV | 0
|  | (120,87-3*2,7-2*2,7/2)*1,2*0,15/2-3,14*0,3/2*0,3/2*120/360*(120,87-3*2,7-2*2,7/2) |  | 7.31 | [23 empty] | VV | 0
Díl: | 5 | Komunikace |  |  |  | 0 |  | 0 |  | 0 |  | 0 |  | 203.71 |  | 0 |  |  |  |  | 38.93 | [6 empty] | DIL
54 | 564112220R00 | Podklad z betonového recyklátu fr. 16-32 mm tl. 200 mm po zhutnění | m2 | 1 |  | 0 |  | 0 |  | 0 | 21 | 0 | 0.399 | 0.4 | 0 | 0 |  | Vlastní | Indiv | 0.019 | 0.02 |  | Práce | Běžná |  |  |  | POL1_1
|  | stoka BIV-1 : | [25 empty] | VV | 0
|  | zámková dlažba : 1 |  | 1 | [23 empty] | VV | 0
55 | 564113510R00 | Podklad z asfaltového recyklátu fr. 0-32 mm tl. 100 mm po zhutnění | m2 | 168.534 |  | 0 |  | 0 |  | 0 | 21 | 0 | 0.21 | 35.39 | 0 | 0 |  | Vlastní | Indiv | 0.026 | 4.38 |  | Práce | Běžná |  |  |  | POL1_1
|  | provizorní dosypání rýhy : | [25 empty] | VV | 0
|  | asfalt : (120,87-3*2,7-2*2,7/2)*1,2 |  | 132.08 | [23 empty] | VV | 0
|  | šachty-asfalt : 5*2,7*2,7 |  | 36.45 | [23 empty] | VV | 0
56 | 564831111RT2 | Podklad ze štěrkodrti tl. 100 mm po zhutnění, štěrkodrť frakce 0-32 mm | m2 | 178 |  | 0 |  | 0 |  | 0 | 21 | 0 | 0.23 | 40.94 | 0 | 0 |  | Vlastní | Indiv | 0.023 | 4.09 |  | Práce | Běžná |  |  |  | POL1_1
|  | stoka BIV-1 : | [25 empty] | VV | 0
|  | místní komunikace : 178 |  | 178 | [23 empty] | VV | 0
57 | 564861111RT2 | Podklad ze štěrkodrti tl. 200 mm po zhutnění, štěrkodrť frakce 0-32 mm | m2 | 178 |  | 0 |  | 0 |  | 0 | 21 | 0 | 0.46 | 81.88 | 0 | 0 |  | Vlastní | Indiv | 0.029 | 5.16 |  | Práce | Běžná |  |  |  | POL1_1
|  | stoka BIV-1 : | [25 empty] | VV | 0
|  | místní komunikace : 178 |  | 178 | [23 empty] | VV | 0
58 | 567211110R00 | Podklad z prostého betonu tř. I tl. 100 mm | m2 | 178 |  | 0 |  | 0 |  | 0 | 21 | 0 | 0.25336 | 45.1 | 0 | 0 |  | Vlastní | Indiv | 0.142 | 25.28 |  | Práce | Běžná |  |  |  | POL1_1
|  | stoka BIV-1 : | [25 empty] | VV | 0
|  | místní komunikace : 178 |  | 178 | [23 empty] | VV | 0
Díl: | 57 | Kryty štěrk. a živič.komunikac |  |  |  | 0 |  | 0 |  | 0 |  | 0 |  | 160.64 |  | 0 |  |  |  |  | 39.02 | [6 empty] | DIL
59 | 573111123R00 | Postřik infiltrační bez posypu, množství zbytkového asfaltového pojiva 0,80 kg/m2 | m2 | 613 |  | 0 |  | 0 |  | 0 | 21 | 0 | 0.00081 | 0.5 | 0 | 0 |  | Vlastní | Indiv | 0.004 | 2.45 |  | Práce | Běžná |  |  |  | POL1_1
|  | stoka BIV-1 : | [25 empty] | VV | 0
|  | místní komunikace : 613 |  | 613 | [23 empty] | VV | 0
60 | 573231123R00 | Postřik spojovací z KAE, množství zbytkového asfaltu 0,3 kg/m2 | m2 | 613 |  | 0 |  | 0 |  | 0 | 21 | 0 | 0.0003 | 0.18 | 0 | 0 |  | Vlastní | Indiv | 0.002 | 1.23 |  | Práce | Běžná |  |  |  | POL1_1
|  | stoka BIV-1 : | [25 empty] | VV | 0
|  | místní komunikace : 613 |  | 613 | [23 empty] | VV | 0
61 | 577132111RT2 | Beton asfaltový modifikovaný pro obrusné vrstvy ACO 11+, šířky nad 3 m, tl. 40 mm po zhutnění, plochy 201-1000 m2 | m2 | 613 |  | 0 |  | 0 |  | 0 | 21 | 0 | 0.10373 | 63.59 | 0 | 0 |  | Vlastní | Indiv | 0.015 | 9.2 |  | Práce | Běžná |  |  |  | POL1_1
|  | stoka BIV-1 : | [25 empty] | VV | 0
|  | místní komunikace : 613 |  | 613 | [23 empty] | VV | 0
62 | 577152113RT2 | Beton asfaltový modifikovaný pro obrusné vrstvy ACO 16+, šířky nad 3 m, tl. 60 mm po zhutnění, plochy 201-1000 m2 | m2 | 613 |  | 0 |  | 0 |  | 0 | 21 | 0 | 0.15559 | 95.38 | 0 | 0 |  | Vlastní | Indiv | 0.022 | 13.49 |  | Práce | Běžná |  |  |  | POL1_1
|  | stoka BIV-1 : | [25 empty] | VV | 0
|  | místní komunikace : 613 |  | 613 | [23 empty] | VV | 0
63 | 599141111R00 | Vyplnění spár živičnou zálivkou | m | 275 |  | 0 |  | 0 |  | 0 | 21 | 0 | 0.0036 | 0.99 | 0 | 0 |  | Vlastní | Indiv | 0.046 | 12.65 |  | Práce | Běžná |  |  |  | POL1_1
|  | stoka BIV-1 : 275 |  | 275 | [23 empty] | VV | 0
Díl: | 59 | Dlažby a předlažby komunikací |  |  |  | 0 |  | 0 |  | 0 |  | 0 |  | 0.06 |  | 0 |  |  |  |  | 0.44 | [6 empty] | DIL
64 | 596215020R00 | Kladení zámkové dlažby tl. 60 mm, lože z kameniva drceného tl. 30 mm | m2 | 1 |  | 0 |  | 0 |  | 0 | 21 | 0 | 0.05545 | 0.06 | 0 | 0 |  | Vlastní | Indiv | 0.442 | 0.44 |  | Práce | Běžná |  |  |  | POL1_1
|  | zpevněná plocha : | [25 empty] | VV | 0
|  | bez dodávky dlažby, použita původní rozebraná : | [25 empty] | VV | 0
|  | stoka BIV-1 : 1 |  | 1 | [23 empty] | VV | 0
Díl: | 8 | Trubní vedení |  |  |  | 0 |  | 0 |  | 0 |  | 0 |  | 37.06 |  | 0 |  |  |  |  | 231.22 | [6 empty] | DIL
65 | 831372121R00 | Montáž trub kameninových, pryž. kroužek, DN 300 | m | 120.9 |  | 0 |  | 0 |  | 0 | 21 | 0 | 4e-05 | 0 | 0 | 0 |  | Vlastní | Indiv | 0.846 | 102.28 |  | Práce | Běžná |  |  |  | POL1_1
|  | stoka BIV-1 : 120,9 |  | 120.9 | [23 empty] | VV | 0
66 | 59710699.AR | Trouba kameninová hrdlová spoj C FN 48 kN/m, DN300 | m | 117.5 |  | 0 |  | 0 |  | 0 | 21 | 0 | 0.072 | 8.46 | 0 | 0 |  | Vlastní | Indiv | 0 | 0 |  | Specifikace | Běžná |  |  |  | POL3_0
|  | 47*2,5 |  | 117.5 | [23 empty] | VV | 0
67 | 837374111R00 | Montáž kameninových útesů s hrdlem DN 300 | kus | 8 |  | 0 |  | 0 |  | 0 | 21 | 0 | 0.30223 | 2.42 | 0 | 0 |  | Vlastní | Indiv | 5.374 | 42.99 |  | Práce | Běžná |  |  |  | POL1_1
68 | 837394111R00 | Montáž kameninových útesů s hrdlem DN 400 | kus | 2 |  | 0 |  | 0 |  | 0 | 21 | 0 | 0.36268 | 0.73 | 0 | 0 |  | Vlastní | Indiv | 5.888 | 11.78 |  | Práce | Běžná |  |  |  | POL1_1
69 | 59710824.AR | Trouba kameninová zkrácená GZ DN 300, l = 0,60 m, FN 48 | kus | 4 |  | 0 |  | 0 |  | 0 | 21 | 0 | 0.056 | 0.22 | 0 | 0 |  | Vlastní | Indiv | 0 | 0 |  | Specifikace | Běžná |  |  |  | POL3_0
|  | stoka BIV-1 : 4 |  | 4 | [23 empty] | VV | 0
70 | 59710837.AR | Trouba kameninová zkrácená GA DN 300, l = 0,60 m, FN 48 | kus | 4 |  | 0 |  | 0 |  | 0 | 21 | 0 | 0.045 | 0.18 | 0 | 0 |  | Vlastní | Indiv | 0 | 0 |  | Specifikace | Běžná |  |  |  | POL3_0
|  | stoka BIV-1 : 4 |  | 4 | [23 empty] | VV | 0
71 | 59710839.AR | Trouba kameninová zkrácená GA DN 400, l = 0,75 m, FN 64 | kus | 2 |  | 0 |  | 0 |  | 0 | 21 | 0 | 0.095 | 0.19 | 0 | 0 |  | Vlastní | Indiv | 0 | 0 |  | Specifikace | Běžná |  |  |  | POL3_0
|  | stoka BIV-1 : 2 |  | 2 | [23 empty] | VV | 0
72 | 871313121R00 | Montáž trub kanaliz. z plastu, hrdlových, DN 150 | m | 7.5 |  | 0 |  | 0 |  | 0 | 21 | 0 | 0 | 0 | 0 | 0 |  | Vlastní | Indiv | 0.066 | 0.5 |  | Práce | Běžná |  |  |  | POL1_1
|  | 1,5+2*3 |  | 7.5 | [23 empty] | VV | 0
73 | 871353121R00 | Montáž trub kanaliz. z plastu, hrdlových, DN 200 | m | 11 |  | 0 |  | 0 |  | 0 | 21 | 0 | 1e-05 | 0 | 0 | 0 |  | Vlastní | Indiv | 0.08 | 0.88 |  | Práce | Běžná |  |  |  | POL1_1
|  | 10+1 |  | 11 | [23 empty] | VV | 0
74 | 286111799.15 | Trubka kanalizační PVC SN10 DN150 | m | 1.5 |  | 0 |  | 0 |  | 0 | 21 | 0 | 0.0042 | 0.01 | 0 | 0 |  | Vlastní | Indiv | 0 | 0 |  | Specifikace | Běžná |  |  |  | POL3_0
|  | stoka BIV-1 : 1,5 |  | 1.5 | [23 empty] | VV | 0
75 | 286111799.2 | Trubka kanalizační PVC SN10 DN200 | m | 10 |  | 0 |  | 0 |  | 0 | 21 | 0 | 0.0062 | 0.06 | 0 | 0 |  | Vlastní | Indiv | 0 | 0 |  | Specifikace | Běžná |  |  |  | POL3_0
|  | stoka BIV-1 : 10 |  | 10 | [23 empty] | VV | 0
76 | 8-PCHK01 | Hrdlový kus PVC KG SN10 DN150 L=3m | kus | 2 |  | 0 |  | 0 |  | 0 | 21 | 0 | 0 | 0 | 0 | 0 |  | Vlastní | Indiv | 0 | 0 |  | Práce | Běžná |  |  |  | POL1_1
|  | stoka BIV-1 : 2 |  | 2 | [23 empty] | VV | 0
77 | 8-PCHK02 | Hrdlový kus PVC KG SN10 DN200 L=1m | kus | 1 |  | 0 |  | 0 |  | 0 | 21 | 0 | 0 | 0 | 0 | 0 |  | Vlastní | Indiv | 0 | 0 |  | Práce | Běžná |  |  |  | POL1_1
|  | stoka BIV-1 : 1 |  | 1 | [23 empty] | VV | 0
78 | 877313123R00 | Montáž tvarovek jednoos. plast. gum.kroužek DN 150 | kus | 11 |  | 0 |  | 0 |  | 0 | 21 | 0 | 1e-05 | 0 | 0 | 0 |  | Vlastní | Indiv | 0.176 | 1.94 |  | Práce | Běžná |  |  |  | POL1_1
79 | 877353123R00 | Montáž tvarovek jednoos. plast. gum.kroužek DN 200 | kus | 18 |  | 0 |  | 0 |  | 0 | 21 | 0 | 2e-05 | 0 | 0 | 0 |  | Vlastní | Indiv | 0.206 | 3.71 |  | Práce | Běžná |  |  |  | POL1_1
80 | 877413123R00 | Montáž tvarovek jednoos. plast. gum.kroužek DN 500 | kus | 2 |  | 0 |  | 0 |  | 0 | 21 | 0 | 5e-05 | 0 | 0 | 0 |  | Vlastní | Indiv | 0.405 | 0.81 |  | Práce | Běžná |  |  |  | POL1_1
81 | 28651662.AR | Koleno 45° PVC KG 150 mm | kus | 3 |  | 0 |  | 0 |  | 0 | 21 | 0 | 0.00066 | 0 | 0 | 0 |  | Vlastní | Indiv | 0 | 0 |  | Specifikace | Běžná |  |  |  | POL3_0
|  | stoka BIV-1 : 3 |  | 3 | [23 empty] | VV | 0
82 | 28651663.AR | Koleno 67° PVC KG 150 mm | kus | 1 |  | 0 |  | 0 |  | 0 | 21 | 0 | 0.00072 | 0 | 0 | 0 |  | Vlastní | Indiv | 0 | 0 |  | Specifikace | Běžná |  |  |  | POL3_0
|  | stoka BIV-1 : 1 |  | 1 | [23 empty] | VV | 0
83 | 28651668.AR | Koleno 67° PVC KG 200 mm | kus | 1 |  | 0 |  | 0 |  | 0 | 21 | 0 | 0.0014 | 0 | 0 | 0 |  | Vlastní | Indiv | 0 | 0 |  | Specifikace | Běžná |  |  |  | POL3_0
|  | stoka BIV-1 : 1 |  | 1 | [23 empty] | VV | 0
84 | 28651858.AR | Přechod PVC z kameninové trouby KG 150 mm | kus | 1 |  | 0 |  | 0 |  | 0 | 21 | 0 | 0.00089 | 0 | 0 | 0 |  | Vlastní | Indiv | 0 | 0 |  | Specifikace | Běžná |  |  |  | POL3_0
|  | stoka BIV-1 : 1 |  | 1 | [23 empty] | VV | 0
85 | 28651859.AR | Přechod PVC z kameninové trouby KG 200 mm | kus | 1 |  | 0 |  | 0 |  | 0 | 21 | 0 | 0.00159 | 0 | 0 | 0 |  | Vlastní | Indiv | 0 | 0 |  | Specifikace | Běžná |  |  |  | POL3_0
|  | stoka BIV-1 : 1 |  | 1 | [23 empty] | VV | 0
86 | 55291201R | Spojka pružná přechodná DN150 | kus | 4 |  | 0 |  | 0 |  | 0 | 21 | 0 | 0.0008 | 0 | 0 | 0 |  | Vlastní | Indiv | 0 | 0 |  | Specifikace | Běžná |  |  |  | POL3_0
|  | stoka BIV-1 : 4 |  | 4 | [23 empty] | VV | 0
87 | 55291202R | Spojka pružná přechodná DN200 | kus | 9 |  | 0 |  | 0 |  | 0 | 21 | 0 | 0.0009 | 0.01 | 0 | 0 |  | Vlastní | Indiv | 0 | 0 |  | Specifikace | Běžná |  |  |  | POL3_0
|  | stoka BIV-1 : 9 |  | 9 | [23 empty] | VV | 0
88 | 55291999.3 | Spojka extra široká FLEX-SEAL SC 560 W | kus | 2 |  | 0 |  | 0 |  | 0 | 21 | 0 | 0.0051 | 0.01 | 0 | 0 |  | Vlastní | Indiv | 0 | 0 |  | Specifikace | Běžná |  |  |  | POL3_0
|  | stoka BIV-1 : 2 |  | 2 | [23 empty] | VV | 0
89 | 8-PCMS01 | Montážní sedlo DN150 | kus | 2 |  | 0 |  | 0 |  | 0 | 21 | 0 | 0 | 0 | 0 | 0 |  | Vlastní | Indiv | 0 | 0 |  | Práce | Běžná |  |  |  | POL1_1
|  | stoka BIV-1 : 2 |  | 2 | [23 empty] | VV | 0
90 | 8-PCMS02 | Montážní sedlo DN200 | kus | 7 |  | 0 |  | 0 |  | 0 | 21 | 0 | 0 | 0 | 0 | 0 |  | Vlastní | Indiv | 0 | 0 |  | Práce | Běžná |  |  |  | POL1_1
|  | stoka BIV-1 : 7 |  | 7 | [23 empty] | VV | 0
91 | 894421111RT1 | Osazení betonových dílců šachet do 0,5 t, skruže rovné, na kroužek, do 0,5 t | kus | 9 |  | 0 |  | 0 |  | 0 | 21 | 0 | 0 | 0 | 0 | 0 |  | Vlastní | Indiv | 0.79 | 7.11 |  | Práce | Běžná |  |  |  | POL1_1
92 | 59224358.AR | Skruž šachtová beton. TBS-Q.1 100/25/12 PS | kus | 4 |  | 0 |  | 0 |  | 0 | 21 | 0 | 0.25 | 1 | 0 | 0 |  | Vlastní | Indiv | 0 | 0 |  | Specifikace | Běžná |  |  |  | POL3_0
|  | stoka BIV-1 : 4 |  | 4 | [23 empty] | VV | 0
93 | 59224361.AR | Skruž šachtová beton. TBS-Q.1 100/50/12 PS | kus | 5 |  | 0 |  | 0 |  | 0 | 21 | 0 | 0.5 | 2.5 | 0 | 0 |  | Vlastní | Indiv | 0 | 0 |  | Specifikace | Běžná |  |  |  | POL3_0
|  | stoka BIV-1 : 5 |  | 5 | [23 empty] | VV | 0
94 | 894421112RT1 | Osazení betonových dílců šachet do 1,4 t, skruže rovné, na kroužek, do 1,4 t | kus | 6 |  | 0 |  | 0 |  | 0 | 21 | 0 | 0 | 0 | 0 | 0 |  | Vlastní | Indiv | 0.946 | 5.68 |  | Práce | Běžná |  |  |  | POL1_1
95 | 59224364.AR | Skruž šachtová beton. TBS-Q.1 100/100/12 PS | kus | 6 |  | 0 |  | 0 |  | 0 | 21 | 0 | 1 | 6 | 0 | 0 |  | Vlastní | Indiv | 0 | 0 |  | Specifikace | Běžná |  |  |  | POL3_0
|  | stoka BIV-1 : 6 |  | 6 | [23 empty] | VV | 0
96 | 894422111RT1 | Osazení betonových dílců šachet, skruže přechodové, na kroužek | kus | 6 |  | 0 |  | 0 |  | 0 | 21 | 0 | 0 | 0 | 0 | 0 |  | Vlastní | Indiv | 0.9 | 5.4 |  | Práce | Běžná |  |  |  | POL1_1
97 | 59224353.AR | Konus šachtový beton. TBR-Q.1 100-63/58 | kus | 1 |  | 0 |  | 0 |  | 0 | 21 | 0 | 0.585 | 0.59 | 0 | 0 |  | Vlastní | Indiv | 0 | 0 |  | Specifikace | Běžná |  |  |  | POL3_0
|  | stoka BIV-1 : 1 |  | 1 | [23 empty] | VV | 0
98 | 59224354R | Deska šachtová zákrytová TZK-Q.1 100-63/17 | kus | 5 |  | 0 |  | 0 |  | 0 | 21 | 0 | 0.43 | 2.15 | 0 | 0 |  | Vlastní | Indiv | 0 | 0 |  | Specifikace | Běžná |  |  |  | POL3_0
|  | stoka BIV-1 : 5 |  | 5 | [23 empty] | VV | 0
99 | 894423111RT1 | Osazení betonových dílců šachet do 2,0 t, šachtová dna, na kroužek, do 2,0 t | kus | 6 |  | 0 |  | 0 |  | 0 | 21 | 0 | 0 | 0 | 0 | 0 |  | Vlastní | Indiv | 1.752 | 10.51 |  | Práce | Běžná |  |  |  | POL1_1
100 | 592PC2525 | Dno šachtové beton. TBZ-Q.1 100/525 KOM tl.15cm | kus | 1 |  | 0 |  | 0 |  | 0 | 21 | 0 | 1.6 | 1.6 | 0 | 0 |  | Vlastní | Indiv | 0 | 0 |  | Specifikace | Běžná |  |  |  | POL3_0
|  | stoka BIV-1 : 1 |  | 1 | [23 empty] | VV | 0
101 | 592PC675 | Dno šachtové beton. TBZ-Q.1 100/675 KOM tl.15cm | kus | 5 |  | 0 |  | 0 |  | 0 | 21 | 0 | 1.87 | 9.35 | 0 | 0 |  | Vlastní | Indiv | 0 | 0 |  | Specifikace | Běžná |  |  |  | POL3_0
|  | stoka BIV-1 : 5 |  | 5 | [23 empty] | VV | 0
102 | 286506055R | Vložka šachtová integrovaná s těsněním , pro potrubí DN400 KAM | kus | 2 |  | 0 |  | 0 |  | 0 | 21 | 0 | 0.002 | 0 | 0 | 0 |  | Vlastní | Indiv | 0 | 0 |  | Specifikace | Běžná |  |  |  | POL3_0
|  | stoka BIV-1 : 2 |  | 2 | [23 empty] | VV | 0
103 | 286506054R | Vložka šachtová integrovaná s těsněním, pro potrubí DN300 KAM | kus | 8 |  | 0 |  | 0 |  | 0 | 21 | 0 | 0.0014 | 0.01 | 0 | 0 |  | Vlastní | Indiv | 0 | 0 |  | Specifikace | Běžná |  |  |  | POL3_0
|  | stoka BIV-1 : 8 |  | 8 | [23 empty] | VV | 0
104 | 2865178916R | Vložka šachtová integr. s těsněním PVC KG DN 200 | kus | 1 |  | 0 |  | 0 |  | 0 | 21 | 0 | 0.0006 | 0 | 0 | 0 |  | Vlastní | Indiv | 0 | 0 |  | Specifikace | Běžná |  |  |  | POL3_0
|  | stoka BIV-1 : 1 |  | 1 | [23 empty] | VV | 0
105 | 2865178915R | Vložka šachtová interg. s těsněním PVC KG DN 150 | kus | 1 |  | 0 |  | 0 |  | 0 | 21 | 0 | 0.001 | 0 | 0 | 0 |  | Vlastní | Indiv | 0 | 0 |  | Specifikace | Běžná |  |  |  | POL3_0
|  | stoka BIV-1 : 1 |  | 1 | [23 empty] | VV | 0
106 | 59224373.AR | Těsnění elastomerové pro šachtové díly EMT DN 1000 | kus | 21 |  | 0 |  | 0 |  | 0 | 21 | 0 | 0.002 | 0.04 | 0 | 0 |  | Vlastní | Indiv | 0 | 0 |  | Specifikace | Běžná |  |  |  | POL3_0
|  | stoka BIV-1 : 21 |  | 21 | [23 empty] | VV | 0
107 | 452112111R00 | Osazení beton, prstenců pod mříže, výšky do 100 mm | kus | 11 |  | 0 |  | 0 |  | 0 | 21 | 0 | 0.0129 | 0.14 | 0 | 0 |  | Vlastní | Indiv | 0.42 | 4.62 |  | Práce | Běžná |  |  |  | POL1_1
108 | 59224346R | Prstenec šachtový vyrovnávací TBW-Q.1 63/4 | kus | 1 |  | 0 |  | 0 |  | 0 | 21 | 0 | 0.028 | 0.03 | 0 | 0 |  | Vlastní | Indiv | 0 | 0 |  | Specifikace | Běžná |  |  |  | POL3_0
|  | stoka BIV-1 : 1 |  | 1 | [23 empty] | VV | 0
109 | 59224347.AR | Prstenec šachtový vyrovnávací TBW-Q.1 63/6 | kus | 4 |  | 0 |  | 0 |  | 0 | 21 | 0 | 0.04 | 0.16 | 0 | 0 |  | Vlastní | Indiv | 0 | 0 |  | Specifikace | Běžná |  |  |  | POL3_0
|  | stoka BIV-1 : 4 |  | 4 | [23 empty] | VV | 0
110 | 59224348.AR | Prstenec šachtový vyrovnávací TBW-Q.1 63/8 | kus | 4 |  | 0 |  | 0 |  | 0 | 21 | 0 | 0.054 | 0.22 | 0 | 0 |  | Vlastní | Indiv | 0 | 0 |  | Specifikace | Běžná |  |  |  | POL3_0
|  | stoka BIV-1 : 4 |  | 4 | [23 empty] | VV | 0
111 | 59224349.AR | Prstenec šachtový vyrovnávací TBW-Q.1 63/10 | kus | 2 |  | 0 |  | 0 |  | 0 | 21 | 0 | 0.068 | 0.14 | 0 | 0 |  | Vlastní | Indiv | 0 | 0 |  | Specifikace | Běžná |  |  |  | POL3_0
|  | stoka BIV-1 : 2 |  | 2 | [23 empty] | VV | 0
112 | 892571111R00 | Zkouška těsnosti kanalizace DN do 200, vodou | m | 18.5 |  | 0 |  | 0 |  | 0 | 21 | 0 | 0 | 0 | 0 | 0 |  | Vlastní | Indiv | 0.059 | 1.09 |  | Práce | Běžná |  |  |  | POL1_1
|  | 7,5+11 |  | 18.5 | [23 empty] | VV | 0
113 | 892661111R00 | Zkouška těsnosti kanalizace DN do 600, vodou | m | 120.9 |  | 0 |  | 0 |  | 0 | 21 | 0 | 0 | 0 | 0 | 0 |  | Vlastní | Indiv | 0.123 | 14.87 |  | Práce | Běžná |  |  |  | POL1_1
114 | 892855115R00 | Kontrola kanalizace TV kamerou do 500 m | m | 139.4 |  | 0 |  | 0 |  | 0 | 21 | 0 | 0 | 0 | 0 | 0 |  | Vlastní | Indiv | 0.039 | 5.44 |  | Práce | Běžná |  |  |  | POL1_1
|  | 18,5+120,9 |  | 139.4 | [23 empty] | VV | 0
115 | 899104111R00 | Osazení poklopu s rámem nad 150 kg | kus | 5 |  | 0 |  | 0 |  | 0 | 21 | 0 | 0.00702 | 0.04 | 0 | 0 |  | Vlastní | Indiv | 1.694 | 8.47 |  | Práce | Běžná |  |  |  | POL1_1
|  | stoka BIV-1 : 5 |  | 5 | [23 empty] | VV | 0
116 | 552434108R | Poklop šachtový litina DN 600, D400, s pantovým uložením, neodvětrávaný plný | kus | 5 |  | 0 |  | 0 |  | 0 | 21 | 0 | 0.16 | 0.8 | 0 | 0 |  | Vlastní | Indiv | 0 | 0 |  | Specifikace | Běžná |  |  |  | POL3_0
|  | stoka BIV-1 : 5 |  | 5 | [23 empty] | VV | 0
117 | 899711122R00 | Fólie výstražná pro kanalizaci z PVC šedá, šířka 300 mm | m | 120.9 |  | 0 |  | 0 |  | 0 | 21 | 0 | 0 | 0 | 0 | 0 |  | Vlastní | Indiv | 0.026 | 3.14 |  | Práce | Běžná |  |  |  | POL1_1
|  | stoka BIV-1 : 120,9 |  | 120.9 | [23 empty] | VV | 0
Díl: | 91 | Doplňující práce na komunikaci |  |  |  | 0 |  | 0 |  | 0 |  | 0 |  | 2.42 |  | 0 |  |  |  |  | 43.3 | [6 empty] | DIL
118 | 917862111RT7 | Osazení stojatého obrubníku betonového, s boční opěrou, do lože z betonu C 12/15, včetně obrubníku ABO 2 - 15 100/15/25 | m | 9 |  | 0 |  | 0 |  | 0 | 21 | 0 | 0.2688 | 2.42 | 0 | 0 |  | Vlastní | Indiv | 0.272 | 2.45 |  | Práce | Běžná |  |  |  | POL1_1
|  | stoka BIV-1 : 9 |  | 9 | [23 empty] | VV | 0
119 | 919731122R00 | Zarovnání styčné plochy živičné tl. do 10 cm | m | 276 |  | 0 |  | 0 |  | 0 | 21 | 0 | 0 | 0 | 0 | 0 |  | Vlastní | Indiv | 0.093 | 25.67 |  | Práce | Běžná |  |  |  | POL1_1
|  | stoka BIV-1 : 276 |  | 276 | [23 empty] | VV | 0
120 | 919735113R00 | Řezání stávajícího živičného krytu tl. 10 - 15 cm | m | 276 |  | 0 |  | 0 |  | 0 | 21 | 0 | 0 | 0 | 0 | 0 |  | Vlastní | Indiv | 0.055 | 15.18 |  | Práce | Běžná |  |  |  | POL1_1
|  | stoka BIV-1 : 276 |  | 276 | [23 empty] | VV | 0
Díl: | 93 | Dokončovací práce inž.staveb |  |  |  | 0 |  | 0 |  | 0 |  | 0 |  | 1.81 |  | 2.5 |  |  |  |  | 37.48 | [6 empty] | DIL
121 | 936451111R00 | Výplň dutých prostor cementopopílkem | m3 | 1 |  | 0 |  | 0 |  | 0 | 21 | 0 | 1.8051 | 1.81 | 0 | 0 |  | Vlastní | Indiv | 2.68 | 2.68 |  | Práce | Běžná |  |  |  | POL1_1
|  | stoka BIV-1 : 1 |  | 1 | [23 empty] | VV | 0
122 | 936-PCD01 | Zařezání a zabetonování čel potrubí | kus | 10 |  | 0 |  | 0 |  | 0 | 21 | 0 | 0 | 0 | 0.25 | 2.5 |  | Vlastní | Indiv | 3.48 | 34.8 |  | Práce | Běžná |  |  |  | POL1_1
|  | stoka BIV-1 : 10 |  | 10 | [23 empty] | VV | 0
Díl: | 96 | Bourání konstrukcí |  |  |  | 0 |  | 0 |  | 0 |  | 0 |  | 0 |  | 34.69 |  |  |  |  | 114.74 | [6 empty] | DIL
123 | 114211102R00 | Odstranění betonových trub do DN 200, ve výkopu | m | 8 |  | 0 |  | 0 |  | 0 | 21 | 0 | 0 | 0 | 0.04 | 0.32 |  | Vlastní | Indiv | 0.25 | 2 |  | Práce | Běžná |  |  |  | POL1_1
|  | stoka BIV-1 : 8 |  | 8 | [23 empty] | VV | 0
124 | 114211103R00 | Odstranění betonových trub do DN 300, ve výkopu | m | 106 |  | 0 |  | 0 |  | 0 | 21 | 0 | 0 | 0 | 0.1015 | 10.76 |  | Vlastní | Indiv | 0.43 | 45.58 |  | Práce | Běžná |  |  |  | POL1_1
|  | stoka BIV-1 : 3+103 |  | 106 | [23 empty] | VV | 0
125 | 114211303R00 | Odstranění kameninových trub do DN 300, ve výkopu | m | 2 |  | 0 |  | 0 |  | 0 | 21 | 0 | 0 | 0 | 0.1 | 0.2 |  | Vlastní | Indiv | 0.41 | 0.82 |  | Práce | Běžná |  |  |  | POL1_1
|  | stoka BIV-1 : 2 |  | 2 | [23 empty] | VV | 0
126 | 114211903R00 | Odstranění plast.trub do DN 300, ve výkopu | m | 4.9 |  | 0 |  | 0 |  | 0 | 21 | 0 | 0 | 0 | 0.056 | 0.27 |  | Vlastní | Indiv | 0.23 | 1.13 |  | Práce | Běžná |  |  |  | POL1_1
|  | stoka BIV-1 : 4,9 |  | 4.9 | [23 empty] | VV | 0
127 | 894412399R40 | Rozebrání beton.šachet DN 1000, stěna 120 mm, hloubka 4,0 m | kus | 1 |  | 0 |  | 0 |  | 0 | 21 | 0 | 0 | 0 | 5.47 | 5.47 |  | Vlastní | Indiv | 8.6676 | 8.67 |  | Práce | Běžná |  |  |  | POL1_1
|  | stoka BIV-1 : 1 |  | 1 | [23 empty] | VV | 0
128 | 894412399R30 | Rozebrání beton.šachet DN 1000, stěna 120 mm, hloubka 3,0 m | kus | 2 |  | 0 |  | 0 |  | 0 | 21 | 0 | 0 | 0 | 4.46 | 8.92 |  | Vlastní | Indiv | 7.6027 | 15.21 |  | Práce | Běžná |  |  |  | POL1_1
|  | stoka BIV-1 : 2 |  | 2 | [23 empty] | VV | 0
129 | 89-PC01 | Rozebrábí beton.šachet DN600 hl.1,5m tl.stěny 80mm | kus | 7 |  | 0 |  | 0 |  | 0 | 21 | 0 | 0 | 0 | 1.25 | 8.75 |  | Vlastní | Indiv | 5.9045 | 41.33 |  | Práce | Běžná |  |  |  | POL1_1
|  | stoka BIV-1 : 7 |  | 7 | [23 empty] | VV | 0
Díl: | 97 | Prorážení otvorů |  |  |  | 0 |  | 0 |  | 0 |  | 0 |  | 0 |  | 0 |  |  |  |  | 0.12 | [6 empty] | DIL
130 | 979054441R00 | Očištění vybour. dlaždic s výplní kamen. těženým | m2 | 1 |  | 0 |  | 0 |  | 0 | 21 | 0 | 0 | 0 | 0 | 0 |  | Vlastní | Indiv | 0.115 | 0.12 |  | Práce | Běžná |  |  |  | POL1_1
|  | stoka BIV-1 : | [25 empty] | VV | 0
|  | zámková dlažba : 1 |  | 1 | [23 empty] | VV | 0
Díl: | 99 | Staveništní přesun hmot |  |  |  | 0 |  | 0 |  | 0 |  | 0 |  | 0 |  | 0 |  |  |  |  | 264.88 | [6 empty] | DIL
131 | 998276101R00 | v otevřeném výkopu | t | 1252.3711 |  | 0 |  | 0 |  | 0 | 21 | 0 | 0 | 0 | 0 | 0 |  | RTS 26/ I | RTS 26/ I | 0.2115 | 264.88 |  | Přesun hmot | Běžná |  |  |  | POL7_7
|  | na vzdálenost 15 m od hrany výkopu nebo od okraje šachty | [25 empty] | POP
Díl: | M46 | Zemní práce při montážích |  |  |  | 0 |  | 0 |  | 0 |  | 0 |  | 0.01 |  | 0 |  |  |  |  | 0.11 | [6 empty] | DIL
132 | 460510321R00 | Chránička kabelová dělená DN 110 mm | m | 2.2 |  | 0 |  | 0 |  | 0 | 21 | 0 | 0.00242 | 0.01 | 0 | 0 |  | Vlastní | Indiv | 0.05 | 0.11 |  | Práce | Běžná |  |  |  | POL1_1
|  | stoka BIV-1 : 2,2 |  | 2.2 | [23 empty] | VV | 0
Díl: | 997 | Přesun sutě |  |  |  | 0 |  | 0 |  | 0 |  | 0 |  | 0 |  | 0 |  |  |  |  | 43.04 | [6 empty] | DIL
133 | 979082213R00 | Vodorovná doprava suti po suchu do 1 km | t | 374.2076 |  | 0 |  | 0 |  | 0 | 21 | 0 | 0 | 0 | 0 | 0 |  | Vlastní | Indiv | 0.01 | 3.74 |  | Práce | Běžná |  |  |  | POL1_1
|  | kamenivo : 157,72417 |  | 157.72 | [23 empty] | VV | 0
|  | asfalt : 134,86 |  | 134.86 | [23 empty] | VV | 0
|  | beton : 81,6234 |  | 81.62 | [23 empty] | VV | 0
134 | 979082219R00 | Příplatek za dopravu suti po suchu za další 1 km | t | 1871.0378 |  | 0 |  | 0 |  | 0 | 21 | 0 | 0 | 0 | 0 | 0 |  | Vlastní | Indiv | 0 | 0 |  | Práce | Běžná |  |  |  | POL1_1
|  | 5*374,20757 |  | 1871.04 | [23 empty] | VV | 0
135 | 979087212R00 | Nakládání suti na dopravní prostředky - komunikace | t | 374.2076 |  | 0 |  | 0 |  | 0 | 21 | 0 | 0 | 0 | 0 | 0 |  | Vlastní | Indiv | 0.099 | 37.05 |  | Práce | Běžná |  |  |  | POL1_1
136 | 979093111R00 | Uložení suti na skládku bez zhutnění | t | 374.2076 |  | 0 |  | 0 |  | 0 | 21 | 0 | 0 | 0 | 0 | 0 |  | Vlastní | Indiv | 0.006 | 2.25 |  | Práce | Běžná |  |  |  | POL1_1
Díl: | 999 | Poplatky za skládky |  |  |  | 0 |  | 0 |  | 0 |  | 0 |  | 0 |  | 0 |  |  |  |  | 0 | [6 empty] | DIL
137 | 979999973R00 | Poplatek za uložení, zemina a kamení, (skup.170504) (A kvalita) | t | 976.5957 |  | 0 |  | 0 |  | 0 | 21 | 0 | 0 | 0 | 0 | 0 |  | Vlastní | Indiv | 0 | 0 |  | Práce | Běžná |  |  |  | POL1_1
|  | vykopaná zemina : 511,79472*1,6 |  | 818.87 | [23 empty] | VV | 0
|  | kamenivo : 0,047+117,48+0,44+39,75717 |  | 157.72 | [23 empty] | VV | 0
138 | 979999981R00 | Poplatek za recyklaci betonu kusovost do 1600 cm2, čistý (skup.170101) | t | 81.6234 |  | 0 |  | 0 |  | 0 | 21 | 0 | 0 | 0 | 0 | 0 |  | Vlastní | Indiv | 0 | 0 |  | Práce | Běžná |  |  |  | POL1_1
|  | beton : 42,72+1,71+2,5+34,6934 |  | 81.62 | [23 empty] | VV | 0
139 | 979999995R00 | Poplatek za recyklaci asfaltu, kusovost do 1600 cm2, (skup.170302) | t | 134.86 |  | 0 |  | 0 |  | 0 | 21 | 0 | 0 | 0 | 0 | 0 |  | Vlastní | Indiv | 0 | 0 |  | Práce | Běžná |  |  |  | POL1_1
|  | asfalt : 134,86 |  | 134.86 | [23 empty] | VV | 0
[26 empty] | 12 | 21 | DPH
| Celkem |  |  |  |  | 0 | [19 empty] | 0 | 0 | SUM
END
Note on S6: Jedná se o informaci, zda se jedná o položku, která je do rozpočtu zadána z cenové soustavy RTS, nebo vlastní.
Note on T6: Jedná se o název CÚ, která je zadána u položky rozpočtu

## SO02 stoka BIII-5
Položkový soupis prací a dodávek | [27 empty] | #TypZaznamu#
S: | XRS | Uherský Brod,opr.kanal.stok-ul.Sv..Čecha,9.května,A.Dvořáka,B.Smetany, Jiráskova | [25 empty] | STA
O: | XRS | [23 empty] | STA |  |  | OBJ
R: | 02 | SO02 stoka BIII-5 | [25 empty] | ROZ
P.č. | Číslo položky | Název položky | MJ | Množství | Cena / MJ | Celkem | Dodávka | Dodávka celk. | Montáž | Montáž celk. | DPH | Cena s DPH | Hmotnost / MJ | Hmotnost celk.(t) | Dem. hmotnost / MJ | Dem. hmotnost celk.(t) | Ceník | Cen. soustava / platnost | Cenová úroveň | Nhod / MJ | Nhod celk. | Dodavatel | Typ položky | Stav položky
Díl: | 1 | Zemní práce |  |  |  | 0 |  | 0 |  | 0 |  | 0 |  | 859.9 |  | 0 |  |  |  |  | 1489.78 | [6 empty] | DIL
1 | 115101201R00 | Čerpání vody na výšku do 10 m, přítok do 500 l/min | h | 30 |  | 0 |  | 0 |  | 0 | 21 | 0 | 0 | 0 | 0 | 0 |  | Vlastní | Indiv | 0.203 | 6.09 |  | Práce | Běžná |  |  |  | POL1_1
2 | 115101301 | Pohotovost čerpací soupravy výš.10m přítok 500l | den | 10 |  | 0 |  | 0 |  | 0 | 21 | 0 | 0 | 0 | 0 | 0 |  | Vlastní | Indiv | 0 | 0 |  | Práce | Běžná |  |  |  | POL1_1
3 | 119001421R00 | Dočasné zajištění kabelů - do počtu 3 kabelů | m | 6.6 |  | 0 |  | 0 |  | 0 | 21 | 0 | 0.02478 | 0.16 | 0 | 0 |  | Vlastní | Indiv | 0.547 | 3.61 |  | Práce | Běžná |  |  |  | POL1_1
|  | stoka BIII-5 : 6,6 |  | 6.6 | [23 empty] | VV | 0
4 | 119001401R00 | Dočasné zajištění ocelového potrubí do DN 200 | m | 4 |  | 0 |  | 0 |  | 0 | 21 | 0 | 0.00868 | 0.03 | 0 | 0 |  | Vlastní | Indiv | 0.703 | 2.81 |  | Práce | Běžná |  |  |  | POL1_1
|  | stoka BIII-5 : 4 |  | 4 | [23 empty] | VV | 0
5 | 119001411R00 | Dočasné zajištění beton.a plast. potrubí do DN 200 | m | 7.2 |  | 0 |  | 0 |  | 0 | 21 | 0 | 0.01069 | 0.08 | 0 | 0 |  | Vlastní | Indiv | 0.908 | 6.54 |  | Práce | Běžná |  |  |  | POL1_1
|  | stoka BIII-5 : 7,2 |  | 7.2 | [23 empty] | VV | 0
6 | 121101102R00 | Sejmutí ornice s přemístěním přes 50 do 100 m | m3 | 8.7 |  | 0 |  | 0 |  | 0 | 21 | 0 | 0 | 0 | 0 | 0 |  | Vlastní | Indiv | 0.032 | 0.28 |  | Práce | Běžná |  |  |  | POL1_1
|  | stoka BIII-5 : | [25 empty] | VV | 0
|  | zelená plocha : 87*0,1 |  | 8.7 | [23 empty] | VV | 0
7 | 130001101R00 | Příplatek za ztížené hloubení v blízkosti vedení | m3 | 29.25 |  | 0 |  | 0 |  | 0 | 21 | 0 | 0 | 0 | 0 | 0 |  | Vlastní | Indiv | 1.763 | 51.57 |  | Práce | Běžná |  |  |  | POL1_1
|  | VO : 2*1,5*1,5 |  | 4.5 | [23 empty] | VV | 0
|  | sdělovací kabel : 3*1,5*1,5 |  | 6.75 | [23 empty] | VV | 0
|  | vodovod : 4*1,5*1,5 |  | 9 | [23 empty] | VV | 0
|  | STL : 4*1,5*1,5 |  | 9 | [23 empty] | VV | 0
8 | 132201110R00 | Hloubení rýh š.do 60 cm v hor.3 do 50 m3, STROJNĚ | m3 | 7.1112 |  | 0 |  | 0 |  | 0 | 21 | 0 | 0 | 0 | 0 | 0 |  | Vlastní | Indiv | 0.365 | 2.6 |  | Práce | Běžná |  |  |  | POL1_1
|  | drenáž : (140,12-7*2,7-2*2,7/2)*0,3*0,2 |  | 7.11 | [23 empty] | VV | 0
9 | 132201119R00 | Přípl.za lepivost,hloubení rýh 60 cm,hor.3,STROJNĚ | m3 | 7.112 |  | 0 |  | 0 |  | 0 | 21 | 0 | 0 | 0 | 0 | 0 |  | Vlastní | Indiv | 0.3898 | 2.77 |  | Práce | Běžná |  |  |  | POL1_1
10 | 132201212R00 | Hloubení rýh šířky do 2000 mm v hor. 3, do 1000 m3, STROJNĚ | m3 | 479.2521 |  | 0 |  | 0 |  | 0 | 21 | 0 | 0 | 0 | 0 | 0 |  | Vlastní | Indiv | 0.156 | 74.76 |  | Práce | Běžná |  |  |  | POL1_1
|  | asfalt : (1,05+127,92-6*2,7-2,7/2)*1,5*(3,17-0,5) |  | 446.24 | [23 empty] | VV | 0
|  | nezpevněný terén : (3,8+7,35-2,7-2,7/2)*1,5*(3,2-0,1) |  | 33.02 | [23 empty] | VV | 0
11 | 132201219R00 | Přípl.za lepivost,hloubení rýh 200cm,hor.3,STROJNĚ | m3 | 479.2521 |  | 0 |  | 0 |  | 0 | 21 | 0 | 0 | 0 | 0 | 0 |  | Vlastní | Indiv | 0.084 | 40.26 |  | Práce | Běžná |  |  |  | POL1_1
12 | 131201202R00 | Hloubení zapažených jam v hor.3 do 1000 m3 | m3 | 158.7762 |  | 0 |  | 0 |  | 0 | 21 | 0 | 0 | 0 | 0 | 0 |  | Vlastní | Indiv | 1.556 | 247.06 |  | Práce | Běžná |  |  |  | POL1_1
|  | šachty-asfalt : 7*2,7*2,7*((3,19+2,74+3,35+3,69+3,26+2,94+2,71)/7-0,5) |  | 133.99 | [23 empty] | VV | 0
|  | šachty- nezpevněný terén : 1*2,7*2,7*(3,5-0,1) |  | 24.79 | [23 empty] | VV | 0
|  | Mezisoučet | [25 empty] | VV | 1
13 | 131201209R00 | Příplatek za lepivost - hloubení zapaž.jam v hor.3 | m3 | 158.7762 |  | 0 |  | 0 |  | 0 | 21 | 0 | 0 | 0 | 0 | 0 |  | Vlastní | Indiv | 0.107 | 16.99 |  | Práce | Běžná |  |  |  | POL1_1
14 | 151101102R00 | Pažení a rozepření stěn rýh - příložné - hl.do 4 m | m2 | 145.2748 |  | 0 |  | 0 |  | 0 | 21 | 0 | 0.00085 | 0.12 | 0 | 0 |  | Vlastní | Indiv | 0.479 | 69.59 |  | Práce | Běžná |  |  |  | POL1_1
|  | asfalt : (1,05+127,92-6*2,7-2,7/2-37*3)*(3,17-0,5)*2 |  | 2.24 | [23 empty] | VV | 0
|  | nezpevněný terén : (3,8+7,35-2,7-2,7/2-1*3)*(3,2-0,1)*2 |  | 25.42 | [23 empty] | VV | 0
|  | šachty-asfalt : 7*2,7*((3,19+2,74+3,35+3,69+3,26+2,94+2,71)/7-0,5)*2 |  | 99.25 | [23 empty] | VV | 0
|  | šachty- nezpevněný terén : 1*2,7*(3,5-0,1)*2 |  | 18.36 | [23 empty] | VV | 0
15 | 151101112R00 | Odstranění pažení stěn rýh - příložné - hl. do 4 m | m2 | 145.2748 |  | 0 |  | 0 |  | 0 | 21 | 0 | 0 | 0 | 0 | 0 |  | Vlastní | Indiv | 0.327 | 47.5 |  | Práce | Běžná |  |  |  | POL1_1
16 | 151811216R00 | Montáž pažic.boxu standard dl.3m, š.1,5m, hl.2,4m | kus | 20 |  | 0 |  | 0 |  | 0 | 21 | 0 | 0 | 0 | 0 | 0 |  | Vlastní | Indiv | 1.3242 | 26.48 |  | Práce | Běžná |  |  |  | POL1_1
17 | 151811213R00 | Montáž lehkého pažic.boxu dl.3m, š.1,5m, hl.2,92m | kus | 18 |  | 0 |  | 0 |  | 0 | 21 | 0 | 0 | 0 | 0 | 0 |  | Vlastní | Indiv | 1.9363 | 34.85 |  | Práce | Běžná |  |  |  | POL1_1
18 | 151812216R00 | Pronájem pažic.boxu standard dl.3m,š.1,5m,hl.2,4m | den | 20 |  | 0 |  | 0 |  | 0 | 21 | 0 | 0 | 0 | 0 | 0 |  | Vlastní | Indiv | 0 | 0 |  | Práce | Běžná |  |  |  | POL1_1
|  | 2 boxy 10 dnů : 2*10 |  | 20 | [23 empty] | VV | 0
19 | 151812213R00 | Pronájem lehkého pažic.boxu dl.3m, š.1,5m,hl.2,92m | den | 20 |  | 0 |  | 0 |  | 0 | 21 | 0 | 0 | 0 | 0 | 0 |  | Vlastní | Indiv | 0 | 0 |  | Práce | Běžná |  |  |  | POL1_1
|  | 2 boxy 10 dnů : 2*10 |  | 20 | [23 empty] | VV | 0
20 | 151813216R00 | Demontáž pažicího boxu standard dl.3m, š.1,5m, hl.2,4m | kus | 20 |  | 0 |  | 0 |  | 0 | 21 | 0 | 0 | 0 | 0 | 0 |  | Vlastní | Indiv | 1.3082 | 26.16 |  | Práce | Běžná |  |  |  | POL1_1
21 | 151813213R00 | Demontáž lehkého pažicího boxu dl.3m, š.1,5m, hl.2,92m | kus | 18 |  | 0 |  | 0 |  | 0 | 21 | 0 | 0 | 0 | 0 | 0 |  | Vlastní | Indiv | 1.9203 | 34.57 |  | Práce | Běžná |  |  |  | POL1_1
22 | 161101101R00 | Svislé přemístění výkopku z hor.1-4 do 2,5 m | m3 | 645.1403 |  | 0 |  | 0 |  | 0 | 21 | 0 | 0 | 0 | 0 | 0 |  | Vlastní | Indiv | 0.345 | 222.57 |  | Práce | Běžná |  |  |  | POL1_1
|  | 7,112+479,2521+158,7762 |  | 645.14 | [23 empty] | VV | 0
23 | 162301101R00 | Vodorovné přemístění výkopku z hor.1-4 do 500 m | m3 | 41.1457 |  | 0 |  | 0 |  | 0 | 21 | 0 | 0 | 0 | 0 | 0 |  | Vlastní | Indiv | 0.011 | 0.45 |  | Práce | Běžná |  |  |  | POL1_1
|  | dovoz zeminy pro zpětný zásyp : 41,14575 |  | 41.15 | [23 empty] | VV | 0
24 | 162601102R00 | Vodorovné přemístění výkopku z hor.1-4 do 5000 m | m3 | 603.9946 |  | 0 |  | 0 |  | 0 | 21 | 0 | 0 | 0 | 0 | 0 |  | Vlastní | Indiv | 0.011 | 6.64 |  | Práce | Běžná |  |  |  | POL1_1
|  | výkop : 645,1403 |  | 645.14 | [23 empty] | VV | 0
|  | zpětný zásyp : -41,14575 |  | -41.15 | [23 empty] | VV | 0
25 | 167101101R00 | Nakládání výkopku z hor. 1 ÷ 4 v množství do 100 m3 | m3 | 41.1457 |  | 0 |  | 0 |  | 0 | 21 | 0 | 0 | 0 | 0 | 0 |  | Vlastní | Indiv | 0.652 | 26.83 |  | Práce | Běžná |  |  |  | POL1_1
|  | zpětný zásyp : 22,365+18,78075 |  | 41.15 | [23 empty] | VV | 0
26 | 171201201R00 | Uložení sypaniny na skládku | m3 | 603.9946 |  | 0 |  | 0 |  | 0 | 21 | 0 | 0 | 0 | 0 | 0 |  | Vlastní | Indiv | 0.009 | 5.44 |  | Práce | Běžná |  |  |  | POL1_1
27 | 174101101R00 | Zásyp jam, rýh, šachet se zhutněním | m3 | 301.4721 |  | 0 |  | 0 |  | 0 | 21 | 0 | 0 | 0 | 0 | 0 |  | Vlastní | Indiv | 0.202 | 60.9 |  | Práce | Běžná |  |  |  | POL1_1
|  | kamenivo 0/32mm : | [25 empty] | VV | 0
|  | rýhy : | [25 empty] | VV | 0
|  | asfalt : (1,05+127,92-6*2,7-2,7/2)*1,5*(3,17-0,5-1) |  | 279.11 | [23 empty] | VV | 0
|  | Mezisoučet | [25 empty] | VV | 1
|  | zemina : | [25 empty] | VV | 0
|  | nezpevněný terén : (3,8+7,35-2,7-2,7/2)*1,5*(3,2-0,1-1) |  | 22.36 | [23 empty] | VV | 0
|  | Mezisoučet | [25 empty] | VV | 1
28 | 175101101R00 | Obsyp potrubí bez prohození sypaniny | m3 | 96.7439 |  | 0 |  | 0 |  | 0 | 21 | 0 | 0 | 0 | 0 | 0 |  | Vlastní | Indiv | 1.587 | 153.53 |  | Práce | Běžná |  |  |  | POL1_1
|  | asfalt : (1,05+127,92-6*2,7-2,7/2)*1,5*(0,3+0,2+0,2/2)-3,14*0,4/2*0,4/2*240/360*(1,05+127,92-6*2,7-2,7/2) |  | 90.95 | [23 empty] | VV | 0
|  | nezpevněný terén : (3,8+7,35-2,7-2,7/2)*1,5*(0,3+0,2+0,2/2)-3,14*0,4/2*0,4/2*240/360*(3,8+7,35-2,7-2,7/2) |  | 5.8 | [23 empty] | VV | 0
29 | 175101201R00 | Obsyp objektu bez prohození sypaniny | m3 | 120.3073 |  | 0 |  | 0 |  | 0 | 21 | 0 | 0 | 0 | 0 | 0 |  | Vlastní | Indiv | 2.195 | 264.07 |  | Práce | Běžná |  |  |  | POL1_1
|  | kamenivo 0/63mm : | [25 empty] | VV | 0
|  | šachty-asfalt : 7*2,7*2,7*((3,19+2,74+3,35+3,69+3,26+2,94+2,71)/7-0,5) |  | 133.99 | [23 empty] | VV | 0
|  | -7*3,14*1,5/2*1,5/2*((3,19+2,74+3,35+3,69+3,26+2,94+2,71)/7-0,5) |  | -32.46 | [23 empty] | VV | 0
|  | Mezisoučet | [25 empty] | VV | 1
|  | zemina : | [25 empty] | VV | 0
|  | šachty- nezpevněný terén : 1*2,7*2,7*(3,5-0,1) |  | 24.79 | [23 empty] | VV | 0
|  | -3,14*1,5/2*1,5/2*(3,5-0,1) |  | -6.01 | [23 empty] | VV | 0
|  | Mezisoučet | [25 empty] | VV | 1
30 | 180401211R00 | Založení trávníku lučního výsevem v rovině | m2 | 87 |  | 0 |  | 0 |  | 0 | 21 | 0 | 0 | 0 | 0 | 0 |  | Vlastní | Indiv | 0.021 | 1.83 |  | Práce | Běžná |  |  |  | POL1_1
31 | 181201102R00 | Úprava pláně v násypech v hor. 1-4, se zhutněním | m2 | 236.1 |  | 0 |  | 0 |  | 0 | 21 | 0 | 0 | 0 | 0 | 0 |  | Vlastní | Indiv | 0.018 | 4.25 |  | Práce | Běžná |  |  |  | POL1_1
|  | zarovnání rýhy : | [25 empty] | VV | 0
|  | asfalt : (1,05+127,92-6*2,7-2,7/2)*1,5 |  | 167.13 | [23 empty] | VV | 0
|  | nezpevněný terén : (3,8+7,35-2,7-2,7/2)*1,5 |  | 10.65 | [23 empty] | VV | 0
|  | šachty-asfalt : 7*2,7*2,7 |  | 51.03 | [23 empty] | VV | 0
|  | šachty- nezpevněný terén : 1*2,7*2,7 |  | 7.29 | [23 empty] | VV | 0
32 | 181301101R00 | Rozprostření ornice, rovina, tl. do 10 cm do 500m2 | m2 | 87 |  | 0 |  | 0 |  | 0 | 21 | 0 | 0 | 0 | 0 | 0 |  | Vlastní | Indiv | 0.13 | 11.31 |  | Práce | Běžná |  |  |  | POL1_1
|  | zelená plocha : 87 |  | 87 | [23 empty] | VV | 0
33 | 182001111R00 | Plošná úprava terénu, nerovnosti do 10 cm v rovině | m2 | 87 |  | 0 |  | 0 |  | 0 | 21 | 0 | 0 | 0 | 0 | 0 |  | Vlastní | Indiv | 0.09 | 7.83 |  | Práce | Běžná |  |  |  | POL1_1
34 | 184807111R00 | Ochrana stromu bedněním - zřízení | m2 | 24 |  | 0 |  | 0 |  | 0 | 21 | 0 | 0.0094 | 0.23 | 0 | 0 |  | Vlastní | Indiv | 0.864 | 20.74 |  | Práce | Běžná |  |  |  | POL1_1
|  | stoka BIII-5 : 4*1,5*1*4 |  | 24 | [23 empty] | VV | 0
35 | 184807112R00 | Ochrana stromu bedněním - odstranění | m2 | 24 |  | 0 |  | 0 |  | 0 | 21 | 0 | 0 | 0 | 0 | 0 |  | Vlastní | Indiv | 0.371 | 8.9 |  | Práce | Běžná |  |  |  | POL1_1
36 | 00572470R | Směs travní luční I. - krátkodobá PROFI, á 25 kg | kg | 3.48 |  | 0 |  | 0 |  | 0 | 21 | 0 | 0.001 | 0 | 0 | 0 |  | Vlastní | Indiv | 0 | 0 |  | Specifikace | Běžná |  |  |  | POL3_0
|  | 87*0,04 |  | 3.48 | [23 empty] | VV | 0
37 | 58344169R | Štěrkodrtě frakce 0/32 mm | t | 502.3928 |  | 0 |  | 0 |  | 0 | 21 | 0 | 1 | 502.39 | 0 | 0 |  | Vlastní | Indiv | 0 | 0 |  | Specifikace | Běžná |  |  |  | POL3_0
|  | zásyp potrubí ve ZP : 279,1071*1,8 |  | 502.39 | [23 empty] | VV | 0
38 | 583325631R | Kamenivo těžené 8/16 mm | t | 174.1391 |  | 0 |  | 0 |  | 0 | 21 | 0 | 1 | 174.14 | 0 | 0 |  | Vlastní | Indiv | 0 | 0 |  | Specifikace | Běžná |  |  |  | POL3_0
|  | obsyp potrubí : 96,74393*1,8 |  | 174.14 | [23 empty] | VV | 0
39 | 583423603R | Kamenivo drcené 0/63 mm | t | 182.7477 |  | 0 |  | 0 |  | 0 | 21 | 0 | 1 | 182.75 | 0 | 0 |  | Vlastní | Indiv | 0 | 0 |  | Specifikace | Běžná |  |  |  | POL3_0
|  | zásyp šachet : 101,52652*1,8 |  | 182.75 | [23 empty] | VV | 0
Díl: | 11 | Přípravné a přidružené práce |  |  |  | 0 |  | 0 |  | 0 |  | 0 |  | 3.27 |  | 422.33 |  |  |  |  | 89.54 | [6 empty] | DIL
40 | 113106231R00 | Rozebrání dlažeb ze zámkové dlažby v kamenivu | m2 | 7 |  | 0 |  | 0 |  | 0 | 21 | 0 | 0.178 | 1.25 | 0.047 | 0.33 |  | Vlastní | Indiv | 0.142 | 0.99 |  | Práce | Běžná |  |  |  | POL1_1
|  | zpevněná plocha : | [25 empty] | VV | 0
|  | stoka BIII-5 : 7 |  | 7 | [23 empty] | VV | 0
41 | 113107630R00 | Odstranění podkladu plochy nad 50 m2, kamenivo drcené tl. 300 mm | m2 | 241 |  | 0 |  | 0 |  | 0 | 21 | 0 | 0 | 0 | 0.66 | 159.06 |  | Vlastní | Indiv | 0.119 | 28.68 |  | Práce | Běžná |  |  |  | POL1_1
|  | stoka BIII-5 : | [25 empty] | VV | 0
|  | místní komunikace : 241 |  | 241 | [23 empty] | VV | 0
42 | 113108410R00 | Odstranění asfaltové vrstvy plochy nad 50 m2, tl. 100 mm | m2 | 662 |  | 0 |  | 0 |  | 0 | 21 | 0 | 0 | 0 | 0.22 | 145.64 |  | Vlastní | Indiv | 0.07 | 46.34 |  | Práce | Běžná |  |  |  | POL1_1
|  | stoka BIII-5 : | [25 empty] | VV | 0
|  | místní komunikace : 662 |  | 662 | [23 empty] | VV | 0
43 | 113109410R00 | Odstranění podkladu plochy nad 50 m2, beton prostý tl. 100 mm | m2 | 241 |  | 0 |  | 0 |  | 0 | 21 | 0 | 0 | 0 | 0.24 | 57.84 |  | Vlastní | Indiv | 0.03 | 7.23 |  | Práce | Běžná |  |  |  | POL1_1
|  | stoka BIII-5 : | [25 empty] | VV | 0
|  | místní komunikace : 241 |  | 241 | [23 empty] | VV | 0
44 | 113109520R00 | Odstranění podkladu plochy do 50 m2, betonový recyklát tl. 200 mm | m2 | 7 |  | 0 |  | 0 |  | 0 | 21 | 0 | 0 | 0 | 0.44 | 3.08 |  | Vlastní | Indiv | 0.094 | 0.66 |  | Práce | Běžná |  |  |  | POL1_1
|  | stoka BIII-5 : | [25 empty] | VV | 0
|  | zámková dlažba : 7 |  | 7 | [23 empty] | VV | 0
45 | 113109610R00 | Odstranění podkladu plochy nad 50 m2, recyklát tl. 100 mm | m2 | 218.16 |  | 0 |  | 0 |  | 0 | 21 | 0 | 0 | 0 | 0.2359 | 51.46 |  | Vlastní | Indiv | 0.01 | 2.18 |  | Práce | Běžná |  |  |  | POL1_1
|  | provizorní dosypání rýhy : | [25 empty] | VV | 0
|  | asfalt : (1,05+127,92-6*2,7-2,7/2)*1,5 |  | 167.13 | [23 empty] | VV | 0
|  | šachty-asfalt : 7*2,7*2,7 |  | 51.03 | [23 empty] | VV | 0
46 | 113201111R00 | Vytrhání obrubníků chodníkových a parkových | m | 7 |  | 0 |  | 0 |  | 0 | 21 | 0 | 0.06 | 0.42 | 0.16 | 1.12 |  | Vlastní | Indiv | 0.143 | 1 |  | Práce | Běžná |  |  |  | POL1_1
|  | stoka BIII-5 : 7 |  | 7 | [23 empty] | VV | 0
47 | 113202111R00 | Vytrhání obrub obrubníků silničních | m | 20 |  | 0 |  | 0 |  | 0 | 21 | 0 | 0.08 | 1.6 | 0.19 | 3.8 |  | Vlastní | Indiv | 0.123 | 2.46 |  | Práce | Běžná |  |  |  | POL1_1
|  | stoka BIII-5 : 20 |  | 20 | [23 empty] | VV | 0
Díl: | 21 | Úprava podloží a základ.spáry |  |  |  | 0 |  | 0 |  | 0 |  | 0 |  | 38.23 |  | 0 |  |  |  |  | 50.16 | [6 empty] | DIL
48 | 212532111R00 | Lože trativodu z kameniva hrub.drceného,16-32 mm | m3 | 23.3982 |  | 0 |  | 0 |  | 0 | 21 | 0 | 1.63 | 38.14 | 0 | 0 |  | Vlastní | Indiv | 1.584 | 37.06 |  | Práce | Běžná |  |  |  | POL1_1
|  | drenáž : (1,05+127,92-6*2,7-2,7/2)*1,5*0,1 |  | 16.71 | [23 empty] | VV | 0
|  | (1,05+127,92-6*2,7-2,7/2)*0,3*0,2 |  | 6.69 | [23 empty] | VV | 0
49 | 212753114R00 | Montáž ohebné dren. trubky do rýhy DN 100,bez lože | m | 140.12 |  | 0 |  | 0 |  | 0 | 21 | 0 | 0 | 0 | 0 | 0 |  | Vlastní | Indiv | 0.0715 | 10.02 |  | Práce | Běžná |  |  |  | POL1_1
|  | drenáž : 140,12 |  | 140.12 | [23 empty] | VV | 0
50 | 28611223.AR | Trubka PVC drenážní flexibilní d 100 mm | m | 141.5212 |  | 0 |  | 0 |  | 0 | 21 | 0 | 0.00048 | 0.07 | 0 | 0 |  | Vlastní | Indiv | 0 | 0 |  | Specifikace | Běžná |  |  |  | POL3_0
|  | 140,12*1,01 |  | 141.52 | [23 empty] | VV | 0
51 | 289971211R00 | Zřízení vrstvy z geotextilie sklon do 1:5 š.do 3 m | m2 | 70.06 |  | 0 |  | 0 |  | 0 | 21 | 0 | 3e-05 | 0 | 0 | 0 |  | Vlastní | Indiv | 0.044 | 3.08 |  | Práce | Běžná |  |  |  | POL1_1
|  | drenáž : 140,12*0,5 |  | 70.06 | [23 empty] | VV | 0
52 | 67390503R | Geotextilie netkaná 300 g/m2 | m2 | 77.066 |  | 0 |  | 0 |  | 0 | 21 | 0 | 0.0003 | 0.02 | 0 | 0 |  | Vlastní | Indiv | 0 | 0 |  | Specifikace | Běžná |  |  |  | POL3_0
|  | 70,06*1,1 |  | 77.07 | [23 empty] | VV | 0
Díl: | 4 | Vodorovné konstrukce |  |  |  | 0 |  | 0 |  | 0 |  | 0 |  | 109.38 |  | 0 |  |  |  |  | 62.12 | [6 empty] | DIL
53 | 451573111R00 | Lože pod potrubí ze štěrkopísku do 63 mm | m3 | 5.832 |  | 0 |  | 0 |  | 0 | 21 | 0 | 1.8908 | 11.03 | 0 | 0 |  | Vlastní | Indiv | 1.317 | 7.68 |  | Práce | Běžná |  |  |  | POL1_1
|  | stoka BIII-5 : | [25 empty] | VV | 0
|  | šachty : 8*2,7*2,7*0,1 |  | 5.83 | [23 empty] | VV | 0
54 | 452311131R00 | Desky podkladní pod potrubí z betonu C 12/15 | m3 | 8.748 |  | 0 |  | 0 |  | 0 | 21 | 0 | 2.5 | 21.87 | 0 | 0 |  | Vlastní | Indiv | 1.449 | 12.68 |  | Práce | Běžná |  |  |  | POL1_1
|  | stoka BIII-5 : | [25 empty] | VV | 0
|  | šachty : 8*2,7*2,7*0,15 |  | 8.75 | [23 empty] | VV | 0
55 | 452312131R00 | Sedlové lože pod potrubí z betonu C 12/15 | m3 | 30.594 |  | 0 |  | 0 |  | 0 | 21 | 0 | 2.5 | 76.48 | 0 | 0 |  | Vlastní | Indiv | 1.365 | 41.76 |  | Práce | Běžná |  |  |  | POL1_1
|  | rýhy : | [25 empty] | VV | 0
|  | asfalt : (1,05+127,92-6*2,7-2,7/2)*1,5*0,1 |  | 16.71 | [23 empty] | VV | 0
|  | (1,05+127,92-6*2,7-2,7/2)*1,5*0,2/2-3,14*0,4/2*0,4/2*120/360*(1,05+127,92-6*2,7-2,7/2) |  | 12.05 | [23 empty] | VV | 0
|  | nezpevněný terén : (3,8+7,35-2,7-2,7/2)*1,5*0,1 |  | 1.06 | [23 empty] | VV | 0
|  | (3,8+7,35-2,7-2,7/2)*1,5*0,2/2-3,14*0,4/2*0,4/2*120/360*(3,8+7,35-2,7-2,7/2) |  | 0.77 | [23 empty] | VV | 0
Díl: | 5 | Komunikace |  |  |  | 0 |  | 0 |  | 0 |  | 0 |  | 275.95 |  | 0 |  |  |  |  | 52.55 | [6 empty] | DIL
56 | 564112220R00 | Podklad z betonového recyklátu fr. 16-32 mm tl. 200 mm po zhutnění | m2 | 7 |  | 0 |  | 0 |  | 0 | 21 | 0 | 0.399 | 2.79 | 0 | 0 |  | Vlastní | Indiv | 0.019 | 0.13 |  | Práce | Běžná |  |  |  | POL1_1
|  | stoka BIII-5 : | [25 empty] | VV | 0
|  | zámková dlažba : 7 |  | 7 | [23 empty] | VV | 0
57 | 564113510R00 | Podklad z asfaltového recyklátu fr. 0-32 mm tl. 100 mm po zhutnění | m2 | 218.16 |  | 0 |  | 0 |  | 0 | 21 | 0 | 0.21 | 45.81 | 0 | 0 |  | Vlastní | Indiv | 0.026 | 5.67 |  | Práce | Běžná |  |  |  | POL1_1
|  | provizorní dosypání rýhy : | [25 empty] | VV | 0
|  | asfalt : (1,05+127,92-6*2,7-2,7/2)*1,5 |  | 167.13 | [23 empty] | VV | 0
|  | šachty-asfalt : 7*2,7*2,7 |  | 51.03 | [23 empty] | VV | 0
58 | 564831111RT2 | Podklad ze štěrkodrti tl. 100 mm po zhutnění, štěrkodrť frakce 0-32 mm | m2 | 241 |  | 0 |  | 0 |  | 0 | 21 | 0 | 0.23 | 55.43 | 0 | 0 |  | Vlastní | Indiv | 0.023 | 5.54 |  | Práce | Běžná |  |  |  | POL1_1
|  | stoka BIII-5 : | [25 empty] | VV | 0
|  | místní komunikace : 241 |  | 241 | [23 empty] | VV | 0
59 | 564861111RT2 | Podklad ze štěrkodrti tl. 200 mm po zhutnění, štěrkodrť frakce 0-32 mm | m2 | 241 |  | 0 |  | 0 |  | 0 | 21 | 0 | 0.46 | 110.86 | 0 | 0 |  | Vlastní | Indiv | 0.029 | 6.99 |  | Práce | Běžná |  |  |  | POL1_1
|  | stoka BIII-5 : | [25 empty] | VV | 0
|  | místní komunikace : 241 |  | 241 | [23 empty] | VV | 0
60 | 567211110R00 | Podklad z prostého betonu tř. I tl. 100 mm | m2 | 241 |  | 0 |  | 0 |  | 0 | 21 | 0 | 0.25336 | 61.06 | 0 | 0 |  | Vlastní | Indiv | 0.142 | 34.22 |  | Práce | Běžná |  |  |  | POL1_1
|  | stoka BIII-5 : | [25 empty] | VV | 0
|  | místní komunikace : 241 |  | 241 | [23 empty] | VV | 0
Díl: | 57 | Kryty štěrk. a živič.komunikac |  |  |  | 0 |  | 0 |  | 0 |  | 0 |  | 173.38 |  | 0 |  |  |  |  | 40.83 | [6 empty] | DIL
61 | 573111123R00 | Postřik infiltrační bez posypu, množství zbytkového asfaltového pojiva 0,80 kg/m2 | m2 | 662 |  | 0 |  | 0 |  | 0 | 21 | 0 | 0.00081 | 0.54 | 0 | 0 |  | Vlastní | Indiv | 0.004 | 2.65 |  | Práce | Běžná |  |  |  | POL1_1
|  | stoka BIII-5 : | [25 empty] | VV | 0
|  | místní komunikace : 662 |  | 662 | [23 empty] | VV | 0
62 | 573231123R00 | Postřik spojovací z KAE, množství zbytkového asfaltu 0,3 kg/m2 | m2 | 662 |  | 0 |  | 0 |  | 0 | 21 | 0 | 0.0003 | 0.2 | 0 | 0 |  | Vlastní | Indiv | 0.002 | 1.32 |  | Práce | Běžná |  |  |  | POL1_1
|  | stoka BIII-5 : | [25 empty] | VV | 0
|  | místní komunikace : 662 |  | 662 | [23 empty] | VV | 0
63 | 577132111RT2 | Beton asfaltový modifikovaný pro obrusné vrstvy ACO 11+, šířky nad 3 m, tl. 40 mm po zhutnění, plochy 201-1000 m2 | m2 | 662 |  | 0 |  | 0 |  | 0 | 21 | 0 | 0.10373 | 68.67 | 0 | 0 |  | Vlastní | Indiv | 0.015 | 9.93 |  | Práce | Běžná |  |  |  | POL1_1
|  | stoka BIII-5 : | [25 empty] | VV | 0
|  | místní komunikace : 662 |  | 662 | [23 empty] | VV | 0
64 | 577152113RT2 | Beton asfaltový modifikovaný pro obrusné vrstvy ACO 16+, šířky nad 3 m, tl. 60 mm po zhutnění, plochy 201-1000 m2 | m2 | 662 |  | 0 |  | 0 |  | 0 | 21 | 0 | 0.15559 | 103 | 0 | 0 |  | Vlastní | Indiv | 0.022 | 14.56 |  | Práce | Běžná |  |  |  | POL1_1
|  | stoka BIII-5 : | [25 empty] | VV | 0
|  | místní komunikace : 662 |  | 662 | [23 empty] | VV | 0
65 | 599141111R00 | Vyplnění spár živičnou zálivkou | m | 269 |  | 0 |  | 0 |  | 0 | 21 | 0 | 0.0036 | 0.97 | 0 | 0 |  | Vlastní | Indiv | 0.046 | 12.37 |  | Práce | Běžná |  |  |  | POL1_1
|  | stoka BIII-5 : 269 |  | 269 | [23 empty] | VV | 0
Díl: | 59 | Dlažby a předlažby komunikací |  |  |  | 0 |  | 0 |  | 0 |  | 0 |  | 0.39 |  | 0 |  |  |  |  | 3.09 | [6 empty] | DIL
66 | 596215020R00 | Kladení zámkové dlažby tl. 60 mm, lože z kameniva drceného tl. 30 mm | m2 | 7 |  | 0 |  | 0 |  | 0 | 21 | 0 | 0.05545 | 0.39 | 0 | 0 |  | Vlastní | Indiv | 0.442 | 3.09 |  | Práce | Běžná |  |  |  | POL1_1
|  | zpevněná plocha : | [25 empty] | VV | 0
|  | bez dodávky dlažby, použita původní rozebraná : | [25 empty] | VV | 0
|  | stoka BIII-5 : 7 |  | 7 | [23 empty] | VV | 0
Díl: | 8 | Trubní vedení |  |  |  | 0 |  | 0 |  | 0 |  | 0 |  | 64.56 |  | 0 |  |  |  |  | 336.47 | [6 empty] | DIL
67 | 831392121R00 | Montáž trub kameninových, pryž. kroužek, DN 400 | m | 140.1 |  | 0 |  | 0 |  | 0 | 21 | 0 | 6e-05 | 0.01 | 0 | 0 |  | Vlastní | Indiv | 1.032 | 144.58 |  | Práce | Běžná |  |  |  | POL1_1
|  | stoka BIII-5 : 140,1 |  | 140.1 | [23 empty] | VV | 0
68 | 59710700.AR | Trouba kameninová hrdlová spoj C FN 64 kN/m, DN400 | m | 140 |  | 0 |  | 0 |  | 0 | 21 | 0 | 0.136 | 19.04 | 0 | 0 |  | Vlastní | Indiv | 0 | 0 |  | Specifikace | Běžná |  |  |  | POL3_0
|  | stoka BIII-5 : 56*2,5 |  | 140 | [23 empty] | VV | 0
69 | 837374111R00 | Montáž kameninových útesů s hrdlem DN 300 | kus | 1 |  | 0 |  | 0 |  | 0 | 21 | 0 | 0.30223 | 0.3 | 0 | 0 |  | Vlastní | Indiv | 5.374 | 5.37 |  | Práce | Běžná |  |  |  | POL1_1
70 | 837394111R00 | Montáž kameninových útesů s hrdlem DN 400 | kus | 13 |  | 0 |  | 0 |  | 0 | 21 | 0 | 0.36268 | 4.71 | 0 | 0 |  | Vlastní | Indiv | 5.888 | 76.54 |  | Práce | Běžná |  |  |  | POL1_1
71 | 59710826.AR | Trouba kameninová zkrácená GZ DN 400, l = 0,75 m, FN 64 | kus | 6 |  | 0 |  | 0 |  | 0 | 21 | 0 | 0.115 | 0.69 | 0 | 0 |  | Vlastní | Indiv | 0 | 0 |  | Specifikace | Běžná |  |  |  | POL3_0
|  | stoka BIII-5 : 6 |  | 6 | [23 empty] | VV | 0
72 | 59710837.AR | Trouba kameninová zkrácená GA DN 300, l = 0,60 m, FN 48 | kus | 1 |  | 0 |  | 0 |  | 0 | 21 | 0 | 0.045 | 0.05 | 0 | 0 |  | Vlastní | Indiv | 0 | 0 |  | Specifikace | Běžná |  |  |  | POL3_0
|  | stoka BIII-5 : 1 |  | 1 | [23 empty] | VV | 0
73 | 59710839.AR | Trouba kameninová zkrácená GA DN 400, l = 0,75 m, FN 64 | kus | 7 |  | 0 |  | 0 |  | 0 | 21 | 0 | 0.095 | 0.67 | 0 | 0 |  | Vlastní | Indiv | 0 | 0 |  | Specifikace | Běžná |  |  |  | POL3_0
|  | stoka BIII-5 : 7 |  | 7 | [23 empty] | VV | 0
74 | 837391221R00 | Montáž tvarov. kamenin. odboč. pryž. krouž. DN 400 | kus | 1 |  | 0 |  | 0 |  | 0 | 21 | 0 | 8e-05 | 0 | 0 | 0 |  | Vlastní | Indiv | 0.886 | 0.89 |  | Práce | Běžná |  |  |  | POL1_1
75 | 59711562R | Odbočka 90° kamenina hrdlová 400/200 FN 64/32, l = 1000 mm | kus | 1 |  | 0 |  | 0 |  | 0 | 21 | 0 | 0.145 | 0.15 | 0 | 0 |  | Vlastní | Indiv | 0 | 0 |  | Specifikace | Běžná |  |  |  | POL3_0
|  | stoka BIII-5 : 1 |  | 1 | [23 empty] | VV | 0
76 | 871313121R00 | Montáž trub kanaliz. z plastu, hrdlových, DN 150 | m | 12.5 |  | 0 |  | 0 |  | 0 | 21 | 0 | 0 | 0 | 0 | 0 |  | Vlastní | Indiv | 0.066 | 0.83 |  | Práce | Běžná |  |  |  | POL1_1
|  | 1,5+2+3*3 |  | 12.5 | [23 empty] | VV | 0
77 | 871353121R00 | Montáž trub kanaliz. z plastu, hrdlových, DN 200 | m | 21.5 |  | 0 |  | 0 |  | 0 | 21 | 0 | 1e-05 | 0 | 0 | 0 |  | Vlastní | Indiv | 0.08 | 1.72 |  | Práce | Běžná |  |  |  | POL1_1
|  | 7,5+2+4*3 |  | 21.5 | [23 empty] | VV | 0
78 | 286111799.15 | Trubka kanalizační PVC SN10 DN150 | m | 1.5 |  | 0 |  | 0 |  | 0 | 21 | 0 | 0.0042 | 0.01 | 0 | 0 |  | Vlastní | Indiv | 0 | 0 |  | Specifikace | Běžná |  |  |  | POL3_0
|  | stoka BIII-5 : 1,5 |  | 1.5 | [23 empty] | VV | 0
79 | 286111799.2 | Trubka kanalizační PVC SN10 DN200 | m | 7.5 |  | 0 |  | 0 |  | 0 | 21 | 0 | 0.0062 | 0.05 | 0 | 0 |  | Vlastní | Indiv | 0 | 0 |  | Specifikace | Běžná |  |  |  | POL3_0
|  | stoka BIII-5 : 7,5 |  | 7.5 | [23 empty] | VV | 0
80 | 8-PCHK01-1 | Hrdlový kus PVC KG SN10 DN150 L=1m | kus | 2 |  | 0 |  | 0 |  | 0 | 21 | 0 | 0 | 0 | 0 | 0 |  | Vlastní | Indiv | 0 | 0 |  | Práce | Běžná |  |  |  | POL1_1
|  | stoka BIII-5 : 2 |  | 2 | [23 empty] | VV | 0
81 | 8-PCHK01 | Hrdlový kus PVC KG SN10 DN150 L=3m | kus | 3 |  | 0 |  | 0 |  | 0 | 21 | 0 | 0 | 0 | 0 | 0 |  | Vlastní | Indiv | 0 | 0 |  | Práce | Běžná |  |  |  | POL1_1
|  | stoka BIII-5 : 3 |  | 3 | [23 empty] | VV | 0
82 | 8-PCHK02 | Hrdlový kus PVC KG SN10 DN200 L=1m | kus | 2 |  | 0 |  | 0 |  | 0 | 21 | 0 | 0 | 0 | 0 | 0 |  | Vlastní | Indiv | 0 | 0 |  | Práce | Běžná |  |  |  | POL1_1
|  | stoka BIII-5 : 2 |  | 2 | [23 empty] | VV | 0
83 | 8-PCHK023 | Hrdlový kus PVC KG SN10 DN200 L=3m | kus | 4 |  | 0 |  | 0 |  | 0 | 21 | 0 | 0 | 0 | 0 | 0 |  | Vlastní | Indiv | 0 | 0 |  | Práce | Běžná |  |  |  | POL1_1
|  | stoka BIII-5 : 4 |  | 4 | [23 empty] | VV | 0
84 | 877313123R00 | Montáž tvarovek jednoos. plast. gum.kroužek DN 150 | kus | 17 |  | 0 |  | 0 |  | 0 | 21 | 0 | 1e-05 | 0 | 0 | 0 |  | Vlastní | Indiv | 0.176 | 2.99 |  | Práce | Běžná |  |  |  | POL1_1
85 | 877353123R00 | Montáž tvarovek jednoos. plast. gum.kroužek DN 200 | kus | 23 |  | 0 |  | 0 |  | 0 | 21 | 0 | 2e-05 | 0 | 0 | 0 |  | Vlastní | Indiv | 0.206 | 4.74 |  | Práce | Běžná |  |  |  | POL1_1
86 | 877353121R00 | Montáž tvarovek odboč. plast. gum. kroužek DN 200 | kus | 1 |  | 0 |  | 0 |  | 0 | 21 | 0 | 3e-05 | 0 | 0 | 0 |  | Vlastní | Indiv | 0.33 | 0.33 |  | Práce | Běžná |  |  |  | POL1_1
87 | 877393123R00 | Montáž tvarovek jednoos. plast. gum.kroužek DN 400 | kus | 1 |  | 0 |  | 0 |  | 0 | 21 | 0 | 5e-05 | 0 | 0 | 0 |  | Vlastní | Indiv | 0.345 | 0.35 |  | Práce | Běžná |  |  |  | POL1_1
88 | 28651660.AR | Koleno 15° PVC KG 150 mm | kus | 1 |  | 0 |  | 0 |  | 0 | 21 | 0 | 0.00054 | 0 | 0 | 0 |  | Vlastní | Indiv | 0 | 0 |  | Specifikace | Běžná |  |  |  | POL3_0
|  | stoka BIII-5 : 1 |  | 1 | [23 empty] | VV | 0
89 | 28651663.AR | Koleno 67° PVC KG 150 mm | kus | 4 |  | 0 |  | 0 |  | 0 | 21 | 0 | 0.00072 | 0 | 0 | 0 |  | Vlastní | Indiv | 0 | 0 |  | Specifikace | Běžná |  |  |  | POL3_0
|  | stoka BIII-5 : 4 |  | 4 | [23 empty] | VV | 0
90 | 28651664.AR | Koleno 87° PVC KG 150 mm | kus | 2 |  | 0 |  | 0 |  | 0 | 21 | 0 | 0.00095 | 0 | 0 | 0 |  | Vlastní | Indiv | 0 | 0 |  | Specifikace | Běžná |  |  |  | POL3_0
|  | stoka BIII-5 : 2 |  | 2 | [23 empty] | VV | 0
91 | 28651665.AR | Koleno 15° PVC KG 200 mm | kus | 1 |  | 0 |  | 0 |  | 0 | 21 | 0 | 0.00097 | 0 | 0 | 0 |  | Vlastní | Indiv | 0 | 0 |  | Specifikace | Běžná |  |  |  | POL3_0
|  | stoka BIII-5 : 1 |  | 1 | [23 empty] | VV | 0
92 | 28651666.AR | Koleno 30° PVC KG 200 mm | kus | 2 |  | 0 |  | 0 |  | 0 | 21 | 0 | 0.00107 | 0 | 0 | 0 |  | Vlastní | Indiv | 0 | 0 |  | Specifikace | Běžná |  |  |  | POL3_0
|  | stoka BIII-5 : 2 |  | 2 | [23 empty] | VV | 0
93 | 28651667.AR | Koleno 45° PVC KG 200 mm | kus | 2 |  | 0 |  | 0 |  | 0 | 21 | 0 | 0.00127 | 0 | 0 | 0 |  | Vlastní | Indiv | 0 | 0 |  | Specifikace | Běžná |  |  |  | POL3_0
|  | stoka BIII-5 : 2 |  | 2 | [23 empty] | VV | 0
94 | 28651668.AR | Koleno 67° PVC KG 200 mm | kus | 1 |  | 0 |  | 0 |  | 0 | 21 | 0 | 0.0014 | 0 | 0 | 0 |  | Vlastní | Indiv | 0 | 0 |  | Specifikace | Běžná |  |  |  | POL3_0
|  | stoka BIII-5 : 1 |  | 1 | [23 empty] | VV | 0
95 | 28651669.AR | Koleno 87° PVC KG 200 mm | kus | 1 |  | 0 |  | 0 |  | 0 | 21 | 0 | 0.00178 | 0 | 0 | 0 |  | Vlastní | Indiv | 0 | 0 |  | Specifikace | Běžná |  |  |  | POL3_0
|  | stoka BIII-5 : 1 |  | 1 | [23 empty] | VV | 0
96 | 55291201R | Spojka pružná přechodná DN150 | kus | 4 |  | 0 |  | 0 |  | 0 | 21 | 0 | 0.0007 | 0 | 0 | 0 |  | Vlastní | Indiv | 0 | 0 |  | Specifikace | Běžná |  |  |  | POL3_0
|  | stoka BIII-5 : 4 |  | 4 | [23 empty] | VV | 0
97 | 55291202R | Spojka pružná přechodná DN200 | kus | 8 |  | 0 |  | 0 |  | 0 | 21 | 0 | 0.0009 | 0.01 | 0 | 0 |  | Vlastní | Indiv | 0 | 0 |  | Specifikace | Běžná |  |  |  | POL3_0
|  | stoka BIII-5 : 8 |  | 8 | [23 empty] | VV | 0
98 | 55291999.2 | Spojka extra široká FLEX-SEAL SC 465 W | kus | 1 |  | 0 |  | 0 |  | 0 | 21 | 0 | 0.003 | 0 | 0 | 0 |  | Vlastní | Indiv | 0 | 0 |  | Specifikace | Běžná |  |  |  | POL3_0
|  | stoka BIII-5 : 1 |  | 1 | [23 empty] | VV | 0
99 | 8-PCMS01 | Montážní sedlo DN150 | kus | 6 |  | 0 |  | 0 |  | 0 | 21 | 0 | 0 | 0 | 0 | 0 |  | Vlastní | Indiv | 0 | 0 |  | Práce | Běžná |  |  |  | POL1_1
|  | stoka BIII-5 : 6 |  | 6 | [23 empty] | VV | 0
100 | 8-PCMS02 | Montážní sedlo DN200 | kus | 7 |  | 0 |  | 0 |  | 0 | 21 | 0 | 0 | 0 | 0 | 0 |  | Vlastní | Indiv | 0 | 0 |  | Práce | Běžná |  |  |  | POL1_1
|  | stoka BIII-5 : 7 |  | 7 | [23 empty] | VV | 0
101 | 28651859.AR | Přechod PVC z kameninové trouby DN200 | kus | 1 |  | 0 |  | 0 |  | 0 | 21 | 0 | 0.00159 | 0 | 0 | 0 |  | Vlastní | Indiv | 0 | 0 |  | Specifikace | Běžná |  |  |  | POL3_0
|  | stoka BIII-5 : 1 |  | 1 | [23 empty] | VV | 0
102 | 894421111RT1 | Osazení betonových dílců šachet do 0,5 t, skruže rovné, na kroužek, do 0,5 t | kus | 10 |  | 0 |  | 0 |  | 0 | 21 | 0 | 0 | 0 | 0 | 0 |  | Vlastní | Indiv | 0.79 | 7.9 |  | Práce | Běžná |  |  |  | POL1_1
103 | 59224358.AR | Skruž šachtová beton. TBS-Q.1 100/25/12 PS | kus | 5 |  | 0 |  | 0 |  | 0 | 21 | 0 | 0.25 | 1.25 | 0 | 0 |  | Vlastní | Indiv | 0 | 0 |  | Specifikace | Běžná |  |  |  | POL3_0
|  | stoka BIII-5 : 5 |  | 5 | [23 empty] | VV | 0
104 | 59224361.AR | Skruž šachtová beton. TBS-Q.1 100/50/12 PS | kus | 5 |  | 0 |  | 0 |  | 0 | 21 | 0 | 0.5 | 2.5 | 0 | 0 |  | Vlastní | Indiv | 0 | 0 |  | Specifikace | Běžná |  |  |  | POL3_0
|  | stoka BIII-5 : 5 |  | 5 | [23 empty] | VV | 0
105 | 894421112RT1 | Osazení betonových dílců šachet do 1,4 t, skruže rovné, na kroužek, do 1,4 t | kus | 8 |  | 0 |  | 0 |  | 0 | 21 | 0 | 0 | 0 | 0 | 0 |  | Vlastní | Indiv | 0.946 | 7.57 |  | Práce | Běžná |  |  |  | POL1_1
106 | 59224364.AR | Skruž šachtová beton. TBS-Q.1 100/100/12 PS | kus | 8 |  | 0 |  | 0 |  | 0 | 21 | 0 | 1 | 8 | 0 | 0 |  | Vlastní | Indiv | 0 | 0 |  | Specifikace | Běžná |  |  |  | POL3_0
|  | stoka BIII-5 : 8 |  | 8 | [23 empty] | VV | 0
107 | 894422111RT1 | Osazení betonových dílců šachet, skruže přechodové, na kroužek | kus | 8 |  | 0 |  | 0 |  | 0 | 21 | 0 | 0 | 0 | 0 | 0 |  | Vlastní | Indiv | 0.9 | 7.2 |  | Práce | Běžná |  |  |  | POL1_1
108 | 59224353.AR | Konus šachtový beton. TBR-Q.1 100-63/58 | kus | 4 |  | 0 |  | 0 |  | 0 | 21 | 0 | 0.585 | 2.34 | 0 | 0 |  | Vlastní | Indiv | 0 | 0 |  | Specifikace | Běžná |  |  |  | POL3_0
|  | stoka BIII-5 : 4 |  | 4 | [23 empty] | VV | 0
109 | 59224354R | Deska šachtová zákrytová TZK-Q.1 100-63/17 | kus | 4 |  | 0 |  | 0 |  | 0 | 21 | 0 | 0.43 | 1.72 | 0 | 0 |  | Vlastní | Indiv | 0 | 0 |  | Specifikace | Běžná |  |  |  | POL3_0
|  | stoka BIII-5 : 4 |  | 4 | [23 empty] | VV | 0
110 | 894423111RT1 | Osazení betonových dílců šachet do 2,0 t, šachtová dna, na kroužek, do 2,0 t | kus | 8 |  | 0 |  | 0 |  | 0 | 21 | 0 | 0 | 0 | 0 | 0 |  | Vlastní | Indiv | 1.752 | 14.02 |  | Práce | Běžná |  |  |  | POL1_1
111 | 592PC775 | Dno šachtové beton. TBZ-Q.1 100/775 KOM tl.15mm | kus | 8 |  | 0 |  | 0 |  | 0 | 21 | 0 | 2.1 | 16.8 | 0 | 0 |  | Vlastní | Indiv | 0 | 0 |  | Specifikace | Běžná |  |  |  | POL3_0
|  | stoka BIII-5 : 8 |  | 8 | [23 empty] | VV | 0
112 | 286506055R | Vložka šachtová integrovaná s těsněním , pro potrubí DN400 KAM | kus | 15 |  | 0 |  | 0 |  | 0 | 21 | 0 | 0.002 | 0.03 | 0 | 0 |  | Vlastní | Indiv | 0 | 0 |  | Specifikace | Běžná |  |  |  | POL3_0
|  | stoka BIII-5 : 15 |  | 15 | [23 empty] | VV | 0
113 | 286506054R | Vložka šachtová integrovaná s těsněním, pro potrubí DN300 KAM | kus | 2 |  | 0 |  | 0 |  | 0 | 21 | 0 | 0.0014 | 0 | 0 | 0 |  | Vlastní | Indiv | 0 | 0 |  | Specifikace | Běžná |  |  |  | POL3_0
|  | stoka BIII-5 : 2 |  | 2 | [23 empty] | VV | 0
114 | 59224373.AR | Těsnění elastomerové pro šachtové díly EMT DN 1000 | kus | 26 |  | 0 |  | 0 |  | 0 | 21 | 0 | 0.002 | 0.05 | 0 | 0 |  | Vlastní | Indiv | 0 | 0 |  | Specifikace | Běžná |  |  |  | POL3_0
|  | stoka BIII-5 : 26 |  | 26 | [23 empty] | VV | 0
115 | 452112111R00 | Osazení beton, prstenců pod mříže, výšky do 100 mm | kus | 13 |  | 0 |  | 0 |  | 0 | 21 | 0 | 0.0129 | 0.17 | 0 | 0 |  | Vlastní | Indiv | 0.42 | 5.46 |  | Práce | Běžná |  |  |  | POL1_1
116 | 59224347.AR | Prstenec šachtový vyrovnávací TBW-Q.1 63/6 | kus | 1 |  | 0 |  | 0 |  | 0 | 21 | 0 | 0.04 | 0.04 | 0 | 0 |  | Vlastní | Indiv | 0 | 0 |  | Specifikace | Běžná |  |  |  | POL3_0
|  | stoka BIII-5 : 1 |  | 1 | [23 empty] | VV | 0
117 | 59224348.AR | Prstenec šachtový vyrovnávací TBW-Q.1 63/8 | kus | 5 |  | 0 |  | 0 |  | 0 | 21 | 0 | 0.054 | 0.27 | 0 | 0 |  | Vlastní | Indiv | 0 | 0 |  | Specifikace | Běžná |  |  |  | POL3_0
|  | stoka BIII-5 : 5 |  | 5 | [23 empty] | VV | 0
118 | 59224349.AR | Prstenec šachtový vyrovnávací TBW-Q.1 63/10 | kus | 7 |  | 0 |  | 0 |  | 0 | 21 | 0 | 0.068 | 0.48 | 0 | 0 |  | Vlastní | Indiv | 0 | 0 |  | Specifikace | Běžná |  |  |  | POL3_0
|  | stoka BIII-5 : 7 |  | 7 | [23 empty] | VV | 0
119 | 452112121R00 | Osazení beton. prstenců pod mříže, výšky do 200 mm | kus | 1 |  | 0 |  | 0 |  | 0 | 21 | 0 | 0.0129 | 0.01 | 0 | 0 |  | Vlastní | Indiv | 0.84 | 0.84 |  | Práce | Běžná |  |  |  | POL1_1
120 | 59224349R | Prstenec šachtový vyrovnávací TBW-Q.1 63/12 | kus | 1 |  | 0 |  | 0 |  | 0 | 21 | 0 | 0.08 | 0.08 | 0 | 0 |  | Vlastní | Indiv | 0 | 0 |  | Specifikace | Běžná |  |  |  | POL3_0
|  | stoka BIII-5 : 1 |  | 1 | [23 empty] | VV | 0
121 | 892571111R00 | Zkouška těsnosti kanalizace DN do 200, vodou | m | 34 |  | 0 |  | 0 |  | 0 | 21 | 0 | 0 | 0 | 0 | 0 |  | Vlastní | Indiv | 0.059 | 2.01 |  | Práce | Běžná |  |  |  | POL1_1
|  | 12,5+21,5 |  | 34 | [23 empty] | VV | 0
122 | 892661111R00 | Zkouška těsnosti kanalizace DN do 600, vodou | m | 140.1 |  | 0 |  | 0 |  | 0 | 21 | 0 | 0 | 0 | 0 | 0 |  | Vlastní | Indiv | 0.123 | 17.23 |  | Práce | Běžná |  |  |  | POL1_1
123 | 892855115R00 | Kontrola kanalizace TV kamerou do 500 m | m | 174.1 |  | 0 |  | 0 |  | 0 | 21 | 0 | 0 | 0 | 0 | 0 |  | Vlastní | Indiv | 0.039 | 6.79 |  | Práce | Běžná |  |  |  | POL1_1
124 | 895941311R00 | Zřízení vpusti uliční z dílců typ UVB - 50 | kus | 1 |  | 0 |  | 0 |  | 0 | 21 | 0 | 0.1437 | 0.14 | 0 | 0 |  | Vlastní | Indiv | 5.024 | 5.02 |  | Práce | Běžná |  |  |  | POL1_1
125 | 592238740R | Dílec dešťové vpusti horní TBV-Q 50/20 CP DN 500/190 x 65 mm | kus | 1 |  | 0 |  | 0 |  | 0 | 21 | 0 | 0.07 | 0.07 | 0 | 0 |  | Vlastní | Indiv | 0 | 0 |  | Specifikace | Běžná |  |  |  | POL3_0
|  | stoka BIII-5 : 1 |  | 1 | [23 empty] | VV | 0
126 | 592238741R | Skruž dešťové vpusti TBV-Q 50/29 SN DN 500/290 x 65 mm | kus | 1 |  | 0 |  | 0 |  | 0 | 21 | 0 | 0.076 | 0.08 | 0 | 0 |  | Vlastní | Indiv | 0 | 0 |  | Specifikace | Běžná |  |  |  | POL3_0
|  | stoka BIII-5 : 1 |  | 1 | [23 empty] | VV | 0
127 | 59224302R | Prstenec vyrovnávací TBV-Q 45/6 VP | kus | 1 |  | 0 |  | 0 |  | 0 | 21 | 0 | 0.009 | 0.01 | 0 | 0 |  | Vlastní | Indiv | 0 | 0 |  | Specifikace | Běžná |  |  |  | POL3_0
|  | stoka BIII-5 : 1 |  | 1 | [23 empty] | VV | 0
128 | 592238744R | Skruž dešťové vpusti TBV-Q 50/59 SO 15 PVC, DN 500/590 x 65 mm s odtokem DN 150 | kus | 1 |  | 0 |  | 0 |  | 0 | 21 | 0 | 0.17 | 0.17 | 0 | 0 |  | Vlastní | Indiv | 0 | 0 |  | Specifikace | Běžná |  |  |  | POL3_0
|  | stoka BIII-5 : 1 |  | 1 | [23 empty] | VV | 0
129 | 59224322R | Díl uliční vpusti spodní TBV-Q 50/19 KN, s kalištěm | kus | 1 |  | 0 |  | 0 |  | 0 | 21 | 0 | 0.08 | 0.08 | 0 | 0 |  | Vlastní | Indiv | 0 | 0 |  | Specifikace | Běžná |  |  |  | POL3_0
|  | stoka BIII-5 : 1 |  | 1 | [23 empty] | VV | 0
130 | 899102111R00 | Osazení poklopu s rámem do 100 kg | kus | 1 |  | 0 |  | 0 |  | 0 | 21 | 0 | 0.00702 | 0.01 | 0 | 0 |  | Vlastní | Indiv | 1.094 | 1.09 |  | Práce | Běžná |  |  |  | POL1_1
|  | stoka BIII-5 : 1 |  | 1 | [23 empty] | VV | 0
131 | 899104111R00 | Osazení poklopu s rámem nad 150 kg | kus | 7 |  | 0 |  | 0 |  | 0 | 21 | 0 | 0.00702 | 0.05 | 0 | 0 |  | Vlastní | Indiv | 1.694 | 11.86 |  | Práce | Běžná |  |  |  | POL1_1
|  | stoka BIII-5 : 7 |  | 7 | [23 empty] | VV | 0
132 | 552434108R | Poklop šachtový litina DN 600, D400, s pantovým uložením, neodvětrávaný plný | kus | 7 |  | 0 |  | 0 |  | 0 | 21 | 0 | 0.16 | 1.12 | 0 | 0 |  | Vlastní | Indiv | 0 | 0 |  | Specifikace | Běžná |  |  |  | POL3_0
|  | stoka BIII-5 : 7 |  | 7 | [23 empty] | VV | 0
133 | 552434106R | Poklop šachtový litina DN 600, B125, s pantovým uložením, neodvětrávaný plný | kus | 1 |  | 0 |  | 0 |  | 0 | 21 | 0 | 0.095 | 0.1 | 0 | 0 |  | Vlastní | Indiv | 0 | 0 |  | Specifikace | Běžná |  |  |  | POL3_0
|  | stoka BIII-5 : 1 |  | 1 | [23 empty] | VV | 0
134 | 899202111R00 | Osazení mříží litinových s rámem do 100kg | kus | 1 |  | 0 |  | 0 |  | 0 | 21 | 0 | 0.00936 | 0.01 | 0 | 0 |  | Vlastní | Indiv | 1.314 | 1.31 |  | Práce | Běžná |  |  |  | POL1_1
135 | 55340374R | Mříž vtoková D400, litina, 500 x 500mm | kus | 1 |  | 0 |  | 0 |  | 0 | 21 | 0 | 0.068 | 0.07 | 0 | 0 |  | Vlastní | Indiv | 0 | 0 |  | Specifikace | Běžná |  |  |  | POL3_0
|  | stoka BIII-5 : 1 |  | 1 | [23 empty] | VV | 0
136 | 55343910R | Koš kalový pro mříž 500 x 500 mm, pozink v. 600 mm | kus | 1 |  | 0 |  | 0 |  | 0 | 21 | 0 | 0.007 | 0.01 | 0 | 0 |  | Vlastní | Indiv | 0 | 0 |  | Specifikace | Běžná |  |  |  | POL3_0
|  | stoka BIII-5 : 1 |  | 1 | [23 empty] | VV | 0
137 | 899711122R00 | Fólie výstražná pro kanalizaci z PVC šedá, šířka 300 mm | m | 140.1 |  | 0 |  | 0 |  | 0 | 21 | 0 | 0 | 0 | 0 | 0 |  | Vlastní | Indiv | 0.026 | 3.64 |  | Práce | Běžná |  |  |  | POL1_1
|  | stoka BIII-5 : 140,1 |  | 140.1 | [23 empty] | VV | 0
138 | 899623181R00 | Obetonování potrubí nebo zdiva stok betonem C30/37 | m3 | 1.2638 |  | 0 |  | 0 |  | 0 | 21 | 0 | 2.525 | 3.19 | 0 | 0 |  | Vlastní | Indiv | 1.303 | 1.65 |  | Práce | Běžná |  |  |  | POL1_1
|  | obetonování zhlaví šachty v terénu : 3,14*1,5/2*1,5/2*1-3,14*(1+0,6)/2/2*(1+0,6)/2/2*1 |  | 1.26 | [23 empty] | VV | 0
139 | 899643111R00 | Bednění pro obetonování v otevřeném výkopu | m2 | 4.71 |  | 0 |  | 0 |  | 0 | 21 | 0 | 0.00415 | 0.02 | 0 | 0 |  | Vlastní | Indiv | 0.963 | 4.54 |  | Práce | Běžná |  |  |  | POL1_1
|  | obetonování šachty v terénu : 3,14*1,5*1 |  | 4.71 | [23 empty] | VV | 0
Díl: | 91 | Doplňující práce na komunikaci |  |  |  | 0 |  | 0 |  | 0 |  | 0 |  | 6.93 |  | 0 |  |  |  |  | 50.12 | [6 empty] | DIL
140 | 917862111RT7 | Osazení stojatého obrubníku betonového, s boční opěrou, do lože z betonu C 12/15, včetně obrubníku ABO 2 - 15 100/15/25 | m | 20 |  | 0 |  | 0 |  | 0 | 21 | 0 | 0.2688 | 5.38 | 0 | 0 |  | Vlastní | Indiv | 0.272 | 5.44 |  | Práce | Běžná |  |  |  | POL1_1
|  | stoka BIII-5 : 20 |  | 20 | [23 empty] | VV | 0
141 | 917862111RT5 | Osazení stojatého obrubníku betonového, s boční opěrou, lože z betonu C 12/15, včetně chodníkového obrubníku ABO, rozměr 100 x 250 mm | m | 7 |  | 0 |  | 0 |  | 0 | 21 | 0 | 0.22133 | 1.55 | 0 | 0 |  | Vlastní | Indiv | 0.272 | 1.9 |  | Práce | Běžná |  |  |  | POL1_1
|  | stoka BIII-5 : 7 |  | 7 | [23 empty] | VV | 0
142 | 919731122R00 | Zarovnání styčné plochy živičné tl. do 10 cm | m | 289 |  | 0 |  | 0 |  | 0 | 21 | 0 | 0 | 0 | 0 | 0 |  | Vlastní | Indiv | 0.093 | 26.88 |  | Práce | Běžná |  |  |  | POL1_1
|  | stoka BIII-5 : 289 |  | 289 | [23 empty] | VV | 0
143 | 919735113R00 | Řezání stávajícího živičného krytu tl. 10 - 15 cm | m | 289 |  | 0 |  | 0 |  | 0 | 21 | 0 | 0 | 0 | 0 | 0 |  | Vlastní | Indiv | 0.055 | 15.9 |  | Práce | Běžná |  |  |  | POL1_1
|  | stoka BIII-5 : 289 |  | 289 | [23 empty] | VV | 0
Díl: | 93 | Dokončovací práce inž.staveb |  |  |  | 0 |  | 0 |  | 0 |  | 0 |  | 17.33 |  | 2.5 |  |  |  |  | 60.53 | [6 empty] | DIL
144 | 936451111R00 | Výplň dutých prostor cementopopílkem | m3 | 6.6 |  | 0 |  | 0 |  | 0 | 21 | 0 | 1.8051 | 11.91 | 0 | 0 |  | Vlastní | Indiv | 2.68 | 17.69 |  | Práce | Běžná |  |  |  | POL1_1
|  | stoka BIII-5 : 6,6 |  | 6.6 | [23 empty] | VV | 0
145 | 936451111R00 | Výplň dutých prostor cementopopílkem | m3 | 3 |  | 0 |  | 0 |  | 0 | 21 | 0 | 1.8051 | 5.42 | 0 | 0 |  | Vlastní | Indiv | 2.68 | 8.04 |  | Práce | Běžná |  |  |  | POL1_1
|  | stoka BIII-5 : 3 |  | 3 | [23 empty] | VV | 0
146 | 936-PCD01 | Zařezání a zabetonování čel potrubí | kus | 10 |  | 0 |  | 0 |  | 0 | 21 | 0 | 0 | 0 | 0.25 | 2.5 |  | Vlastní | Indiv | 3.48 | 34.8 |  | Práce | Běžná |  |  |  | POL1_1
|  | stoka BIII-5 : 10 |  | 10 | [23 empty] | VV | 0
Díl: | 96 | Bourání konstrukcí |  |  |  | 0 |  | 0 |  | 0 |  | 0 |  | 0 |  | 15.88 |  |  |  |  | 73.04 | [6 empty] | DIL
147 | 114211102R00 | Odstranění betonových trub do DN 200, ve výkopu | m | 13 |  | 0 |  | 0 |  | 0 | 21 | 0 | 0 | 0 | 0.04 | 0.52 |  | Vlastní | Indiv | 0.25 | 3.25 |  | Práce | Běžná |  |  |  | POL1_1
|  | stoka BIII-5 : 13 |  | 13 | [23 empty] | VV | 0
148 | 114211103R00 | Odstranění betonových trub do DN 300, ve výkopu | m | 50 |  | 0 |  | 0 |  | 0 | 21 | 0 | 0 | 0 | 0.1015 | 5.08 |  | Vlastní | Indiv | 0.43 | 21.5 |  | Práce | Běžná |  |  |  | POL1_1
|  | stoka BIII-5 : 50 |  | 50 | [23 empty] | VV | 0
149 | 114211303R00 | Odstranění kameninových trub do DN 300, ve výkopu | m | 1.5 |  | 0 |  | 0 |  | 0 | 21 | 0 | 0 | 0 | 0.1 | 0.15 |  | Vlastní | Indiv | 0.41 | 0.62 |  | Práce | Běžná |  |  |  | POL1_1
|  | stoka BIII-5 : 1,5 |  | 1.5 | [23 empty] | VV | 0
150 | 894412399R06 | Rozebrání beton.šachet DN 1000, stěna 120 mm, hloubka 0,6 m | kus | 2 |  | 0 |  | 0 |  | 0 | 21 | 0 | 0 | 0 | 0.89 | 1.78 |  | Vlastní | Indiv | 6.5698 | 13.14 |  | Práce | Běžná |  |  |  | POL1_1
|  | stoka BIII-5 : 2 |  | 2 | [23 empty] | VV | 0
151 | 894412399R30 | Rozebrání beton.šachet DN 1000, stěna 120 mm, hloubka 3,0 m | kus | 1 |  | 0 |  | 0 |  | 0 | 21 | 0 | 0 | 0 | 4.46 | 4.46 |  | Vlastní | Indiv | 7.6027 | 7.6 |  | Práce | Běžná |  |  |  | POL1_1
|  | stoka BIII-5 : 1 |  | 1 | [23 empty] | VV | 0
152 | 895941399RUV | Rozebrání vpusti uliční bet. DN500 hl.1,0m , tl.stěny 60mm | kus | 1 |  | 0 |  | 0 |  | 0 | 21 | 0 | 0 | 0 | 0.143 | 0.14 |  | Vlastní | Indiv | 5.024 | 5.02 |  | Práce | Běžná |  |  |  | POL1_1
|  | stoka BIII-5 : 1 |  | 1 | [23 empty] | VV | 0
153 | 89-PC01 | Rozebrábí beton.šachet DN600 hl.1,5m tl.stěny 80mm | kus | 3 |  | 0 |  | 0 |  | 0 | 21 | 0 | 0 | 0 | 1.25 | 3.75 |  | Vlastní | Indiv | 5.9045 | 17.71 |  | Práce | Běžná |  |  |  | POL1_1
|  | stoka BIII-5 : 3 |  | 3 | [23 empty] | VV | 0
154 | 970041199 | Vrtání jádrové do prostého betonu do DN 150 mm | kus | 1 |  | 0 |  | 0 |  | 0 | 21 | 0 | 0.0021 | 0 | 0.0048 | 0 |  | Vlastní | Indiv | 4.2 | 4.2 |  | Práce | Běžná |  |  |  | POL1_1
Díl: | 97 | Prorážení otvorů |  |  |  | 0 |  | 0 |  | 0 |  | 0 |  | 0 |  | 0 |  |  |  |  | 0.81 | [6 empty] | DIL
155 | 979054441R00 | Očištění vybour. dlaždic s výplní kamen. těženým | m2 | 7 |  | 0 |  | 0 |  | 0 | 21 | 0 | 0 | 0 | 0 | 0 |  | Vlastní | Indiv | 0.115 | 0.81 |  | Práce | Běžná |  |  |  | POL1_1
|  | stoka BIII-5 : | [25 empty] | VV | 0
|  | zámková dlažba : 7 |  | 7 | [23 empty] | VV | 0
Díl: | 99 | Staveništní přesun hmot |  |  |  | 0 |  | 0 |  | 0 |  | 0 |  | 0 |  | 0 |  |  |  |  | 327.68 | [6 empty] | DIL
156 | 998276101R00 | v otevřeném výkopu | t | 1549.3108 |  | 0 |  | 0 |  | 0 | 21 | 0 | 0 | 0 | 0 | 0 |  | RTS 26/ I | RTS 26/ I | 0.2115 | 327.68 |  | Přesun hmot | Běžná |  |  |  | POL7_7
|  | na vzdálenost 15 m od hrany výkopu nebo od okraje šachty | [25 empty] | POP
Díl: | M46 | Zemní práce při montážích |  |  |  | 0 |  | 0 |  | 0 |  | 0 |  | 0.02 |  | 0 |  |  |  |  | 0.33 | [6 empty] | DIL
157 | 460510321R00 | Chránička kabelová dělená DN 110 mm | m | 6.6 |  | 0 |  | 0 |  | 0 | 21 | 0 | 0.00242 | 0.02 | 0 | 0 |  | Vlastní | Indiv | 0.05 | 0.33 |  | Práce | Běžná |  |  |  | POL1_1
|  | stoka BIII-5 : 6,6 |  | 6.6 | [23 empty] | VV | 0
Díl: | 997 | Přesun sutě |  |  |  | 0 |  | 0 |  | 0 |  | 0 |  | 0 |  | 0 |  |  |  |  | 50.68 | [6 empty] | DIL
158 | 979082213R00 | Vodorovná doprava suti po suchu do 1 km | t | 440.7156 |  | 0 |  | 0 |  | 0 | 21 | 0 | 0 | 0 | 0 | 0 |  | Vlastní | Indiv | 0.01 | 4.41 |  | Práce | Běžná |  |  |  | POL1_1
|  | kamenivo : 213,93294 |  | 213.93 | [23 empty] | VV | 0
|  | asfalt : 145,64 |  | 145.64 | [23 empty] | VV | 0
|  | beton : 81,1427 |  | 81.14 | [23 empty] | VV | 0
159 | 979082219R00 | Příplatek za dopravu suti po suchu za další 1 km | t | 2203.5782 |  | 0 |  | 0 |  | 0 | 21 | 0 | 0 | 0 | 0 | 0 |  | Vlastní | Indiv | 0 | 0 |  | Práce | Běžná |  |  |  | POL1_1
|  | 5*440,71564 |  | 2203.58 | [23 empty] | VV | 0
160 | 979087212R00 | Nakládání suti na dopravní prostředky - komunikace | t | 440.7156 |  | 0 |  | 0 |  | 0 | 21 | 0 | 0 | 0 | 0 | 0 |  | Vlastní | Indiv | 0.099 | 43.63 |  | Práce | Běžná |  |  |  | POL1_1
161 | 979093111R00 | Uložení suti na skládku bez zhutnění | t | 440.7156 |  | 0 |  | 0 |  | 0 | 21 | 0 | 0 | 0 | 0 | 0 |  | Vlastní | Indiv | 0.006 | 2.64 |  | Práce | Běžná |  |  |  | POL1_1
Díl: | 999 | Poplatky za skládky |  |  |  | 0 |  | 0 |  | 0 |  | 0 |  | 0 |  | 0 |  |  |  |  | 0 | [6 empty] | DIL
162 | 979999973R00 | Poplatek za uložení, zemina a kamení, (skup.170504) (A kvalita) | t | 1180.3242 |  | 0 |  | 0 |  | 0 | 21 | 0 | 0 | 0 | 0 | 0 |  | Vlastní | Indiv | 0 | 0 |  | Práce | Běžná |  |  |  | POL1_1
|  | vykopaná zemina : 603,99455*1,6 |  | 966.39 | [23 empty] | VV | 0
|  | kamenivo : 0,329+159,06+3,08+51,46394 |  | 213.93 | [23 empty] | VV | 0
163 | 979999981R00 | Poplatek za recyklaci betonu kusovost do 1600 cm2, čistý (skup.170101) | t | 81.1427 |  | 0 |  | 0 |  | 0 | 21 | 0 | 0 | 0 | 0 | 0 |  | Vlastní | Indiv | 0 | 0 |  | Práce | Běžná |  |  |  | POL1_1
|  | beton : 57,84+1,12+3,8+2,5+15,8827 |  | 81.14 | [23 empty] | VV | 0
164 | 979999995R00 | Poplatek za recyklaci asfaltu, kusovost do 1600 cm2, (skup.170302) | t | 145.64 |  | 0 |  | 0 |  | 0 | 21 | 0 | 0 | 0 | 0 | 0 |  | Vlastní | Indiv | 0 | 0 |  | Práce | Běžná |  |  |  | POL1_1
|  | asfalt : 145,64 |  | 145.64 | [23 empty] | VV | 0
[26 empty] | 12 | 21 | DPH
| Celkem |  |  |  |  | 0 | [19 empty] | 0 | 0 | SUM
END
Note on S6: Jedná se o informaci, zda se jedná o položku, která je do rozpočtu zadána z cenové soustavy RTS, nebo vlastní.
Note on T6: Jedná se o název CÚ, která je zadána u položky rozpočtu

## SO03 stoka BIII-6
Položkový soupis prací a dodávek | [27 empty] | #TypZaznamu#
S: | XRS | Uherský Brod,opr.kanal.stok-ul.Sv..Čecha,9.května,A.Dvořáka,B.Smetany, Jiráskova | [25 empty] | STA
O: | XRS | [23 empty] | STA |  |  | OBJ
R: | 03 | SO03 stoka BIII-6 | [25 empty] | ROZ
P.č. | Číslo položky | Název položky | MJ | Množství | Cena / MJ | Celkem | Dodávka | Dodávka celk. | Montáž | Montáž celk. | DPH | Cena s DPH | Hmotnost / MJ | Hmotnost celk.(t) | Dem. hmotnost / MJ | Dem. hmotnost celk.(t) | Ceník | Cen. soustava / platnost | Cenová úroveň | Nhod / MJ | Nhod celk. | Dodavatel | Typ položky | Stav položky
Díl: | 1 | Zemní práce |  |  |  | 0 |  | 0 |  | 0 |  | 0 |  | 659.07 |  | 0 |  |  |  |  | 1163.11 | [6 empty] | DIL
1 | 115101201R00 | Čerpání vody na výšku do 10 m, přítok do 500 l/min | h | 30 |  | 0 |  | 0 |  | 0 | 21 | 0 | 0 | 0 | 0 | 0 |  | Vlastní | Indiv | 0.203 | 6.09 |  | Práce | Běžná |  |  |  | POL1_1
2 | 115101301 | Pohotovost čerpací soupravy výš.10m přítok 500l | den | 10 |  | 0 |  | 0 |  | 0 | 21 | 0 | 0 | 0 | 0 | 0 |  | Vlastní | Indiv | 0 | 0 |  | Práce | Běžná |  |  |  | POL1_1
3 | 119001421R00 | Dočasné zajištění kabelů - do počtu 3 kabelů | m | 8.2 |  | 0 |  | 0 |  | 0 | 21 | 0 | 0.02478 | 0.2 | 0 | 0 |  | Vlastní | Indiv | 0.547 | 4.49 |  | Práce | Běžná |  |  |  | POL1_1
|  | stoka BIII-6 : 2,2+6 |  | 8.2 | [23 empty] | VV | 0
4 | 119001401R00 | Dočasné zajištění ocelového potrubí do DN 200 | m | 5.8 |  | 0 |  | 0 |  | 0 | 21 | 0 | 0.00868 | 0.05 | 0 | 0 |  | Vlastní | Indiv | 0.703 | 4.08 |  | Práce | Běžná |  |  |  | POL1_1
|  | stoka BIII-6 : 3,4+2,4 |  | 5.8 | [23 empty] | VV | 0
5 | 119001402R00 | Dočasné zajištění ocelového potrubí DN 200 - 500 | m | 1.2 |  | 0 |  | 0 |  | 0 | 21 | 0 | 0.01269 | 0.02 | 0 | 0 |  | Vlastní | Indiv | 1.153 | 1.38 |  | Práce | Běžná |  |  |  | POL1_1
|  | stoka BIII-6 : 1,2 |  | 1.2 | [23 empty] | VV | 0
6 | 119001411R00 | Dočasné zajištění beton.a plast. potrubí do DN 200 | m | 7.2 |  | 0 |  | 0 |  | 0 | 21 | 0 | 0.01069 | 0.08 | 0 | 0 |  | Vlastní | Indiv | 0.908 | 6.54 |  | Práce | Běžná |  |  |  | POL1_1
|  | stoka BIII-6 : 7,2 |  | 7.2 | [23 empty] | VV | 0
7 | 121101102R00 | Sejmutí ornice s přemístěním přes 50 do 100 m | m3 | 1.4 |  | 0 |  | 0 |  | 0 | 21 | 0 | 0 | 0 | 0 | 0 |  | Vlastní | Indiv | 0.032 | 0.04 |  | Práce | Běžná |  |  |  | POL1_1
|  | stoka BIII-6 : | [25 empty] | VV | 0
|  | zelená plocha : 14*0,1 |  | 1.4 | [23 empty] | VV | 0
8 | 130001101R00 | Příplatek za ztížené hloubení v blízkosti vedení | m3 | 28.8 |  | 0 |  | 0 |  | 0 | 21 | 0 | 0 | 0 | 0 | 0 |  | Vlastní | Indiv | 1.763 | 50.77 |  | Práce | Běžná |  |  |  | POL1_1
|  | NN : 3*1,2*1,5 |  | 5.4 | [23 empty] | VV | 0
|  | sdělovací kabel : 3*1,2*1,5 |  | 5.4 | [23 empty] | VV | 0
|  | vodovod : 6*1,2*1,5 |  | 10.8 | [23 empty] | VV | 0
|  | STL : 4*1,2*1,5 |  | 7.2 | [23 empty] | VV | 0
9 | 132201110R00 | Hloubení rýh š.do 60 cm v hor.3 do 50 m3, STROJNĚ | m3 | 7.4238 |  | 0 |  | 0 |  | 0 | 21 | 0 | 0 | 0 | 0 | 0 |  | Vlastní | Indiv | 0.365 | 2.71 |  | Práce | Běžná |  |  |  | POL1_1
|  | drenáž : (1,44+62,72+5,73-3*2,7)*0,3*0,2 |  | 3.71 | [23 empty] | VV | 0
|  | (67,34-2,7-2*2,7/2)*0,3*0,2 |  | 3.72 | [23 empty] | VV | 0
10 | 132201119R00 | Přípl.za lepivost,hloubení rýh 60 cm,hor.3,STROJNĚ | m3 | 7.3428 |  | 0 |  | 0 |  | 0 | 21 | 0 | 0 | 0 | 0 | 0 |  | Vlastní | Indiv | 0.3898 | 2.86 |  | Práce | Běžná |  |  |  | POL1_1
11 | 132201212R00 | Hloubení rýh šířky do 2000 mm v hor. 3, do 1000 m3, STROJNĚ | m3 | 379.8701 |  | 0 |  | 0 |  | 0 | 21 | 0 | 0 | 0 | 0 | 0 |  | Vlastní | Indiv | 0.156 | 59.26 |  | Práce | Běžná |  |  |  | POL1_1
|  | asfalt : (1,44+62,72-2,7-2*2,7/2)*1,2*(3,23-0,5) |  | 192.5 | [23 empty] | VV | 0
|  | (67,34-2,7-2*2,7/2)*1,2*(2,88-0,5) |  | 176.9 | [23 empty] | VV | 0
|  | nezpevněný terén : (5,73-2,7)*1,2*(2,98-0,1) |  | 10.47 | [23 empty] | VV | 0
|  | Mezisoučet | [25 empty] | VV | 1
12 | 132201219R00 | Přípl.za lepivost,hloubení rýh 200cm,hor.3,STROJNĚ | m3 | 379.8701 |  | 0 |  | 0 |  | 0 | 21 | 0 | 0 | 0 | 0 | 0 |  | Vlastní | Indiv | 0.084 | 31.91 |  | Práce | Běžná |  |  |  | POL1_1
13 | 131201202R00 | Hloubení zapažených jam v hor.3 do 1000 m3 | m3 | 112.1931 |  | 0 |  | 0 |  | 0 | 21 | 0 | 0 | 0 | 0 | 0 |  | Vlastní | Indiv | 1.556 | 174.57 |  | Práce | Běžná |  |  |  | POL1_1
|  | šachty-asfalt : 2*2,7*2,7*((3,31+3,13)/2-0,5) |  | 39.66 | [23 empty] | VV | 0
|  | 3*2,7*2,7*((2,9+2,99+2,68)/3-0,5) |  | 51.54 | [23 empty] | VV | 0
|  | šachty-nezpevněný terén : 2,7*2,7*(2,98-0,1) |  | 21 | [23 empty] | VV | 0
|  | Mezisoučet | [25 empty] | VV | 1
14 | 131201209R00 | Příplatek za lepivost - hloubení zapaž.jam v hor.3 | m3 | 112.1931 |  | 0 |  | 0 |  | 0 | 21 | 0 | 0 | 0 | 0 | 0 |  | Vlastní | Indiv | 0.107 | 12 |  | Práce | Běžná |  |  |  | POL1_1
15 | 151101102R00 | Pažení a rozepření stěn rýh - příložné - hl.do 4 m | m2 | 168.5428 |  | 0 |  | 0 |  | 0 | 21 | 0 | 0.00085 | 0.14 | 0 | 0 |  | Vlastní | Indiv | 0.479 | 80.73 |  | Práce | Běžná |  |  |  | POL1_1
|  | asfalt : (1,44+62,72-2,7-2*2,7/2-16*3)*(3,23-0,5)*2 |  | 58.75 | [23 empty] | VV | 0
|  | (67,34-2,7-2*2,7/2-20*3)*(2,88-0,5)*2 |  | 9.23 | [23 empty] | VV | 0
|  | nezpevněný terén : (5,73-2,7)*(2,98-0,1)*2 |  | 17.45 | [23 empty] | VV | 0
|  | šachty-asfalt : 2*2,7*((3,31+3,13)/2-0,5)*2 |  | 29.38 | [23 empty] | VV | 0
|  | 3*2,7*((2,9+2,99+2,68)/3-0,5)*2 |  | 38.18 | [23 empty] | VV | 0
|  | šachty-nezpevněný terén : 2,7*(2,98-0,1)*2 |  | 15.55 | [23 empty] | VV | 0
16 | 151101112R00 | Odstranění pažení stěn rýh - příložné - hl. do 4 m | m2 | 168.5428 |  | 0 |  | 0 |  | 0 | 21 | 0 | 0 | 0 | 0 | 0 |  | Vlastní | Indiv | 0.327 | 55.11 |  | Práce | Běžná |  |  |  | POL1_1
17 | 151811216R00 | Montáž pažic.boxu standard dl.3m, š.1,5m, hl.2,4m | kus | 36 |  | 0 |  | 0 |  | 0 | 21 | 0 | 0 | 0 | 0 | 0 |  | Vlastní | Indiv | 1.3242 | 47.67 |  | Práce | Běžná |  |  |  | POL1_1
18 | 151812216R00 | Pronájem pažic.boxu standard dl.3m,š.1,5m,hl.2,4m | den | 20 |  | 0 |  | 0 |  | 0 | 21 | 0 | 0 | 0 | 0 | 0 |  | Vlastní | Indiv | 0 | 0 |  | Práce | Běžná |  |  |  | POL1_1
|  | 2 boxy 10 dnů : 2*10 |  | 20 | [23 empty] | VV | 0
19 | 151813216R00 | Demontáž pažicího boxu standard dl.3m, š.1,5m, hl.2,4m | kus | 36 |  | 0 |  | 0 |  | 0 | 21 | 0 | 0 | 0 | 0 | 0 |  | Vlastní | Indiv | 1.3082 | 47.1 |  | Práce | Běžná |  |  |  | POL1_1
20 | 161101101R00 | Svislé přemístění výkopku z hor.1-4 do 2,5 m | m3 | 499.487 |  | 0 |  | 0 |  | 0 | 21 | 0 | 0 | 0 | 0 | 0 |  | Vlastní | Indiv | 0.345 | 172.32 |  | Práce | Běžná |  |  |  | POL1_1
|  | 7,4238+379,87008+112,1931 |  | 499.49 | [23 empty] | VV | 0
21 | 162301101R00 | Vodorovné přemístění výkopku z hor.1-4 do 500 m | m3 | 23.4506 |  | 0 |  | 0 |  | 0 | 21 | 0 | 0 | 0 | 0 | 0 |  | Vlastní | Indiv | 0.011 | 0.26 |  | Práce | Běžná |  |  |  | POL1_1
|  | dovoz zeminy pro zpětný zásyp : 6,83568+16,6149 |  | 23.45 | [23 empty] | VV | 0
22 | 162601102R00 | Vodorovné přemístění výkopku z hor.1-4 do 5000 m | m3 | 476.0364 |  | 0 |  | 0 |  | 0 | 21 | 0 | 0 | 0 | 0 | 0 |  | Vlastní | Indiv | 0.011 | 5.24 |  | Práce | Běžná |  |  |  | POL1_1
|  | výkop : 499,48698 |  | 499.49 | [23 empty] | VV | 0
|  | zpětný zásyp : -23,45057 |  | -23.45 | [23 empty] | VV | 0
23 | 167101101R00 | Nakládání výkopku z hor. 1 ÷ 4 v množství do 100 m3 | m3 | 23.4506 |  | 0 |  | 0 |  | 0 | 21 | 0 | 0 | 0 | 0 | 0 |  | Vlastní | Indiv | 0.652 | 15.29 |  | Práce | Běžná |  |  |  | POL1_1
|  | zpětný zásyp : 6,83567+16,6149 |  | 23.45 | [23 empty] | VV | 0
24 | 171201201R00 | Uložení sypaniny na skládku | m3 | 476.0364 |  | 0 |  | 0 |  | 0 | 21 | 0 | 0 | 0 | 0 | 0 |  | Vlastní | Indiv | 0.009 | 4.28 |  | Práce | Běžná |  |  |  | POL1_1
25 | 174101101R00 | Zásyp jam, rýh, šachet se zhutněním | m3 | 231.3941 |  | 0 |  | 0 |  | 0 | 21 | 0 | 0 | 0 | 0 | 0 |  | Vlastní | Indiv | 0.202 | 46.74 |  | Práce | Běžná |  |  |  | POL1_1
|  | kamenivo 0/32mm : | [25 empty] | VV | 0
|  | rýhy : | [25 empty] | VV | 0
|  | asfalt : (1,44+62,72-2,7-2*2,7/2)*1,2*(3,23-0,5-1) |  | 121.99 | [23 empty] | VV | 0
|  | (67,34-2,7-2*2,7/2)*1,2*(2,88-0,5-1) |  | 102.57 | [23 empty] | VV | 0
|  | Mezisoučet | [25 empty] | VV | 1
|  | zemina : | [25 empty] | VV | 0
|  | nezpevněný terén : (5,73-2,7)*1,2*(2,98-0,1-1) |  | 6.84 | [23 empty] | VV | 0
|  | Mezisoučet | [25 empty] | VV | 1
26 | 175101101R00 | Obsyp potrubí bez prohození sypaniny | m3 | 72.1222 |  | 0 |  | 0 |  | 0 | 21 | 0 | 0 | 0 | 0 | 0 |  | Vlastní | Indiv | 1.587 | 114.46 |  | Práce | Běžná |  |  |  | POL1_1
|  | asfalt : (1,44+62,72-2,7-2*2,7/2)*1,2*(0,3+0,15+0,15/2)-3,14*0,3/2*0,3/2*240/360*(1,44+62,72-2,7-2*2,7/2) |  | 34.25 | [23 empty] | VV | 0
|  | (67,34-2,7-2*2,7/2)*1,2*(0,3+0,15+0,15/2)-3,14*0,3/2*0,3/2*240/360*(67,34-2,7-2*2,7/2) |  | 36.1 | [23 empty] | VV | 0
|  | nezpevněný terén : (5,73-2,7)*1,2*(0,3+0,15+0,15/2)-3,14*0,3/2*0,3/2*240/360*(5,73-2,7) |  | 1.77 | [23 empty] | VV | 0
27 | 175101201R00 | Obsyp objektu bez prohození sypaniny | m3 | 85.717 |  | 0 |  | 0 |  | 0 | 21 | 0 | 0 | 0 | 0 | 0 |  | Vlastní | Indiv | 2.195 | 188.15 |  | Práce | Běžná |  |  |  | POL1_1
|  | kamenivo 0/63mm : | [25 empty] | VV | 0
|  | šachty-asfalt : 2*2,7*2,7*((3,31+3,13)/2-0,5) |  | 39.66 | [23 empty] | VV | 0
|  | -2*3,14*1,5/2*1,5/2*((3,31+3,13)/2-0,5) |  | -9.61 | [23 empty] | VV | 0
|  | 3*2,7*2,7*((2,9+2,99+2,68)/3-0,5) |  | 51.54 | [23 empty] | VV | 0
|  | -3*3,14*1,5/2*1,5/2*((2,9+2,99+2,68)/3-0,5) |  | -12.49 | [23 empty] | VV | 0
|  | Mezisoučet | [25 empty] | VV | 1
|  | zemina : | [25 empty] | VV | 0
|  | šachty-nezpevněný terén : 2,7*2,7*(2,98-0,1) |  | 21 | [23 empty] | VV | 0
|  | -3,14*1,5/2*1,5/2*(2,98-0,5) |  | -4.38 | [23 empty] | VV | 0
|  | Mezisoučet | [25 empty] | VV | 1
28 | 180401211R00 | Založení trávníku lučního výsevem v rovině | m2 | 14 |  | 0 |  | 0 |  | 0 | 21 | 0 | 0 | 0 | 0 | 0 |  | Vlastní | Indiv | 0.021 | 0.29 |  | Práce | Běžná |  |  |  | POL1_1
29 | 181201102R00 | Úprava pláně v násypech v hor. 1-4, se zhutněním | m2 | 192.216 |  | 0 |  | 0 |  | 0 | 21 | 0 | 0 | 0 | 0 | 0 |  | Vlastní | Indiv | 0.018 | 3.46 |  | Práce | Běžná |  |  |  | POL1_1
|  | zarovnání rýhy : | [25 empty] | VV | 0
|  | asfalt : (1,44+62,72-2,7-2*2,7/2)*1,2 |  | 70.51 | [23 empty] | VV | 0
|  | (67,34-2,7-2*2,7/2)*1,2 |  | 74.33 | [23 empty] | VV | 0
|  | nezpevněný terén : (5,73-2,7)*1,2 |  | 3.64 | [23 empty] | VV | 0
|  | šachty-asfalt : 2*2,7*2,7 |  | 14.58 | [23 empty] | VV | 0
|  | 3*2,7*2,7 |  | 21.87 | [23 empty] | VV | 0
|  | šachty-nezpevněný terén : 2,7*2,7 |  | 7.29 | [23 empty] | VV | 0
30 | 181301101R00 | Rozprostření ornice, rovina, tl. do 10 cm do 500m2 | m2 | 14 |  | 0 |  | 0 |  | 0 | 21 | 0 | 0 | 0 | 0 | 0 |  | Vlastní | Indiv | 0.13 | 1.82 |  | Práce | Běžná |  |  |  | POL1_1
|  | zelená plocha : 14 |  | 14 | [23 empty] | VV | 0
31 | 182001111R00 | Plošná úprava terénu, nerovnosti do 10 cm v rovině | m2 | 14 |  | 0 |  | 0 |  | 0 | 21 | 0 | 0 | 0 | 0 | 0 |  | Vlastní | Indiv | 0.09 | 1.26 |  | Práce | Běžná |  |  |  | POL1_1
32 | 184807111R00 | Ochrana stromu bedněním - zřízení | m2 | 18 |  | 0 |  | 0 |  | 0 | 21 | 0 | 0.0094 | 0.17 | 0 | 0 |  | Vlastní | Indiv | 0.864 | 15.55 |  | Práce | Běžná |  |  |  | POL1_1
|  | stoka BIII a BIII-4 : 3*1,5*1*4 |  | 18 | [23 empty] | VV | 0
33 | 184807112R00 | Ochrana stromu bedněním - odstranění | m2 | 18 |  | 0 |  | 0 |  | 0 | 21 | 0 | 0 | 0 | 0 | 0 |  | Vlastní | Indiv | 0.371 | 6.68 |  | Práce | Běžná |  |  |  | POL1_1
34 | 00572470R | Směs travní luční I. - krátkodobá PROFI, á 25 kg | kg | 0.56 |  | 0 |  | 0 |  | 0 | 21 | 0 | 0.001 | 0 | 0 | 0 |  | Vlastní | Indiv | 0 | 0 |  | Specifikace | Běžná |  |  |  | POL3_0
|  | 14*0,04 |  | 0.56 | [23 empty] | VV | 0
35 | 58344169R | Štěrkodrtě frakce 0/32 mm | t | 404.2051 |  | 0 |  | 0 |  | 0 | 21 | 0 | 1 | 404.21 | 0 | 0 |  | Vlastní | Indiv | 0 | 0 |  | Specifikace | Běžná |  |  |  | POL3_0
|  | zásyp potrubí ve ZP : 224,5584*1,8 |  | 404.21 | [23 empty] | VV | 0
36 | 583325631R | Kamenivo těžené 8/16 mm | t | 129.82 |  | 0 |  | 0 |  | 0 | 21 | 0 | 1 | 129.82 | 0 | 0 |  | Vlastní | Indiv | 0 | 0 |  | Specifikace | Běžná |  |  |  | POL3_0
|  | obsyp potrubí : 72,12222*1,8 |  | 129.82 | [23 empty] | VV | 0
37 | 583423603R | Kamenivo drcené 0/63 mm | t | 124.3838 |  | 0 |  | 0 |  | 0 | 21 | 0 | 1 | 124.38 | 0 | 0 |  | Vlastní | Indiv | 0 | 0 |  | Specifikace | Běžná |  |  |  | POL3_0
|  | zásyp šachet : 69,10211*1,8 |  | 124.38 | [23 empty] | VV | 0
Díl: | 11 | Přípravné a přidružené práce |  |  |  | 0 |  | 0 |  | 0 |  | 0 |  | 0.8 |  | 425.35 |  |  |  |  | 94.91 | [6 empty] | DIL
38 | 113107630R00 | Odstranění podkladu plochy nad 50 m2, kamenivo drcené tl. 300 mm | m2 | 213 |  | 0 |  | 0 |  | 0 | 21 | 0 | 0 | 0 | 0.66 | 140.58 |  | Vlastní | Indiv | 0.119 | 25.35 |  | Práce | Běžná |  |  |  | POL1_1
|  | stoka BIII-6 : | [25 empty] | VV | 0
|  | místní komunikace : 213 |  | 213 | [23 empty] | VV | 0
39 | 113108410R00 | Odstranění asfaltové vrstvy plochy nad 50 m2, tl. 100 mm | m2 | 859 |  | 0 |  | 0 |  | 0 | 21 | 0 | 0 | 0 | 0.22 | 188.98 |  | Vlastní | Indiv | 0.07 | 60.13 |  | Práce | Běžná |  |  |  | POL1_1
|  | stoka BIII-6 : | [25 empty] | VV | 0
|  | místní komunikace : 859 |  | 859 | [23 empty] | VV | 0
40 | 113109410R00 | Odstranění podkladu plochy nad 50 m2, beton prostý tl. 100 mm | m2 | 213 |  | 0 |  | 0 |  | 0 | 21 | 0 | 0 | 0 | 0.24 | 51.12 |  | Vlastní | Indiv | 0.03 | 6.39 |  | Práce | Běžná |  |  |  | POL1_1
|  | stoka BIII-6 : | [25 empty] | VV | 0
|  | místní komunikace : 213 |  | 213 | [23 empty] | VV | 0
41 | 113109610R00 | Odstranění podkladu plochy nad 50 m2, recyklát tl. 100 mm | m2 | 181.29 |  | 0 |  | 0 |  | 0 | 21 | 0 | 0 | 0 | 0.2359 | 42.77 |  | Vlastní | Indiv | 0.01 | 1.81 |  | Práce | Běžná |  |  |  | POL1_1
|  | provizorní dosypání rýhy : | [25 empty] | VV | 0
|  | asfalt : (1,44+62,72-2,7-2*2,7/2)*1,2 |  | 70.51 | [23 empty] | VV | 0
|  | (67,34-2,7-2*2,7/2)*1,2 |  | 74.33 | [23 empty] | VV | 0
|  | šachty-asfalt : 2*2,7*2,7 |  | 14.58 | [23 empty] | VV | 0
|  | 3*2,7*2,7 |  | 21.87 | [23 empty] | VV | 0
42 | 113202111R00 | Vytrhání obrub obrubníků silničních | m | 10 |  | 0 |  | 0 |  | 0 | 21 | 0 | 0.08 | 0.8 | 0.19 | 1.9 |  | Vlastní | Indiv | 0.123 | 1.23 |  | Práce | Běžná |  |  |  | POL1_1
|  | stoka BIII-6 : 10 |  | 10 | [23 empty] | VV | 0
Díl: | 21 | Úprava podloží a základ.spáry |  |  |  | 0 |  | 0 |  | 0 |  | 0 |  | 36.38 |  | 0 |  |  |  |  | 46.88 | [6 empty] | DIL
43 | 212532111R00 | Lože trativodu z kameniva hrub.drceného,16-32 mm | m3 | 22.2714 |  | 0 |  | 0 |  | 0 | 21 | 0 | 1.63 | 36.3 | 0 | 0 |  | Vlastní | Indiv | 1.584 | 35.28 |  | Práce | Běžná |  |  |  | POL1_1
|  | drenáž : (1,44+62,72+5,73-3*2,7)*1,2*0,1 |  | 7.41 | [23 empty] | VV | 0
|  | (1,44+62,72+5,73-3*2,7)*0,3*0,2 |  | 3.71 | [23 empty] | VV | 0
|  | (67,34-2,7-2*2,7/2)*1,2*0,1 |  | 7.43 | [23 empty] | VV | 0
|  | (67,34-2,7-2*2,7/2)*0,3*0,2 |  | 3.72 | [23 empty] | VV | 0
44 | 212753114R00 | Montáž ohebné dren. trubky do rýhy DN 100,bez lože | m | 123.73 |  | 0 |  | 0 |  | 0 | 21 | 0 | 0 | 0 | 0 | 0 |  | Vlastní | Indiv | 0.0715 | 8.85 |  | Práce | Běžná |  |  |  | POL1_1
|  | drenáž : (1,44+62,72+5,73-3*2,7) |  | 61.79 | [23 empty] | VV | 0
|  | (67,34-2,7-2*2,7/2) |  | 61.94 | [23 empty] | VV | 0
45 | 28611223.AR | Trubka PVC drenážní flexibilní d 100 mm | m | 124.9673 |  | 0 |  | 0 |  | 0 | 21 | 0 | 0.00048 | 0.06 | 0 | 0 |  | Vlastní | Indiv | 0 | 0 |  | Specifikace | Běžná |  |  |  | POL3_0
|  | 123,73*1,01 |  | 124.97 | [23 empty] | VV | 0
46 | 289971211R00 | Zřízení vrstvy z geotextilie sklon do 1:5 š.do 3 m | m2 | 62.54 |  | 0 |  | 0 |  | 0 | 21 | 0 | 3e-05 | 0 | 0 | 0 |  | Vlastní | Indiv | 0.044 | 2.75 |  | Práce | Běžná |  |  |  | POL1_1
|  | drenáž : (1,44+62,72+5,73-3*2,7)*0,5 |  | 30.89 | [23 empty] | VV | 0
|  | (67,34-2,7-2,7/2)*0,5 |  | 31.64 | [23 empty] | VV | 0
47 | 67390503R | Geotextilie netkaná 300 g/m2 | m2 | 68.794 |  | 0 |  | 0 |  | 0 | 21 | 0 | 0.0003 | 0.02 | 0 | 0 |  | Vlastní | Indiv | 0 | 0 |  | Specifikace | Běžná |  |  |  | POL3_0
|  | 62,54*1,1 |  | 68.79 | [23 empty] | VV | 0
Díl: | 4 | Vodorovné konstrukce |  |  |  | 0 |  | 0 |  | 0 |  | 0 |  | 82.97 |  | 0 |  |  |  |  | 47.1 | [6 empty] | DIL
48 | 451573111R00 | Lože pod potrubí ze štěrkopísku do 63 mm | m3 | 4.374 |  | 0 |  | 0 |  | 0 | 21 | 0 | 1.8908 | 8.27 | 0 | 0 |  | Vlastní | Indiv | 1.317 | 5.76 |  | Práce | Běžná |  |  |  | POL1_1
|  | stoka BIII-6 : | [25 empty] | VV | 0
|  | šachty : 6*2,7*2,7*0,1 |  | 4.37 | [23 empty] | VV | 0
49 | 452311131R00 | Desky podkladní pod potrubí z betonu C 12/15 | m3 | 6.561 |  | 0 |  | 0 |  | 0 | 21 | 0 | 2.5 | 16.4 | 0 | 0 |  | Vlastní | Indiv | 1.449 | 9.51 |  | Práce | Běžná |  |  |  | POL1_1
|  | stoka BIII-6 : | [25 empty] | VV | 0
|  | šachty : 6*2,7*2,7*0,15 |  | 6.56 | [23 empty] | VV | 0
50 | 452312131R00 | Sedlové lože pod potrubí z betonu C 12/15 | m3 | 23.3212 |  | 0 |  | 0 |  | 0 | 21 | 0 | 2.5 | 58.3 | 0 | 0 |  | Vlastní | Indiv | 1.365 | 31.83 |  | Práce | Běžná |  |  |  | POL1_1
|  | rýhy : | [25 empty] | VV | 0
|  | asfalt : (1,44+62,72-2,7-2,7/2)*1,2*0,1 |  | 7.21 | [23 empty] | VV | 0
|  | (1,44+62,72-2,7-2,7/2)*1,2*0,15/2-3,14*0,3/2*0,3/2*120/360*(1,44+62,72-2,7-2,7/2) |  | 3.99 | [23 empty] | VV | 0
|  | (67,34-2,7-2*2,7/2)*1,2*0,1 |  | 7.43 | [23 empty] | VV | 0
|  | (67,34-2,7-2*2,7/2)*1,2*0,15/2-3,14*0,3/2*0,3/2*120/360*(67,34-2,7-2*2,7/2) |  | 4.12 | [23 empty] | VV | 0
|  | nezpevněný terén : (5,73-2,7)*1,2*0,1 |  | 0.36 | [23 empty] | VV | 0
|  | (5,73-2,7)*1,2*0,15/2-3,14*0,3/2*0,3/2*120/360*(5,73-2,7) |  | 0.2 | [23 empty] | VV | 0
Díl: | 5 | Komunikace |  |  |  | 0 |  | 0 |  | 0 |  | 0 |  | 239.01 |  | 0 |  |  |  |  | 46.04 | [6 empty] | DIL
51 | 564113510R00 | Podklad z asfaltového recyklátu fr. 0-32 mm tl. 100 mm po zhutnění | m2 | 181.29 |  | 0 |  | 0 |  | 0 | 21 | 0 | 0.21 | 38.07 | 0 | 0 |  | Vlastní | Indiv | 0.026 | 4.71 |  | Práce | Běžná |  |  |  | POL1_1
|  | provizorní dosypání rýhy : | [25 empty] | VV | 0
|  | provizorní dosypání rýhy : | [25 empty] | VV | 0
|  | asfalt : (1,44+62,72-2,7-2*2,7/2)*1,2 |  | 70.51 | [23 empty] | VV | 0
|  | (67,34-2,7-2*2,7/2)*1,2 |  | 74.33 | [23 empty] | VV | 0
|  | šachty-asfalt : 2*2,7*2,7 |  | 14.58 | [23 empty] | VV | 0
|  | 3*2,7*2,7 |  | 21.87 | [23 empty] | VV | 0
52 | 564831111RT2 | Podklad ze štěrkodrti tl. 100 mm po zhutnění, štěrkodrť frakce 0-32 mm | m2 | 213 |  | 0 |  | 0 |  | 0 | 21 | 0 | 0.23 | 48.99 | 0 | 0 |  | Vlastní | Indiv | 0.023 | 4.9 |  | Práce | Běžná |  |  |  | POL1_1
|  | stoka BIII-6 : | [25 empty] | VV | 0
|  | místní komunikace : 213 |  | 213 | [23 empty] | VV | 0
53 | 564861111RT2 | Podklad ze štěrkodrti tl. 200 mm po zhutnění, štěrkodrť frakce 0-32 mm | m2 | 213 |  | 0 |  | 0 |  | 0 | 21 | 0 | 0.46 | 97.98 | 0 | 0 |  | Vlastní | Indiv | 0.029 | 6.18 |  | Práce | Běžná |  |  |  | POL1_1
|  | stoka BIII-6 : | [25 empty] | VV | 0
|  | místní komunikace : 213 |  | 213 | [23 empty] | VV | 0
54 | 567211110R00 | Podklad z prostého betonu tř. I tl. 100 mm | m2 | 213 |  | 0 |  | 0 |  | 0 | 21 | 0 | 0.25336 | 53.97 | 0 | 0 |  | Vlastní | Indiv | 0.142 | 30.25 |  | Práce | Běžná |  |  |  | POL1_1
|  | stoka BIII-6 : 213 |  | 213 | [23 empty] | VV | 0
Díl: | 57 | Kryty štěrk. a živič.komunikac |  |  |  | 0 |  | 0 |  | 0 |  | 0 |  | 224.97 |  | 0 |  |  |  |  | 53 | [6 empty] | DIL
55 | 573111123R00 | Postřik infiltrační bez posypu, množství zbytkového asfaltového pojiva 0,80 kg/m2 | m2 | 859 |  | 0 |  | 0 |  | 0 | 21 | 0 | 0.00081 | 0.7 | 0 | 0 |  | Vlastní | Indiv | 0.004 | 3.44 |  | Práce | Běžná |  |  |  | POL1_1
|  | stoka BIII-6 : | [25 empty] | VV | 0
|  | místní komunikace : 859 |  | 859 | [23 empty] | VV | 0
56 | 573231123R00 | Postřik spojovací z KAE, množství zbytkového asfaltu 0,3 kg/m2 | m2 | 859 |  | 0 |  | 0 |  | 0 | 21 | 0 | 0.0003 | 0.26 | 0 | 0 |  | Vlastní | Indiv | 0.002 | 1.72 |  | Práce | Běžná |  |  |  | POL1_1
|  | stoka BIII-6 : | [25 empty] | VV | 0
|  | místní komunikace : 859 |  | 859 | [23 empty] | VV | 0
57 | 577132111RT2 | Beton asfaltový modifikovaný pro obrusné vrstvy ACO 11+, šířky nad 3 m, tl. 40 mm po zhutnění, plochy 201-1000 m2 | m2 | 859 |  | 0 |  | 0 |  | 0 | 21 | 0 | 0.10373 | 89.1 | 0 | 0 |  | Vlastní | Indiv | 0.015 | 12.89 |  | Práce | Běžná |  |  |  | POL1_1
|  | stoka BIII-6 : | [25 empty] | VV | 0
|  | místní komunikace : 859 |  | 859 | [23 empty] | VV | 0
58 | 577152113RT2 | Beton asfaltový modifikovaný pro obrusné vrstvy ACO 16+, šířky nad 3 m, tl. 60 mm po zhutnění, plochy 201-1000 m2 | m2 | 859 |  | 0 |  | 0 |  | 0 | 21 | 0 | 0.15559 | 133.65 | 0 | 0 |  | Vlastní | Indiv | 0.022 | 18.9 |  | Práce | Běžná |  |  |  | POL1_1
|  | stoka BIII-6 : | [25 empty] | VV | 0
|  | místní komunikace : 859 |  | 859 | [23 empty] | VV | 0
59 | 599141111R00 | Vyplnění spár živičnou zálivkou | m | 349 |  | 0 |  | 0 |  | 0 | 21 | 0 | 0.0036 | 1.26 | 0 | 0 |  | Vlastní | Indiv | 0.046 | 16.05 |  | Práce | Běžná |  |  |  | POL1_1
|  | stoka BIII-6 : 349 |  | 349 | [23 empty] | VV | 0
Díl: | 6 | Úpravy povrchu,podlahy |  |  |  | 0 |  | 0 |  | 0 |  | 0 |  | 0.01 |  | 0 |  |  |  |  | 0.6 | [6 empty] | DIL
60 | 614471715R00 | Vyspravení beton. konstrukcí - adhézní můstek | m2 | 1.1 |  | 0 |  | 0 |  | 0 | 21 | 0 | 0.0016 | 0 | 0 | 0 |  | Vlastní | Indiv | 0.05 | 0.06 |  | Práce | Běžná |  |  |  | POL1_1
|  | stoka BIII-6 : | [25 empty] | VV | 0
|  | Š469 : 0,3 |  | 0.3 | [23 empty] | VV | 0
|  | Š482 : 0,8 |  | 0.8 | [23 empty] | VV | 0
61 | 622474110R00 | Reprofilace beton.povrchů sanační maltou, tl.8 mm | m2 | 0.3 |  | 0 |  | 0 |  | 0 | 21 | 0 | 0.01943 | 0.01 | 0 | 0 |  | Vlastní | Indiv | 0.4 | 0.12 |  | Práce | Běžná |  |  |  | POL1_1
|  | stoka BIII-6 : | [25 empty] | VV | 0
|  | Š469 : 0,3 |  | 0.3 | [23 empty] | VV | 0
62 | 711212002R00 | Stěrka hydroizolační | m2 | 1.1 |  | 0 |  | 0 |  | 0 | 21 | 0 | 0.00368 | 0 | 0 | 0 |  | Vlastní | Indiv | 0.385 | 0.42 |  | Práce | Běžná |  |  |  | POL1_1
|  | stoka BIII-6 : | [25 empty] | VV | 0
|  | Š469 : 0,3 |  | 0.3 | [23 empty] | VV | 0
|  | Š482 : 0,8 |  | 0.8 | [23 empty] | VV | 0
Díl: | 8 | Trubní vedení |  |  |  | 0 |  | 0 |  | 0 |  | 0 |  | 89.29 |  | 0 |  |  |  |  | 919.87 | [6 empty] | DIL
63 | 831372121R00 | Montáž trub kameninových, pryž. kroužek, DN 300 | m | 137.2 |  | 0 |  | 0 |  | 0 | 21 | 0 | 4e-05 | 0.01 | 0 | 0 |  | Vlastní | Indiv | 0.846 | 116.07 |  | Práce | Běžná |  |  |  | POL1_1
|  | stoka BIII-6 : 137,2 |  | 137.2 | [23 empty] | VV | 0
64 | 59710699.AR | Trouba kameninová hrdlová spoj C FN 48 kN/m, DN300 | m | 140 |  | 0 |  | 0 |  | 0 | 21 | 0 | 0.072 | 10.08 | 0 | 0 |  | Vlastní | Indiv | 0 | 0 |  | Specifikace | Běžná |  |  |  | POL3_0
|  | stoka BIII-6 : 56*2,5 |  | 140 | [23 empty] | VV | 0
65 | 837354111R00 | Montáž kameninových útesů s hrdlem DN 200 | kus | 1 |  | 0 |  | 0 |  | 0 | 21 | 0 | 0.24178 | 0.24 | 0 | 0 |  | Vlastní | Indiv | 4.117 | 4.12 |  | Práce | Běžná |  |  |  | POL1_1
66 | 837374111R00 | Montáž kameninových útesů s hrdlem DN 300 | kus | 12 |  | 0 |  | 0 |  | 0 | 21 | 0 | 0.30223 | 3.63 | 0 | 0 |  | Vlastní | Indiv | 5.374 | 64.49 |  | Práce | Běžná |  |  |  | POL1_1
67 | 59710817.AR | Trouba kameninová zkrácená GZ DN 200, l = 0,60 m, FN 40 | kus | 1 |  | 0 |  | 0 |  | 0 | 21 | 0 | 0.025 | 0.03 | 0 | 0 |  | Vlastní | Indiv | 0 | 0 |  | Specifikace | Běžná |  |  |  | POL3_0
|  | stoka BIII-6 : 1 |  | 1 | [23 empty] | VV | 0
68 | 59710824.AR | Trouba kameninová zkrácená GZ DN 300, l = 0,60 m, FN 48 | kus | 4 |  | 0 |  | 0 |  | 0 | 21 | 0 | 0.056 | 0.22 | 0 | 0 |  | Vlastní | Indiv | 0 | 0 |  | Specifikace | Běžná |  |  |  | POL3_0
|  | stoka BIII-6 : 4 |  | 4 | [23 empty] | VV | 0
69 | 59710837.AR | Trouba kameninová zkrácená GA DN 300, l = 0,60 m, FN 48 | kus | 8 |  | 0 |  | 0 |  | 0 | 21 | 0 | 0.045 | 0.36 | 0 | 0 |  | Vlastní | Indiv | 0 | 0 |  | Specifikace | Běžná |  |  |  | POL3_0
|  | stoka BIII-6 : 8 |  | 8 | [23 empty] | VV | 0
70 | 837352221R00 | Montáž tvarov. kamenin. jednoos. pryž. kr. DN 200 | kus | 2 |  | 0 |  | 0 |  | 0 | 21 | 0 | 3e-05 | 0 | 0 | 0 |  | Vlastní | Indiv | 0.249 | 0.5 |  | Práce | Běžná |  |  |  | POL1_1
71 | 837371221R00 | Montáž tvarov. kamenin. odboč. pryž. krouž. DN 300 | kus | 1 |  | 0 |  | 0 |  | 0 | 21 | 0 | 7e-05 | 0 | 0 | 0 |  | Vlastní | Indiv | 0.626 | 0.63 |  | Práce | Běžná |  |  |  | POL1_1
72 | 59710954R | Koleno hrdlové 90° kamenina DN 200, FN 40 | kus | 1 |  | 0 |  | 0 |  | 0 | 21 | 0 | 0.015 | 0.02 | 0 | 0 |  | Vlastní | Indiv | 0 | 0 |  | Specifikace | Běžná |  |  |  | POL3_0
|  | stoka BIII-6 : 1 |  | 1 | [23 empty] | VV | 0
73 | 59710947.A2R | Koleno hrdlové 45° kamenina DN 200, FN 40 | kus | 1 |  | 0 |  | 0 |  | 0 | 21 | 0 | 0.015 | 0.02 | 0 | 0 |  | Vlastní | Indiv | 0 | 0 |  | Specifikace | Běžná |  |  |  | POL3_0
|  | stoka BIII-6 : 1 |  | 1 | [23 empty] | VV | 0
74 | 59711553R | Odbočka 45° kamenina hrdlová 300/200 FN 48/40, l = 600 mm | kus | 1 |  | 0 |  | 0 |  | 0 | 21 | 0 | 0.06 | 0.06 | 0 | 0 |  | Vlastní | Indiv | 0 | 0 |  | Specifikace | Běžná |  |  |  | POL3_0
|  | stoka BIII-6 : 1 |  | 1 | [23 empty] | VV | 0
75 | 871313121R00 | Montáž trub kanaliz. z plastu, hrdlových, DN 150 | m | 4 |  | 0 |  | 0 |  | 0 | 21 | 0 | 0 | 0 | 0 | 0 |  | Vlastní | Indiv | 0.066 | 0.26 |  | Práce | Běžná |  |  |  | POL1_1
|  | 4 |  | 4 | [23 empty] | VV | 0
76 | 871353121R00 | Montáž trub kanaliz. z plastu, hrdlových, DN 200 | m | 33 |  | 0 |  | 0 |  | 0 | 21 | 0 | 1e-05 | 0 | 0 | 0 |  | Vlastní | Indiv | 0.08 | 2.64 |  | Práce | Běžná |  |  |  | POL1_1
|  | 10+2+9+12 |  | 33 | [23 empty] | VV | 0
77 | 871373121R00 | Montáž trub kanaliz. z plastu, hrdlových, DN 300 | m | 6 |  | 0 |  | 0 |  | 0 | 21 | 0 | 1e-05 | 0 | 0 | 0 |  | Vlastní | Indiv | 0.097 | 0.58 |  | Práce | Běžná |  |  |  | POL1_1
|  | 3+3 |  | 6 | [23 empty] | VV | 0
78 | 286111799.15 | Trubka kanalizační PVC SN10 DN150 | m | 4 |  | 0 |  | 0 |  | 0 | 21 | 0 | 0.0042 | 0.02 | 0 | 0 |  | Vlastní | Indiv | 0 | 0 |  | Specifikace | Běžná |  |  |  | POL3_0
|  | stoka BIII-6 : 4 |  | 4 | [23 empty] | VV | 0
79 | 286111799.2 | Trubka kanalizační PVC SN10 DN200 | m | 10 |  | 0 |  | 0 |  | 0 | 21 | 0 | 0.0062 | 0.06 | 0 | 0 |  | Vlastní | Indiv | 0 | 0 |  | Specifikace | Běžná |  |  |  | POL3_0
|  | stoka BIII-6 : 10 |  | 10 | [23 empty] | VV | 0
80 | 286111730R | Trubka kanalizační PVC třívrst.DN 300 SN 12, koextrudované dl.3,0m | kus | 1 |  | 0 |  | 0 |  | 0 | 21 | 0 | 0.045 | 0.05 | 0 | 0 |  | Vlastní | Indiv | 0 | 0 |  | Specifikace | Běžná |  |  |  | POL3_0
|  | stoka BIII-6 : 1 |  | 1 | [23 empty] | VV | 0
81 | 8-PCHK02 | Hrdlový kus PVC KG SN10 DN200 L=1m | kus | 2 |  | 0 |  | 0 |  | 0 | 21 | 0 | 0 | 0 | 0 | 0 |  | Vlastní | Indiv | 0 | 0 |  | Práce | Běžná |  |  |  | POL1_1
|  | stoka BIII-6 : 2 |  | 2 | [23 empty] | VV | 0
82 | 8-PCHK023 | Hrdlový kus PVC KG SN10 DN200 L=3m | kus | 3 |  | 0 |  | 0 |  | 0 | 21 | 0 | 0 | 0 | 0 | 0 |  | Vlastní | Indiv | 0 | 0 |  | Práce | Běžná |  |  |  | POL1_1
|  | stoka BIII-6 : 3 |  | 3 | [23 empty] | VV | 0
83 | 8-PCHK026 | Hrdlový kus PVC KG SN10 DN200 L=6m | kus | 2 |  | 0 |  | 0 |  | 0 | 21 | 0 | 0 | 0 | 0 | 0 |  | Vlastní | Indiv | 0 | 0 |  | Práce | Běžná |  |  |  | POL1_1
|  | stoka BIII-6 : 2 |  | 2 | [23 empty] | VV | 0
84 | 8-PCHK033 | Hrdlový kus PVC KG SN10 DN300 L=3m | kus | 1 |  | 0 |  | 0 |  | 0 | 21 | 0 | 0 | 0 | 0 | 0 |  | Vlastní | Indiv | 0 | 0 |  | Práce | Běžná |  |  |  | POL1_1
|  | stoka BIII-6 : 1 |  | 1 | [23 empty] | VV | 0
85 | 877313123R00 | Montáž tvarovek jednoos. plast. gum.kroužek DN 150 | kus | 7 |  | 0 |  | 0 |  | 0 | 21 | 0 | 1e-05 | 0 | 0 | 0 |  | Vlastní | Indiv | 0.176 | 1.23 |  | Práce | Běžná |  |  |  | POL1_1
86 | 877353123R00 | Montáž tvarovek jednoos. plast. gum.kroužek DN 200 | kus | 28 |  | 0 |  | 0 |  | 0 | 21 | 0 | 2e-05 | 0 | 0 | 0 |  | Vlastní | Indiv | 0.206 | 5.77 |  | Práce | Běžná |  |  |  | POL1_1
87 | 877373123R00 | Montáž tvarovek jednoos. plast. gum.kroužek DN 300 | kus | 9 |  | 0 |  | 0 |  | 0 | 21 | 0 | 3e-05 | 0 | 0 | 0 |  | Vlastní | Indiv | 0.269 | 2.42 |  | Práce | Běžná |  |  |  | POL1_1
88 | 877373121R00 | Montáž tvarovek odboč. plast. gum. kroužek DN 300 | kus | 1 |  | 0 |  | 0 |  | 0 | 21 | 0 | 5e-05 | 0 | 0 | 0 |  | Vlastní | Indiv | 0.42 | 0.42 |  | Práce | Běžná |  |  |  | POL1_1
89 | 28651665.AR | Koleno 15° PVC KG 200 mm | kus | 1 |  | 0 |  | 0 |  | 0 | 21 | 0 | 0.00097 | 0 | 0 | 0 |  | Vlastní | Indiv | 0 | 0 |  | Specifikace | Běžná |  |  |  | POL3_0
|  | stoka BIII-6 : 1 |  | 1 | [23 empty] | VV | 0
90 | 28651667.AR | Koleno 45° PVC KG 200 mm | kus | 4 |  | 0 |  | 0 |  | 0 | 21 | 0 | 0.00127 | 0.01 | 0 | 0 |  | Vlastní | Indiv | 0 | 0 |  | Specifikace | Běžná |  |  |  | POL3_0
|  | stoka BIII-6 : 4 |  | 4 | [23 empty] | VV | 0
91 | 28651668.AR | Koleno 67° PVC KG 200 mm | kus | 2 |  | 0 |  | 0 |  | 0 | 21 | 0 | 0.0014 | 0 | 0 | 0 |  | Vlastní | Indiv | 0 | 0 |  | Specifikace | Běžná |  |  |  | POL3_0
|  | stoka BIII-6 : 2 |  | 2 | [23 empty] | VV | 0
92 | 28651674.AR | Koleno 15° PVC KG 300 mm | kus | 1 |  | 0 |  | 0 |  | 0 | 21 | 0 | 0.00373 | 0 | 0 | 0 |  | Vlastní | Indiv | 0 | 0 |  | Specifikace | Běžná |  |  |  | POL3_0
|  | stoka BIII-6 : 1 |  | 1 | [23 empty] | VV | 0
93 | 286506134R | Odbočka 45° PVC 315/315 mm, SN 12 | kus | 1 |  | 0 |  | 0 |  | 0 | 21 | 0 | 0.0155 | 0.02 | 0 | 0 |  | Vlastní | Indiv | 0 | 0 |  | Specifikace | Běžná |  |  |  | POL3_0
|  | stoka BIII-6 : 1 |  | 1 | [23 empty] | VV | 0
94 | 286506033R | Koleno 45° PVC 315 mm, SN 12 | kus | 1 |  | 0 |  | 0 |  | 0 | 21 | 0 | 0.00472 | 0 | 0 | 0 |  | Vlastní | Indiv | 0 | 0 |  | Specifikace | Běžná |  |  |  | POL3_0
|  | stoka BIII-6 : 1 |  | 1 | [23 empty] | VV | 0
95 | 28651858.AR | Přechod PVC z kameninové trouby KG 150 mm | kus | 2 |  | 0 |  | 0 |  | 0 | 21 | 0 | 0.00089 | 0 | 0 | 0 |  | Vlastní | Indiv | 0 | 0 |  | Specifikace | Běžná |  |  |  | POL3_0
|  | stoka BIII-6 : 2 |  | 2 | [23 empty] | VV | 0
96 | 55291201R | Spojka pružná přechodná DN150 | kus | 4 |  | 0 |  | 0 |  | 0 | 21 | 0 | 0.0007 | 0 | 0 | 0 |  | Vlastní | Indiv | 0 | 0 |  | Specifikace | Běžná |  |  |  | POL3_0
|  | stoka BIII-6 : 4 |  | 4 | [23 empty] | VV | 0
97 | 55291202R | Spojka pružná přechodná DN200 | kus | 11 |  | 0 |  | 0 |  | 0 | 21 | 0 | 0.0009 | 0.01 | 0 | 0 |  | Vlastní | Indiv | 0 | 0 |  | Specifikace | Běžná |  |  |  | POL3_0
|  | stoka BIII-6 : 11 |  | 11 | [23 empty] | VV | 0
98 | 55291208R | Spojka pružná přechodná DN300 | kus | 1 |  | 0 |  | 0 |  | 0 | 21 | 0 | 0.0014 | 0 | 0 | 0 |  | Vlastní | Indiv | 0 | 0 |  | Specifikace | Běžná |  |  |  | POL3_0
|  | stoka BIII-6 : 1 |  | 1 | [23 empty] | VV | 0
99 | 55291999.2 | Spojka extra široká SC 465 W | kus | 3 |  | 0 |  | 0 |  | 0 | 21 | 0 | 0.003 | 0.01 | 0 | 0 |  | Vlastní | Indiv | 0 | 0 |  | Specifikace | Běžná |  |  |  | POL3_0
|  | stoka BIII-6 : 3 |  | 3 | [23 empty] | VV | 0
100 | 55291999.1 | Spojka extra široká SC 360 W | kus | 3 |  | 0 |  | 0 |  | 0 | 21 | 0 | 0.0017 | 0.01 | 0 | 0 |  | Vlastní | Indiv | 0 | 0 |  | Specifikace | Běžná |  |  |  | POL3_0
|  | stoka BIII-6 : 3 |  | 3 | [23 empty] | VV | 0
101 | 8-PCMS01 | Montážní sedlo DN150 | kus | 1 |  | 0 |  | 0 |  | 0 | 21 | 0 | 0 | 0 | 0 | 0 |  | Vlastní | Indiv | 0 | 0 |  | Práce | Běžná |  |  |  | POL1_1
|  | stoka BIII-6 : 1 |  | 1 | [23 empty] | VV | 0
102 | 8-PCMS02 | Montážní sedlo DN200 | kus | 10 |  | 0 |  | 0 |  | 0 | 21 | 0 | 0 | 0 | 0 | 0 |  | Vlastní | Indiv | 0 | 0 |  | Práce | Běžná |  |  |  | POL1_1
|  | stoka BIII-6 : 10 |  | 10 | [23 empty] | VV | 0
103 | 894421111RT1 | Osazení betonových dílců šachet do 0,5 t, skruže rovné, na kroužek, do 0,5 t | kus | 9 |  | 0 |  | 0 |  | 0 | 21 | 0 | 0 | 0 | 0 | 0 |  | Vlastní | Indiv | 0.79 | 7.11 |  | Práce | Běžná |  |  |  | POL1_1
104 | 59224358.AR | Skruž šachtová beton. TBS-Q.1 100/25/12 PS | kus | 4 |  | 0 |  | 0 |  | 0 | 21 | 0 | 0.25 | 1 | 0 | 0 |  | Vlastní | Indiv | 0 | 0 |  | Specifikace | Běžná |  |  |  | POL3_0
|  | stoka BIII-6 : 4 |  | 4 | [23 empty] | VV | 0
105 | 59224361.AR | Skruž šachtová beton. TBS-Q.1 100/50/12 PS | kus | 5 |  | 0 |  | 0 |  | 0 | 21 | 0 | 0.5 | 2.5 | 0 | 0 |  | Vlastní | Indiv | 0 | 0 |  | Specifikace | Běžná |  |  |  | POL3_0
|  | stoka BIII-6 : 5 |  | 5 | [23 empty] | VV | 0
106 | 894421112RT1 | Osazení betonových dílců šachet do 1,4 t, skruže rovné, na kroužek, do 1,4 t | kus | 6 |  | 0 |  | 0 |  | 0 | 21 | 0 | 0 | 0 | 0 | 0 |  | Vlastní | Indiv | 0.946 | 5.68 |  | Práce | Běžná |  |  |  | POL1_1
107 | 59224364.AR | Skruž šachtová beton. TBS-Q.1 100/100/12 PS | kus | 6 |  | 0 |  | 0 |  | 0 | 21 | 0 | 1 | 6 | 0 | 0 |  | Vlastní | Indiv | 0 | 0 |  | Specifikace | Běžná |  |  |  | POL3_0
|  | stoka BIII-6 : 6 |  | 6 | [23 empty] | VV | 0
108 | 894422111RT1 | Osazení betonových dílců šachet, skruže přechodové, na kroužek | kus | 6 |  | 0 |  | 0 |  | 0 | 21 | 0 | 0 | 0 | 0 | 0 |  | Vlastní | Indiv | 0.9 | 5.4 |  | Práce | Běžná |  |  |  | POL1_1
109 | 59224353.AR | Konus šachtový beton. TBR-Q.1 100-63/58 | kus | 1 |  | 0 |  | 0 |  | 0 | 21 | 0 | 0.585 | 0.59 | 0 | 0 |  | Vlastní | Indiv | 0 | 0 |  | Specifikace | Běžná |  |  |  | POL3_0
|  | stoka BIII-6 : 1 |  | 1 | [23 empty] | VV | 0
110 | 59224354R | Deska šachtová zákrytová TZK-Q.1 100-63/17 | kus | 5 |  | 0 |  | 0 |  | 0 | 21 | 0 | 0.43 | 2.15 | 0 | 0 |  | Vlastní | Indiv | 0 | 0 |  | Specifikace | Běžná |  |  |  | POL3_0
|  | stoka BIII-6 : 5 |  | 5 | [23 empty] | VV | 0
111 | 894423111RT1 | Osazení betonových dílců šachet do 2,0 t, šachtová dna, na kroužek, do 2,0 t | kus | 6 |  | 0 |  | 0 |  | 0 | 21 | 0 | 0 | 0 | 0 | 0 |  | Vlastní | Indiv | 1.752 | 10.51 |  | Práce | Běžná |  |  |  | POL1_1
112 | 592PC2525 | Dno šachtové beton. TBZ-Q.1 100/525 KOM tl.15cm | kus | 1 |  | 0 |  | 0 |  | 0 | 21 | 0 | 1.6 | 1.6 | 0 | 0 |  | Vlastní | Indiv | 0 | 0 |  | Specifikace | Běžná |  |  |  | POL3_0
|  | stoka BIII-6 : 1 |  | 1 | [23 empty] | VV | 0
113 | 592PC675 | Dno šachtové beton. TBZ-Q.1 100/675 KOM tl.15cm | kus | 5 |  | 0 |  | 0 |  | 0 | 21 | 0 | 1.87 | 9.35 | 0 | 0 |  | Vlastní | Indiv | 0 | 0 |  | Specifikace | Běžná |  |  |  | POL3_0
|  | stoka BIII-6 : 5 |  | 5 | [23 empty] | VV | 0
114 | 286506054R | Vložka šachtová integrovaná s těsněním, pro potrubí DN300 KAM | kus | 11 |  | 0 |  | 0 |  | 0 | 21 | 0 | 0.0014 | 0.02 | 0 | 0 |  | Vlastní | Indiv | 0 | 0 |  | Specifikace | Běžná |  |  |  | POL3_0
|  | stoka BIII-6 : 11 |  | 11 | [23 empty] | VV | 0
115 | 2865178920R | Vložka šachtová interg. s těsněním PVC KG DN 300 | kus | 2 |  | 0 |  | 0 |  | 0 | 21 | 0 | 0.001 | 0 | 0 | 0 |  | Vlastní | Indiv | 0 | 0 |  | Specifikace | Běžná |  |  |  | POL3_0
|  | stoka BIII-6 : 2 |  | 2 | [23 empty] | VV | 0
116 | 2865178916R | Vložka šachtová integr. s těsněním PVC KG DN 200 | kus | 1 |  | 0 |  | 0 |  | 0 | 21 | 0 | 0.0006 | 0 | 0 | 0 |  | Vlastní | Indiv | 0 | 0 |  | Specifikace | Běžná |  |  |  | POL3_0
|  | stoka BIII-6 : 1 |  | 1 | [23 empty] | VV | 0
117 | 2865178915R | Vložka šachtová interg. s těsněním PVC KG DN 150 | kus | 1 |  | 0 |  | 0 |  | 0 | 21 | 0 | 0.001 | 0 | 0 | 0 |  | Vlastní | Indiv | 0 | 0 |  | Specifikace | Běžná |  |  |  | POL3_0
|  | stoka BIII-6 : 1 |  | 1 | [23 empty] | VV | 0
118 | 59224373.AR | Těsnění elastomerové pro šachtové díly EMT DN 1000 | kus | 21 |  | 0 |  | 0 |  | 0 | 21 | 0 | 0.002 | 0.04 | 0 | 0 |  | Vlastní | Indiv | 0 | 0 |  | Specifikace | Běžná |  |  |  | POL3_0
|  | stoka BIII-6 : 21 |  | 21 | [23 empty] | VV | 0
119 | 452112111R00 | Osazení beton, prstenců pod mříže, výšky do 100 mm | kus | 11 |  | 0 |  | 0 |  | 0 | 21 | 0 | 0.0129 | 0.14 | 0 | 0 |  | Vlastní | Indiv | 0.42 | 4.62 |  | Práce | Běžná |  |  |  | POL1_1
120 | 59224346R | Prstenec šachtový vyrovnávací TBW-Q.1 63/4 | kus | 1 |  | 0 |  | 0 |  | 0 | 21 | 0 | 0.028 | 0.03 | 0 | 0 |  | Vlastní | Indiv | 0 | 0 |  | Specifikace | Běžná |  |  |  | POL3_0
|  | stoka BIII-6 : 1 |  | 1 | [23 empty] | VV | 0
121 | 59224347.AR | Prstenec šachtový vyrovnávací TBW-Q.1 63/6 | kus | 4 |  | 0 |  | 0 |  | 0 | 21 | 0 | 0.04 | 0.16 | 0 | 0 |  | Vlastní | Indiv | 0 | 0 |  | Specifikace | Běžná |  |  |  | POL3_0
|  | stoka BIII-6 : 4 |  | 4 | [23 empty] | VV | 0
122 | 59224348.AR | Prstenec šachtový vyrovnávací TBW-Q.1 63/8 | kus | 4 |  | 0 |  | 0 |  | 0 | 21 | 0 | 0.054 | 0.22 | 0 | 0 |  | Vlastní | Indiv | 0 | 0 |  | Specifikace | Běžná |  |  |  | POL3_0
|  | stoka BIII-6 : 4 |  | 4 | [23 empty] | VV | 0
123 | 59224349.AR | Prstenec šachtový vyrovnávací TBW-Q.1 63/10 | kus | 2 |  | 0 |  | 0 |  | 0 | 21 | 0 | 0.068 | 0.14 | 0 | 0 |  | Vlastní | Indiv | 0 | 0 |  | Specifikace | Běžná |  |  |  | POL3_0
|  | stoka BIII-6 : 2 |  | 2 | [23 empty] | VV | 0
124 | 892581111R00 | Zkouška těsnosti kanalizace DN do 300, vodou | m | 180.2 |  | 0 |  | 0 |  | 0 | 21 | 0 | 0 | 0 | 0 | 0 |  | Vlastní | Indiv | 0.079 | 14.24 |  | Práce | Běžná |  |  |  | POL1_1
|  | 137,2+4+33+6 |  | 180.2 | [23 empty] | VV | 0
125 | 892855115R00 | Kontrola kanalizace TV kamerou do 500 m | m | 180.2 |  | 0 |  | 0 |  | 0 | 21 | 0 | 0 | 0 | 0 | 0 |  | Vlastní | Indiv | 0.039 | 7.03 |  | Práce | Běžná |  |  |  | POL1_1
126 | 899102111R00 | Osazení poklopu s rámem do 100 kg | kus | 1 |  | 0 |  | 0 |  | 0 | 21 | 0 | 0.00702 | 0.01 | 0 | 0 |  | Vlastní | Indiv | 1.094 | 1.09 |  | Práce | Běžná |  |  |  | POL1_1
127 | 899104111R00 | Osazení poklopu s rámem nad 150 kg | kus | 5 |  | 0 |  | 0 |  | 0 | 21 | 0 | 0.00702 | 0.04 | 0 | 0 |  | Vlastní | Indiv | 1.694 | 8.47 |  | Práce | Běžná |  |  |  | POL1_1
128 | 552434108R | Poklop šachtový litina DN 600, D400, s pantovým uložením, neodvětrávaný plný | kus | 5 |  | 0 |  | 0 |  | 0 | 21 | 0 | 0.16 | 0.8 | 0 | 0 |  | Vlastní | Indiv | 0 | 0 |  | Specifikace | Běžná |  |  |  | POL3_0
|  | stoka BIII-6 : 5 |  | 5 | [23 empty] | VV | 0
129 | 552434106R | Poklop šachtový litina DN 600, B125, s pantovým uložením, neodvětrávaný plný | kus | 1 |  | 0 |  | 0 |  | 0 | 21 | 0 | 0.095 | 0.1 | 0 | 0 |  | Vlastní | Indiv | 0 | 0 |  | Specifikace | Běžná |  |  |  | POL3_0
|  | stoka BIII-6 : 1 |  | 1 | [23 empty] | VV | 0
130 | 899623181R00 | Obetonování potrubí nebo zdiva stok betonem C30/37 | m3 | 1.2638 |  | 0 |  | 0 |  | 0 | 21 | 0 | 2.525 | 3.19 | 0 | 0 |  | Vlastní | Indiv | 1.303 | 1.65 |  | Práce | Běžná |  |  |  | POL1_1
|  | obetonování zhlaví šachty v terénu : 3,14*1,5/2*1,5/2*1-3,14*(1+0,6)/2/2*(1+0,6)/2/2*1 |  | 1.26 | [23 empty] | VV | 0
131 | 899643111R00 | Bednění pro obetonování potrubí v otevřeném výkopu | m2 | 4.71 |  | 0 |  | 0 |  | 0 | 21 | 0 | 0.00415 | 0.02 | 0 | 0 |  | Vlastní | Indiv | 0.963 | 4.54 |  | Práce | Běžná |  |  |  | POL1_1
|  | 3,14*1,5*1 |  | 4.71 | [23 empty] | VV | 0
132 | 894201261R00 | Oprava stěny šachet z betonu C 25/30 XC4 | m3 | 0.4 |  | 0 |  | 0 |  | 0 | 21 | 0 | 2.5511 | 1.02 | 0 | 0 |  | Vlastní | Indiv | 2.559 | 1.02 |  | Práce | Běžná |  |  |  | POL1_1
|  | stoka BIII-6 : | [25 empty] | VV | 0
|  | Š482 : 0,4 |  | 0.4 | [23 empty] | VV | 0
133 | 894608112R00 | Výztuž šachet z betonářské oceli KARI 6/10 | m2 | 0.8 |  | 0 |  | 0 |  | 0 | 21 | 0 | 0.018 | 0.01 | 0 | 0 |  | Vlastní | Indiv | 14 | 11.2 |  | Práce | Běžná |  |  |  | POL1_1
|  | stoka BIII-6 : | [25 empty] | VV | 0
|  | Š482 : 0,8 |  | 0.8 | [23 empty] | VV | 0
134 | 894607112R99 | Výztuž šachet - spojovací trny pr.6mm dl.280mm | kus | 45 |  | 0 |  | 0 |  | 0 | 21 | 0 | 1.0059 | 45.27 | 0 | 0 |  | Vlastní | Indiv | 14 | 630 |  | Práce | Běžná |  |  |  | POL1_1
|  | stoka BIII-6 : | [25 empty] | VV | 0
|  | Š482 : 45 |  | 45 | [23 empty] | VV | 0
135 | 55300114R | Podložka distanční betonářská kovová UTH 60 | kus | 2 |  | 0 |  | 0 |  | 0 | 21 | 0 | 0.0004 | 0 | 0 | 0 |  | Vlastní | Indiv | 0 | 0 |  | Specifikace | Běžná |  |  |  | POL3_0
|  | stoka BIII-6 : | [25 empty] | VV | 0
|  | Š482 : 2 |  | 2 | [23 empty] | VV | 0
136 | 899501499 | Odřezání stávajících stupadel | kus | 2 |  | 0 |  | 0 |  | 0 | 21 | 0 | 0.0165 | 0.03 | 0 | 0 |  | Vlastní | Indiv | 0.616 | 1.23 |  | Práce | Běžná |  |  |  | POL1_1
|  | stoka BIII-6 : | [25 empty] | VV | 0
|  | Š482 : 2 |  | 2 | [23 empty] | VV | 0
137 | 899711122R00 | Fólie výstražná pro kanalizaci z PVC šedá, šířka 300 mm | m | 140.2 |  | 0 |  | 0 |  | 0 | 21 | 0 | 0 | 0 | 0 | 0 |  | Vlastní | Indiv | 0.026 | 3.65 |  | Práce | Běžná |  |  |  | POL1_1
|  | stoka BIII-6 : 140,2 |  | 140.2 | [23 empty] | VV | 0
138 | 711786166R00 | Provedení těsnění prostupového IL-265 | kus | 1 |  | 0 |  | 0 |  | 0 | 21 | 0 | 0.0003 | 0 | 0 | 0 |  | Vlastní | Indiv | 3.3 | 3.3 |  | Práce | Běžná |  |  |  | POL1_1
|  | stoka BIII-6 : | [25 empty] | VV | 0
|  | Š469 : 1 |  | 1 | [23 empty] | VV | 0
Díl: | 91 | Doplňující práce na komunikaci |  |  |  | 0 |  | 0 |  | 0 |  | 0 |  | 2.69 |  | 0 |  |  |  |  | 53.34 | [6 empty] | DIL
139 | 917862111RT7 | Osazení stojatého obrubníku betonového, s boční opěrou, do lože z betonu C 12/15, včetně obrubníku ABO 2 - 15 100/15/25 | m | 10 |  | 0 |  | 0 |  | 0 | 21 | 0 | 0.2688 | 2.69 | 0 | 0 |  | Vlastní | Indiv | 0.272 | 2.72 |  | Práce | Běžná |  |  |  | POL1_1
|  | stoka BIII-6 : 10 |  | 10 | [23 empty] | VV | 0
140 | 919731122R00 | Zarovnání styčné plochy živičné tl. do 10 cm | m | 342 |  | 0 |  | 0 |  | 0 | 21 | 0 | 0 | 0 | 0 | 0 |  | Vlastní | Indiv | 0.093 | 31.81 |  | Práce | Běžná |  |  |  | POL1_1
|  | stoka BIII-6 : 342 |  | 342 | [23 empty] | VV | 0
141 | 919735113R00 | Řezání stávajícího živičného krytu tl. 10 - 15 cm | m | 342 |  | 0 |  | 0 |  | 0 | 21 | 0 | 0 | 0 | 0 | 0 |  | Vlastní | Indiv | 0.055 | 18.81 |  | Práce | Běžná |  |  |  | POL1_1
|  | stoka BIII-6 : 342 |  | 342 | [23 empty] | VV | 0
Díl: | 93 | Dokončovací práce inž.staveb |  |  |  | 0 |  | 0 |  | 0 |  | 0 |  | 21.49 |  | 2.5 |  |  |  |  | 66.69 | [6 empty] | DIL
142 | 936451111R00 | Výplň dutých prostor cementopopílkem | m3 | 8.9 |  | 0 |  | 0 |  | 0 | 21 | 0 | 1.8051 | 16.07 | 0 | 0 |  | Vlastní | Indiv | 2.68 | 23.85 |  | Práce | Běžná |  |  |  | POL1_1
|  | stoka BIII-6 : 8,9 |  | 8.9 | [23 empty] | VV | 0
143 | 936451111R00 | Výplň dutých prostor cementopopílkem | m3 | 3 |  | 0 |  | 0 |  | 0 | 21 | 0 | 1.8051 | 5.42 | 0 | 0 |  | Vlastní | Indiv | 2.68 | 8.04 |  | Práce | Běžná |  |  |  | POL1_1
|  | stoka BIII-6 : 3 |  | 3 | [23 empty] | VV | 0
144 | 936-PCD01 | Zařezání a zabetonování čel potrubí | kus | 10 |  | 0 |  | 0 |  | 0 | 21 | 0 | 0 | 0 | 0.25 | 2.5 |  | Vlastní | Indiv | 3.48 | 34.8 |  | Práce | Běžná |  |  |  | POL1_1
|  | stoka BIII-6 : 10 |  | 10 | [23 empty] | VV | 0
Díl: | 96 | Bourání konstrukcí |  |  |  | 0 |  | 0 |  | 0 |  | 0 |  | 0 |  | 15.34 |  |  |  |  | 72.46 | [6 empty] | DIL
145 | 114211102R00 | Odstranění betonových trub do DN 200, ve výkopu | m | 16.5 |  | 0 |  | 0 |  | 0 | 21 | 0 | 0 | 0 | 0.04 | 0.66 |  | Vlastní | Indiv | 0.25 | 4.13 |  | Práce | Běžná |  |  |  | POL1_1
|  | stoka BIII-6 : 16,5 |  | 16.5 | [23 empty] | VV | 0
146 | 114211103R00 | Odstranění betonových trub do DN 300, ve výkopu | m | 71 |  | 0 |  | 0 |  | 0 | 21 | 0 | 0 | 0 | 0.1015 | 7.21 |  | Vlastní | Indiv | 0.43 | 30.53 |  | Práce | Běžná |  |  |  | POL1_1
|  | stoka BIII-6 : 71 |  | 71 | [23 empty] | VV | 0
147 | 114211903R00 | Odstranění plast.trub do DN 300, ve výkopu | m | 18.5 |  | 0 |  | 0 |  | 0 | 21 | 0 | 0 | 0 | 0.056 | 1.04 |  | Vlastní | Indiv | 0.23 | 4.26 |  | Práce | Běžná |  |  |  | POL1_1
|  | stoka BIII-6 : 18,5 |  | 18.5 | [23 empty] | VV | 0
148 | 894412399R06 | Rozebrání beton.šachet DN 1000, stěna 120 mm, hloubka 0,6 m | kus | 2 |  | 0 |  | 0 |  | 0 | 21 | 0 | 0 | 0 | 0.89 | 1.78 |  | Vlastní | Indiv | 6.5698 | 13.14 |  | Práce | Běžná |  |  |  | POL1_1
|  | stoka BIII-6 : 2 |  | 2 | [23 empty] | VV | 0
149 | 894412399R30 | Rozebrání beton.šachet DN 1000, stěna 120 mm, hloubka 3,0 m | kus | 1 |  | 0 |  | 0 |  | 0 | 21 | 0 | 0 | 0 | 4.46 | 4.46 |  | Vlastní | Indiv | 7.6027 | 7.6 |  | Práce | Běžná |  |  |  | POL1_1
|  | stoka BIII-6 : 1 |  | 1 | [23 empty] | VV | 0
150 | 894402299RKO | Rozebrání konusů stropu a vybourání otvorů | kus | 1 |  | 0 |  | 0 |  | 0 | 21 | 0 | 0 | 0 | 0.021 | 0.02 |  | Vlastní | Indiv | 1.302 | 1.3 |  | Práce | Běžná |  |  |  | POL1_1
|  | stoka BIII-6 : 1 |  | 1 | [23 empty] | VV | 0
151 | 970041199 | Vrtání jádrové do prostého betonu do D 160 mm | kus | 1 |  | 0 |  | 0 |  | 0 | 21 | 0 | 0.0021 | 0 | 0.0048 | 0 |  | Vlastní | Indiv | 4.2 | 4.2 |  | Práce | Běžná |  |  |  | POL1_1
152 | 970041399 | Vrtání jádrové do prostého betonu do D 350 mm | kus | 1 |  | 0 |  | 0 |  | 0 | 21 | 0 | 0.00089 | 0 | 0.16956 | 0.17 |  | Vlastní | Indiv | 7.3 | 7.3 |  | Práce | Běžná |  |  |  | POL1_1
|  | stoka BIII-6 : | [25 empty] | VV | 0
|  | Š469 : 1 |  | 1 | [23 empty] | VV | 0
Díl: | 99 | Staveništní přesun hmot |  |  |  | 0 |  | 0 |  | 0 |  | 0 |  | 0 |  | 0 |  |  |  |  | 286.93 | [6 empty] | DIL
153 | 998276101R00 | v otevřeném výkopu | t | 1356.637 |  | 0 |  | 0 |  | 0 | 21 | 0 | 0 | 0 | 0 | 0 |  | RTS 26/ I | RTS 26/ I | 0.2115 | 286.93 |  | Přesun hmot | Běžná |  |  |  | POL7_7
|  | na vzdálenost 15 m od hrany výkopu nebo od okraje šachty | [25 empty] | POP
Díl: | M46 | Zemní práce při montážích |  |  |  | 0 |  | 0 |  | 0 |  | 0 |  | 0.01 |  | 0 |  |  |  |  | 0.11 | [6 empty] | DIL
154 | 460510321R00 | Chránička kabelová dělená DN 110 mm | m | 2.2 |  | 0 |  | 0 |  | 0 | 21 | 0 | 0.00242 | 0.01 | 0 | 0 |  | Vlastní | Indiv | 0.05 | 0.11 |  | Práce | Běžná |  |  |  | POL1_1
|  | stoka BIII-6 : 2,2 |  | 2.2 | [23 empty] | VV | 0
Díl: | 997 | Přesun sutě |  |  |  | 0 |  | 0 |  | 0 |  | 0 |  | 0 |  | 0 |  |  |  |  | 50.97 | [6 empty] | DIL
155 | 979082213R00 | Vodorovná doprava suti po suchu do 1 km | t | 443.1842 |  | 0 |  | 0 |  | 0 | 21 | 0 | 0 | 0 | 0 | 0 |  | Vlastní | Indiv | 0.01 | 4.43 |  | Práce | Běžná |  |  |  | POL1_1
|  | kamenivo : 183,34631 |  | 183.35 | [23 empty] | VV | 0
|  | asfalt : 188,98 |  | 188.98 | [23 empty] | VV | 0
|  | beton : 70,85786 |  | 70.86 | [23 empty] | VV | 0
156 | 979082219R00 | Příplatek za dopravu suti po suchu za další 1 km | t | 2215.9208 |  | 0 |  | 0 |  | 0 | 21 | 0 | 0 | 0 | 0 | 0 |  | Vlastní | Indiv | 0 | 0 |  | Práce | Běžná |  |  |  | POL1_1
|  | 5*443,18417 |  | 2215.92 | [23 empty] | VV | 0
157 | 979087212R00 | Nakládání suti na dopravní prostředky - komunikace | t | 443.1842 |  | 0 |  | 0 |  | 0 | 21 | 0 | 0 | 0 | 0 | 0 |  | Vlastní | Indiv | 0.099 | 43.88 |  | Práce | Běžná |  |  |  | POL1_1
158 | 979093111R00 | Uložení suti na skládku bez zhutnění | t | 443.1842 |  | 0 |  | 0 |  | 0 | 21 | 0 | 0 | 0 | 0 | 0 |  | Vlastní | Indiv | 0.006 | 2.66 |  | Práce | Běžná |  |  |  | POL1_1
Díl: | 999 | Poplatky za skládky |  |  |  | 0 |  | 0 |  | 0 |  | 0 |  | 0 |  | 0 |  |  |  |  | 0 | [6 empty] | DIL
159 | 979999973R00 | Poplatek za uložení, zemina a kamení, (skup.170504) (A kvalita) | t | 945.0046 |  | 0 |  | 0 |  | 0 | 21 | 0 | 0 | 0 | 0 | 0 |  | Vlastní | Indiv | 0 | 0 |  | Práce | Běžná |  |  |  | POL1_1
|  | vykopaná zemina : 476,03641*1,6 |  | 761.66 | [23 empty] | VV | 0
|  | kamenivo : 140,58+42,76631 |  | 183.35 | [23 empty] | VV | 0
160 | 979999981R00 | Poplatek za recyklaci betonu kusovost do 1600 cm2, čistý (skup.170101) | t | 70.8579 |  | 0 |  | 0 |  | 0 | 21 | 0 | 0 | 0 | 0 | 0 |  | Vlastní | Indiv | 0 | 0 |  | Práce | Běžná |  |  |  | POL1_1
|  | beton : 51,12+1,9+2,5+15,33786 |  | 70.86 | [23 empty] | VV | 0
161 | 979999995R00 | Poplatek za recyklaci asfaltu, kusovost do 1600 cm2, (skup.170302) | t | 188.98 |  | 0 |  | 0 |  | 0 | 21 | 0 | 0 | 0 | 0 | 0 |  | Vlastní | Indiv | 0 | 0 |  | Práce | Běžná |  |  |  | POL1_1
|  | asfalt : 188,98 |  | 188.98 | [23 empty] | VV | 0
[26 empty] | 12 | 21 | DPH
| Celkem |  |  |  |  | 0 | [19 empty] | 0 | 0 | SUM
END
Note on S6: Jedná se o informaci, zda se jedná o položku, která je do rozpočtu zadána z cenové soustavy RTS, nebo vlastní.
Note on T6: Jedná se o název CÚ, která je zadána u položky rozpočtu

## SO04 stoka BIII-5a
Položkový soupis prací a dodávek | [27 empty] | #TypZaznamu#
S: | XRS | Uherský Brod,opr.kanal.stok-ul.Sv..Čecha,9.května,A.Dvořáka,B.Smetany, Jiráskova | [25 empty] | STA
O: | XRS | [23 empty] | STA |  |  | OBJ
R: | 04 | SO04 stoka BIII-5a | [25 empty] | ROZ
P.č. | Číslo položky | Název položky | MJ | Množství | Cena / MJ | Celkem | Dodávka | Dodávka celk. | Montáž | Montáž celk. | DPH | Cena s DPH | Hmotnost / MJ | Hmotnost celk.(t) | Dem. hmotnost / MJ | Dem. hmotnost celk.(t) | Ceník | Cen. soustava / platnost | Cenová úroveň | Nhod / MJ | Nhod celk. | Dodavatel | Typ položky | Stav položky
Díl: | 1 | Zemní práce |  |  |  | 0 |  | 0 |  | 0 |  | 0 |  | 691.32 |  | 0 |  |  |  |  | 876.7 | [6 empty] | DIL
1 | 115101201R00 | Čerpání vody na výšku do 10 m, přítok do 500 l/min | h | 30 |  | 0 |  | 0 |  | 0 | 21 | 0 | 0 | 0 | 0 | 0 |  | Vlastní | Indiv | 0.203 | 6.09 |  | Práce | Běžná |  |  |  | POL1_1
2 | 115101301 | Pohotovost čerpací soupravy výš.10m přítok 500l | den | 10 |  | 0 |  | 0 |  | 0 | 21 | 0 | 0 | 0 | 0 | 0 |  | Vlastní | Indiv | 0 | 0 |  | Práce | Běžná |  |  |  | POL1_1
3 | 119001421R00 | Dočasné zajištění kabelů - do počtu 3 kabelů | m | 2.2 |  | 0 |  | 0 |  | 0 | 21 | 0 | 0.02478 | 0.05 | 0 | 0 |  | Vlastní | Indiv | 0.547 | 1.2 |  | Práce | Běžná |  |  |  | POL1_1
|  | stoka BIII-5a : 2,2 |  | 2.2 | [23 empty] | VV | 0
4 | 119001401R00 | Dočasné zajištění ocelového potrubí do DN 200 | m | 9.6 |  | 0 |  | 0 |  | 0 | 21 | 0 | 0.00868 | 0.08 | 0 | 0 |  | Vlastní | Indiv | 0.703 | 6.75 |  | Práce | Běžná |  |  |  | POL1_1
|  | stoka BIII-5a : 9,6 |  | 9.6 | [23 empty] | VV | 0
5 | 119001411R00 | Dočasné zajištění beton.a plast. potrubí do DN 200 | m | 8.4 |  | 0 |  | 0 |  | 0 | 21 | 0 | 0.01069 | 0.09 | 0 | 0 |  | Vlastní | Indiv | 0.908 | 7.63 |  | Práce | Běžná |  |  |  | POL1_1
|  | stoka BIII-5a : 8,4 |  | 8.4 | [23 empty] | VV | 0
6 | 130001101R00 | Příplatek za ztížené hloubení v blízkosti vedení | m3 | 27 |  | 0 |  | 0 |  | 0 | 21 | 0 | 0 | 0 | 0 | 0 |  | Vlastní | Indiv | 1.763 | 47.6 |  | Práce | Běžná |  |  |  | POL1_1
|  | sdělovací kabel : 1*1,2*1,5 |  | 1.8 | [23 empty] | VV | 0
|  | STL : 7*1,2*1,5 |  | 12.6 | [23 empty] | VV | 0
|  | vodovod : 7*1,2*1,5 |  | 12.6 | [23 empty] | VV | 0
7 | 132201110R00 | Hloubení rýh š.do 60 cm v hor.3 do 50 m3, STROJNĚ | m3 | 7.749 |  | 0 |  | 0 |  | 0 | 21 | 0 | 0 | 0 | 0 | 0 |  | Vlastní | Indiv | 0.365 | 2.83 |  | Práce | Běžná |  |  |  | POL1_1
|  | drenáž : (135,9-2*2,7-2,7/2)*0,3*0,2 |  | 7.75 | [23 empty] | VV | 0
8 | 132201119R00 | Přípl.za lepivost,hloubení rýh 60 cm,hor.3,STROJNĚ | m3 | 7.749 |  | 0 |  | 0 |  | 0 | 21 | 0 | 0 | 0 | 0 | 0 |  | Vlastní | Indiv | 0.3898 | 3.02 |  | Práce | Běžná |  |  |  | POL1_1
9 | 132201212R00 | Hloubení rýh šířky do 2000 mm v hor. 3, do 1000 m3, STROJNĚ | m3 | 433.944 |  | 0 |  | 0 |  | 0 | 21 | 0 | 0 | 0 | 0 | 0 |  | Vlastní | Indiv | 0.156 | 67.7 |  | Práce | Běžná |  |  |  | POL1_1
|  | asfalt : (135,9-2*2,7-2,7/2)*1,2*(3,3-0,5) |  | 433.94 | [23 empty] | VV | 0
10 | 132201219R00 | Přípl.za lepivost,hloubení rýh 200cm,hor.3,STROJNĚ | m3 | 433.944 |  | 0 |  | 0 |  | 0 | 21 | 0 | 0 | 0 | 0 | 0 |  | Vlastní | Indiv | 0.084 | 36.45 |  | Práce | Běžná |  |  |  | POL1_1
11 | 131201202R00 | Hloubení zapažených jam v hor.3 do 1000 m3 | m3 | 39.1473 |  | 0 |  | 0 |  | 0 | 21 | 0 | 0 | 0 | 0 | 0 |  | Vlastní | Indiv | 1.556 | 60.91 |  | Práce | Běžná |  |  |  | POL1_1
|  | šachty-asfalt : 2*2,7*2,7*((3,05+3,32)/2-0,5) |  | 39.15 | [23 empty] | VV | 0
|  | Mezisoučet | [25 empty] | VV | 1
12 | 131201209R00 | Příplatek za lepivost - hloubení zapaž.jam v hor.3 | m3 | 39.1473 |  | 0 |  | 0 |  | 0 | 21 | 0 | 0 | 0 | 0 | 0 |  | Vlastní | Indiv | 0.107 | 4.19 |  | Práce | Běžná |  |  |  | POL1_1
13 | 151101102R00 | Pažení a rozepření stěn rýh - příložné - hl.do 4 m | m2 | 72.678 |  | 0 |  | 0 |  | 0 | 21 | 0 | 0.00085 | 0.06 | 0 | 0 |  | Vlastní | Indiv | 0.479 | 34.81 |  | Práce | Běžná |  |  |  | POL1_1
|  | asfalt : (135,9-2*2,7-2,7/1-40*3)*(3,3-0,5)*2 |  | 43.68 | [23 empty] | VV | 0
|  | šachty-asfalt : 2*2,7*((3,05+3,32)/2-0,5)*2 |  | 29 | [23 empty] | VV | 0
14 | 151101112R00 | Odstranění pažení stěn rýh - příložné - hl. do 4 m | m2 | 72.678 |  | 0 |  | 0 |  | 0 | 21 | 0 | 0 | 0 | 0 | 0 |  | Vlastní | Indiv | 0.327 | 23.77 |  | Práce | Běžná |  |  |  | POL1_1
15 | 151811213R00 | Montáž lehkého pažic.boxu dl.3m, š.1,5m, hl.2,92m | kus | 40 |  | 0 |  | 0 |  | 0 | 21 | 0 | 0 | 0 | 0 | 0 |  | Vlastní | Indiv | 1.9363 | 77.45 |  | Práce | Běžná |  |  |  | POL1_1
16 | 151812213R00 | Pronájem lehkého pažic.boxu dl.3m, š.1,5m,hl.2,92m | den | 20 |  | 0 |  | 0 |  | 0 | 21 | 0 | 0 | 0 | 0 | 0 |  | Vlastní | Indiv | 0 | 0 |  | Práce | Běžná |  |  |  | POL1_1
|  | 2 boxy 10 dnů : 2*10 |  | 20 | [23 empty] | VV | 0
17 | 151813213R00 | Demontáž lehkého pažicího boxu dl.3m, š.1,5m, hl.2,92m | kus | 40 |  | 0 |  | 0 |  | 0 | 21 | 0 | 0 | 0 | 0 | 0 |  | Vlastní | Indiv | 1.9203 | 76.81 |  | Práce | Běžná |  |  |  | POL1_1
18 | 161101101R00 | Svislé přemístění výkopku z hor.1-4 do 2,5 m | m3 | 480.8403 |  | 0 |  | 0 |  | 0 | 21 | 0 | 0 | 0 | 0 | 0 |  | Vlastní | Indiv | 0.345 | 165.89 |  | Práce | Běžná |  |  |  | POL1_1
|  | 7,749+433,944+39,1473 |  | 480.84 | [23 empty] | VV | 0
19 | 162601102R00 | Vodorovné přemístění výkopku z hor.1-4 do 5000 m | m3 | 480.8403 |  | 0 |  | 0 |  | 0 | 21 | 0 | 0 | 0 | 0 | 0 |  | Vlastní | Indiv | 0.011 | 5.29 |  | Práce | Běžná |  |  |  | POL1_1
|  | výkop : 480,8403 |  | 480.84 | [23 empty] | VV | 0
20 | 171201201R00 | Uložení sypaniny na skládku | m3 | 480.8403 |  | 0 |  | 0 |  | 0 | 21 | 0 | 0 | 0 | 0 | 0 |  | Vlastní | Indiv | 0.009 | 4.33 |  | Práce | Běžná |  |  |  | POL1_1
21 | 174101101R00 | Zásyp jam, rýh, šachet se zhutněním | m3 | 278.964 |  | 0 |  | 0 |  | 0 | 21 | 0 | 0 | 0 | 0 | 0 |  | Vlastní | Indiv | 0.202 | 56.35 |  | Práce | Běžná |  |  |  | POL1_1
|  | kamenivo 0/32mm : | [25 empty] | VV | 0
|  | rýhy : | [25 empty] | VV | 0
|  | asfalt : (135,9-2*2,7-2,7/2)*1,2*(3,3-0,5-1) |  | 278.96 | [23 empty] | VV | 0
22 | 175101101R00 | Obsyp potrubí bez prohození sypaniny | m3 | 75.2815 |  | 0 |  | 0 |  | 0 | 21 | 0 | 0 | 0 | 0 | 0 |  | Vlastní | Indiv | 1.587 | 119.47 |  | Práce | Běžná |  |  |  | POL1_1
|  | asfalt : (135,9-2*2,7-2,7/2)*1,2*(0,3+0,15+0,15/2)-3,14*0,3/2*0,3/2*240/360*(135,9-2*2,7-2,7/2) |  | 75.28 | [23 empty] | VV | 0
23 | 175101201R00 | Obsyp objektu bez prohození sypaniny | m3 | 29.6625 |  | 0 |  | 0 |  | 0 | 21 | 0 | 0 | 0 | 0 | 0 |  | Vlastní | Indiv | 2.195 | 65.11 |  | Práce | Běžná |  |  |  | POL1_1
|  | kamenivo 0/63mm : | [25 empty] | VV | 0
|  | šachty-asfalt : 2*2,7*2,7*((3,05+3,32)/2-0,5) |  | 39.15 | [23 empty] | VV | 0
|  | -2*3,14*1,5/2*1,5/2*((3,05+3,32)/2-0,5) |  | -9.48 | [23 empty] | VV | 0
|  | Mezisoučet | [25 empty] | VV | 1
24 | 181201102R00 | Úprava pláně v násypech v hor. 1-4, se zhutněním | m2 | 169.56 |  | 0 |  | 0 |  | 0 | 21 | 0 | 0 | 0 | 0 | 0 |  | Vlastní | Indiv | 0.018 | 3.05 |  | Práce | Běžná |  |  |  | POL1_1
|  | zarovnání rýhy : | [25 empty] | VV | 0
|  | asfalt : (135,9-2*2,7-2,7/2)*1,2 |  | 154.98 | [23 empty] | VV | 0
|  | šachty-asfalt : 2*2,7*2,7 |  | 14.58 | [23 empty] | VV | 0
25 | 58344169R | Štěrkodrtě frakce 0/32 mm | t | 502.1352 |  | 0 |  | 0 |  | 0 | 21 | 0 | 1 | 502.14 | 0 | 0 |  | Vlastní | Indiv | 0 | 0 |  | Specifikace | Běžná |  |  |  | POL3_0
|  | zásyp potrubí ve ZP : 278,964*1,8 |  | 502.14 | [23 empty] | VV | 0
26 | 583325631R | Kamenivo těžené 8/16 mm | t | 135.5068 |  | 0 |  | 0 |  | 0 | 21 | 0 | 1 | 135.51 | 0 | 0 |  | Vlastní | Indiv | 0 | 0 |  | Specifikace | Běžná |  |  |  | POL3_0
|  | obsyp potrubí : 75,28153*1,8 |  | 135.51 | [23 empty] | VV | 0
27 | 583423603R | Kamenivo drcené 0/63 mm | t | 53.3926 |  | 0 |  | 0 |  | 0 | 21 | 0 | 1 | 53.39 | 0 | 0 |  | Vlastní | Indiv | 0 | 0 |  | Specifikace | Běžná |  |  |  | POL3_0
|  | zásyp šachet : 29,66254*1,8 |  | 53.39 | [23 empty] | VV | 0
Díl: | 11 | Přípravné a přidružené práce |  |  |  | 0 |  | 0 |  | 0 |  | 0 |  | 0.16 |  | 360.92 |  |  |  |  | 78.25 | [6 empty] | DIL
28 | 113107630R00 | Odstranění podkladu plochy nad 50 m2, kamenivo drcené tl. 300 mm | m2 | 187 |  | 0 |  | 0 |  | 0 | 21 | 0 | 0 | 0 | 0.66 | 123.42 |  | Vlastní | Indiv | 0.119 | 22.25 |  | Práce | Běžná |  |  |  | POL1_1
|  | stoka BIII-5a : | [25 empty] | VV | 0
|  | místní komunikace : 187 |  | 187 | [23 empty] | VV | 0
29 | 113108410R00 | Odstranění asfaltové vrstvy plochy nad 50 m2, tl. 100 mm | m2 | 692 |  | 0 |  | 0 |  | 0 | 21 | 0 | 0 | 0 | 0.22 | 152.24 |  | Vlastní | Indiv | 0.07 | 48.44 |  | Práce | Běžná |  |  |  | POL1_1
|  | stoka BIII-5a : | [25 empty] | VV | 0
|  | místní komunikace : 692 |  | 692 | [23 empty] | VV | 0
30 | 113109410R00 | Odstranění podkladu plochy nad 50 m2, beton prostý tl. 100 mm | m2 | 187 |  | 0 |  | 0 |  | 0 | 21 | 0 | 0 | 0 | 0.24 | 44.88 |  | Vlastní | Indiv | 0.03 | 5.61 |  | Práce | Běžná |  |  |  | POL1_1
|  | stoka BIII-5a : | [25 empty] | VV | 0
|  | místní komunikace : 187 |  | 187 | [23 empty] | VV | 0
31 | 113109610R00 | Odstranění podkladu plochy nad 50 m2, recyklát tl. 100 mm | m2 | 169.56 |  | 0 |  | 0 |  | 0 | 21 | 0 | 0 | 0 | 0.2359 | 40 |  | Vlastní | Indiv | 0.01 | 1.7 |  | Práce | Běžná |  |  |  | POL1_1
|  | provizorní dosypání rýhy : | [25 empty] | VV | 0
|  | asfalt : (135,9-2*2,7-2,7/2)*1,2 |  | 154.98 | [23 empty] | VV | 0
|  | šachty-asfalt : 2*2,7*2,7 |  | 14.58 | [23 empty] | VV | 0
32 | 113202111R00 | Vytrhání obrub obrubníků silničních | m | 2 |  | 0 |  | 0 |  | 0 | 21 | 0 | 0.08 | 0.16 | 0.19 | 0.38 |  | Vlastní | Indiv | 0.123 | 0.25 |  | Práce | Běžná |  |  |  | POL1_1
|  | stoka BIII-5a : 2 |  | 2 | [23 empty] | VV | 0
Díl: | 21 | Úprava podloží a základ.spáry |  |  |  | 0 |  | 0 |  | 0 |  | 0 |  | 37.98 |  | 0 |  |  |  |  | 49.53 | [6 empty] | DIL
33 | 212532111R00 | Lože trativodu z kameniva hrub.drceného,16-32 mm | m3 | 23.247 |  | 0 |  | 0 |  | 0 | 21 | 0 | 1.63 | 37.89 | 0 | 0 |  | Vlastní | Indiv | 1.584 | 36.82 |  | Práce | Běžná |  |  |  | POL1_1
|  | drenáž : (135,9-2*2,7-2,7/2)*1,2*0,1 |  | 15.5 | [23 empty] | VV | 0
|  | (135,9-2*2,7-2,7/2)*0,3*0,2 |  | 7.75 | [23 empty] | VV | 0
34 | 212753114R00 | Montáž ohebné dren. trubky do rýhy DN 100,bez lože | m | 135.9 |  | 0 |  | 0 |  | 0 | 21 | 0 | 0 | 0 | 0 | 0 |  | Vlastní | Indiv | 0.0715 | 9.72 |  | Práce | Běžná |  |  |  | POL1_1
|  | drenáž : 135,9 |  | 135.9 | [23 empty] | VV | 0
35 | 28611223.AR | Trubka PVC drenážní flexibilní d 100 mm | m | 137.259 |  | 0 |  | 0 |  | 0 | 21 | 0 | 0.00048 | 0.07 | 0 | 0 |  | Vlastní | Indiv | 0 | 0 |  | Specifikace | Běžná |  |  |  | POL3_0
|  | 135,9*1,01 |  | 137.26 | [23 empty] | VV | 0
36 | 289971211R00 | Zřízení vrstvy z geotextilie sklon do 1:5 š.do 3 m | m2 | 67.95 |  | 0 |  | 0 |  | 0 | 21 | 0 | 3e-05 | 0 | 0 | 0 |  | Vlastní | Indiv | 0.044 | 2.99 |  | Práce | Běžná |  |  |  | POL1_1
|  | drenáž : 135,9*0,5 |  | 67.95 | [23 empty] | VV | 0
37 | 67390503R | Geotextilie netkaná 300 g/m2 | m2 | 74.745 |  | 0 |  | 0 |  | 0 | 21 | 0 | 0.0003 | 0.02 | 0 | 0 |  | Vlastní | Indiv | 0 | 0 |  | Specifikace | Běžná |  |  |  | POL3_0
|  | 67,95*1,1 |  | 74.75 | [23 empty] | VV | 0
Díl: | 4 | Vodorovné konstrukce |  |  |  | 0 |  | 0 |  | 0 |  | 0 |  | 68.43 |  | 0 |  |  |  |  | 37.96 | [6 empty] | DIL
38 | 451573111R00 | Lože pod potrubí ze štěrkopísku do 63 mm | m3 | 1.458 |  | 0 |  | 0 |  | 0 | 21 | 0 | 1.8908 | 2.76 | 0 | 0 |  | Vlastní | Indiv | 1.317 | 1.92 |  | Práce | Běžná |  |  |  | POL1_1
|  | stoka BIII-5a : | [25 empty] | VV | 0
|  | šachty : 2*2,7*2,7*0,1 |  | 1.46 | [23 empty] | VV | 0
39 | 452311131R00 | Desky podkladní pod potrubí z betonu C 12/15 | m3 | 2.187 |  | 0 |  | 0 |  | 0 | 21 | 0 | 2.5 | 5.47 | 0 | 0 |  | Vlastní | Indiv | 1.449 | 3.17 |  | Práce | Běžná |  |  |  | POL1_1
|  | stoka BIII-5a : | [25 empty] | VV | 0
|  | šachty : 2*2,7*2,7*0,15 |  | 2.19 | [23 empty] | VV | 0
40 | 452312131R00 | Sedlové lože pod potrubí z betonu C 12/15 | m3 | 24.08 |  | 0 |  | 0 |  | 0 | 21 | 0 | 2.5 | 60.2 | 0 | 0 |  | Vlastní | Indiv | 1.365 | 32.87 |  | Práce | Běžná |  |  |  | POL1_1
|  | rýhy : | [25 empty] | VV | 0
|  | asfalt : (135,9-2*2,7-2,7/2)*1,2*0,1 |  | 15.5 | [23 empty] | VV | 0
|  | (135,9-2*2,7-2,7/2)*1,2*0,15/2-3,14*0,3/2*0,3/2*120/360*(135,9-2*2,7-2,7/2) |  | 8.58 | [23 empty] | VV | 0
Díl: | 5 | Komunikace |  |  |  | 0 |  | 0 |  | 0 |  | 0 |  | 212.02 |  | 0 |  |  |  |  | 40.68 | [6 empty] | DIL
41 | 564113510R00 | Podklad z asfaltového recyklátu fr. 0-32 mm tl. 100 mm po zhutnění | m2 | 169.56 |  | 0 |  | 0 |  | 0 | 21 | 0 | 0.21 | 35.61 | 0 | 0 |  | Vlastní | Indiv | 0.026 | 4.41 |  | Práce | Běžná |  |  |  | POL1_1
|  | provizorní dosypání rýhy : | [25 empty] | VV | 0
|  | asfalt : (135,9-2*2,7-2,7/2)*1,2 |  | 154.98 | [23 empty] | VV | 0
|  | šachty-asfalt : 2*2,7*2,7 |  | 14.58 | [23 empty] | VV | 0
42 | 564831111RT2 | Podklad ze štěrkodrti tl. 100 mm po zhutnění, štěrkodrť frakce 0-32 mm | m2 | 187 |  | 0 |  | 0 |  | 0 | 21 | 0 | 0.23 | 43.01 | 0 | 0 |  | Vlastní | Indiv | 0.023 | 4.3 |  | Práce | Běžná |  |  |  | POL1_1
|  | stoka BIII-5a : | [25 empty] | VV | 0
|  | místní komunikace : 187 |  | 187 | [23 empty] | VV | 0
43 | 564861111RT2 | Podklad ze štěrkodrti tl. 200 mm po zhutnění, štěrkodrť frakce 0-32 mm | m2 | 187 |  | 0 |  | 0 |  | 0 | 21 | 0 | 0.46 | 86.02 | 0 | 0 |  | Vlastní | Indiv | 0.029 | 5.42 |  | Práce | Běžná |  |  |  | POL1_1
|  | stoka BIII-5a : | [25 empty] | VV | 0
|  | místní komunikace : 187 |  | 187 | [23 empty] | VV | 0
44 | 567211110R00 | Podklad z prostého betonu tř. I tl. 100 mm | m2 | 187 |  | 0 |  | 0 |  | 0 | 21 | 0 | 0.25336 | 47.38 | 0 | 0 |  | Vlastní | Indiv | 0.142 | 26.55 |  | Práce | Běžná |  |  |  | POL1_1
|  | stoka BIII-5a : | [25 empty] | VV | 0
|  | místní komunikace : 187 |  | 187 | [23 empty] | VV | 0
Díl: | 57 | Kryty štěrk. a živič.komunikac |  |  |  | 0 |  | 0 |  | 0 |  | 0 |  | 181.29 |  | 0 |  |  |  |  | 43.37 | [6 empty] | DIL
45 | 573111123R00 | Postřik infiltrační bez posypu, množství zbytkového asfaltového pojiva 0,80 kg/m2 | m2 | 692 |  | 0 |  | 0 |  | 0 | 21 | 0 | 0.00081 | 0.56 | 0 | 0 |  | Vlastní | Indiv | 0.004 | 2.77 |  | Práce | Běžná |  |  |  | POL1_1
|  | stoka BIII-5a : | [25 empty] | VV | 0
|  | místní komunikace : 692 |  | 692 | [23 empty] | VV | 0
46 | 573231123R00 | Postřik spojovací z KAE, množství zbytkového asfaltu 0,3 kg/m2 | m2 | 692 |  | 0 |  | 0 |  | 0 | 21 | 0 | 0.0003 | 0.21 | 0 | 0 |  | Vlastní | Indiv | 0.002 | 1.38 |  | Práce | Běžná |  |  |  | POL1_1
|  | stoka BIII-5a : | [25 empty] | VV | 0
|  | místní komunikace : 692 |  | 692 | [23 empty] | VV | 0
47 | 577132111RT2 | Beton asfaltový modifikovaný pro obrusné vrstvy ACO 11+, šířky nad 3 m, tl. 40 mm po zhutnění, plochy 201-1000 m2 | m2 | 692 |  | 0 |  | 0 |  | 0 | 21 | 0 | 0.10373 | 71.78 | 0 | 0 |  | Vlastní | Indiv | 0.015 | 10.38 |  | Práce | Běžná |  |  |  | POL1_1
|  | stoka BIII-5a : | [25 empty] | VV | 0
|  | místní komunikace : 692 |  | 692 | [23 empty] | VV | 0
48 | 577152113RT2 | Beton asfaltový modifikovaný pro obrusné vrstvy ACO 16+, šířky nad 3 m, tl. 60 mm po zhutnění, plochy 201-1000 m2 | m2 | 692 |  | 0 |  | 0 |  | 0 | 21 | 0 | 0.15559 | 107.67 | 0 | 0 |  | Vlastní | Indiv | 0.022 | 15.22 |  | Práce | Běžná |  |  |  | POL1_1
|  | stoka BIII-5a : | [25 empty] | VV | 0
|  | místní komunikace : 692 |  | 692 | [23 empty] | VV | 0
49 | 599141111R00 | Vyplnění spár živičnou zálivkou | m | 296 |  | 0 |  | 0 |  | 0 | 21 | 0 | 0.0036 | 1.07 | 0 | 0 |  | Vlastní | Indiv | 0.046 | 13.62 |  | Práce | Běžná |  |  |  | POL1_1
|  | stoka BIII-5a : 296 |  | 296 | [23 empty] | VV | 0
Díl: | 8 | Trubní vedení |  |  |  | 0 |  | 0 |  | 0 |  | 0 |  | 19.93 |  | 0 |  |  |  |  | 184.06 | [6 empty] | DIL
50 | 831352121R00 | Montáž trub kameninových, pryž. kroužek, DN 200 | m | 2.5 |  | 0 |  | 0 |  | 0 | 21 | 0 | 3e-05 | 0 | 0 | 0 |  | Vlastní | Indiv | 0.417 | 1.04 |  | Práce | Běžná |  |  |  | POL1_1
|  | stoka BIII-5a : 2,5 |  | 2.5 | [23 empty] | VV | 0
51 | 831372121R00 | Montáž trub kameninových, pryž. kroužek, DN 300 | m | 135.9 |  | 0 |  | 0 |  | 0 | 21 | 0 | 4e-05 | 0.01 | 0 | 0 |  | Vlastní | Indiv | 0.846 | 114.97 |  | Práce | Běžná |  |  |  | POL1_1
|  | stoka BIII-5a : 135,9 |  | 135.9 | [23 empty] | VV | 0
52 | 59710697R | Trouba kameninová hrdlová spoj C FN 40 kN/m, DN200 | m | 2.5 |  | 0 |  | 0 |  | 0 | 21 | 0 | 0.037 | 0.09 | 0 | 0 |  | Vlastní | Indiv | 0 | 0 |  | Specifikace | Běžná |  |  |  | POL3_0
|  | stoka BIII-5a : 1*2,5 |  | 2.5 | [23 empty] | VV | 0
53 | 59710699.AR | Trouba kameninová hrdlová spoj C FN 48 kN/m, DN300 | m | 135 |  | 0 |  | 0 |  | 0 | 21 | 0 | 0.072 | 9.72 | 0 | 0 |  | Vlastní | Indiv | 0 | 0 |  | Specifikace | Běžná |  |  |  | POL3_0
|  | stoka BIII-5a : 54*2,5 |  | 135 | [23 empty] | VV | 0
54 | 837374111R00 | Montáž kameninových útesů s hrdlem DN 300 | kus | 4 |  | 0 |  | 0 |  | 0 | 21 | 0 | 0.30223 | 1.21 | 0 | 0 |  | Vlastní | Indiv | 5.374 | 21.5 |  | Práce | Běžná |  |  |  | POL1_1
55 | 59710824.AR | Trouba kameninová zkrácená GZ DN 300, l = 0,60 m, FN 48 | kus | 2 |  | 0 |  | 0 |  | 0 | 21 | 0 | 0.056 | 0.11 | 0 | 0 |  | Vlastní | Indiv | 0 | 0 |  | Specifikace | Běžná |  |  |  | POL3_0
|  | stoka BIII-5a : 2 |  | 2 | [23 empty] | VV | 0
56 | 59710837.AR | Trouba kameninová zkrácená GA DN 300, l = 0,60 m, FN 48 | kus | 2 |  | 0 |  | 0 |  | 0 | 21 | 0 | 0.045 | 0.09 | 0 | 0 |  | Vlastní | Indiv | 0 | 0 |  | Specifikace | Běžná |  |  |  | POL3_0
|  | stoka BIII-5a : 2 |  | 2 | [23 empty] | VV | 0
57 | 837352221R00 | Montáž tvarov. kamenin. jednoos. pryž. kr. DN 200 | kus | 1 |  | 0 |  | 0 |  | 0 | 21 | 0 | 3e-05 | 0 | 0 | 0 |  | Vlastní | Indiv | 0.249 | 0.25 |  | Práce | Běžná |  |  |  | POL1_1
58 | 837371221R00 | Montáž tvarov. kamenin. odboč. pryž. krouž. DN 300 | kus | 1 |  | 0 |  | 0 |  | 0 | 21 | 0 | 7e-05 | 0 | 0 | 0 |  | Vlastní | Indiv | 0.626 | 0.63 |  | Práce | Běžná |  |  |  | POL1_1
59 | 59710947.A2R | Koleno hrdlové 45° kamenina DN 200, FN 40 | kus | 1 |  | 0 |  | 0 |  | 0 | 21 | 0 | 0.015 | 0.02 | 0 | 0 |  | Vlastní | Indiv | 0 | 0 |  | Specifikace | Běžná |  |  |  | POL3_0
|  | stoka BIII-5a : 1 |  | 1 | [23 empty] | VV | 0
60 | 59711553R | Odbočka 45° kamenina hrdlová 300/200 FN 48/40, l = 600 mm | kus | 1 |  | 0 |  | 0 |  | 0 | 21 | 0 | 0.06 | 0.06 | 0 | 0 |  | Vlastní | Indiv | 0 | 0 |  | Specifikace | Běžná |  |  |  | POL3_0
|  | stoka BIII-5a : 1 |  | 1 | [23 empty] | VV | 0
61 | 871313121R00 | Montáž trub kanaliz. z plastu, hrdlových, DN 150 | m | 9 |  | 0 |  | 0 |  | 0 | 21 | 0 | 0 | 0 | 0 | 0 |  | Vlastní | Indiv | 0.066 | 0.59 |  | Práce | Běžná |  |  |  | POL1_1
|  | 6+3 |  | 9 | [23 empty] | VV | 0
62 | 871353121R00 | Montáž trub kanaliz. z plastu, hrdlových, DN 200 | m | 13 |  | 0 |  | 0 |  | 0 | 21 | 0 | 1e-05 | 0 | 0 | 0 |  | Vlastní | Indiv | 0.08 | 1.04 |  | Práce | Běžná |  |  |  | POL1_1
|  | 7+2*3 |  | 13 | [23 empty] | VV | 0
63 | 286111799.15 | Trubka kanalizační PVC SN10 DN150 | m | 6 |  | 0 |  | 0 |  | 0 | 21 | 0 | 0.0042 | 0.03 | 0 | 0 |  | Vlastní | Indiv | 0 | 0 |  | Specifikace | Běžná |  |  |  | POL3_0
|  | stoka BIII-5a : 6 |  | 6 | [23 empty] | VV | 0
64 | 286111799.2 | Trubka kanalizační PVC SN10 DN200 | m | 7 |  | 0 |  | 0 |  | 0 | 21 | 0 | 0.0062 | 0.04 | 0 | 0 |  | Vlastní | Indiv | 0 | 0 |  | Specifikace | Běžná |  |  |  | POL3_0
|  | stoka BIII-5a : 7 |  | 7 | [23 empty] | VV | 0
65 | 8-PCHK01 | Hrdlový kus PVC KG SN10 DN150 L=3m | kus | 1 |  | 0 |  | 0 |  | 0 | 21 | 0 | 0 | 0 | 0 | 0 |  | Vlastní | Indiv | 0 | 0 |  | Práce | Běžná |  |  |  | POL1_1
|  | stoka BIII-5a : 1 |  | 1 | [23 empty] | VV | 0
66 | 8-PCHK023 | Hrdlový kus PVC KG SN10 DN200 L=3m | kus | 2 |  | 0 |  | 0 |  | 0 | 21 | 0 | 0 | 0 | 0 | 0 |  | Vlastní | Indiv | 0 | 0 |  | Práce | Běžná |  |  |  | POL1_1
|  | stoka BIII-5a : 2 |  | 2 | [23 empty] | VV | 0
67 | 877313123R00 | Montáž tvarovek jednoos. plast. gum.kroužek DN 150 | kus | 15 |  | 0 |  | 0 |  | 0 | 21 | 0 | 1e-05 | 0 | 0 | 0 |  | Vlastní | Indiv | 0.176 | 2.64 |  | Práce | Běžná |  |  |  | POL1_1
68 | 877353123R00 | Montáž tvarovek jednoos. plast. gum.kroužek DN 200 | kus | 20 |  | 0 |  | 0 |  | 0 | 21 | 0 | 2e-05 | 0 | 0 | 0 |  | Vlastní | Indiv | 0.206 | 4.12 |  | Práce | Běžná |  |  |  | POL1_1
69 | 877373123R00 | Montáž tvarovek jednoos. plast. gum.kroužek DN 300 | kus | 2 |  | 0 |  | 0 |  | 0 | 21 | 0 | 3e-05 | 0 | 0 | 0 |  | Vlastní | Indiv | 0.269 | 0.54 |  | Práce | Běžná |  |  |  | POL1_1
70 | 28651662.AR | Koleno 45° PVC KG 150 mm | kus | 1 |  | 0 |  | 0 |  | 0 | 21 | 0 | 0.00066 | 0 | 0 | 0 |  | Vlastní | Indiv | 0 | 0 |  | Specifikace | Běžná |  |  |  | POL3_0
|  | stoka BIII-5a : 1 |  | 1 | [23 empty] | VV | 0
71 | 28651667.AR | Koleno 45° PVC KG 200 mm | kus | 1 |  | 0 |  | 0 |  | 0 | 21 | 0 | 0.00127 | 0 | 0 | 0 |  | Vlastní | Indiv | 0 | 0 |  | Specifikace | Běžná |  |  |  | POL3_0
|  | stoka BIII-5a : 1 |  | 1 | [23 empty] | VV | 0
72 | 28651668.AR | Koleno 67° PVC KG 200 mm | kus | 1 |  | 0 |  | 0 |  | 0 | 21 | 0 | 0.0014 | 0 | 0 | 0 |  | Vlastní | Indiv | 0 | 0 |  | Specifikace | Běžná |  |  |  | POL3_0
|  | stoka BIII-5a : 1 |  | 1 | [23 empty] | VV | 0
73 | 55291201R | Spojka pružná přechodná DN150 | kus | 7 |  | 0 |  | 0 |  | 0 | 21 | 0 | 0.0007 | 0 | 0 | 0 |  | Vlastní | Indiv | 0 | 0 |  | Specifikace | Běžná |  |  |  | POL3_0
|  | stoka BIII-5a : 7 |  | 7 | [23 empty] | VV | 0
74 | 55291202R | Spojka pružná přechodná DN200 | kus | 9 |  | 0 |  | 0 |  | 0 | 21 | 0 | 0.0009 | 0.01 | 0 | 0 |  | Vlastní | Indiv | 0 | 0 |  | Specifikace | Běžná |  |  |  | POL3_0
|  | stoka BIII-5a : 9 |  | 9 | [23 empty] | VV | 0
75 | 55291999.1 | Spojka extra široká SC 360 W | kus | 2 |  | 0 |  | 0 |  | 0 | 21 | 0 | 0.0017 | 0 | 0 | 0 |  | Vlastní | Indiv | 0 | 0 |  | Specifikace | Běžná |  |  |  | POL3_0
|  | stoka BIII-5a : 2 |  | 2 | [23 empty] | VV | 0
76 | 8-PCMS01 | Montážní sedlo DN150 | kus | 7 |  | 0 |  | 0 |  | 0 | 21 | 0 | 0 | 0 | 0 | 0 |  | Vlastní | Indiv | 0 | 0 |  | Práce | Běžná |  |  |  | POL1_1
|  | stoka BIII-5a : 7 |  | 7 | [23 empty] | VV | 0
77 | 8-PCMS02 | Montážní sedlo DN200 | kus | 9 |  | 0 |  | 0 |  | 0 | 21 | 0 | 0 | 0 | 0 | 0 |  | Vlastní | Indiv | 0 | 0 |  | Práce | Běžná |  |  |  | POL1_1
|  | stoka BIII-5a : 9 |  | 9 | [23 empty] | VV | 0
78 | 894421111RT1 | Osazení betonových dílců šachet do 0,5 t, skruže rovné, na kroužek, do 0,5 t | kus | 3 |  | 0 |  | 0 |  | 0 | 21 | 0 | 0 | 0 | 0 | 0 |  | Vlastní | Indiv | 0.79 | 2.37 |  | Práce | Běžná |  |  |  | POL1_1
79 | 59224358.AR | Skruž šachtová beton. TBS-Q.1 100/25/12 PS | kus | 1 |  | 0 |  | 0 |  | 0 | 21 | 0 | 0.25 | 0.25 | 0 | 0 |  | Vlastní | Indiv | 0 | 0 |  | Specifikace | Běžná |  |  |  | POL3_0
|  | stoka BIII-5a : 1 |  | 1 | [23 empty] | VV | 0
80 | 59224361.AR | Skruž šachtová beton. TBS-Q.1 100/50/12 PS | kus | 2 |  | 0 |  | 0 |  | 0 | 21 | 0 | 0.5 | 1 | 0 | 0 |  | Vlastní | Indiv | 0 | 0 |  | Specifikace | Běžná |  |  |  | POL3_0
|  | stoka BIII-5a : 2 |  | 2 | [23 empty] | VV | 0
81 | 894421112RT1 | Osazení betonových dílců šachet do 1,4 t, skruže rovné, na kroužek, do 1,4 t | kus | 2 |  | 0 |  | 0 |  | 0 | 21 | 0 | 0 | 0 | 0 | 0 |  | Vlastní | Indiv | 0.946 | 1.89 |  | Práce | Běžná |  |  |  | POL1_1
82 | 59224364.AR | Skruž šachtová beton. TBS-Q.1 100/100/12 PS | kus | 2 |  | 0 |  | 0 |  | 0 | 21 | 0 | 1 | 2 | 0 | 0 |  | Vlastní | Indiv | 0 | 0 |  | Specifikace | Běžná |  |  |  | POL3_0
|  | stoka BIII-5a : 2 |  | 2 | [23 empty] | VV | 0
83 | 894422111RT1 | Osazení betonových dílců šachet, skruže přechodové, na kroužek | kus | 2 |  | 0 |  | 0 |  | 0 | 21 | 0 | 0 | 0 | 0 | 0 |  | Vlastní | Indiv | 0.9 | 1.8 |  | Práce | Běžná |  |  |  | POL1_1
84 | 59224353.AR | Konus šachtový beton. TBR-Q.1 100-63/58 | kus | 1 |  | 0 |  | 0 |  | 0 | 21 | 0 | 0.585 | 0.59 | 0 | 0 |  | Vlastní | Indiv | 0 | 0 |  | Specifikace | Běžná |  |  |  | POL3_0
|  | stoka BIII-5a : 1 |  | 1 | [23 empty] | VV | 0
85 | 59224354R | Deska šachtová zákrytová TZK-Q.1 100-63/17 | kus | 1 |  | 0 |  | 0 |  | 0 | 21 | 0 | 0.43 | 0.43 | 0 | 0 |  | Vlastní | Indiv | 0 | 0 |  | Specifikace | Běžná |  |  |  | POL3_0
|  | stoka BIII-5a : 1 |  | 1 | [23 empty] | VV | 0
86 | 894423111RT1 | Osazení betonových dílců šachet do 2,0 t, šachtová dna, na kroužek, do 2,0 t | kus | 2 |  | 0 |  | 0 |  | 0 | 21 | 0 | 0 | 0 | 0 | 0 |  | Vlastní | Indiv | 1.752 | 3.5 |  | Práce | Běžná |  |  |  | POL1_1
87 | 592PC675 | Dno šachtové beton. TBZ-Q.1 100/675 KOM tl.15cm | kus | 2 |  | 0 |  | 0 |  | 0 | 21 | 0 | 1.87 | 3.74 | 0 | 0 |  | Vlastní | Indiv | 0 | 0 |  | Specifikace | Běžná |  |  |  | POL3_0
|  | stoka BIII-5a : 2 |  | 2 | [23 empty] | VV | 0
88 | 286506054R | Vložka šachtová integrovaná s těsněním, pro potrubí DN300 KAM | kus | 4 |  | 0 |  | 0 |  | 0 | 21 | 0 | 0.0014 | 0.01 | 0 | 0 |  | Vlastní | Indiv | 0 | 0 |  | Specifikace | Běžná |  |  |  | POL3_0
|  | stoka BIII-5a : 4 |  | 4 | [23 empty] | VV | 0
89 | 286506052R | Vložka šachtová integrovaná s těsněním, pro potrubí DN200 KAM | kus | 1 |  | 0 |  | 0 |  | 0 | 21 | 0 | 0.0009 | 0 | 0 | 0 |  | Vlastní | Indiv | 0 | 0 |  | Specifikace | Běžná |  |  |  | POL3_0
|  | stoka BIII-5a : 1 |  | 1 | [23 empty] | VV | 0
90 | 59224373.AR | Těsnění elastomerové pro šachtové díly EMT DN 1000 | kus | 7 |  | 0 |  | 0 |  | 0 | 21 | 0 | 0.002 | 0.01 | 0 | 0 |  | Vlastní | Indiv | 0 | 0 |  | Specifikace | Běžná |  |  |  | POL3_0
|  | stoka BIII-5a : 7 |  | 7 | [23 empty] | VV | 0
91 | 452112111R00 | Osazení beton, prstenců pod mříže, výšky do 100 mm | kus | 3 |  | 0 |  | 0 |  | 0 | 21 | 0 | 0.0129 | 0.04 | 0 | 0 |  | Vlastní | Indiv | 0.42 | 1.26 |  | Práce | Běžná |  |  |  | POL1_1
92 | 59224346R | Prstenec šachtový vyrovnávací TBW-Q.1 63/4 | kus | 1 |  | 0 |  | 0 |  | 0 | 21 | 0 | 0.028 | 0.03 | 0 | 0 |  | Vlastní | Indiv | 0 | 0 |  | Specifikace | Běžná |  |  |  | POL3_0
|  | stoka BIII-5a : 1 |  | 1 | [23 empty] | VV | 0
93 | 59224347.AR | Prstenec šachtový vyrovnávací TBW-Q.1 63/6 | kus | 1 |  | 0 |  | 0 |  | 0 | 21 | 0 | 0.04 | 0.04 | 0 | 0 |  | Vlastní | Indiv | 0 | 0 |  | Specifikace | Běžná |  |  |  | POL3_0
|  | stoka BIII-5a : 1 |  | 1 | [23 empty] | VV | 0
94 | 59224349.AR | Prstenec šachtový vyrovnávací TBW-Q.1 63/10 | kus | 1 |  | 0 |  | 0 |  | 0 | 21 | 0 | 0.068 | 0.07 | 0 | 0 |  | Vlastní | Indiv | 0 | 0 |  | Specifikace | Běžná |  |  |  | POL3_0
|  | stoka BIII-5a : 1 |  | 1 | [23 empty] | VV | 0
95 | 892581111R00 | Zkouška těsnosti kanalizace DN do 300, vodou | m | 160.4 |  | 0 |  | 0 |  | 0 | 21 | 0 | 0 | 0 | 0 | 0 |  | Vlastní | Indiv | 0.079 | 12.67 |  | Práce | Běžná |  |  |  | POL1_1
|  | 2,5+135,9+9+13 |  | 160.4 | [23 empty] | VV | 0
96 | 892855115R00 | Kontrola kanalizace TV kamerou do 500 m | m | 160.4 |  | 0 |  | 0 |  | 0 | 21 | 0 | 0 | 0 | 0 | 0 |  | Vlastní | Indiv | 0.039 | 6.26 |  | Práce | Běžná |  |  |  | POL1_1
97 | 899104111R00 | Osazení poklopu s rámem nad 150 kg | kus | 2 |  | 0 |  | 0 |  | 0 | 21 | 0 | 0.00702 | 0.01 | 0 | 0 |  | Vlastní | Indiv | 1.694 | 3.39 |  | Práce | Běžná |  |  |  | POL1_1
|  | stoka BIII-5a : 2 |  | 2 | [23 empty] | VV | 0
98 | 552434108R | Poklop šachtový litina DN 600, D400, s pantovým uložením, neodvětrávaný plný | kus | 2 |  | 0 |  | 0 |  | 0 | 21 | 0 | 0.16 | 0.32 | 0 | 0 |  | Vlastní | Indiv | 0 | 0 |  | Specifikace | Běžná |  |  |  | POL3_0
|  | stoka BIII-5a : 2 |  | 2 | [23 empty] | VV | 0
99 | 899711122R00 | Fólie výstražná pro kanalizaci z PVC šedá, šířka 300 mm | m | 138.4 |  | 0 |  | 0 |  | 0 | 21 | 0 | 0 | 0 | 0 | 0 |  | Vlastní | Indiv | 0.026 | 3.6 |  | Práce | Běžná |  |  |  | POL1_1
|  | stoka BIII-5a : 138,4 |  | 138.4 | [23 empty] | VV | 0
Díl: | 91 | Doplňující práce na komunikaci |  |  |  | 0 |  | 0 |  | 0 |  | 0 |  | 0.54 |  | 0 |  |  |  |  | 45.39 | [6 empty] | DIL
100 | 917862111RT7 | Osazení stojatého obrubníku betonového, s boční opěrou, do lože z betonu C 12/15, včetně obrubníku ABO 2 - 15 100/15/25 | m | 2 |  | 0 |  | 0 |  | 0 | 21 | 0 | 0.2688 | 0.54 | 0 | 0 |  | Vlastní | Indiv | 0.272 | 0.54 |  | Práce | Běžná |  |  |  | POL1_1
|  | stoka BIII-5a : 2 |  | 2 | [23 empty] | VV | 0
101 | 919731122R00 | Zarovnání styčné plochy živičné tl. do 10 cm | m | 303 |  | 0 |  | 0 |  | 0 | 21 | 0 | 0 | 0 | 0 | 0 |  | Vlastní | Indiv | 0.093 | 28.18 |  | Práce | Běžná |  |  |  | POL1_1
|  | stoka BIII-5a : 303 |  | 303 | [23 empty] | VV | 0
102 | 919735113R00 | Řezání stávajícího živičného krytu tl. 10 - 15 cm | m | 303 |  | 0 |  | 0 |  | 0 | 21 | 0 | 0 | 0 | 0 | 0 |  | Vlastní | Indiv | 0.055 | 16.67 |  | Práce | Běžná |  |  |  | POL1_1
|  | stoka BIII-5a : 303 |  | 303 | [23 empty] | VV | 0
Díl: | 93 | Dokončovací práce inž.staveb |  |  |  | 0 |  | 0 |  | 0 |  | 0 |  | 0 |  | 2.5 |  |  |  |  | 34.8 | [6 empty] | DIL
103 | 936-PCD01 | Zařezání a zabetonování čel potrubí | kus | 10 |  | 0 |  | 0 |  | 0 | 21 | 0 | 0 | 0 | 0.25 | 2.5 |  | Vlastní | Indiv | 3.48 | 34.8 |  | Práce | Běžná |  |  |  | POL1_1
|  | stoka BIII-5a : 10 |  | 10 | [23 empty] | VV | 0
Díl: | 96 | Bourání konstrukcí |  |  |  | 0 |  | 0 |  | 0 |  | 0 |  | 0 |  | 26.89 |  |  |  |  | 87.66 | [6 empty] | DIL
104 | 114211102R00 | Odstranění betonových trub do DN 200, ve výkopu | m | 3.5 |  | 0 |  | 0 |  | 0 | 21 | 0 | 0 | 0 | 0.04 | 0.14 |  | Vlastní | Indiv | 0.25 | 0.88 |  | Práce | Běžná |  |  |  | POL1_1
|  | stoka BIII-5a : 3,5 |  | 3.5 | [23 empty] | VV | 0
105 | 114211103R00 | Odstranění betonových trub do DN 300, ve výkopu | m | 137 |  | 0 |  | 0 |  | 0 | 21 | 0 | 0 | 0 | 0.1015 | 13.91 |  | Vlastní | Indiv | 0.43 | 58.91 |  | Práce | Běžná |  |  |  | POL1_1
|  | stoka BIII-5a : 137 |  | 137 | [23 empty] | VV | 0
106 | 114211303R00 | Odstranění kameninových trub do DN 300, ve výkopu | m | 3 |  | 0 |  | 0 |  | 0 | 21 | 0 | 0 | 0 | 0.1 | 0.3 |  | Vlastní | Indiv | 0.41 | 1.23 |  | Práce | Běžná |  |  |  | POL1_1
|  | stoka BIII-5a : 3 |  | 3 | [23 empty] | VV | 0
107 | 114211903R00 | Odstranění plast.trub do DN 300, ve výkopu | m | 3 |  | 0 |  | 0 |  | 0 | 21 | 0 | 0 | 0 | 0.056 | 0.17 |  | Vlastní | Indiv | 0.23 | 0.69 |  | Práce | Běžná |  |  |  | POL1_1
|  | stoka BIII-5a : 3 |  | 3 | [23 empty] | VV | 0
108 | 894412399R30 | Rozebrání beton.šachet DN 1000, stěna 120 mm, hloubka 3,0 m | kus | 2 |  | 0 |  | 0 |  | 0 | 21 | 0 | 0 | 0 | 4.46 | 8.92 |  | Vlastní | Indiv | 7.6027 | 15.21 |  | Práce | Běžná |  |  |  | POL1_1
|  | stoka BIII-5a : 2 |  | 2 | [23 empty] | VV | 0
109 | 894412399R25 | Rozebrání beton.šachet DN 1000, stěna 120 mm, hloubka 2,5 m | kus | 1 |  | 0 |  | 0 |  | 0 | 21 | 0 | 0 | 0 | 3.45 | 3.45 |  | Vlastní | Indiv | 6.5378 | 6.54 |  | Práce | Běžná |  |  |  | POL1_1
|  | stoka BIII-5a : 1 |  | 1 | [23 empty] | VV | 0
110 | 970041199 | Vrtání jádrové do prostého betonu do D 160 mm | kus | 1 |  | 0 |  | 0 |  | 0 | 21 | 0 | 0.0021 | 0 | 0.0048 | 0 |  | Vlastní | Indiv | 4.2 | 4.2 |  | Práce | Běžná |  |  |  | POL1_1
Díl: | 99 | Staveništní přesun hmot |  |  |  | 0 |  | 0 |  | 0 |  | 0 |  | 0 |  | 0 |  |  |  |  | 256.27 | [6 empty] | DIL
111 | 998276101R00 | v otevřeném výkopu | t | 1211.6573 |  | 0 |  | 0 |  | 0 | 21 | 0 | 0 | 0 | 0 | 0 |  | RTS 26/ I | RTS 26/ I | 0.2115 | 256.27 |  | Přesun hmot | Běžná |  |  |  | POL7_7
|  | na vzdálenost 15 m od hrany výkopu nebo od okraje šachty | [25 empty] | POP
Díl: | M46 | Zemní práce při montážích |  |  |  | 0 |  | 0 |  | 0 |  | 0 |  | 0.01 |  | 0 |  |  |  |  | 0.11 | [6 empty] | DIL
112 | 460510321R00 | Chránička kabelová dělená DN 110 mm | m | 2.2 |  | 0 |  | 0 |  | 0 | 21 | 0 | 0.00242 | 0.01 | 0 | 0 |  | Vlastní | Indiv | 0.05 | 0.11 |  | Práce | Běžná |  |  |  | POL1_1
|  | stoka BIII-5a : 2,2 |  | 2.2 | [23 empty] | VV | 0
Díl: | 997 | Přesun sutě |  |  |  | 0 |  | 0 |  | 0 |  | 0 |  | 0 |  | 0 |  |  |  |  | 44.88 | [6 empty] | DIL
113 | 979082213R00 | Vodorovná doprava suti po suchu do 1 km | t | 390.3075 |  | 0 |  | 0 |  | 0 | 21 | 0 | 0 | 0 | 0 | 0 |  | Vlastní | Indiv | 0.01 | 3.9 |  | Práce | Běžná |  |  |  | POL1_1
|  | kamenivo : 163,4192 |  | 163.42 | [23 empty] | VV | 0
|  | asfalt : 152,24 |  | 152.24 | [23 empty] | VV | 0
|  | beton : 74,6483 |  | 74.65 | [23 empty] | VV | 0
114 | 979082219R00 | Příplatek za dopravu suti po suchu za další 1 km | t | 1951.5375 |  | 0 |  | 0 |  | 0 | 21 | 0 | 0 | 0 | 0 | 0 |  | Vlastní | Indiv | 0 | 0 |  | Práce | Běžná |  |  |  | POL1_1
|  | 5*390,3075 |  | 1951.54 | [23 empty] | VV | 0
115 | 979087212R00 | Nakládání suti na dopravní prostředky - komunikace | t | 390.3075 |  | 0 |  | 0 |  | 0 | 21 | 0 | 0 | 0 | 0 | 0 |  | Vlastní | Indiv | 0.099 | 38.64 |  | Práce | Běžná |  |  |  | POL1_1
116 | 979093111R00 | Uložení suti na skládku bez zhutnění | t | 390.3075 |  | 0 |  | 0 |  | 0 | 21 | 0 | 0 | 0 | 0 | 0 |  | Vlastní | Indiv | 0.006 | 2.34 |  | Práce | Běžná |  |  |  | POL1_1
Díl: | 999 | Poplatky za skládky |  |  |  | 0 |  | 0 |  | 0 |  | 0 |  | 0 |  | 0 |  |  |  |  | 0 | [6 empty] | DIL
117 | 979999973R00 | Poplatek za uložení, zemina a kamení, (skup.170504) (A kvalita) | t | 932.7637 |  | 0 |  | 0 |  | 0 | 21 | 0 | 0 | 0 | 0 | 0 |  | Vlastní | Indiv | 0 | 0 |  | Práce | Běžná |  |  |  | POL1_1
|  | vykopaná zemina : 480,8403*1,6 |  | 769.34 | [23 empty] | VV | 0
|  | kamenivo : 123,42+39,9992 |  | 163.42 | [23 empty] | VV | 0
118 | 979999981R00 | Poplatek za recyklaci betonu kusovost do 1600 cm2, čistý (skup.170101) | t | 74.6483 |  | 0 |  | 0 |  | 0 | 21 | 0 | 0 | 0 | 0 | 0 |  | Vlastní | Indiv | 0 | 0 |  | Práce | Běžná |  |  |  | POL1_1
|  | beton : 44,88+0,38+2,5+26,8883 |  | 74.65 | [23 empty] | VV | 0
119 | 979999995R00 | Poplatek za recyklaci asfaltu, kusovost do 1600 cm2, (skup.170302) | t | 152.24 |  | 0 |  | 0 |  | 0 | 21 | 0 | 0 | 0 | 0 | 0 |  | Vlastní | Indiv | 0 | 0 |  | Práce | Běžná |  |  |  | POL1_1
|  | asfalt : 152,24 |  | 152.24 | [23 empty] | VV | 0
[26 empty] | 12 | 21 | DPH
| Celkem |  |  |  |  | 0 | [19 empty] | 0 | 0 | SUM
END
Note on S6: Jedná se o informaci, zda se jedná o položku, která je do rozpočtu zadána z cenové soustavy RTS, nebo vlastní.
Note on T6: Jedná se o název CÚ, která je zadána u položky rozpočtu

## SO05 stoka BIII-část 1
Položkový soupis prací a dodávek | [27 empty] | #TypZaznamu#
S: | XRS | Uherský Brod,opr.kanal.stok-ul.Sv..Čecha,9.května,A.Dvořáka,B.Smetany, Jiráskova | [25 empty] | STA
O: | XRS | [23 empty] | STA |  |  | OBJ
R: | 05 | SO05 stoka BIII - část 1 | [25 empty] | ROZ
P.č. | Číslo položky | Název položky | MJ | Množství | Cena / MJ | Celkem | Dodávka | Dodávka celk. | Montáž | Montáž celk. | DPH | Cena s DPH | Hmotnost / MJ | Hmotnost celk.(t) | Dem. hmotnost / MJ | Dem. hmotnost celk.(t) | Ceník | Cen. soustava / platnost | Cenová úroveň | Nhod / MJ | Nhod celk. | Dodavatel | Typ položky | Stav položky
Díl: | 1 | Zemní práce |  |  |  | 0 |  | 0 |  | 0 |  | 0 |  | 28.39 |  | 0 |  |  |  |  | 65.03 | [6 empty] | DIL
1 | 131201202R00 | Hloubení zapažených jam v hor.3 do 1000 m3 | m3 | 13.7718 |  | 0 |  | 0 |  | 0 | 21 | 0 | 0 | 0 | 0 | 0 |  | Vlastní | Indiv | 1.556 | 21.43 |  | Práce | Běžná |  |  |  | POL1_1
|  | jámy pro výkop skrytých šachet : 2*1,5*1,5*(4-0,5) |  | 15.75 | [23 empty] | VV | 0
|  | -2*3,14*0,6/2*0,6/2*(4-0,5) |  | -1.98 | [23 empty] | VV | 0
2 | 131201209R00 | Příplatek za lepivost - hloubení zapaž.jam v hor.3 | m3 | 13.7718 |  | 0 |  | 0 |  | 0 | 21 | 0 | 0 | 0 | 0 | 0 |  | Vlastní | Indiv | 0.107 | 1.47 |  | Práce | Běžná |  |  |  | POL1_1
3 | 151101102R00 | Pažení a rozepření stěn rýh - příložné - hl.do 4 m | m2 | 42 |  | 0 |  | 0 |  | 0 | 21 | 0 | 0.00085 | 0.04 | 0 | 0 |  | Vlastní | Indiv | 0.479 | 20.12 |  | Práce | Běžná |  |  |  | POL1_1
|  | výkop jam pro skryté šachty : 2*1,5*4*(4-0,5) |  | 42 | [23 empty] | VV | 0
4 | 151101112R00 | Odstranění pažení stěn rýh - příložné - hl. do 4 m | m2 | 42 |  | 0 |  | 0 |  | 0 | 21 | 0 | 0 | 0 | 0 | 0 |  | Vlastní | Indiv | 0.327 | 13.73 |  | Práce | Běžná |  |  |  | POL1_1
5 | 161101101R00 | Svislé přemístění výkopku z hor.1-4 do 2,5 m | m3 | 13.7718 |  | 0 |  | 0 |  | 0 | 21 | 0 | 0 | 0 | 0 | 0 |  | Vlastní | Indiv | 0.345 | 4.75 |  | Práce | Běžná |  |  |  | POL1_1
6 | 162601102R00 | Vodorovné přemístění výkopku z hor.1-4 do 5000 m | m3 | 13.7718 |  | 0 |  | 0 |  | 0 | 21 | 0 | 0 | 0 | 0 | 0 |  | Vlastní | Indiv | 0.011 | 0.15 |  | Práce | Běžná |  |  |  | POL1_1
|  | výkop : 13,7718 |  | 13.77 | [23 empty] | VV | 0
7 | 171201201R00 | Uložení sypaniny na skládku | m3 | 13.7718 |  | 0 |  | 0 |  | 0 | 21 | 0 | 0 | 0 | 0 | 0 |  | Vlastní | Indiv | 0.009 | 0.12 |  | Práce | Běžná |  |  |  | POL1_1
8 | 174101101R00 | Zásyp jam, rýh, šachet se zhutněním | m3 | 15.75 |  | 0 |  | 0 |  | 0 | 21 | 0 | 0 | 0 | 0 | 0 |  | Vlastní | Indiv | 0.202 | 3.18 |  | Práce | Běžná |  |  |  | POL1_1
|  | kamenivo 0/32mm : | [25 empty] | VV | 0
|  | jámy pro výkop skrytých šachet : 2*1,5*1,5*(4-0,5) |  | 15.75 | [23 empty] | VV | 0
9 | 181201102R00 | Úprava pláně v násypech v hor. 1-4, se zhutněním | m2 | 4.5 |  | 0 |  | 0 |  | 0 | 21 | 0 | 0 | 0 | 0 | 0 |  | Vlastní | Indiv | 0.018 | 0.08 |  | Práce | Běžná |  |  |  | POL1_1
|  | zarovnání rýhy : | [25 empty] | VV | 0
|  | jámy pro výkop skrytých šachet : 2*1,5*1,5 |  | 4.5 | [23 empty] | VV | 0
10 | 58344169R | Štěrkodrtě frakce 0/32 mm | t | 28.35 |  | 0 |  | 0 |  | 0 | 21 | 0 | 1 | 28.35 | 0 | 0 |  | Vlastní | Indiv | 0 | 0 |  | Specifikace | Běžná |  |  |  | POL3_0
|  | jámy pro výkop skrytých šachet : 2*1,5*1,5*(4-0,5)*1,8 |  | 28.35 | [23 empty] | VV | 0
Díl: | 11 | Přípravné a přidružené práce |  |  |  | 0 |  | 0 |  | 0 |  | 0 |  | 0 |  | 16.13 |  |  |  |  | 26.94 | [6 empty] | DIL
11 | 113107530R00 | Odstranění podkladu plochy do 50 m2, kamenivo drcené tl. 300 mm | m2 | 14 |  | 0 |  | 0 |  | 0 | 21 | 0 | 0 | 0 | 0.66 | 9.24 |  | Vlastní | Indiv | 1.053 | 14.74 |  | Práce | Běžná |  |  |  | POL1_1
|  | stoka BIII - čast 1 : | [25 empty] | VV | 0
|  | místní komunikace : 14 |  | 14 | [23 empty] | VV | 0
12 | 113108310R00 | Odstranění asfaltové vrstvy plochy do 50 m2, tl. 100 mm | m2 | 14 |  | 0 |  | 0 |  | 0 | 21 | 0 | 0 | 0 | 0.22 | 3.08 |  | Vlastní | Indiv | 0.375 | 5.25 |  | Práce | Běžná |  |  |  | POL1_1
|  | stoka BIII - čast 1 : | [25 empty] | VV | 0
|  | místní komunikace : 14 |  | 14 | [23 empty] | VV | 0
13 | 113109310R00 | Odstranění podkladu plochy do 50 m2, beton prostý tl. 100 mm | m2 | 8 |  | 0 |  | 0 |  | 0 | 21 | 0 | 0 | 0 | 0.24 | 1.92 |  | Vlastní | Indiv | 0.80648 | 6.45 |  | Práce | Běžná |  |  |  | POL1_1
|  | stoka BIII - čast 1 : | [25 empty] | VV | 0
|  | místní komunikace : 8 |  | 8 | [23 empty] | VV | 0
14 | 113109510R00 | Odstranění podkladu plochy do 50 m2, betonový recyklát tl. 100 mm | m2 | 8 |  | 0 |  | 0 |  | 0 | 21 | 0 | 0 | 0 | 0.2359 | 1.89 |  | Vlastní | Indiv | 0.06275 | 0.5 |  | Práce | Běžná |  |  |  | POL1_1
|  | stoka BIII - čast 1 : | [25 empty] | VV | 0
|  | provizorní dosypání jámy : 2*2*2 |  | 8 | [23 empty] | VV | 0
Díl: | 5 | Komunikace |  |  |  | 0 |  | 0 |  | 0 |  | 0 |  | 13.37 |  | 0 |  |  |  |  | 2.08 | [6 empty] | DIL
15 | 564113510R00 | Podklad z asfaltového recyklátu fr. 0-32 mm tl. 100 mm po zhutnění | m2 | 8 |  | 0 |  | 0 |  | 0 | 21 | 0 | 0.21 | 1.68 | 0 | 0 |  | Vlastní | Indiv | 0.026 | 0.21 |  | Práce | Běžná |  |  |  | POL1_1
|  | stoka BIII - čast 1 : | [25 empty] | VV | 0
|  | provizorní dosypání jámy : 2*2*2 |  | 8 | [23 empty] | VV | 0
16 | 564831111RT2 | Podklad ze štěrkodrti tl. 100 mm po zhutnění, štěrkodrť frakce 0-32 mm | m2 | 14 |  | 0 |  | 0 |  | 0 | 21 | 0 | 0.23 | 3.22 | 0 | 0 |  | Vlastní | Indiv | 0.023 | 0.32 |  | Práce | Běžná |  |  |  | POL1_1
|  | stoka BIII - čast 1 : | [25 empty] | VV | 0
|  | místní komunikace : 14 |  | 14 | [23 empty] | VV | 0
17 | 564861111RT2 | Podklad ze štěrkodrti tl. 200 mm po zhutnění, štěrkodrť frakce 0-32 mm | m2 | 14 |  | 0 |  | 0 |  | 0 | 21 | 0 | 0.46 | 6.44 | 0 | 0 |  | Vlastní | Indiv | 0.029 | 0.41 |  | Práce | Běžná |  |  |  | POL1_1
|  | stoka BIII - čast 1 : | [25 empty] | VV | 0
|  | místní komunikace : 14 |  | 14 | [23 empty] | VV | 0
18 | 567211110R00 | Podklad z prostého betonu tř. I tl. 100 mm | m2 | 8 |  | 0 |  | 0 |  | 0 | 21 | 0 | 0.25336 | 2.03 | 0 | 0 |  | Vlastní | Indiv | 0.142 | 1.14 |  | Práce | Běžná |  |  |  | POL1_1
|  | stoka BIII - čast 1 : | [25 empty] | VV | 0
|  | místní komunikace : 8 |  | 8 | [23 empty] | VV | 0
Díl: | 57 | Kryty štěrk. a živič.komunikac |  |  |  | 0 |  | 0 |  | 0 |  | 0 |  | 3.71 |  | 0 |  |  |  |  | 3.06 | [6 empty] | DIL
19 | 573111123R00 | Postřik infiltrační bez posypu, množství zbytkového asfaltového pojiva 0,80 kg/m2 | m2 | 14 |  | 0 |  | 0 |  | 0 | 21 | 0 | 0.00081 | 0.01 | 0 | 0 |  | Vlastní | Indiv | 0.004 | 0.06 |  | Práce | Běžná |  |  |  | POL1_1
|  | stoka BIII - čast 1 : | [25 empty] | VV | 0
|  | místní komunikace : 14 |  | 14 | [23 empty] | VV | 0
20 | 573231123R00 | Postřik spojovací z KAE, množství zbytkového asfaltu 0,3 kg/m2 | m2 | 14 |  | 0 |  | 0 |  | 0 | 21 | 0 | 0.0003 | 0 | 0 | 0 |  | Vlastní | Indiv | 0.002 | 0.03 |  | Práce | Běžná |  |  |  | POL1_1
|  | stoka BIII - čast 1 : | [25 empty] | VV | 0
|  | místní komunikace : 14 |  | 14 | [23 empty] | VV | 0
21 | 577131111R00 | Beton asfaltový modifikovaný pro obrusné vrstvy ACO 11+, šířky do 3 m, tl. 40 mm po zhutnění | m2 | 14 |  | 0 |  | 0 |  | 0 | 21 | 0 | 0.10373 | 1.45 | 0 | 0 |  | Vlastní | Indiv | 0.064 | 0.9 |  | Práce | Běžná |  |  |  | POL1_1
|  | stoka BIII - čast 1 : | [25 empty] | VV | 0
|  | místní komunikace : 14 |  | 14 | [23 empty] | VV | 0
22 | 577151113R00 | Beton asfaltový modifikovaný pro obrusné vrstvy ACO 16+, šířky do 3 m, tl. 60 mm po zhutnění | m2 | 14 |  | 0 |  | 0 |  | 0 | 21 | 0 | 0.15559 | 2.18 | 0 | 0 |  | Vlastní | Indiv | 0.082 | 1.15 |  | Práce | Běžná |  |  |  | POL1_1
|  | stoka BIII - čast 1 : | [25 empty] | VV | 0
|  | místní komunikace : 14 |  | 14 | [23 empty] | VV | 0
23 | 599141111R00 | Vyplnění spár živičnou zálivkou | m | 20 |  | 0 |  | 0 |  | 0 | 21 | 0 | 0.0036 | 0.07 | 0 | 0 |  | Vlastní | Indiv | 0.046 | 0.92 |  | Práce | Běžná |  |  |  | POL1_1
|  | stoka BIII - čast 1 : 20 |  | 20 | [23 empty] | VV | 0
Díl: | 8 | Trubní vedení |  |  |  | 0 |  | 0 |  | 0 |  | 0 |  | 0.04 |  | 0 |  |  |  |  | 3.71 | [6 empty] | DIL
24 | 871353121R00 | Montáž trub kanaliz. z plastu, hrdlových, DN 200 | m | 6 |  | 0 |  | 0 |  | 0 | 21 | 0 | 1e-05 | 0 | 0 | 0 |  | Vlastní | Indiv | 0.08 | 0.48 |  | Práce | Běžná |  |  |  | POL1_1
25 | 286111799.2 | Trubka kanalizační PVC SN10 DN200 | m | 6 |  | 0 |  | 0 |  | 0 | 21 | 0 | 0.0062 | 0.04 | 0 | 0 |  | Vlastní | Indiv | 0 | 0 |  | Specifikace | Běžná |  |  |  | POL3_0
|  | stoka BIII - čast 1 : 6 |  | 6 | [23 empty] | VV | 0
26 | 877353123R00 | Montáž tvarovek jednoos. plast. gum.kroužek DN 200 | kus | 6 |  | 0 |  | 0 |  | 0 | 21 | 0 | 2e-05 | 0 | 0 | 0 |  | Vlastní | Indiv | 0.206 | 1.24 |  | Práce | Běžná |  |  |  | POL1_1
27 | 28651669.AR | Koleno 87° PVC KG 200 mm | kus | 2 |  | 0 |  | 0 |  | 0 | 21 | 0 | 0.00178 | 0 | 0 | 0 |  | Vlastní | Indiv | 0 | 0 |  | Specifikace | Běžná |  |  |  | POL3_0
|  | stoka BIII - čast 1 : 2 |  | 2 | [23 empty] | VV | 0
28 | 55291202R | Spojka pružná přechodná DN200 | kus | 2 |  | 0 |  | 0 |  | 0 | 21 | 0 | 0.0009 | 0 | 0 | 0 |  | Vlastní | Indiv | 0 | 0 |  | Specifikace | Běžná |  |  |  | POL3_0
|  | stoka BIII - čast 1 : 2 |  | 2 | [23 empty] | VV | 0
29 | 8-PCMS02 | Montážní sedlo DN200 | kus | 2 |  | 0 |  | 0 |  | 0 | 21 | 0 | 0 | 0 | 0 | 0 |  | Vlastní | Indiv | 0 | 0 |  | Práce | Běžná |  |  |  | POL1_1
|  | stoka BIII - čast 1 : 2 |  | 2 | [23 empty] | VV | 0
30 | 8-PCSAN01 | Sanační rukávec, vytvrzovaný UV zářením, tl.nosné vestvy min.10,0mm DN500 | m | 45 |  | 0 |  | 0 |  | 0 | 21 | 0 | 0 | 0 | 0 | 0 |  | Vlastní | Indiv | 0 | 0 |  | Práce | Běžná |  |  |  | POL1_1
|  | stoka BIII - čast 1 : 45 |  | 45 | [23 empty] | VV | 0
31 | 8-PCSAN02 | Přípojky zapravených bezvýkopovou technologií | kompl | 1 |  | 0 |  | 0 |  | 0 | 21 | 0 | 0 | 0 | 0 | 0 |  | Vlastní | Indiv | 0 | 0 |  | Práce | Běžná |  |  |  | POL1_1
32 | 8-PCSAN03 | Zapravení konce rukávce hydloizolační stěrkou | kompl | 1 |  | 0 |  | 0 |  | 0 | 21 | 0 | 0 | 0 | 0 | 0 |  | Vlastní | Indiv | 0 | 0 |  | Práce | Běžná |  |  |  | POL1_1
33 | 892855115R00 | Kontrola kanalizace TV kamerou do 500 m | m | 51 |  | 0 |  | 0 |  | 0 | 21 | 0 | 0 | 0 | 0 | 0 |  | Vlastní | Indiv | 0.039 | 1.99 |  | Práce | Běžná |  |  |  | POL1_1
|  | 45+6 |  | 51 | [23 empty] | VV | 0
Díl: | 91 | Doplňující práce na komunikaci |  |  |  | 0 |  | 0 |  | 0 |  | 0 |  | 0 |  | 0 |  |  |  |  | 2.96 | [6 empty] | DIL
34 | 919731122R00 | Zarovnání styčné plochy živičné tl. do 10 cm | m | 20 |  | 0 |  | 0 |  | 0 | 21 | 0 | 0 | 0 | 0 | 0 |  | Vlastní | Indiv | 0.093 | 1.86 |  | Práce | Běžná |  |  |  | POL1_1
|  | stoka BIII - čast 1 : 20 |  | 20 | [23 empty] | VV | 0
35 | 919735113R00 | Řezání stávajícího živičného krytu tl. 10 - 15 cm | m | 20 |  | 0 |  | 0 |  | 0 | 21 | 0 | 0 | 0 | 0 | 0 |  | Vlastní | Indiv | 0.055 | 1.1 |  | Práce | Běžná |  |  |  | POL1_1
|  | stoka BIII - čast 1 : 20 |  | 20 | [23 empty] | VV | 0
Díl: | 96 | Bourání konstrukcí |  |  |  | 0 |  | 0 |  | 0 |  | 0 |  | 0 |  | 2.5 |  |  |  |  | 11.81 | [6 empty] | DIL
36 | 89-PC01 | Rozebrábí beton.šachet DN600 hl.1,5m tl.stěny 80mm | kus | 2 |  | 0 |  | 0 |  | 0 | 21 | 0 | 0 | 0 | 1.25 | 2.5 |  | Vlastní | Indiv | 5.9045 | 11.81 |  | Práce | Běžná |  |  |  | POL1_1
|  | stoka BIII a BIII-4 : 2 |  | 2 | [23 empty] | VV | 0
Díl: | 99 | Staveništní přesun hmot |  |  |  | 0 |  | 0 |  | 0 |  | 0 |  | 0 |  | 0 |  |  |  |  | 9.63 | [6 empty] | DIL
37 | 998276101R00 | v otevřeném výkopu | t | 45.5133 |  | 0 |  | 0 |  | 0 | 21 | 0 | 0 | 0 | 0 | 0 |  | RTS 26/ I | RTS 26/ I | 0.2115 | 9.63 |  | Přesun hmot | Běžná |  |  |  | POL7_7
|  | na vzdálenost 15 m od hrany výkopu nebo od okraje šachty | [25 empty] | POP
Díl: | 997 | Přesun sutě |  |  |  | 0 |  | 0 |  | 0 |  | 0 |  | 0 |  | 0 |  |  |  |  | 2.14 | [6 empty] | DIL
38 | 979082213R00 | Vodorovná doprava suti po suchu do 1 km | t | 18.6272 |  | 0 |  | 0 |  | 0 | 21 | 0 | 0 | 0 | 0 | 0 |  | Vlastní | Indiv | 0.01 | 0.19 |  | Práce | Běžná |  |  |  | POL1_1
|  | kamenivo : 11,1272 |  | 11.13 | [23 empty] | VV | 0
|  | asfalt : 3,08 |  | 3.08 | [23 empty] | VV | 0
|  | beton : 4,42 |  | 4.42 | [23 empty] | VV | 0
39 | 979082219R00 | Příplatek za dopravu suti po suchu za další 1 km | t | 93.136 |  | 0 |  | 0 |  | 0 | 21 | 0 | 0 | 0 | 0 | 0 |  | Vlastní | Indiv | 0 | 0 |  | Práce | Běžná |  |  |  | POL1_1
|  | 5*18,6272 |  | 93.14 | [23 empty] | VV | 0
40 | 979087212R00 | Nakládání suti na dopravní prostředky - komunikace | t | 18.6272 |  | 0 |  | 0 |  | 0 | 21 | 0 | 0 | 0 | 0 | 0 |  | Vlastní | Indiv | 0.099 | 1.84 |  | Práce | Běžná |  |  |  | POL1_1
41 | 979093111R00 | Uložení suti na skládku bez zhutnění | t | 18.6272 |  | 0 |  | 0 |  | 0 | 21 | 0 | 0 | 0 | 0 | 0 |  | Vlastní | Indiv | 0.006 | 0.11 |  | Práce | Běžná |  |  |  | POL1_1
Díl: | 999 | Poplatky za skládky |  |  |  | 0 |  | 0 |  | 0 |  | 0 |  | 0 |  | 0 |  |  |  |  | 0 | [6 empty] | DIL
42 | 979999973R00 | Poplatek za uložení, zemina a kamení, (skup.170504) (A kvalita) | t | 33.1621 |  | 0 |  | 0 |  | 0 | 21 | 0 | 0 | 0 | 0 | 0 |  | Vlastní | Indiv | 0 | 0 |  | Práce | Běžná |  |  |  | POL1_1
|  | vykopaná zemina : 13,7718*1,6 |  | 22.03 | [23 empty] | VV | 0
|  | kamenivo : 9,24+1,8872 |  | 11.13 | [23 empty] | VV | 0
43 | 979999981R00 | Poplatek za recyklaci betonu kusovost do 1600 cm2, čistý (skup.170101) | t | 4.42 |  | 0 |  | 0 |  | 0 | 21 | 0 | 0 | 0 | 0 | 0 |  | Vlastní | Indiv | 0 | 0 |  | Práce | Běžná |  |  |  | POL1_1
|  | beton : 1,92+2,5 |  | 4.42 | [23 empty] | VV | 0
44 | 979999995R00 | Poplatek za recyklaci asfaltu, kusovost do 1600 cm2, (skup.170302) | t | 3.08 |  | 0 |  | 0 |  | 0 | 21 | 0 | 0 | 0 | 0 | 0 |  | Vlastní | Indiv | 0 | 0 |  | Práce | Běžná |  |  |  | POL1_1
|  | asfalt : 3,08 |  | 3.08 | [23 empty] | VV | 0
[26 empty] | 12 | 21 | DPH
| Celkem |  |  |  |  | 0 | [19 empty] | 0 | 0 | SUM
END
Note on S6: Jedná se o informaci, zda se jedná o položku, která je do rozpočtu zadána z cenové soustavy RTS, nebo vlastní.
Note on T6: Jedná se o název CÚ, která je zadána u položky rozpočtu

## SO06 stoka BIII-část 2 a BIII-4
Položkový soupis prací a dodávek | [27 empty] | #TypZaznamu#
S: | XRS | Uherský Brod,opr.kanal.stok-ul.Sv..Čecha,9.května,A.Dvořáka,B.Smetany, Jiráskova | [25 empty] | STA
O: | XRS | [23 empty] | STA |  |  | OBJ
R: | 06 | SO06 stoka BIII část 2 a BIII-4 | [25 empty] | ROZ
P.č. | Číslo položky | Název položky | MJ | Množství | Cena / MJ | Celkem | Dodávka | Dodávka celk. | Montáž | Montáž celk. | DPH | Cena s DPH | Hmotnost / MJ | Hmotnost celk.(t) | Dem. hmotnost / MJ | Dem. hmotnost celk.(t) | Ceník | Cen. soustava / platnost | Cenová úroveň | Nhod / MJ | Nhod celk. | Dodavatel | Typ položky | Stav položky
Díl: | 1 | Zemní práce |  |  |  | 0 |  | 0 |  | 0 |  | 0 |  | 2667.5 |  | 0 |  |  |  |  | 3741.28 | [6 empty] | DIL
1 | 115101201R00 | Čerpání vody na výšku do 10 m, přítok do 500 l/min | h | 60 |  | 0 |  | 0 |  | 0 | 21 | 0 | 0 | 0 | 0 | 0 |  | Vlastní | Indiv | 0.203 | 12.18 |  | Práce | Běžná |  |  |  | POL1_0
2 | 115101301 | Pohotovost čerpací soupravy výš.10m přítok 500l | den | 20 |  | 0 |  | 0 |  | 0 | 21 | 0 | 0 | 0 | 0 | 0 |  | Vlastní | Indiv | 0 | 0 |  | Práce | Běžná |  |  |  | POL1_0
3 | 119001421R00 | Dočasné zajištění kabelů - do počtu 3 kabelů | m | 10.4 |  | 0 |  | 0 |  | 0 | 21 | 0 | 0.02478 | 0.26 | 0 | 0 |  | Vlastní | Indiv | 0.547 | 5.69 |  | Práce | Běžná |  |  |  | POL1_0
|  | stoka BIII a BIII-4 : 8,6+1,8 |  | 10.4 | [23 empty] | VV | 0
4 | 119001401R00 | Dočasné zajištění ocelového potrubí do DN 200 | m | 3.6 |  | 0 |  | 0 |  | 0 | 21 | 0 | 0.00868 | 0.03 | 0 | 0 |  | Vlastní | Indiv | 0.703 | 2.53 |  | Práce | Běžná |  |  |  | POL1_0
|  | stoka BIII a BIII-4 : 3,6 |  | 3.6 | [23 empty] | VV | 0
5 | 119001411R00 | Dočasné zajištění beton.a plast. potrubí do DN 200 | m | 7.2 |  | 0 |  | 0 |  | 0 | 21 | 0 | 0.01069 | 0.08 | 0 | 0 |  | Vlastní | Indiv | 0.908 | 6.54 |  | Práce | Běžná |  |  |  | POL1_0
|  | stoka BIII a BIII-4 : 7,2 |  | 7.2 | [23 empty] | VV | 0
6 | 121101102R00 | Sejmutí ornice s přemístěním přes 50 do 100 m | m3 | 60 |  | 0 |  | 0 |  | 0 | 21 | 0 | 0 | 0 | 0 | 0 |  | Vlastní | Indiv | 0.032 | 1.92 |  | Práce | Běžná |  |  |  | POL1_0
|  | stoka BIII a BIII-4 : | [25 empty] | VV | 0
|  | zelená plocha : 600*0,1 |  | 60 | [23 empty] | VV | 0
7 | 130001101R00 | Příplatek za ztížené hloubení v blízkosti vedení | m3 | 28.8 |  | 0 |  | 0 |  | 0 | 21 | 0 | 0 | 0 | 0 | 0 |  | Vlastní | Indiv | 1.763 | 50.77 |  | Práce | Běžná |  |  |  | POL1_0
|  | STL : 1*1,8*1,5 |  | 2.7 | [23 empty] | VV | 0
|  | sdělovací kabel : 3*1,8*1,5 |  | 8.1 | [23 empty] | VV | 0
|  | vodovod : 3*1,8*1,5 |  | 8.1 | [23 empty] | VV | 0
|  | VO : 1*1,8*1,5 |  | 2.7 | [23 empty] | VV | 0
|  | kanalizace : 1*1,2*1,5 |  | 1.8 | [23 empty] | VV | 0
|  | VO : 1*1,2*1,5 |  | 1.8 | [23 empty] | VV | 0
|  | sdělovací kabel : 1*1,2*1,5 |  | 1.8 | [23 empty] | VV | 0
|  | vodovod : 1*1,2*1,5 |  | 1.8 | [23 empty] | VV | 0
8 | 132201110R00 | Hloubení rýh š.do 60 cm v hor.3 do 50 m3, STROJNĚ | m3 | 18.924 |  | 0 |  | 0 |  | 0 | 21 | 0 | 0 | 0 | 0 | 0 |  | Vlastní | Indiv | 0.365 | 6.91 |  | Práce | Běžná |  |  |  | POL1_0
|  | drenáž : (338,35-10*2,7-1*3,25)*0,3*0,2 |  | 18.49 | [23 empty] | VV | 0
|  | (10-2*2,7/2)*0,3*0,2 |  | 0.44 | [23 empty] | VV | 0
9 | 132201119R00 | Přípl.za lepivost,hloubení rýh 60 cm,hor.3,STROJNĚ | m3 | 18.924 |  | 0 |  | 0 |  | 0 | 21 | 0 | 0 | 0 | 0 | 0 |  | Vlastní | Indiv | 0.3898 | 7.38 |  | Práce | Běžná |  |  |  | POL1_0
10 | 132201213R00 | Hloubení rýh šířky do 2000 mm v hor. 3, do 10000 m3, STROJNĚ | m3 | 1632.841 |  | 0 |  | 0 |  | 0 | 21 | 0 | 0 | 0 | 0 | 0 |  | Vlastní | Indiv | 0.117 | 191.04 |  | Práce | Běžná |  |  |  | POL1_0
|  | asfalt : (23,97+298,69-10*2,7-1*3,25)*1,8*((3,25+3,3)/2-0,5) |  | 1460.59 | [23 empty] | VV | 0
|  | (10-2*2,7/2)*1,2*3,15 |  | 27.59 | [23 empty] | VV | 0
|  | nezpevněný terén : 15,69*1,8*(3,65-0,1) |  | 100.26 | [23 empty] | VV | 0
|  | startovací jáma - protlak : (5*1,2+4*1,5)*3,7 |  | 44.4 | [23 empty] | VV | 0
|  | Mezisoučet |  | 1632.84 | [23 empty] | VV | 1
11 | 132201219R00 | Přípl.za lepivost,hloubení rýh 200cm,hor.3,STROJNĚ | m3 | 1632.841 |  | 0 |  | 0 |  | 0 | 21 | 0 | 0 | 0 | 0 | 0 |  | Vlastní | Indiv | 0.084 | 137.16 |  | Práce | Běžná |  |  |  | POL1_0
12 | 131201202R00 | Hloubení zapažených jam v hor.3 do 1000 m3 | m3 | 252.9289 |  | 0 |  | 0 |  | 0 | 21 | 0 | 0 | 0 | 0 | 0 |  | Vlastní | Indiv | 1.556 | 393.56 |  | Práce | Běžná |  |  |  | POL1_0
|  | šachty-asfalt : 10*2,7*2,7*((3,1+3,73+3,62+3,08+2,75+3,15+3,98+3,59+3,42+3,09)/10-0,5) |  | 207.84 | [23 empty] | VV | 0
|  | 1*2,7*2,7*(3,15-0,5) |  | 19.32 | [23 empty] | VV | 0
|  | 1*3,25*3,25*(2,94-0,5) |  | 25.77 | [23 empty] | VV | 0
|  | Mezisoučet |  | 252.93 | [23 empty] | VV | 1
13 | 131201209R00 | Příplatek za lepivost - hloubení zapaž.jam v hor.3 | m3 | 252.9289 |  | 0 |  | 0 |  | 0 | 21 | 0 | 0 | 0 | 0 | 0 |  | Vlastní | Indiv | 0.107 | 27.06 |  | Práce | Běžná |  |  |  | POL1_0
14 | 141700104R00 | Protlak neřízený z trub D 160 mm v hor.1 - 4 | m | 7 |  | 0 |  | 0 |  | 0 | 21 | 0 | 0.00726 | 0.05 | 0 | 0 |  | Vlastní | Indiv | 2.093 | 14.65 |  | Práce | Běžná |  |  |  | POL1_0
|  | stoka BIII a BIII-4 : 7 |  | 7 | [23 empty] | VV | 0
15 | 141700109R00 | Protlak neřízený z trub D 373 mm v hor.1 - 4 | m | 8 |  | 0 |  | 0 |  | 0 | 21 | 0 | 0.00726 | 0.06 | 0 | 0 |  | Vlastní | Indiv | 4.265 | 34.12 |  | Práce | Běžná |  |  |  | POL1_0
|  | stoka BIII a BIII-4 pro KP 25 : 8 |  | 8 | [23 empty] | VV | 0
16 | 1-PCCHR01 | Ocelová chránička 373x10,0mm | m | 8 |  | 0 |  | 0 |  | 0 | 21 | 0 | 0.0905 | 0.72 | 0 | 0 |  | Vlastní | Indiv | 0 | 0 |  | Práce | Běžná |  |  |  | POL1_0
17 | 151101102R00 | Pažení a rozepření stěn rýh - příložné - hl.do 4 m | m2 | 354.8885 |  | 0 |  | 0 |  | 0 | 21 | 0 | 0.00085 | 0.3 | 0 | 0 |  | Vlastní | Indiv | 0.479 | 169.99 |  | Práce | Běžná |  |  |  | POL1_0
|  | asfalt : (23,97+298,69-10*2,7-1*3,25-92*3)*((3,25+3,3)/2-0,5)*2 |  | 91.08 | [23 empty] | VV | 0
|  | (10-2*2,7/2-2*3)*3,15*2 |  | 8.19 | [23 empty] | VV | 0
|  | nezpevněný terén : (15,69-5*3)*(3,65-0,1)*2 |  | 4.9 | [23 empty] | VV | 0
|  | startovací jáma - protlak : (5+4)*3,7*2 |  | 66.6 | [23 empty] | VV | 0
|  | šachty-asfalt : 10*2,7*((3,1+3,73+3,62+3,08+2,75+3,15+3,98+3,59+3,42+3,09)/10-0,5)*2 |  | 153.95 | [23 empty] | VV | 0
|  | 1*2,7*(3,15-0,5)*2 |  | 14.31 | [23 empty] | VV | 0
|  | 1*3,25*(2,94-0,5)*2 |  | 15.86 | [23 empty] | VV | 0
18 | 151101112R00 | Odstranění pažení stěn rýh - příložné - hl. do 4 m | m2 | 354.8885 |  | 0 |  | 0 |  | 0 | 21 | 0 | 0 | 0 | 0 | 0 |  | Vlastní | Indiv | 0.327 | 116.05 |  | Práce | Běžná |  |  |  | POL1_0
19 | 151811216R00 | Montáž pažic.boxu standard dl.3m, š.1,5m, hl.2,4m | kus | 20 |  | 0 |  | 0 |  | 0 | 21 | 0 | 0 | 0 | 0 | 0 |  | Vlastní | Indiv | 1.3242 | 26.48 |  | Práce | Běžná |  |  |  | POL1_0
20 | 151811213R00 | Montáž lehkého pažic.boxu dl.3m, š.1,5m, hl.2,92m | kus | 79 |  | 0 |  | 0 |  | 0 | 21 | 0 | 0 | 0 | 0 | 0 |  | Vlastní | Indiv | 1.9363 | 152.97 |  | Práce | Běžná |  |  |  | POL1_0
21 | 151812216R00 | Pronájem pažic.boxu standard dl.3m,š.1,5m,hl.2,4m | den | 20 |  | 0 |  | 0 |  | 0 | 21 | 0 | 0 | 0 | 0 | 0 |  | Vlastní | Indiv | 0 | 0 |  | Práce | Běžná |  |  |  | POL1_0
|  | 2 boxy 10 dnů : 2*10 |  | 20 | [23 empty] | VV | 0
22 | 151812213R00 | Pronájem lehkého pažic.boxu dl.3m, š.1,5m,hl.2,92m | den | 30 |  | 0 |  | 0 |  | 0 | 21 | 0 | 0 | 0 | 0 | 0 |  | Vlastní | Indiv | 0 | 0 |  | Práce | Běžná |  |  |  | POL1_0
|  | 3 boxy 10 dnů : 3*10 |  | 30 | [23 empty] | VV | 0
23 | 151813216R00 | Demontáž pažicího boxu standard dl.3m, š.1,5m, hl.2,4m | kus | 20 |  | 0 |  | 0 |  | 0 | 21 | 0 | 0 | 0 | 0 | 0 |  | Vlastní | Indiv | 1.3082 | 26.16 |  | Práce | Běžná |  |  |  | POL1_0
24 | 151813213R00 | Demontáž lehkého pažicího boxu dl.3m, š.1,5m, hl.2,92m | kus | 79 |  | 0 |  | 0 |  | 0 | 21 | 0 | 0 | 0 | 0 | 0 |  | Vlastní | Indiv | 1.9203 | 151.7 |  | Práce | Běžná |  |  |  | POL1_0
25 | 161101101R00 | Svislé přemístění výkopku z hor.1-4 do 2,5 m | m3 | 1904.694 |  | 0 |  | 0 |  | 0 | 21 | 0 | 0 | 0 | 0 | 0 |  | Vlastní | Indiv | 0.345 | 657.12 |  | Práce | Běžná |  |  |  | POL1_0
|  | 18,924+1632,84105+252,9289 |  | 1904.69 | [23 empty] | VV | 0
26 | 162301101R00 | Vodorovné přemístění výkopku z hor.1-4 do 500 m | m3 | 2021.111 |  | 0 |  | 0 |  | 0 | 21 | 0 | 0 | 0 | 0 | 0 |  | Vlastní | Indiv | 0.011 | 22.23 |  | Práce | Běžná |  |  |  | POL1_0
|  | odvoz zeminy na meziskládku : 1904,69395 |  | 1904.69 | [23 empty] | VV | 0
|  | dovoz zeminy pro zpětný zásyp : 116,4171 |  | 116.42 | [23 empty] | VV | 0
27 | 162601102R00 | Vodorovné přemístění výkopku z hor.1-4 do 5000 m | m3 | 1788.2768 |  | 0 |  | 0 |  | 0 | 21 | 0 | 0 | 0 | 0 | 0 |  | Vlastní | Indiv | 0.011 | 19.67 |  | Práce | Běžná |  |  |  | POL1_0
|  | výkop : 1904,69395 |  | 1904.69 | [23 empty] | VV | 0
|  | zpětný zásyp : -116,4171 |  | -116.42 | [23 empty] | VV | 0
28 | 167101101R00 | Nakládání výkopku z hor. 1 ÷ 4 v množství do 100 m3 | m3 | 116.4171 |  | 0 |  | 0 |  | 0 | 21 | 0 | 0 | 0 | 0 | 0 |  | Vlastní | Indiv | 0.652 | 75.9 |  | Práce | Běžná |  |  |  | POL1_0
|  | zpětný zásyp : 116,4171 |  | 116.42 | [23 empty] | VV | 0
29 | 171201201R00 | Uložení sypaniny na skládku | m3 | 1788.2768 |  | 0 |  | 0 |  | 0 | 21 | 0 | 0 | 0 | 0 | 0 |  | Vlastní | Indiv | 0.009 | 16.09 |  | Práce | Běžná |  |  |  | POL1_0
30 | 174101101R00 | Zásyp jam, rýh, šachet se zhutněním | m3 | 1065.121 |  | 0 |  | 0 |  | 0 | 21 | 0 | 0 | 0 | 0 | 0 |  | Vlastní | Indiv | 0.202 | 215.15 |  | Práce | Běžná |  |  |  | POL1_0
|  | kamenivo 0/32mm : | [25 empty] | VV | 0
|  | rýhy : | [25 empty] | VV | 0
|  | asfalt : (23,97+298,69-10*2,7-1*3,25)*1,8*((3,25+3,3)/2-0,5-1) |  | 934.25 | [23 empty] | VV | 0
|  | (10-2*2,7/2)*1,2*(3,15-0,5-1) |  | 14.45 | [23 empty] | VV | 0
|  | Mezisoučet |  | 948.7 | [23 empty] | VV | 1
|  | zemina : | [25 empty] | VV | 0
|  | nezpevněný terén : 15,69*1,8*(3,65-0,1-1) |  | 72.02 | [23 empty] | VV | 0
|  | startovací jáma - protlak : (5*1,2+4*1,5)*3,7 |  | 44.4 | [23 empty] | VV | 0
|  | Mezisoučet |  | 116.42 | [23 empty] | VV | 1
31 | 175101101R00 | Obsyp potrubí bez prohození sypaniny | m3 | 338.2869 |  | 0 |  | 0 |  | 0 | 21 | 0 | 0 | 0 | 0 | 0 |  | Vlastní | Indiv | 1.587 | 536.86 |  | Práce | Běžná |  |  |  | POL1_0
|  | asfalt : (23,97+298,69-10*2,7-1*3,25)*1,8*(0,3+0,25+0,25/2)-3,14*0,5/2*0,5/2*240/360*(23,97+298,69-10*2,7-1*3,25) |  | 317.02 | [23 empty] | VV | 0
|  | (10-2*2,7/2)*1,2*(0,3+0,15+0,15/2)-3,14*0,3/2*0,3/2*240/360*(10-2*2,7/2) |  | 4.26 | [23 empty] | VV | 0
|  | nezpevněný terén : 15,69*1,8*(0,3+0,25+0,25/2)-3,14*0,5/2*0,5/2*240/360*15,69 |  | 17.01 | [23 empty] | VV | 0
32 | 175101201R00 | Obsyp objektu bez prohození sypaniny | m3 | 193.7599 |  | 0 |  | 0 |  | 0 | 21 | 0 | 0 | 0 | 0 | 0 |  | Vlastní | Indiv | 2.195 | 425.3 |  | Práce | Běžná |  |  |  | POL1_0
|  | kamenivo 0/63mm : | [25 empty] | VV | 0
|  | šachty-asfalt : 10*2,7*2,7*((3,1+3,73+3,62+3,08+2,75+3,15+3,98+3,59+3,42+3,09)/10-0,5) |  | 207.84 | [23 empty] | VV | 0
|  | -10*3,14*1,5/2*1,5/2*((3,1+3,73+3,62+3,08+2,75+3,15+3,98+3,59+3,42+3,09)/10-0,5) |  | -50.36 | [23 empty] | VV | 0
|  | 1*3,25*3,25*(2,94-0,5) |  | 25.77 | [23 empty] | VV | 0
|  | -(3,14*1,85/2*1,85/2*0,83+3,14*1,227/2*1,227/2*(2,94-0,5-0,83)) |  | -4.13 | [23 empty] | VV | 0
|  | 1*2,7*2,7*(3,15-0,5) |  | 19.32 | [23 empty] | VV | 0
|  | -3,14*1,5/2*1,5/2*(3,15-0,5) |  | -4.68 | [23 empty] | VV | 0
[28 empty] | VV | 0
|  | Mezisoučet |  | 193.76 | [23 empty] | VV | 1
33 | 180401211R00 | Založení trávníku lučního výsevem v rovině | m2 | 600 |  | 0 |  | 0 |  | 0 | 21 | 0 | 0 | 0 | 0 | 0 |  | Vlastní | Indiv | 0.021 | 12.6 |  | Práce | Běžná |  |  |  | POL1_0
34 | 181201102R00 | Úprava pláně v násypech v hor. 1-4, se zhutněním | m2 | 666.0925 |  | 0 |  | 0 |  | 0 | 21 | 0 | 0 | 0 | 0 | 0 |  | Vlastní | Indiv | 0.018 | 11.99 |  | Práce | Běžná |  |  |  | POL1_0
|  | zarovnání rýhy : | [25 empty] | VV | 0
|  | asfalt : (23,97+298,69-10*2,7-1*3,25)*1,8 |  | 526.34 | [23 empty] | VV | 0
|  | (10-2*2,7/2)*1,2 |  | 8.76 | [23 empty] | VV | 0
|  | nezpevněný terén : 15,69*1,8 |  | 28.24 | [23 empty] | VV | 0
|  | startovací jáma - protlak : (5*1,2+4*1,5) |  | 12 | [23 empty] | VV | 0
|  | šachty-asfalt : 10*2,7*2,7 |  | 72.9 | [23 empty] | VV | 0
|  | 1*3,25*3,25 |  | 10.56 | [23 empty] | VV | 0
|  | 1*2,7*2,7 |  | 7.29 | [23 empty] | VV | 0
35 | 181301101R00 | Rozprostření ornice, rovina, tl. do 10 cm do 500m2 | m2 | 600 |  | 0 |  | 0 |  | 0 | 21 | 0 | 0 | 0 | 0 | 0 |  | Vlastní | Indiv | 0.13 | 78 |  | Práce | Běžná |  |  |  | POL1_0
|  | zelená plocha : 600 |  | 600 | [23 empty] | VV | 0
36 | 182001111R00 | Plošná úprava terénu, nerovnosti do 10 cm v rovině | m2 | 600 |  | 0 |  | 0 |  | 0 | 21 | 0 | 0 | 0 | 0 | 0 |  | Vlastní | Indiv | 0.09 | 54 |  | Práce | Běžná |  |  |  | POL1_0
37 | 184807111R00 | Ochrana stromu bedněním - zřízení | m2 | 66 |  | 0 |  | 0 |  | 0 | 21 | 0 | 0.0094 | 0.62 | 0 | 0 |  | Vlastní | Indiv | 0.864 | 57.02 |  | Práce | Běžná |  |  |  | POL1_0
|  | stoka BIII a BIII-4 : 11*1,5*1*4 |  | 66 | [23 empty] | VV | 0
38 | 184807112R00 | Ochrana stromu bedněním - odstranění | m2 | 66 |  | 0 |  | 0 |  | 0 | 21 | 0 | 0 | 0 | 0 | 0 |  | Vlastní | Indiv | 0.371 | 24.49 |  | Práce | Běžná |  |  |  | POL1_0
39 | 00572470R | Směs travní luční I. - krátkodobá PROFI, á 25 kg | kg | 24 |  | 0 |  | 0 |  | 0 | 21 | 0 | 0.001 | 0.02 | 0 | 0 |  | Vlastní | Indiv | 0 | 0 |  | Specifikace | Běžná |  |  |  | POL3_0
|  | 600*0,04 |  | 24 | [23 empty] | VV | 0
40 | 58344169R | Štěrkodrtě frakce 0/32 mm | t | 1707.6671 |  | 0 |  | 0 |  | 0 | 21 | 0 | 1 | 1707.67 | 0 | 0 |  | Vlastní | Indiv | 0 | 0 |  | Specifikace | Běžná |  |  |  | POL3_0
|  | zásyp potrubí ve ZP : 948,70395*1,8 |  | 1707.67 | [23 empty] | VV | 0
41 | 583325631R | Kamenivo těžené 8/16 mm | t | 608.9165 |  | 0 |  | 0 |  | 0 | 21 | 0 | 1 | 608.92 | 0 | 0 |  | Vlastní | Indiv | 0 | 0 |  | Specifikace | Běžná |  |  |  | POL3_0
|  | obsyp potrubí : 338,28692*1,8 |  | 608.92 | [23 empty] | VV | 0
42 | 583423603R | Kamenivo drcené 0/63 mm | t | 348.7677 |  | 0 |  | 0 |  | 0 | 21 | 0 | 1 | 348.77 | 0 | 0 |  | Vlastní | Indiv | 0 | 0 |  | Specifikace | Běžná |  |  |  | POL3_0
|  | zásyp šachet : 193,75986*1,8 |  | 348.77 | [23 empty] | VV | 0
Díl: | 11 | Přípravné a přidružené práce |  |  |  | 0 |  | 0 |  | 0 |  | 0 |  | 36.43 |  | 1059.72 |  |  |  |  | 263.07 | [6 empty] | DIL
43 | 113106231R00 | Rozebrání dlažeb ze zámkové dlažby v kamenivu | m2 | 18 |  | 0 |  | 0 |  | 0 | 21 | 0 | 0.178 | 3.2 | 0.047 | 0.85 |  | Vlastní | Indiv | 0.142 | 2.56 |  | Práce | Běžná |  |  |  | POL1_0
|  | zpevněná plocha : | [25 empty] | VV | 0
|  | stoka BIII a BIII-4 : 18 |  | 18 | [23 empty] | VV | 0
44 | 113106221R00 | Rozebrání dlažeb z drobných kostek, lože z kameniva, strusky nebo škváry, plocha do 200 m2 | m2 | 11 |  | 0 |  | 0 |  | 0 | 21 | 0 | 0.11 | 1.21 | 0.09 | 0.99 |  | Vlastní | Indiv | 0.1 | 1.1 |  | Práce | Běžná |  |  |  | POL1_0
|  | stoka BIII a BIII-4 : 11 |  | 11 | [23 empty] | VV | 0
45 | 113107630R00 | Odstranění podkladu plochy nad 50 m2, kamenivo drcené tl. 300 mm | m2 | 629 |  | 0 |  | 0 |  | 0 | 21 | 0 | 0 | 0 | 0.66 | 415.14 |  | Vlastní | Indiv | 0.119 | 74.85 |  | Práce | Běžná |  |  |  | POL1_0
|  | stoka BIII a BIII-4 : | [25 empty] | VV | 0
|  | místní komunikace : 618 |  | 618 | [23 empty] | VV | 0
|  | žulové kostky : 11 |  | 11 | [23 empty] | VV | 0
46 | 113107515R00 | Odstranění podkladu plochy do 50 m2, kamenivo drcené tl. 150 mm | m2 | 11 |  | 0 |  | 0 |  | 0 | 21 | 0 | 0 | 0 | 0.33 | 3.63 |  | Vlastní | Indiv | 0.5265 | 5.79 |  | Práce | Běžná |  |  |  | POL1_0
|  | stoka BIII a BIII-4 : | [25 empty] | VV | 0
|  | žulová kostka : 11 |  | 11 | [23 empty] | VV | 0
47 | 113108410R00 | Odstranění asfaltové vrstvy plochy nad 50 m2, tl. 100 mm | m2 | 1287 |  | 0 |  | 0 |  | 0 | 21 | 0 | 0 | 0 | 0.22 | 283.14 |  | Vlastní | Indiv | 0.07 | 90.09 |  | Práce | Běžná |  |  |  | POL1_0
|  | stoka BIII a BIII-4 : | [25 empty] | VV | 0
|  | místní komunikace : 1287 |  | 1287 | [23 empty] | VV | 0
48 | 113109410R00 | Odstranění podkladu plochy nad 50 m2, beton prostý tl. 100 mm | m2 | 618 |  | 0 |  | 0 |  | 0 | 21 | 0 | 0 | 0 | 0.24 | 148.32 |  | Vlastní | Indiv | 0.03 | 18.54 |  | Práce | Běžná |  |  |  | POL1_0
|  | stoka BIII a BIII-4 : | [25 empty] | VV | 0
|  | místní komunikace : 618 |  | 618 | [23 empty] | VV | 0
49 | 113109520R00 | Odstranění podkladu plochy do 50 m2, betonový recyklát tl. 200 mm | m2 | 20 |  | 0 |  | 0 |  | 0 | 21 | 0 | 0 | 0 | 0.44 | 8.8 |  | Vlastní | Indiv | 0.094 | 1.88 |  | Práce | Běžná |  |  |  | POL1_0
|  | stoka BIII a BIII-4 : | [25 empty] | VV | 0
|  | zámková dlažba : 18 |  | 18 | [23 empty] | VV | 0
|  | betonová dlažba : 2 |  | 2 | [23 empty] | VV | 0
50 | 113109610R00 | Odstranění podkladu plochy nad 50 m2, recyklát tl. 100 mm | m2 | 625.8505 |  | 0 |  | 0 |  | 0 | 21 | 0 | 0 | 0 | 0.2359 | 147.64 |  | Vlastní | Indiv | 0.01 | 6.26 |  | Práce | Běžná |  |  |  | POL1_0
|  | provizorní dosypání rýhy : | [25 empty] | VV | 0
|  | asfalt : (23,97+298,69-10*2,7-1*3,25)*1,8 |  | 526.34 | [23 empty] | VV | 0
|  | (10-2*2,7/2)*1,2 |  | 8.76 | [23 empty] | VV | 0
|  | šachty-asfalt : 10*2,7*2,7 |  | 72.9 | [23 empty] | VV | 0
|  | 1*3,25*3,25 |  | 10.56 | [23 empty] | VV | 0
|  | 1*2,7*2,7 |  | 7.29 | [23 empty] | VV | 0
51 | 113201111R00 | Vytrhání obrubníků chodníkových a parkových | m | 6 |  | 0 |  | 0 |  | 0 | 21 | 0 | 0.06 | 0.36 | 0.16 | 0.96 |  | Vlastní | Indiv | 0.143 | 0.86 |  | Práce | Běžná |  |  |  | POL1_0
|  | stoka BIII a BIII-4 : 6 |  | 6 | [23 empty] | VV | 0
52 | 113202111R00 | Vytrhání obrub obrubníků silničních | m | 184 |  | 0 |  | 0 |  | 0 | 21 | 0 | 0.08 | 14.72 | 0.19 | 34.96 |  | Vlastní | Indiv | 0.123 | 22.63 |  | Práce | Běžná |  |  |  | POL1_0
|  | stoka BIII a BIII-4 : 184 |  | 184 | [23 empty] | VV | 0
53 | 113203111R00 | Vytrhání obrub z dlažebních kostek | m | 278 |  | 0 |  | 0 |  | 0 | 21 | 0 | 0.06 | 16.68 | 0.055 | 15.29 |  | Vlastní | Indiv | 0.137 | 38.09 |  | Práce | Běžná |  |  |  | POL1_0
|  | stoka BIII a BIII-4 : | [25 empty] | VV | 0
|  | žulový 2řádek : 278 |  | 278 | [23 empty] | VV | 0
54 | 113231999 | Bourání příkopového žlabu | m | 2 |  | 0 |  | 0 |  | 0 | 21 | 0 | 0.13133 | 0.26 | 0 | 0 |  | Vlastní | Indiv | 0.208 | 0.42 |  | Práce | Běžná |  |  |  | POL1_0
Díl: | 21 | Úprava podloží a základ.spáry |  |  |  | 0 |  | 0 |  | 0 |  | 0 |  | 122.91 |  | 0 |  |  |  |  | 151.78 | [6 empty] | DIL
55 | 212532111R00 | Lože trativodu z kameniva hrub.drceného,16-32 mm | m3 | 75.258 |  | 0 |  | 0 |  | 0 | 21 | 0 | 1.63 | 122.67 | 0 | 0 |  | Vlastní | Indiv | 1.584 | 119.21 |  | Práce | Běžná |  |  |  | POL1_0
|  | drenáž : (338,35-10*2,7-1*3,25)*1,8*0,1 |  | 55.46 | [23 empty] | VV | 0
|  | (338,35-10*2,7-1*3,25)*0,3*0,2 |  | 18.49 | [23 empty] | VV | 0
|  | (10-2*2,7/2)*1,2*0,1 |  | 0.88 | [23 empty] | VV | 0
|  | (10-2*2,7/2)*0,3*0,2 |  | 0.44 | [23 empty] | VV | 0
56 | 212753114R00 | Montáž ohebné dren. trubky do rýhy DN 100,bez lože | m | 348.35 |  | 0 |  | 0 |  | 0 | 21 | 0 | 0 | 0 | 0 | 0 |  | Vlastní | Indiv | 0.0715 | 24.91 |  | Práce | Běžná |  |  |  | POL1_0
|  | drenáž : 338,35+10 |  | 348.35 | [23 empty] | VV | 0
57 | 28611223.AR | Trubka PVC drenážní flexibilní d 100 mm | m | 351.8335 |  | 0 |  | 0 |  | 0 | 21 | 0 | 0.00048 | 0.17 | 0 | 0 |  | Vlastní | Indiv | 0 | 0 |  | Specifikace | Běžná |  |  |  | POL3_0
|  | 348,35*1,01 |  | 351.83 | [23 empty] | VV | 0
58 | 289971211R00 | Zřízení vrstvy z geotextilie sklon do 1:5 š.do 3 m | m2 | 174.175 |  | 0 |  | 0 |  | 0 | 21 | 0 | 3e-05 | 0.01 | 0 | 0 |  | Vlastní | Indiv | 0.044 | 7.66 |  | Práce | Běžná |  |  |  | POL1_0
|  | drenáž : (338,35+10)*0,5 |  | 174.18 | [23 empty] | VV | 0
59 | 67390503R | Geotextilie netkaná 300 g/m2 | m2 | 191.5925 |  | 0 |  | 0 |  | 0 | 21 | 0 | 0.0003 | 0.06 | 0 | 0 |  | Vlastní | Indiv | 0 | 0 |  | Specifikace | Běžná |  |  |  | POL3_0
|  | 174,175*1,1 |  | 191.59 | [23 empty] | VV | 0
Díl: | 4 | Vodorovné konstrukce |  |  |  | 0 |  | 0 |  | 0 |  | 0 |  | 317.25 |  | 0 |  |  |  |  | 176.95 | [6 empty] | DIL
60 | 451573111R00 | Lože pod potrubí ze štěrkopísku do 63 mm | m3 | 9.0753 |  | 0 |  | 0 |  | 0 | 21 | 0 | 1.8908 | 17.16 | 0 | 0 |  | Vlastní | Indiv | 1.317 | 11.95 |  | Práce | Běžná |  |  |  | POL1_0
|  | stoka BIII a BIII-4 : | [25 empty] | VV | 0
|  | šachty : 10*2,7*2,7*0,1 |  | 7.29 | [23 empty] | VV | 0
|  | 1*3,25*3,25*0,1 |  | 1.06 | [23 empty] | VV | 0
|  | 1*2,7*2,7*0,1 |  | 0.73 | [23 empty] | VV | 0
61 | 452311131R00 | Desky podkladní pod potrubí z betonu C 12/15 | m3 | 13.6129 |  | 0 |  | 0 |  | 0 | 21 | 0 | 2.5 | 34.03 | 0 | 0 |  | Vlastní | Indiv | 1.449 | 19.73 |  | Práce | Běžná |  |  |  | POL1_0
|  | stoka BIII a BIII-4 : | [25 empty] | VV | 0
|  | šachty : 10*2,7*2,7*0,15 |  | 10.94 | [23 empty] | VV | 0
|  | 1*3,25*3,25*0,15 |  | 1.58 | [23 empty] | VV | 0
|  | 1*2,7*2,7*0,15 |  | 1.09 | [23 empty] | VV | 0
62 | 452312131R00 | Sedlové lože pod potrubí z betonu C 12/15 | m3 | 106.4247 |  | 0 |  | 0 |  | 0 | 21 | 0 | 2.5 | 266.06 | 0 | 0 |  | Vlastní | Indiv | 1.365 | 145.27 |  | Práce | Běžná |  |  |  | POL1_0
|  | rýhy : | [25 empty] | VV | 0
|  | asfalt : (23,97+298,69-10*2,7-1*3,25)*1,8*0,1 |  | 52.63 | [23 empty] | VV | 0
|  | (23,97+298,69-10*2,7-1*3,25)*1,8*0,25/2-3,14*0,5/2*0,5/2*120/360*(23,97+298,69-10*2,7-1*3,25) |  | 46.66 | [23 empty] | VV | 0
|  | (10-2*2,7/2)*1,8*0,1 |  | 1.31 | [23 empty] | VV | 0
|  | (10-2*2,7/2)*1,2*0,15/2-3,14*0,3/2*0,3/2*120/360*(10-2*2,7/2) |  | 0.49 | [23 empty] | VV | 0
|  | nezpevněný terén : 15,69*1,8*0,1 |  | 2.82 | [23 empty] | VV | 0
|  | 15,69*1,8*0,25/2-3,14*0,5/2*0,5/2*120/360*15,69 |  | 2.5 | [23 empty] | VV | 0
Díl: | 5 | Komunikace |  |  |  | 0 |  | 0 |  | 0 |  | 0 |  | 733.8 |  | 0 |  |  |  |  | 137.4 | [6 empty] | DIL
63 | 564112220R00 | Podklad z betonového recyklátu fr. 16-32 mm tl. 200 mm po zhutnění | m2 | 20 |  | 0 |  | 0 |  | 0 | 21 | 0 | 0.399 | 7.98 | 0 | 0 |  | Vlastní | Indiv | 0.019 | 0.38 |  | Práce | Běžná |  |  |  | POL1_0
|  | stoka BIII a BIII-4 : | [25 empty] | VV | 0
|  | zámková dlažba : 18 |  | 18 | [23 empty] | VV | 0
|  | betonová dlažba : 2 |  | 2 | [23 empty] | VV | 0
64 | 564113510R00 | Podklad z asfaltového recyklátu fr. 0-32 mm tl. 100 mm po zhutnění | m2 | 625.8505 |  | 0 |  | 0 |  | 0 | 21 | 0 | 0.21 | 131.43 | 0 | 0 |  | Vlastní | Indiv | 0.026 | 16.27 |  | Práce | Běžná |  |  |  | POL1_0
|  | provizorní dosypání rýhy : | [25 empty] | VV | 0
|  | asfalt : (23,97+298,69-10*2,7-1*3,25)*1,8 |  | 526.34 | [23 empty] | VV | 0
|  | (10-2*2,7/2)*1,2 |  | 8.76 | [23 empty] | VV | 0
|  | šachty-asfalt : 10*2,7*2,7 |  | 72.9 | [23 empty] | VV | 0
|  | 1*3,25*3,25 |  | 10.56 | [23 empty] | VV | 0
|  | 1*2,7*2,7 |  | 7.29 | [23 empty] | VV | 0
65 | 564831111RT2 | Podklad ze štěrkodrti tl. 100 mm po zhutnění, štěrkodrť frakce 0-32 mm | m2 | 618 |  | 0 |  | 0 |  | 0 | 21 | 0 | 0.23 | 142.14 | 0 | 0 |  | Vlastní | Indiv | 0.023 | 14.21 |  | Práce | Běžná |  |  |  | POL1_0
|  | stoka BIII a BIII-4 : | [25 empty] | VV | 0
|  | místní komunikace : 618 |  | 618 | [23 empty] | VV | 0
66 | 564831111RT4 | Podklad ze štěrkodrti tl. 100 mm po zhutnění, štěrkodrť frakce 0-63 mm | m2 | 11 |  | 0 |  | 0 |  | 0 | 21 | 0 | 0.23 | 2.53 | 0 | 0 |  | Vlastní | Indiv | 0.023 | 0.25 |  | Práce | Běžná |  |  |  | POL1_0
|  | stoka BIII a BIII-4 : | [25 empty] | VV | 0
|  | žulová kostka : 11 |  | 11 | [23 empty] | VV | 0
67 | 564851111RT2 | Podklad ze štěrkodrti tl. 150 mm po zhutnění, štěrkodrť frakce 0-32 mm | m2 | 11 |  | 0 |  | 0 |  | 0 | 21 | 0 | 0.345 | 3.8 | 0 | 0 |  | Vlastní | Indiv | 0.026 | 0.29 |  | Práce | Běžná |  |  |  | POL1_0
|  | stoka BIII a BIII-4 : | [25 empty] | VV | 0
|  | žulová kostka : 11 |  | 11 | [23 empty] | VV | 0
68 | 564861111RT2 | Podklad ze štěrkodrti tl. 200 mm po zhutnění, štěrkodrť frakce 0-32 mm | m2 | 618 |  | 0 |  | 0 |  | 0 | 21 | 0 | 0.46 | 284.28 | 0 | 0 |  | Vlastní | Indiv | 0.029 | 17.92 |  | Práce | Běžná |  |  |  | POL1_0
|  | stoka BIII a BIII-4 : | [25 empty] | VV | 0
|  | místní komunikace : 618 |  | 618 | [23 empty] | VV | 0
69 | 564861111RT4 | Podklad ze štěrkodrti tl. 200 mm po zhutnění, štěrkodrť frakce 0-63 mm | m2 | 11 |  | 0 |  | 0 |  | 0 | 21 | 0 | 0.46 | 5.06 | 0 | 0 |  | Vlastní | Indiv | 0.029 | 0.32 |  | Práce | Běžná |  |  |  | POL1_0
|  | stoka BIII a BIII-4 : | [25 empty] | VV | 0
|  | žulová kostka : 11 |  | 11 | [23 empty] | VV | 0
70 | 567211110R00 | Podklad z prostého betonu tř. I tl. 100 mm | m2 | 618 |  | 0 |  | 0 |  | 0 | 21 | 0 | 0.25336 | 156.58 | 0 | 0 |  | Vlastní | Indiv | 0.142 | 87.76 |  | Práce | Běžná |  |  |  | POL1_0
|  | stoka BIII a BIII-4 : | [25 empty] | VV | 0
|  | místní komunikace : 618 |  | 618 | [23 empty] | VV | 0
Díl: | 57 | Kryty štěrk. a živič.komunikac |  |  |  | 0 |  | 0 |  | 0 |  | 0 |  | 337.28 |  | 0 |  |  |  |  | 217.15 | [6 empty] | DIL
71 | 573111123R00 | Postřik infiltrační bez posypu, množství zbytkového asfaltového pojiva 0,80 kg/m2 | m2 | 1287 |  | 0 |  | 0 |  | 0 | 21 | 0 | 0.00081 | 1.04 | 0 | 0 |  | Vlastní | Indiv | 0.004 | 5.15 |  | Práce | Běžná |  |  |  | POL1_0
|  | stoka BIII a BIII-4 : | [25 empty] | VV | 0
|  | místní komunikace : 1287 |  | 1287 | [23 empty] | VV | 0
72 | 573231123R00 | Postřik spojovací z KAE, množství zbytkového asfaltu 0,3 kg/m2 | m2 | 1287 |  | 0 |  | 0 |  | 0 | 21 | 0 | 0.0003 | 0.39 | 0 | 0 |  | Vlastní | Indiv | 0.002 | 2.57 |  | Práce | Běžná |  |  |  | POL1_0
|  | stoka BIII a BIII-4 : | [25 empty] | VV | 0
|  | místní komunikace : 1287 |  | 1287 | [23 empty] | VV | 0
73 | 577131111R00 | Beton asfaltový modifikovaný pro obrusné vrstvy ACO 11+, šířky do 3 m, tl. 40 mm po zhutnění | m2 | 1287 |  | 0 |  | 0 |  | 0 | 21 | 0 | 0.10373 | 133.5 | 0 | 0 |  | Vlastní | Indiv | 0.06 | 77.22 |  | Práce | Běžná |  |  |  | POL1_0
|  | stoka BIII a BIII-4 : | [25 empty] | VV | 0
|  | místní komunikace : 1287 |  | 1287 | [23 empty] | VV | 0
74 | 577151113R00 | Beton asfaltový modifikovaný pro obrusné vrstvy ACO 16+, šířky do 3 m, tl. 60 mm po zhutnění | m2 | 1287 |  | 0 |  | 0 |  | 0 | 21 | 0 | 0.15559 | 200.24 | 0 | 0 |  | Vlastní | Indiv | 0.08 | 102.96 |  | Práce | Běžná |  |  |  | POL1_0
|  | stoka BIII a BIII-4 : | [25 empty] | VV | 0
|  | místní komunikace : 1287 |  | 1287 | [23 empty] | VV | 0
75 | 599141111R00 | Vyplnění spár živičnou zálivkou | m | 585 |  | 0 |  | 0 |  | 0 | 21 | 0 | 0.0036 | 2.11 | 0 | 0 |  | Vlastní | Indiv | 0.05 | 29.25 |  | Práce | Běžná |  |  |  | POL1_0
|  | stoka BIII a BIII-4 : 585 |  | 585 | [23 empty] | VV | 0
Díl: | 59 | Dlažby a předlažby komunikací |  |  |  | 0 |  | 0 |  | 0 |  | 0 |  | 2.35 |  | 0 |  |  |  |  | 21.83 | [6 empty] | DIL
76 | 596215020R00 | Kladení zámkové dlažby tl. 60 mm, lože z kameniva drceného tl. 30 mm | m2 | 18 |  | 0 |  | 0 |  | 0 | 21 | 0 | 0.05545 | 1 | 0 | 0 |  | Vlastní | Indiv | 0.442 | 7.96 |  | Práce | Běžná |  |  |  | POL1_0
|  | zpevněná plocha : | [25 empty] | VV | 0
|  | bez dodávky dlažby, použita původní rozebraná : | [25 empty] | VV | 0
|  | stoka BIII a BIII-4 : 18 |  | 18 | [23 empty] | VV | 0
77 | 591211211R00 | Kladení dlažby z drobných kostek, lože z kameniva drceného tl. 50 mm | m2 | 11 |  | 0 |  | 0 |  | 0 | 21 | 0 | 0.11 | 1.21 | 0 | 0 |  | Vlastní | Indiv | 1.193 | 13.12 |  | Práce | Běžná |  |  |  | POL1_0
|  | žula : | [25 empty] | VV | 0
|  | bez dodávky kostek, použity původní rozebrané : | [25 empty] | VV | 0
|  | stoka BIII a BIII-4 : 11 |  | 11 | [23 empty] | VV | 0
78 | 596811111R00 | Kladení dlažby komunikací pro pěší, z dlažby betonové, lože z kameniva těženého do tl. 30 mm | m2 | 2 |  | 0 |  | 0 |  | 0 | 21 | 0 | 0.072 | 0.14 | 0 | 0 |  | Vlastní | Indiv | 0.375 | 0.75 |  | Práce | Běžná |  |  |  | POL1_0
|  | betonová dlažba : | [25 empty] | VV | 0
|  | bez dodávky dlažby, použita původní rozebraná : | [25 empty] | VV | 0
|  | stoka BIII a BIII-4 : 2 |  | 2 | [23 empty] | VV | 0
Díl: | 8 | Trubní vedení |  |  |  | 0 |  | 0 |  | 0 |  | 0 |  | 135.86 |  | 0 |  |  |  |  | 773.2 | [6 empty] | DIL
79 | 831372121R00 | Montáž trub kameninových, pryž. kroužek, DN 300 | m | 10 |  | 0 |  | 0 |  | 0 | 21 | 0 | 4e-05 | 0 | 0 | 0 |  | Vlastní | Indiv | 0.846 | 8.46 |  | Práce | Běžná |  |  |  | POL1_0
|  | stoka BIII a BIII-4 : 10 |  | 10 | [23 empty] | VV | 0
80 | 831422121R00 | Montáž trub kameninových, pryž kroužek, DN 500 | m | 336.9 |  | 0 |  | 0 |  | 0 | 21 | 0 | 7e-05 | 0.02 | 0 | 0 |  | Vlastní | Indiv | 1.27 | 427.86 |  | Práce | Běžná |  |  |  | POL1_0
|  | stoka BIII a BIII-4 : 336,9 |  | 336.9 | [23 empty] | VV | 0
81 | 59710699.AR | Trouba kameninová hrdlová spoj C FN 48 kN/m, DN300 | m | 10 |  | 0 |  | 0 |  | 0 | 21 | 0 | 0.072 | 0.72 | 0 | 0 |  | Vlastní | Indiv | 0 | 0 |  | Specifikace | Běžná |  |  |  | POL3_0
|  | stoka BIII a BIII-4 : 4*2,5 |  | 10 | [23 empty] | VV | 0
82 | 59710702.AR | Trouba kameninová hrdlová spoj C FN 60 kN/m, DN500 | m | 332.5 |  | 0 |  | 0 |  | 0 | 21 | 0 | 0.174 | 57.86 | 0 | 0 |  | Vlastní | Indiv | 0 | 0 |  | Specifikace | Běžná |  |  |  | POL3_0
|  | stoka BIII a BIII-4 : 133*2,5 |  | 332.5 | [23 empty] | VV | 0
83 | 837374111R00 | Montáž kameninových útesů s hrdlem DN 300 | kus | 3 |  | 0 |  | 0 |  | 0 | 21 | 0 | 0.30223 | 0.91 | 0 | 0 |  | Vlastní | Indiv | 5.374 | 16.12 |  | Práce | Běžná |  |  |  | POL1_0
84 | 837424111R00 | Montáž kameninových útesů s hrdlem DN 500 | kus | 21 |  | 0 |  | 0 |  | 0 | 21 | 0 | 0.42423 | 8.91 | 0 | 0 |  | Vlastní | Indiv | 4.734 | 99.41 |  | Práce | Běžná |  |  |  | POL1_0
85 | 59710824.AR | Trouba kameninová zkrácená GZ DN 300, l = 0,60 m, FN 48 | kus | 1 |  | 0 |  | 0 |  | 0 | 21 | 0 | 0.056 | 0.06 | 0 | 0 |  | Vlastní | Indiv | 0 | 0 |  | Specifikace | Běžná |  |  |  | POL3_0
|  | stoka BIII a BIII-4 : 1 |  | 1 | [23 empty] | VV | 0
86 | 59710828.AR | Trouba kameninová zkrácená GZ DN 500, l = 0,75 m, FN 60 | kus | 11 |  | 0 |  | 0 |  | 0 | 21 | 0 | 0.146 | 1.61 | 0 | 0 |  | Vlastní | Indiv | 0 | 0 |  | Specifikace | Běžná |  |  |  | POL3_0
|  | stoka BIII a BIII-4 : 11 |  | 11 | [23 empty] | VV | 0
87 | 59710837.AR | Trouba kameninová zkrácená GA DN 300, l = 0,60 m, FN 48 | kus | 2 |  | 0 |  | 0 |  | 0 | 21 | 0 | 0.045 | 0.09 | 0 | 0 |  | Vlastní | Indiv | 0 | 0 |  | Specifikace | Běžná |  |  |  | POL3_0
|  | stoka BIII a BIII-4 : 2 |  | 2 | [23 empty] | VV | 0
88 | 59710841.AR | Trouba kameninová zkrácená GA DN 500, l = 0,75 m, FN 60 | kus | 10 |  | 0 |  | 0 |  | 0 | 21 | 0 | 0.117 | 1.17 | 0 | 0 |  | Vlastní | Indiv | 0 | 0 |  | Specifikace | Běžná |  |  |  | POL3_0
|  | stoka BIII a BIII-4 : 10 |  | 10 | [23 empty] | VV | 0
89 | 837401221R99 | Montáž tvarov. kamenin. odboč. pryž. krouž. DN 500 | kus | 2 |  | 0 |  | 0 |  | 0 | 21 | 0 | 8e-05 | 0 | 0 | 0 |  | Vlastní | Indiv | 0.886 | 1.77 |  | Práce | Běžná |  |  |  | POL1_0
90 | 59711566R | Odbočka 90° kamenina hrdlová 500/200 FN 60/32, l = 1000 mm | kus | 2 |  | 0 |  | 0 |  | 0 | 21 | 0 | 0.19 | 0.38 | 0 | 0 |  | Vlastní | Indiv | 0 | 0 |  | Specifikace | Běžná |  |  |  | POL3_0
|  | stoka BIII a BIII-4 : 2 |  | 2 | [23 empty] | VV | 0
91 | 871303121R99 | Montáž trub kanaliz. z plastu, hrdlových, DN 100 | m | 1 |  | 0 |  | 0 |  | 0 | 21 | 0 | 0 | 0 | 0 | 0 |  | Vlastní | Indiv | 0.066 | 0.07 |  | Práce | Běžná |  |  |  | POL1_0
92 | 871313121R00 | Montáž trub kanaliz. z plastu, hrdlových, DN 150 | m | 22 |  | 0 |  | 0 |  | 0 | 21 | 0 | 0 | 0 | 0 | 0 |  | Vlastní | Indiv | 0.066 | 1.45 |  | Práce | Běžná |  |  |  | POL1_0
|  | 2+8+4*3 |  | 22 | [23 empty] | VV | 0
93 | 871353121R00 | Montáž trub kanaliz. z plastu, hrdlových, DN 200 | m | 44 |  | 0 |  | 0 |  | 0 | 21 | 0 | 1e-05 | 0 | 0 | 0 |  | Vlastní | Indiv | 0.08 | 3.52 |  | Práce | Běžná |  |  |  | POL1_0
|  | 10+4+8*3+1*6 |  | 44 | [23 empty] | VV | 0
94 | 871373121R00 | Montáž trub kanaliz. z plastu, hrdlových, DN 300 | m | 14 |  | 0 |  | 0 |  | 0 | 21 | 0 | 1e-05 | 0 | 0 | 0 |  | Vlastní | Indiv | 0.097 | 1.36 |  | Práce | Běžná |  |  |  | POL1_0
|  | 8+1*6 |  | 14 | [23 empty] | VV | 0
95 | 871413121R00 | Montáž trub kanaliz. z plastu, hrdlových, DN 500 | m | 2 |  | 0 |  | 0 |  | 0 | 21 | 0 | 1e-05 | 0 | 0 | 0 |  | Vlastní | Indiv | 0.154 | 0.31 |  | Práce | Běžná |  |  |  | POL1_0
|  | 2 |  | 2 | [23 empty] | VV | 0
96 | 286111799.1 | Trubka kanalizační PVC SN10 DN100 | m | 1 |  | 0 |  | 0 |  | 0 | 21 | 0 | 0.0042 | 0 | 0 | 0 |  | Vlastní | Indiv | 0 | 0 |  | Specifikace | Běžná |  |  |  | POL3_0
|  | stoka BIII a BIII-4 : 1 |  | 1 | [23 empty] | VV | 0
97 | 286111799.15 | Trubka kanalizační PVC SN10 DN150 | m | 2 |  | 0 |  | 0 |  | 0 | 21 | 0 | 0.0042 | 0.01 | 0 | 0 |  | Vlastní | Indiv | 0 | 0 |  | Specifikace | Běžná |  |  |  | POL3_0
|  | stoka BIII a BIII-4 : 2 |  | 2 | [23 empty] | VV | 0
98 | 286111799.2 | Trubka kanalizační PVC SN10 DN200 | m | 10 |  | 0 |  | 0 |  | 0 | 21 | 0 | 0.0062 | 0.06 | 0 | 0 |  | Vlastní | Indiv | 0 | 0 |  | Specifikace | Běžná |  |  |  | POL3_0
|  | stoka BIII a BIII-4 : 10 |  | 10 | [23 empty] | VV | 0
99 | 286111799.5 | Trubka kanalizační PVC SN10 DN500 | m | 2 |  | 0 |  | 0 |  | 0 | 21 | 0 | 0.04 | 0.08 | 0 | 0 |  | Vlastní | Indiv | 0 | 0 |  | Specifikace | Běžná |  |  |  | POL3_0
|  | stoka BIII a BIII-4 : 2 |  | 2 | [23 empty] | VV | 0
100 | 286135086R | Trubka kanalizační HDPE d315 SDR 17 | m | 8 |  | 0 |  | 0 |  | 0 | 21 | 0 | 0.0176 | 0.14 | 0 | 0 |  | Vlastní | Indiv | 0 | 0 |  | Specifikace | Běžná |  |  |  | POL3_0
|  | stoka BIII a BIII-4 : 8 |  | 8 | [23 empty] | VV | 0
101 | 286135074R | Trubka kanalizační HDPE d160 SDR 17 | m | 8 |  | 0 |  | 0 |  | 0 | 21 | 0 | 0.00452 | 0.04 | 0 | 0 |  | Vlastní | Indiv | 0 | 0 |  | Specifikace | Běžná |  |  |  | POL3_0
|  | stoka BIII a BIII-4 : 8 |  | 8 | [23 empty] | VV | 0
102 | 8-PCHK01 | Hrdlový kus PVC KG SN10 DN150 L=3m | kus | 4 |  | 0 |  | 0 |  | 0 | 21 | 0 | 0 | 0 | 0 | 0 |  | Vlastní | Indiv | 0 | 0 |  | Práce | Běžná |  |  |  | POL1_0
|  | stoka BIII a BIII-4 : 4 |  | 4 | [23 empty] | VV | 0
103 | 8-PCHK02 | Hrdlový kus PVC KG SN10 DN200 L=1m | kus | 4 |  | 0 |  | 0 |  | 0 | 21 | 0 | 0 | 0 | 0 | 0 |  | Vlastní | Indiv | 0 | 0 |  | Práce | Běžná |  |  |  | POL1_0
|  | stoka BIII a BIII-4 : 4 |  | 4 | [23 empty] | VV | 0
104 | 8-PCHK023 | Hrdlový kus PVC KG SN10 DN200 L=3m | kus | 8 |  | 0 |  | 0 |  | 0 | 21 | 0 | 0 | 0 | 0 | 0 |  | Vlastní | Indiv | 0 | 0 |  | Práce | Běžná |  |  |  | POL1_0
|  | stoka BIII a BIII-4 : 8 |  | 8 | [23 empty] | VV | 0
105 | 8-PCHK026 | Hrdlový kus PVC KG SN10 DN200 L=6m | kus | 1 |  | 0 |  | 0 |  | 0 | 21 | 0 | 0 | 0 | 0 | 0 |  | Vlastní | Indiv | 0 | 0 |  | Práce | Běžná |  |  |  | POL1_0
|  | stoka BIII a BIII-4 : 1 |  | 1 | [23 empty] | VV | 0
106 | 8-PCHK036 | Hrdlový kus PVC KG SN10 DN300 L=6m | kus | 1 |  | 0 |  | 0 |  | 0 | 21 | 0 | 0 | 0 | 0 | 0 |  | Vlastní | Indiv | 0 | 0 |  | Práce | Běžná |  |  |  | POL1_0
|  | stoka BIII a BIII-4 : 1 |  | 1 | [23 empty] | VV | 0
107 | 877303123R99 | Montáž tvarovek jednoos. plast. gum.kroužek DN 100 | kus | 2 |  | 0 |  | 0 |  | 0 | 21 | 0 | 1e-05 | 0 | 0 | 0 |  | Vlastní | Indiv | 0.176 | 0.35 |  | Práce | Běžná |  |  |  | POL1_0
108 | 877313123R00 | Montáž tvarovek jednoos. plast. gum.kroužek DN 150 | kus | 24 |  | 0 |  | 0 |  | 0 | 21 | 0 | 1e-05 | 0 | 0 | 0 |  | Vlastní | Indiv | 0.176 | 4.22 |  | Práce | Běžná |  |  |  | POL1_0
109 | 877353123R00 | Montáž tvarovek jednoos. plast. gum.kroužek DN 200 | kus | 46 |  | 0 |  | 0 |  | 0 | 21 | 0 | 2e-05 | 0 | 0 | 0 |  | Vlastní | Indiv | 0.206 | 9.48 |  | Práce | Běžná |  |  |  | POL1_0
110 | 877353121R00 | Montáž tvarovek odboč. plast. gum. kroužek DN 200 | kus | 1 |  | 0 |  | 0 |  | 0 | 21 | 0 | 3e-05 | 0 | 0 | 0 |  | Vlastní | Indiv | 0.33 | 0.33 |  | Práce | Běžná |  |  |  | POL1_0
111 | 877373123R00 | Montáž tvarovek jednoos. plast. gum.kroužek DN 300 | kus | 4 |  | 0 |  | 0 |  | 0 | 21 | 0 | 3e-05 | 0 | 0 | 0 |  | Vlastní | Indiv | 0.269 | 1.08 |  | Práce | Běžná |  |  |  | POL1_0
112 | 877393123R00 | Montáž tvarovek jednoos. plast. gum.kroužek DN 400 | kus | 1 |  | 0 |  | 0 |  | 0 | 21 | 0 | 5e-05 | 0 | 0 | 0 |  | Vlastní | Indiv | 0.345 | 0.35 |  | Práce | Běžná |  |  |  | POL1_0
113 | 877413123R00 | Montáž tvarovek jednoos. plast. gum.kroužek DN 500 | kus | 7 |  | 0 |  | 0 |  | 0 | 21 | 0 | 5e-05 | 0 | 0 | 0 |  | Vlastní | Indiv | 0.405 | 2.84 |  | Práce | Běžná |  |  |  | POL1_0
114 | 877413121R00 | Montáž tvarovek odboč. plast. gum. kroužek DN 500 | kus | 1 |  | 0 |  | 0 |  | 0 | 21 | 0 | 0.0001 | 0 | 0 | 0 |  | Vlastní | Indiv | 0.635 | 0.64 |  | Práce | Běžná |  |  |  | POL1_0
115 | 286506112R | Odbočka 45° PVC KG 200/200 mm | kus | 1 |  | 0 |  | 0 |  | 0 | 21 | 0 | 0.00264 | 0 | 0 | 0 |  | Vlastní | Indiv | 0 | 0 |  | Specifikace | Běžná |  |  |  | POL3_0
|  | stoka BIII a BIII-4 : 1 |  | 1 | [23 empty] | VV | 0
116 | 28651784.AR | Odbočka 87° PVC KG 500/500 mm | kus | 1 |  | 0 |  | 0 |  | 0 | 21 | 0 | 0.04 | 0.04 | 0 | 0 |  | Vlastní | Indiv | 0 | 0 |  | Specifikace | Běžná |  |  |  | POL3_0
|  | stoka BIII a BIII-4 : 1 |  | 1 | [23 empty] | VV | 0
117 | 28651654.AR | Koleno 87° PVC KG 100 mm | kus | 1 |  | 0 |  | 0 |  | 0 | 21 | 0 | 0.00037 | 0 | 0 | 0 |  | Vlastní | Indiv | 0 | 0 |  | Specifikace | Běžná |  |  |  | POL3_0
|  | stoka BIII a BIII-4 : 1 |  | 1 | [23 empty] | VV | 0
118 | 28651663.AR | Koleno 67° PVC KG 150 mm | kus | 10 |  | 0 |  | 0 |  | 0 | 21 | 0 | 0.00072 | 0.01 | 0 | 0 |  | Vlastní | Indiv | 0 | 0 |  | Specifikace | Běžná |  |  |  | POL3_0
|  | stoka BIII a BIII-4 : 10 |  | 10 | [23 empty] | VV | 0
119 | 28651664.AR | Koleno 87° PVC KG 150 mm | kus | 6 |  | 0 |  | 0 |  | 0 | 21 | 0 | 0.00095 | 0.01 | 0 | 0 |  | Vlastní | Indiv | 0 | 0 |  | Specifikace | Běžná |  |  |  | POL3_0
|  | stoka BIII a BIII-4 : 6 |  | 6 | [23 empty] | VV | 0
120 | 28651665.AR | Koleno 15° PVC KG 200 mm | kus | 1 |  | 0 |  | 0 |  | 0 | 21 | 0 | 0.00097 | 0 | 0 | 0 |  | Vlastní | Indiv | 0 | 0 |  | Specifikace | Běžná |  |  |  | POL3_0
|  | stoka BIII a BIII-4 : 1 |  | 1 | [23 empty] | VV | 0
121 | 28651666.AR | Koleno 30° PVC KG 200 mm | kus | 2 |  | 0 |  | 0 |  | 0 | 21 | 0 | 0.00107 | 0 | 0 | 0 |  | Vlastní | Indiv | 0 | 0 |  | Specifikace | Běžná |  |  |  | POL3_0
|  | stoka BIII a BIII-4 : 2 |  | 2 | [23 empty] | VV | 0
122 | 28651667.AR | Koleno 45° PVC KG 200 mm | kus | 17 |  | 0 |  | 0 |  | 0 | 21 | 0 | 0.00127 | 0.02 | 0 | 0 |  | Vlastní | Indiv | 0 | 0 |  | Specifikace | Běžná |  |  |  | POL3_0
|  | stoka BIII a BIII-4 : 17 |  | 17 | [23 empty] | VV | 0
123 | 28651668.AR | Koleno 67° PVC KG 200 mm | kus | 1 |  | 0 |  | 0 |  | 0 | 21 | 0 | 0.0014 | 0 | 0 | 0 |  | Vlastní | Indiv | 0 | 0 |  | Specifikace | Běžná |  |  |  | POL3_0
|  | stoka BIII a BIII-4 : 1 |  | 1 | [23 empty] | VV | 0
124 | 28651674.AR | Koleno 15° PVC KG 300 mm | kus | 1 |  | 0 |  | 0 |  | 0 | 21 | 0 | 0.00373 | 0 | 0 | 0 |  | Vlastní | Indiv | 0 | 0 |  | Specifikace | Běžná |  |  |  | POL3_0
|  | stoka BIII a BIII-4 : 1 |  | 1 | [23 empty] | VV | 0
125 | 28651676.AR1 | Koleno 67° PVC KG 300 mm | kus | 1 |  | 0 |  | 0 |  | 0 | 21 | 0 | 0.00472 | 0 | 0 | 0 |  | Vlastní | Indiv | 0 | 0 |  | Specifikace | Běžná |  |  |  | POL3_0
|  | stoka BIII a BIII-4 : 1 |  | 1 | [23 empty] | VV | 0
126 | 28651685.AR | Koleno 87° PVC KG 500 mm | kus | 1 |  | 0 |  | 0 |  | 0 | 21 | 0 | 0.0261 | 0.03 | 0 | 0 |  | Vlastní | Indiv | 0 | 0 |  | Specifikace | Běžná |  |  |  | POL3_0
|  | stoka BIII a BIII-4 : 1 |  | 1 | [23 empty] | VV | 0
127 | 28651682.AR | Koleno 15° PVC KG 500 mm | kus | 1 |  | 0 |  | 0 |  | 0 | 21 | 0 | 0.02044 | 0.02 | 0 | 0 |  | Vlastní | Indiv | 0 | 0 |  | Specifikace | Běžná |  |  |  | POL3_0
|  | stoka BIII a BIII-4 : 1 |  | 1 | [23 empty] | VV | 0
128 | 28651691.AR | Redukce PVC KG 160/110 mm | kus | 1 |  | 0 |  | 0 |  | 0 | 21 | 0 | 0.00042 | 0 | 0 | 0 |  | Vlastní | Indiv | 0 | 0 |  | Specifikace | Běžná |  |  |  | POL3_0
|  | stoka BIII a BIII-4 : 1 |  | 1 | [23 empty] | VV | 0
129 | 28651815.AR | Přesuvka PVC KG 300 mm | kus | 1 |  | 0 |  | 0 |  | 0 | 21 | 0 | 0.0042 | 0 | 0 | 0 |  | Vlastní | Indiv | 0 | 0 |  | Specifikace | Běžná |  |  |  | POL3_0
|  | stoka BIII a BIII-4 : 1 |  | 1 | [23 empty] | VV | 0
130 | 28651812.AR | Přesuvka PVC KG 150 mm | kus | 1 |  | 0 |  | 0 |  | 0 | 21 | 0 | 0.00073 | 0 | 0 | 0 |  | Vlastní | Indiv | 0 | 0 |  | Specifikace | Běžná |  |  |  | POL3_0
|  | stoka BIII a BIII-4 : 1 |  | 1 | [23 empty] | VV | 0
131 | 2865447065R | Provizor. dopojení konce stoky PVC KG SN12 500/15° | kus | 1 |  | 0 |  | 0 |  | 0 | 21 | 0 | 0.0089 | 0.01 | 0 | 0 |  | Vlastní | Indiv | 0 | 0 |  | Specifikace | Běžná |  |  |  | POL3_0
|  | stoka BIII a BIII-4 : 1 |  | 1 | [23 empty] | VV | 0
132 | 55291200R | Spojka pružná přechodná DN100 | kus | 1 |  | 0 |  | 0 |  | 0 | 21 | 0 | 0.0007 | 0 | 0 | 0 |  | Vlastní | Indiv | 0 | 0 |  | Specifikace | Běžná |  |  |  | POL3_0
|  | stoka BIII a BIII-4 : 1 |  | 1 | [23 empty] | VV | 0
133 | 55291202R | Spojka pružná přechodná DN200 | kus | 12 |  | 0 |  | 0 |  | 0 | 21 | 0 | 0.0009 | 0.01 | 0 | 0 |  | Vlastní | Indiv | 0 | 0 |  | Specifikace | Běžná |  |  |  | POL3_0
|  | stoka BIII a BIII-4 : 12 |  | 12 | [23 empty] | VV | 0
134 | 55291208R | Spojka pružná přechodná DN300 | kus | 1 |  | 0 |  | 0 |  | 0 | 21 | 0 | 0.0014 | 0 | 0 | 0 |  | Vlastní | Indiv | 0 | 0 |  | Specifikace | Běžná |  |  |  | POL3_0
|  | stoka BIII a BIII-4 : 1 |  | 1 | [23 empty] | VV | 0
135 | 55291999.2 | Spojka extra široká SC 465 W | kus | 1 |  | 0 |  | 0 |  | 0 | 21 | 0 | 0.003 | 0 | 0 | 0 |  | Vlastní | Indiv | 0 | 0 |  | Specifikace | Běžná |  |  |  | POL3_0
|  | stoka BIII a BIII-4 : 1 |  | 1 | [23 empty] | VV | 0
136 | 55291999.4 | Spojka extra široká SC 600 W, dopojení konce stoky | kus | 1 |  | 0 |  | 0 |  | 0 | 21 | 0 | 0.0064 | 0.01 | 0 | 0 |  | Vlastní | Indiv | 0 | 0 |  | Specifikace | Běžná |  |  |  | POL3_0
|  | stoka BIII a BIII-4 : 1 |  | 1 | [23 empty] | VV | 0
137 | 55291999.5 | Spojka extra široká LC 680 | kus | 1 |  | 0 |  | 0 |  | 0 | 21 | 0 | 0.0064 | 0.01 | 0 | 0 |  | Vlastní | Indiv | 0 | 0 |  | Specifikace | Běžná |  |  |  | POL3_0
|  | stoka BIII a BIII-4 : 1 |  | 1 | [23 empty] | VV | 0
138 | 8-PCMS01 | Montážní sedlo DN150 | kus | 6 |  | 0 |  | 0 |  | 0 | 21 | 0 | 0 | 0 | 0 | 0 |  | Vlastní | Indiv | 0 | 0 |  | Práce | Běžná |  |  |  | POL1_0
|  | stoka BIII a BIII-4 : 6 |  | 6 | [23 empty] | VV | 0
139 | 8-PCMS02 | Montážní sedlo DN200 | kus | 11 |  | 0 |  | 0 |  | 0 | 21 | 0 | 0 | 0 | 0 | 0 |  | Vlastní | Indiv | 0 | 0 |  | Práce | Běžná |  |  |  | POL1_0
|  | stoka BIII a BIII-4 : 11 |  | 11 | [23 empty] | VV | 0
140 | 28651859.AR | Přechod PVC z kameninové trouby DN200 | kus | 2 |  | 0 |  | 0 |  | 0 | 21 | 0 | 0.00159 | 0 | 0 | 0 |  | Vlastní | Indiv | 0 | 0 |  | Specifikace | Běžná |  |  |  | POL3_0
|  | stoka BIII a BIII-4 : 2 |  | 2 | [23 empty] | VV | 0
141 | 894421111RT1 | Osazení betonových dílců šachet do 0,5 t, skruže rovné, na kroužek, do 0,5 t | kus | 6 |  | 0 |  | 0 |  | 0 | 21 | 0 | 0 | 0 | 0 | 0 |  | Vlastní | Indiv | 0.79 | 4.74 |  | Práce | Běžná |  |  |  | POL1_0
142 | 59224358.AR | Skruž šachtová beton. TBS-Q.1 100/25/12 PS | kus | 2 |  | 0 |  | 0 |  | 0 | 21 | 0 | 0.25 | 0.5 | 0 | 0 |  | Vlastní | Indiv | 0 | 0 |  | Specifikace | Běžná |  |  |  | POL3_0
|  | stoka BIII a BIII-4 : 2 |  | 2 | [23 empty] | VV | 0
143 | 59224361.AR | Skruž šachtová beton. TBS-Q.1 100/50/12 PS | kus | 4 |  | 0 |  | 0 |  | 0 | 21 | 0 | 0.5 | 2 | 0 | 0 |  | Vlastní | Indiv | 0 | 0 |  | Specifikace | Běžná |  |  |  | POL3_0
|  | stoka BIII a BIII-4 : 4 |  | 4 | [23 empty] | VV | 0
144 | 894421112RT1 | Osazení betonových dílců šachet do 1,4 t, skruže rovné, na kroužek, do 1,4 t | kus | 14 |  | 0 |  | 0 |  | 0 | 21 | 0 | 0 | 0 | 0 | 0 |  | Vlastní | Indiv | 0.946 | 13.24 |  | Práce | Běžná |  |  |  | POL1_0
145 | 592243652R | Skruž šachtová beton. TBS-Q.1 120/50 PS | kus | 1 |  | 0 |  | 0 |  | 0 | 21 | 0 | 0.7 | 0.7 | 0 | 0 |  | Vlastní | Indiv | 0 | 0 |  | Specifikace | Běžná |  |  |  | POL3_0
|  | stoka BIII a BIII-4 : 1 |  | 1 | [23 empty] | VV | 0
146 | 592243654R | Skruž šachtová beton. TBS-Q.1 120/100 PS | kus | 2 |  | 0 |  | 0 |  | 0 | 21 | 0 | 1.4 | 2.8 | 0 | 0 |  | Vlastní | Indiv | 0 | 0 |  | Specifikace | Běžná |  |  |  | POL3_0
|  | stoka BIII a BIII-4 : 2 |  | 2 | [23 empty] | VV | 0
147 | 59224364.AR | Skruž šachtová beton. TBS-Q.1 100/100/12 PS | kus | 11 |  | 0 |  | 0 |  | 0 | 21 | 0 | 1 | 11 | 0 | 0 |  | Vlastní | Indiv | 0 | 0 |  | Specifikace | Běžná |  |  |  | POL3_0
|  | stoka BIII a BIII-4 : 11 |  | 11 | [23 empty] | VV | 0
148 | 894422111RT1 | Osazení betonových dílců šachet, skruže přechodové, na kroužek | kus | 12 |  | 0 |  | 0 |  | 0 | 21 | 0 | 0 | 0 | 0 | 0 |  | Vlastní | Indiv | 0.9 | 10.8 |  | Práce | Běžná |  |  |  | POL1_0
149 | 59224353.AR | Konus šachtový beton. TBR-Q.1 100-63/58 | kus | 10 |  | 0 |  | 0 |  | 0 | 21 | 0 | 0.585 | 5.85 | 0 | 0 |  | Vlastní | Indiv | 0 | 0 |  | Specifikace | Běžná |  |  |  | POL3_0
|  | stoka BIII a BIII-4 : 10 |  | 10 | [23 empty] | VV | 0
150 | 592243541R | Deska šachtová zákrytová TZK-Q.1 120-63/17 | kus | 2 |  | 0 |  | 0 |  | 0 | 21 | 0 | 0.7 | 1.4 | 0 | 0 |  | Vlastní | Indiv | 0 | 0 |  | Specifikace | Běžná |  |  |  | POL3_0
|  | stoka BIII a BIII-4 : 2 |  | 2 | [23 empty] | VV | 0
151 | 894423111RT1 | Osazení betonových dílců šachet do 2,0 t, šachtová dna, na kroužek, do 2,0 t | kus | 12 |  | 0 |  | 0 |  | 0 | 21 | 0 | 0 | 0 | 0 | 0 |  | Vlastní | Indiv | 1.752 | 21.02 |  | Práce | Běžná |  |  |  | POL1_0
152 | 592PC675 | Dno šachtové beton. TBZ-Q.1 100/675 KOM tl.15cm | kus | 1 |  | 0 |  | 0 |  | 0 | 21 | 0 | 1.87 | 1.87 | 0 | 0 |  | Vlastní | Indiv | 0 | 0 |  | Specifikace | Běžná |  |  |  | POL3_0
|  | stoka BIII a BIII-4 : 1 |  | 1 | [23 empty] | VV | 0
153 | 592PC830 | Dno šachtové beton. TBZ-Q.1 120/830 KOM | kus | 2 |  | 0 |  | 0 |  | 0 | 21 | 0 | 3.3 | 6.6 | 0 | 0 |  | Vlastní | Indiv | 0 | 0 |  | Specifikace | Běžná |  |  |  | POL3_0
|  | stoka BIII a BIII-4 : 2 |  | 2 | [23 empty] | VV | 0
154 | 592PC875 | Dno šachtové beton. TBZ-Q.1 100/875 KOM tl.25mm | kus | 9 |  | 0 |  | 0 |  | 0 | 21 | 0 | 2.1 | 18.9 | 0 | 0 |  | Vlastní | Indiv | 0 | 0 |  | Specifikace | Běžná |  |  |  | POL3_0
|  | stoka BIII a BIII-4 : 9 |  | 9 | [23 empty] | VV | 0
155 | 286506056R | Vložka šachtová integrovaná s těsněním , pro potrubí DN500 KAM | kus | 22 |  | 0 |  | 0 |  | 0 | 21 | 0 | 0.002 | 0.04 | 0 | 0 |  | Vlastní | Indiv | 0 | 0 |  | Specifikace | Běžná |  |  |  | POL3_0
|  | stoka BIII a BIII-4 : 22 |  | 22 | [23 empty] | VV | 0
156 | 286506055R | Vložka šachtová integrovaná s těsněním , pro potrubí DN400 KAM | kus | 1 |  | 0 |  | 0 |  | 0 | 21 | 0 | 0.002 | 0 | 0 | 0 |  | Vlastní | Indiv | 0 | 0 |  | Specifikace | Běžná |  |  |  | POL3_0
|  | stoka BIII a BIII-4 : 1 |  | 1 | [23 empty] | VV | 0
157 | 286506054R | Vložka šachtová integrovaná s těsněním, pro potrubí DN300 KAM | kus | 4 |  | 0 |  | 0 |  | 0 | 21 | 0 | 0.0014 | 0.01 | 0 | 0 |  | Vlastní | Indiv | 0 | 0 |  | Specifikace | Běžná |  |  |  | POL3_0
|  | stoka BIII a BIII-4 : 4 |  | 4 | [23 empty] | VV | 0
158 | 286506052R | Vložka šachtová integrovaná s těsněním, pro potrubí DN200 KAM | kus | 1 |  | 0 |  | 0 |  | 0 | 21 | 0 | 0.0009 | 0 | 0 | 0 |  | Vlastní | Indiv | 0 | 0 |  | Specifikace | Běžná |  |  |  | POL3_0
|  | stoka BIII a BIII-4 : 1 |  | 1 | [23 empty] | VV | 0
159 | 2865178924R | Vložka šachtová integr. s těsněním PVC KG DN 500 | kus | 2 |  | 0 |  | 0 |  | 0 | 21 | 0 | 0.003 | 0.01 | 0 | 0 |  | Vlastní | Indiv | 0 | 0 |  | Specifikace | Běžná |  |  |  | POL3_0
|  | stoka BIII a BIII-4 : 2 |  | 2 | [23 empty] | VV | 0
160 | 2865178920R | Vložka šachtová interg. s těsněním PVC KG DN 300 | kus | 2 |  | 0 |  | 0 |  | 0 | 21 | 0 | 0.001 | 0 | 0 | 0 |  | Vlastní | Indiv | 0 | 0 |  | Specifikace | Běžná |  |  |  | POL3_0
|  | stoka BIII a BIII-4 : 2 |  | 2 | [23 empty] | VV | 0
161 | 2865178916R | Vložka šachtová integr. s těsněním PVC KG DN 200 | kus | 1 |  | 0 |  | 0 |  | 0 | 21 | 0 | 0.0006 | 0 | 0 | 0 |  | Vlastní | Indiv | 0 | 0 |  | Specifikace | Běžná |  |  |  | POL3_0
|  | stoka BIII a BIII-4 : 1 |  | 1 | [23 empty] | VV | 0
162 | 286544855R | Vložka šachtová kanalizační DN 500 | kus | 1 |  | 0 |  | 0 |  | 0 | 21 | 0 | 0.003 | 0 | 0 | 0 |  | Vlastní | Indiv | 0 | 0 |  | Specifikace | Běžná |  |  |  | POL3_0
|  | stoka BIII a BIII-4 : 1 |  | 1 | [23 empty] | VV | 0
163 | 286971041R | Vložka IN-SITU DN150 mm | kus | 1 |  | 0 |  | 0 |  | 0 | 21 | 0 | 0.002 | 0 | 0 | 0 |  | Vlastní | Indiv | 0 | 0 |  | Specifikace | Běžná |  |  |  | POL3_0
|  | stoka BIII a BIII-4 : 1 |  | 1 | [23 empty] | VV | 0
164 | 59224373.AR | Těsnění elastomerové pro šachtové díly EMT DN 1000 | kus | 27 |  | 0 |  | 0 |  | 0 | 21 | 0 | 0.002 | 0.05 | 0 | 0 |  | Vlastní | Indiv | 0 | 0 |  | Specifikace | Běžná |  |  |  | POL3_0
|  | stoka BIII a BIII-4 : 27 |  | 27 | [23 empty] | VV | 0
165 | 592243732R | Těsnění elastomerové pro šachtové díly EMT DN 1200 | kus | 5 |  | 0 |  | 0 |  | 0 | 21 | 0 | 0.003 | 0.02 | 0 | 0 |  | Vlastní | Indiv | 0 | 0 |  | Specifikace | Běžná |  |  |  | POL3_0
|  | stoka BIII a BIII-4 : 5 |  | 5 | [23 empty] | VV | 0
166 | 892601199R00 | Čištění stávající chráničky OC 373x10,0mm | m | 8 |  | 0 |  | 0 |  | 0 | 21 | 0 | 0 | 0 | 0 | 0 |  | Vlastní | Indiv | 0.077 | 0.62 |  | Práce | Běžná |  |  |  | POL1_0
167 | 452112111R00 | Osazení beton, prstenců pod mříže, výšky do 100 mm | kus | 15 |  | 0 |  | 0 |  | 0 | 21 | 0 | 0.0129 | 0.19 | 0 | 0 |  | Vlastní | Indiv | 0.42 | 6.3 |  | Práce | Běžná |  |  |  | POL1_0
168 | 59224346R | Prstenec šachtový vyrovnávací TBW-Q.1 63/4 | kus | 1 |  | 0 |  | 0 |  | 0 | 21 | 0 | 0.028 | 0.03 | 0 | 0 |  | Vlastní | Indiv | 0 | 0 |  | Specifikace | Běžná |  |  |  | POL3_0
|  | stoka BIII a BIII-4 : 1 |  | 1 | [23 empty] | VV | 0
169 | 59224347.AR | Prstenec šachtový vyrovnávací TBW-Q.1 63/6 | kus | 1 |  | 0 |  | 0 |  | 0 | 21 | 0 | 0.04 | 0.04 | 0 | 0 |  | Vlastní | Indiv | 0 | 0 |  | Specifikace | Běžná |  |  |  | POL3_0
|  | stoka BIII a BIII-4 : 1 |  | 1 | [23 empty] | VV | 0
170 | 59224348.AR | Prstenec šachtový vyrovnávací TBW-Q.1 63/8 | kus | 2 |  | 0 |  | 0 |  | 0 | 21 | 0 | 0.054 | 0.11 | 0 | 0 |  | Vlastní | Indiv | 0 | 0 |  | Specifikace | Běžná |  |  |  | POL3_0
|  | stoka BIII a BIII-4 : 2 |  | 2 | [23 empty] | VV | 0
171 | 59224349.AR | Prstenec šachtový vyrovnávací TBW-Q.1 63/10 | kus | 11 |  | 0 |  | 0 |  | 0 | 21 | 0 | 0.068 | 0.75 | 0 | 0 |  | Vlastní | Indiv | 0 | 0 |  | Specifikace | Běžná |  |  |  | POL3_0
|  | stoka BIII a BIII-4 : 11 |  | 11 | [23 empty] | VV | 0
172 | 452112121R00 | Osazení beton. prstenců pod mříže, výšky do 200 mm | kus | 8 |  | 0 |  | 0 |  | 0 | 21 | 0 | 0.0129 | 0.1 | 0 | 0 |  | Vlastní | Indiv | 0.84 | 6.72 |  | Práce | Běžná |  |  |  | POL1_0
173 | 59224349R | Prstenec šachtový vyrovnávací TBW-Q.1 63/12 | kus | 8 |  | 0 |  | 0 |  | 0 | 21 | 0 | 0.08 | 0.64 | 0 | 0 |  | Vlastní | Indiv | 0 | 0 |  | Specifikace | Běžná |  |  |  | POL3_0
|  | stoka BIII a BIII-4 : 8 |  | 8 | [23 empty] | VV | 0
174 | 892581111R00 | Zkouška těsnosti kanalizace DN do 300, vodou | m | 91 |  | 0 |  | 0 |  | 0 | 21 | 0 | 0 | 0 | 0 | 0 |  | Vlastní | Indiv | 0.079 | 7.19 |  | Práce | Běžná |  |  |  | POL1_0
175 | 892661111R00 | Zkouška těsnosti kanalizace DN do 600, vodou | m | 336.9 |  | 0 |  | 0 |  | 0 | 21 | 0 | 0 | 0 | 0 | 0 |  | Vlastní | Indiv | 0.123 | 41.44 |  | Práce | Běžná |  |  |  | POL1_0
176 | 892855115R00 | Kontrola kanalizace TV kamerou do 500 m | m | 427.9 |  | 0 |  | 0 |  | 0 | 21 | 0 | 0 | 0 | 0 | 0 |  | Vlastní | Indiv | 0.039 | 16.69 |  | Práce | Běžná |  |  |  | POL1_0
177 | 894432112R00 | Osazení plastové šachty revizní prům.400 mm | kus | 1 |  | 0 |  | 0 |  | 0 | 21 | 0 | 0 | 0 | 0 | 0 |  | Vlastní | Indiv | 1.3 | 1.3 |  | Práce | Běžná |  |  |  | POL1_0
|  | stoka BIII a BIII-4 : 1 |  | 1 | [23 empty] | VV | 0
178 | 28697053.AR | Dno šachtové PP DN 400 přímé DN 200 | kus | 1 |  | 0 |  | 0 |  | 0 | 21 | 0 | 0.00735 | 0.01 | 0 | 0 |  | Vlastní | Indiv | 0 | 0 |  | Specifikace | Běžná |  |  |  | POL3_0
|  | stoka BIII a BIII-4 : 1 |  | 1 | [23 empty] | VV | 0
179 | 28697074.AR | Roura šachtová PVC DN 400 hladká dl. 3000 mm | kus | 1 |  | 0 |  | 0 |  | 0 | 21 | 0 | 0.02722 | 0.03 | 0 | 0 |  | Vlastní | Indiv | 0 | 0 |  | Specifikace | Běžná |  |  |  | POL3_0
|  | stoka BIII a BIII-4 : 1 |  | 1 | [23 empty] | VV | 0
180 | 28697144R | Poklop šachtový PP kruhový DN 400 B125 | kus | 1 |  | 0 |  | 0 |  | 0 | 21 | 0 | 0.0011 | 0 | 0 | 0 |  | Vlastní | Indiv | 0 | 0 |  | Specifikace | Běžná |  |  |  | POL3_0
|  | stoka BIII a BIII-4 : 1 |  | 1 | [23 empty] | VV | 0
181 | 895941311R00 | Zřízení vpusti uliční z dílců typ UVB - 50 | kus | 5 |  | 0 |  | 0 |  | 0 | 21 | 0 | 0.1437 | 0.72 | 0 | 0 |  | Vlastní | Indiv | 5.024 | 25.12 |  | Práce | Běžná |  |  |  | POL1_0
182 | 592238740R | Dílec dešťové vpusti horní TBV-Q 50/20 CP DN 500/190 x 65 mm | kus | 5 |  | 0 |  | 0 |  | 0 | 21 | 0 | 0.07 | 0.35 | 0 | 0 |  | Vlastní | Indiv | 0 | 0 |  | Specifikace | Běžná |  |  |  | POL3_0
|  | stoka BIII a BIII-4 : 5 |  | 5 | [23 empty] | VV | 0
183 | 592238741R | Skruž dešťové vpusti TBV-Q 50/29 SN DN 500/290 x 65 mm | kus | 5 |  | 0 |  | 0 |  | 0 | 21 | 0 | 0.076 | 0.38 | 0 | 0 |  | Vlastní | Indiv | 0 | 0 |  | Specifikace | Běžná |  |  |  | POL3_0
|  | stoka BIII a BIII-4 : 5 |  | 5 | [23 empty] | VV | 0
184 | 59224302R | Prstenec vyrovnávací TBV-Q 45/6 VP | kus | 5 |  | 0 |  | 0 |  | 0 | 21 | 0 | 0.009 | 0.05 | 0 | 0 |  | Vlastní | Indiv | 0 | 0 |  | Specifikace | Běžná |  |  |  | POL3_0
|  | stoka BIII a BIII-4 : 5 |  | 5 | [23 empty] | VV | 0
185 | 592238744R | Skruž dešťové vpusti TBV-Q 50/59 SO 15 PVC, DN 500/590 x 65 mm s odtokem DN 150 | kus | 5 |  | 0 |  | 0 |  | 0 | 21 | 0 | 0.17 | 0.85 | 0 | 0 |  | Vlastní | Indiv | 0 | 0 |  | Specifikace | Běžná |  |  |  | POL3_0
|  | stoka BIII a BIII-4 : 5 |  | 5 | [23 empty] | VV | 0
186 | 59224322R | Díl uliční vpusti spodní TBV-Q 50/19 KN, s kalištěm | kus | 5 |  | 0 |  | 0 |  | 0 | 21 | 0 | 0.08 | 0.4 | 0 | 0 |  | Vlastní | Indiv | 0 | 0 |  | Specifikace | Běžná |  |  |  | POL3_0
|  | stoka BIII a BIII-4 : 5 |  | 5 | [23 empty] | VV | 0
187 | 899104111R00 | Osazení poklopu s rámem nad 150 kg | kus | 12 |  | 0 |  | 0 |  | 0 | 21 | 0 | 0.00702 | 0.08 | 0 | 0 |  | Vlastní | Indiv | 1.694 | 20.33 |  | Práce | Běžná |  |  |  | POL1_0
|  | stoka BIII a BIII-4 : 12 |  | 12 | [23 empty] | VV | 0
188 | 552434108R | Poklop šachtový litina DN 600, D400, s pantovým uložením, neodvětrávaný plný | kus | 12 |  | 0 |  | 0 |  | 0 | 21 | 0 | 0.16 | 1.92 | 0 | 0 |  | Vlastní | Indiv | 0 | 0 |  | Specifikace | Běžná |  |  |  | POL3_0
|  | stoka BIII a BIII-4 : 12 |  | 12 | [23 empty] | VV | 0
189 | 899202111R00 | Osazení mříží litinových s rámem do 100kg | kus | 5 |  | 0 |  | 0 |  | 0 | 21 | 0 | 0.00936 | 0.05 | 0 | 0 |  | Vlastní | Indiv | 1.314 | 6.57 |  | Práce | Běžná |  |  |  | POL1_0
190 | 55340374R | Mříž vtoková D400, litina, 500 x 500mm | kus | 5 |  | 0 |  | 0 |  | 0 | 21 | 0 | 0.068 | 0.34 | 0 | 0 |  | Vlastní | Indiv | 0 | 0 |  | Specifikace | Běžná |  |  |  | POL3_0
|  | stoka BIII a BIII-4 : 5 |  | 5 | [23 empty] | VV | 0
191 | 55343910R | Koš kalový pro mříž 500 x 500 mm, pozink v. 600 mm | kus | 5 |  | 0 |  | 0 |  | 0 | 21 | 0 | 0.007 | 0.04 | 0 | 0 |  | Vlastní | Indiv | 0 | 0 |  | Specifikace | Běžná |  |  |  | POL3_0
|  | stoka BIII a BIII-4 : 5 |  | 5 | [23 empty] | VV | 0
192 | 899623161R00 | Obetonování potrubí nebo zdiva stok betonem C20/25 | m3 | 1.9 |  | 0 |  | 0 |  | 0 | 21 | 0 | 2.525 | 4.8 | 0 | 0 |  | Vlastní | Indiv | 1.303 | 2.48 |  | Práce | Běžná |  |  |  | POL1_0
|  | stoka BIII a BIII-4-obetonování kolena : 1,2+0,7 |  | 1.9 | [23 empty] | VV | 0
193 | 899711122R00 | Fólie výstražná pro kanalizaci z PVC šedá, šířka 300 mm | m | 346.9 |  | 0 |  | 0 |  | 0 | 21 | 0 | 0 | 0 | 0 | 0 |  | Vlastní | Indiv | 0.026 | 9.02 |  | Práce | Běžná |  |  |  | POL1_0
|  | stoka BIII a BIII-4 : 346,9 |  | 346.9 | [23 empty] | VV | 0
Díl: | 91 | Doplňující práce na komunikaci |  |  |  | 0 |  | 0 |  | 0 |  | 0 |  | 100.67 |  | 0 |  |  |  |  | 160.06 | [6 empty] | DIL
194 | 917862111RT7 | Osazení stojatého obrubníku betonového, s boční opěrou, do lože z betonu C 12/15, včetně obrubníku ABO 2 - 15 100/15/25 | m | 184 |  | 0 |  | 0 |  | 0 | 21 | 0 | 0.2688 | 49.46 | 0 | 0 |  | Vlastní | Indiv | 0.272 | 50.05 |  | Práce | Běžná |  |  |  | POL1_0
|  | stoka BIII a BIII-4 : 184 |  | 184 | [23 empty] | VV | 0
195 | 917862111RT5 | Osazení stojatého obrubníku betonového, s boční opěrou, lože z betonu C 12/15, včetně chodníkového obrubníku ABO, rozměr 100 x 250 mm | m | 6 |  | 0 |  | 0 |  | 0 | 21 | 0 | 0.22133 | 1.33 | 0 | 0 |  | Vlastní | Indiv | 0.272 | 1.63 |  | Práce | Běžná |  |  |  | POL1_0
|  | stoka BIII a BIII-4 : 6 |  | 6 | [23 empty] | VV | 0
196 | 916261199R00 | Osazení obruby z kostek dlažebních drobných, s boční opěrou, lože z betonu, 2řádek | m | 278 |  | 0 |  | 0 |  | 0 | 21 | 0 | 0.17942 | 49.88 | 0 | 0 |  | Vlastní | Indiv | 0.119 | 33.08 |  | Práce | Běžná |  |  |  | POL1_0
|  | stoka BIII a BIII-4 : 278 |  | 278 | [23 empty] | VV | 0
197 | 919731122R00 | Zarovnání styčné plochy živičné tl. do 10 cm | m | 502 |  | 0 |  | 0 |  | 0 | 21 | 0 | 0 | 0 | 0 | 0 |  | Vlastní | Indiv | 0.09 | 45.18 |  | Práce | Běžná |  |  |  | POL1_0
|  | stoka BIII a BIII-4 : 502 |  | 502 | [23 empty] | VV | 0
198 | 919735113R00 | Řezání stávajícího živičného krytu tl. 10 - 15 cm | m | 502 |  | 0 |  | 0 |  | 0 | 21 | 0 | 0 | 0 | 0 | 0 |  | Vlastní | Indiv | 0.06 | 30.12 |  | Práce | Běžná |  |  |  | POL1_0
|  | stoka BIII a BIII-4 : 502 |  | 502 | [23 empty] | VV | 0
Díl: | 93 | Dokončovací práce inž.staveb |  |  |  | 0 |  | 0 |  | 0 |  | 0 |  | 235.93 |  | 3.75 |  |  |  |  | 402.68 | [6 empty] | DIL
199 | 936451111R00 | Výplň dutých prostor cementopopílkem | m3 | 55.1 |  | 0 |  | 0 |  | 0 | 21 | 0 | 1.8051 | 99.46 | 0 | 0 |  | Vlastní | Indiv | 2.68 | 147.67 |  | Práce | Běžná |  |  |  | POL1_0
|  | stoka BIII a BIII-4 : 55,1 |  | 55.1 | [23 empty] | VV | 0
200 | 936451111R00 | Výplň dutých prostor cementopopílkem, (šachty) | m3 | 74 |  | 0 |  | 0 |  | 0 | 21 | 0 | 1.8051 | 133.58 | 0 | 0 |  | Vlastní | Indiv | 2.68 | 198.32 |  | R-položka | Běžná |  |  |  | POL12_1
|  | stoka BIII a BIII-4 : 74 |  | 74 | [23 empty] | VV | 0
201 | 93645999 | Výplň dutých prostor výkopkem | m3 | 1.5 |  | 0 |  | 0 |  | 0 | 21 | 0 | 1.8051 | 2.71 | 0 | 0 |  | Vlastní | Indiv | 2.68 | 4.02 |  | Práce | Běžná |  |  |  | POL1_0
202 | 936-PCD01 | Zařezání a zabetonování čel potrubí | kus | 15 |  | 0 |  | 0 |  | 0 | 21 | 0 | 0 | 0 | 0.25 | 3.75 |  | Vlastní | Indiv | 3.48 | 52.2 |  | Práce | Běžná |  |  |  | POL1_0
|  | stoka BIII a BIII-4 : 15 |  | 15 | [23 empty] | VV | 0
203 | 935111211R00 | Osazení příkopového žlabu do štěrkopísku z tvárnic šířky do 800 mm | m | 2 |  | 0 |  | 0 |  | 0 | 21 | 0 | 0.09107 | 0.18 | 0 | 0 |  | Vlastní | Indiv | 0.236 | 0.47 |  | Práce | Běžná |  |  |  | POL1_0
|  | stoka BIII a BIII-4 : | [25 empty] | VV | 0
|  | bez dodávky žlabovky, použity původní rozebrané : 2 |  | 2 | [23 empty] | VV | 0
Díl: | 96 | Bourání konstrukcí |  |  |  | 0 |  | 0 |  | 0 |  | 0 |  | 0 |  | 46.05 |  |  |  |  | 147.19 | [6 empty] | DIL
204 | 114211102R00 | Odstranění betonových trub do DN 200, ve výkopu | m | 12.5 |  | 0 |  | 0 |  | 0 | 21 | 0 | 0 | 0 | 0.04 | 0.5 |  | Vlastní | Indiv | 0.25 | 3.13 |  | Práce | Běžná |  |  |  | POL1_0
|  | stoka BIII a BIII-4 : 12,5 |  | 12.5 | [23 empty] | VV | 0
205 | 114211103R00 | Odstranění betonových trub do DN 300, ve výkopu | m | 2 |  | 0 |  | 0 |  | 0 | 21 | 0 | 0 | 0 | 0.1015 | 0.2 |  | Vlastní | Indiv | 0.43 | 0.86 |  | Práce | Běžná |  |  |  | POL1_0
|  | stoka BIII a BIII-4 : 2 |  | 2 | [23 empty] | VV | 0
206 | 114211105R00 | Odstranění betonových trub do DN 500, ve výkopu | m | 67 |  | 0 |  | 0 |  | 0 | 21 | 0 | 0 | 0 | 0.408 | 27.34 |  | Vlastní | Indiv | 0.54 | 36.18 |  | Práce | Běžná |  |  |  | POL1_0
|  | stoka BIII a BIII-4 : 67 |  | 67 | [23 empty] | VV | 0
207 | 114211303R00 | Odstranění kameninových trub do DN 300, ve výkopu | m | 1.5 |  | 0 |  | 0 |  | 0 | 21 | 0 | 0 | 0 | 0.1 | 0.15 |  | Vlastní | Indiv | 0.41 | 0.62 |  | Práce | Běžná |  |  |  | POL1_0
|  | stoka BIII a BIII-4 : 1,5 |  | 1.5 | [23 empty] | VV | 0
208 | 721140806R00 | Demontáž potrubí litinového do DN 200 | m | 1.5 |  | 0 |  | 0 |  | 0 | 21 | 0 | 0 | 0 | 0.03065 | 0.05 |  | Vlastní | Indiv | 0.576 | 0.86 |  | Práce | Běžná |  |  |  | POL1_0
|  | stoka BIII a BIII-4 : 1,5 |  | 1.5 | [23 empty] | VV | 0
209 | 114211903R00 | Odstranění plast.trub do DN 300, ve výkopu | m | 2.5 |  | 0 |  | 0 |  | 0 | 21 | 0 | 0 | 0 | 0.056 | 0.14 |  | Vlastní | Indiv | 0.23 | 0.58 |  | Práce | Běžná |  |  |  | POL1_0
|  | stoka BIII a BIII-4 : 2,5 |  | 2.5 | [23 empty] | VV | 0
210 | 894 41-2399.R06 | Rozebrání beton.šachet DN 1000, stěna 120 mm, hloubka 0,6 m | kus | 9 |  | 0 |  | 0 |  | 0 | 21 | 0 | 0 | 0 | 0.89 | 8.01 |  | Vlastní | Indiv | 6.5698 | 59.13 |  | Agregovaná položka | Běžná |  |  |  | POL2_0
|  | stoka BIII a BIII-4 : 9 |  | 9 | [23 empty] | VV | 0
211 | 894 41-2399.R30 | Rozebrání beton.šachet DN 1000, stěna 120 mm, hloubka 3,0 m | kus | 2 |  | 0 |  | 0 |  | 0 | 21 | 0 | 0 | 0 | 4.46 | 8.92 |  | Vlastní | Indiv | 7.6027 | 15.21 |  | Agregovaná položka | Běžná |  |  |  | POL2_0
|  | stoka BIII a BIII-4 : 2 |  | 2 | [23 empty] | VV | 0
212 | 895941399RUV | Rozebrání vpusti uliční bet. DN500 hl.1,0m , tl.stěny 60mm | kus | 5 |  | 0 |  | 0 |  | 0 | 21 | 0 | 0 | 0 | 0.143 | 0.72 |  | Vlastní | Indiv | 5.024 | 25.12 |  | Práce | Běžná |  |  |  | POL1_0
|  | stoka BIII a BIII-4 : 5 |  | 5 | [23 empty] | VV | 0
213 | 894402299RKO | Rozebrání konusů stropu a vybourání otvorů | kus | 1 |  | 0 |  | 0 |  | 0 | 21 | 0 | 0 | 0 | 0.021 | 0.02 |  | Vlastní | Indiv | 1.302 | 1.3 |  | Práce | Běžná |  |  |  | POL1_0
|  | stoka BIII a BIII-4 : 1 |  | 1 | [23 empty] | VV | 0
214 | 970041199 | Vrtání jádrové do prostého betonu do D 160 mm | kus | 1 |  | 0 |  | 0 |  | 0 | 21 | 0 | 0.0021 | 0 | 0.0048 | 0 |  | Vlastní | Indiv | 4.2 | 4.2 |  | Práce | Běžná |  |  |  | POL1_0
Díl: | 97 | Prorážení otvorů |  |  |  | 0 |  | 0 |  | 0 |  | 0 |  | 0 |  | 0 |  |  |  |  | 8.96 | [6 empty] | DIL
215 | 979054441R00 | Očištění vybour. dlaždic s výplní kamen. těženým | m2 | 20 |  | 0 |  | 0 |  | 0 | 21 | 0 | 0 | 0 | 0 | 0 |  | Vlastní | Indiv | 0.115 | 2.3 |  | Práce | Běžná |  |  |  | POL1_0
|  | stoka BIII a BIII-4 : | [25 empty] | VV | 0
|  | zámková dlažba : 18 |  | 18 | [23 empty] | VV | 0
|  | betonová dlažba : 2 |  | 2 | [23 empty] | VV | 0
216 | 979071121R00 | Očištění vybouraných kostek drobných s výplní spár kamenivem těženým | m2 | 66.6 |  | 0 |  | 0 |  | 0 | 21 | 0 | 0 | 0 | 0 | 0 |  | Vlastní | Indiv | 0.1 | 6.66 |  | Práce | Běžná |  |  |  | POL1_0
|  | stoka BIII a BIII-4 : | [25 empty] | VV | 0
|  | žulová kostka-dlažba : 11 |  | 11 | [23 empty] | VV | 0
|  | žulová kostka-2.řádek : 0,2*278 |  | 55.6 | [23 empty] | VV | 0
Díl: | 99 | Staveništní přesun hmot |  |  |  | 0 |  | 0 |  | 0 |  | 0 |  | 0 |  | 0 |  |  |  |  | 991.93 | [6 empty] | DIL
217 | 998276101R00 | Přesun hmot pro trubní vedení z trub plastových nebo sklolaminátových v otevřeném výkopu | t | 4689.9583 |  | 0 |  | 0 |  | 0 | 21 | 0 | 0 | 0 | 0 | 0 | 827-1 | RTS 26/ I | RTS 26/ I | 0.2115 | 991.93 |  | Přesun hmot | Běžná |  |  |  | POL7_1
|  | vodovodu nebo kanalizace ražené nebo hloubené (827 1.1, 827 1.9, 827 2.1, 827 2.9), drobných objektů | [25 empty] | SPI
|  | na vzdálenost 15 m od hrany výkopu nebo od okraje šachty | [25 empty] | POP
Díl: | M21 | Elektromontáže |  |  |  | 0 |  | 0 |  | 0 |  | 0 |  | 0 |  | 0 |  |  |  |  | 39.42 | [6 empty] | DIL
218 | 210 -PC01 | VO stožár - demontáž a zpětná montáž | kus | 1 |  | 0 |  | 0 |  | 0 | 21 | 0 | 0 | 0 | 0 | 0 |  | Vlastní | Indiv | 39.4179 | 39.42 |  | Agregovaná položka | Běžná |  |  |  | POL2_0
Díl: | M46 | Zemní práce při montážích |  |  |  | 0 |  | 0 |  | 0 |  | 0 |  | 0.02 |  | 0 |  |  |  |  | 0.33 | [6 empty] | DIL
219 | 460510321R00 | Chránička kabelová dělená DN 110 mm | m | 6.6 |  | 0 |  | 0 |  | 0 | 21 | 0 | 0.00242 | 0.02 | 0 | 0 |  | Vlastní | Indiv | 0.05 | 0.33 |  | Práce | Běžná |  |  |  | POL1_0
|  | stoka BIII a BIII-4 : 6,6 |  | 6.6 | [23 empty] | VV | 0
Díl: | 997 | Přesun sutě |  |  |  | 0 |  | 0 |  | 0 |  | 0 |  | 0 |  | 0 |  |  |  |  | 133.15 | [6 empty] | DIL
220 | 979082213R00 | Vodorovná doprava suti po suchu do 1 km | t | 1109.5099 |  | 0 |  | 0 |  | 0 | 21 | 0 | 0 | 0 | 0 | 0 |  | Vlastní | Indiv | 0.01 | 11.1 |  | Práce | Běžná |  |  |  | POL1_0
|  | kamenivo : 577,04413 |  | 577.0441 | [23 empty] | VV | 0
|  | asfalt : 283,14 |  | 283.14 | [23 empty] | VV | 0
|  | beton : 249,32578 |  | 249.3258 | [23 empty] | VV | 0
221 | 979082219R00 | Příplatek za dopravu suti po suchu za další 1 km | t | 5547.5495 |  | 0 |  | 0 |  | 0 | 21 | 0 | 0 | 0 | 0 | 0 |  | Vlastní | Indiv | 0 | 0 |  | Práce | Běžná |  |  |  | POL1_0
|  | 5*1109,50991 |  | 5547.5495 | [23 empty] | VV | 0
222 | 979087212R00 | Nakládání suti na dopravní prostředky - komunikace | t | 1109.5099 |  | 0 |  | 0 |  | 0 | 21 | 0 | 0 | 0 | 0 | 0 |  | Vlastní | Indiv | 0.1 | 110.95 |  | Práce | Běžná |  |  |  | POL1_0
223 | 979093111R00 | Uložení suti na skládku bez zhutnění | t | 1109.5099 |  | 0 |  | 0 |  | 0 | 21 | 0 | 0 | 0 | 0 | 0 |  | Vlastní | Indiv | 0.01 | 11.1 |  | Práce | Běžná |  |  |  | POL1_0
Díl: | 999 | Poplatky za skládky |  |  |  | 0 |  | 0 |  | 0 |  | 0 |  | 0 |  | 0 |  |  |  |  | 0 | [6 empty] | DIL
224 | 979999973R00 | Poplatek za uložení, zemina a kamení, (skup.170504) (A kvalita) | t | 3438.2871 |  | 0 |  | 0 |  | 0 | 21 | 0 | 0 | 0 | 0 | 0 |  | Vlastní | Indiv | 0 | 0 |  | Práce | Běžná |  |  |  | POL1_0
|  | vykopaná zemina : 1788,27685*1,6 |  | 2861.24 | [23 empty] | VV | 0
|  | kamenivo : 0,846+0,99+415,14+3,63+8,8+147,63813 |  | 577.04 | [23 empty] | VV | 0
225 | 979999981R00 | Poplatek za recyklaci betonu kusovost do 1600 cm2, čistý (skup.170101) | t | 249.3258 |  | 0 |  | 0 |  | 0 | 21 | 0 | 0 | 0 | 0 | 0 |  | Vlastní | Indiv | 0 | 0 |  | Práce | Běžná |  |  |  | POL1_0
|  | beton : 148,32+0,96+34,96+15,29+3,75+46,04578 |  | 249.33 | [23 empty] | VV | 0
226 | 979999995R00 | Poplatek za recyklaci asfaltu, kusovost do 1600 cm2, (skup.170302) | t | 283.14 |  | 0 |  | 0 |  | 0 | 21 | 0 | 0 | 0 | 0 | 0 |  | Vlastní | Indiv | 0 | 0 |  | Práce | Běžná |  |  |  | POL1_0
|  | asfalt : 283,14 |  | 283.14 | [23 empty] | VV | 0
[26 empty] | 12 | 21 | DPH
| Celkem |  |  |  |  | 0 | [19 empty] | 0 | 0 | SUM
END
Note on S6: Jedná se o informaci, zda se jedná o položku, která je do rozpočtu zadána z cenové soustavy RTS, nebo vlastní.
Note on T6: Jedná se o název CÚ, která je zadána u položky rozpočtu