## opěrná zeď
INVESTORSKÝ ROZPOČET
Název | Smržovka ul.Nádražní oprava havarijního stavu opěrné zdi |  |  |  |  | RTS II/2024
ID | Kód položky | Položka | MJ | Počet MJ | Cena za MJ | Cena celkem bez DPH
1 | 005121020R | Provoz zařízení staveniště,WC,mobilní oplocení (mobilní zábradlí) po obvodu staveniště 60 mb | soubor | 1 | 0 | 0
2 | 122 10-0010.RAC | Odkopávky nezapažené v hornině 1- 4, naložení, odvoz do 10 km, (23x 1,47 x 1) +(6 x 1,6 x 1) | m3 | 43.41 | 0 | 0
3 | 976 07-1111.R00 | Vybourání stávajících kovových zábradlí a madel | m | 22 | 0 | 0
4 | 199 00-0002.R00 | Poplatek za uložení horniny dle katalogu odpadů 17 05 04 (23x 1,47 x 1+6 x 1,6 x 1) x 1,8 | t | 78.138 | 0 | 0
5 | 112 20-1115.R00 | Odstranění pařezů o průměru do 60 cm, svah 1:5 | ks | 1 | 0 | 0
6 | 113 10-6231.R00 | Rozebrání dlažeb ze zámkové dlažby z kameniva 30x 1,5 | m2 | 45 | 0 | 0
7 | 981 51-2113.R00 | Demolice konstrukcí z kamenných bloků postup.rozebráním,zdivo MC (23x 1,47 x 0,35) +(6 x 1,6 x 0,35) | m3 | 15.193 | 0 | 0
8 | 899 62-3161.R00 | Obetonování potrubí nebo zdiva stok betonem C20/25 potrubí 22x0,5x1,57 + zeď(23x 1,47 x 0,4) +(6 x 1,6 x 0,4) | m3 | 34.634 | 0 | 0
9 | 899 33-1111.R00 | Výšková úprava vstupu do 20 cm, zvýšení poklopu | ks | 1 | 0 | 0
10 | 119 00-1422.R00 | Dočasné zajištění kabelů v počtu 3 - 6 kabelů , vč.1 ks stožáru | m | 23 | 0 | 0
11 | 212 81-0010.RAD | Trativody z drenážních trubek, lože štěrkopís.,obsyp kamenivem,světlost trub 160mm 23 +6+1+1+1+1 | m | 33 | 0 | 0
12 | 327 21-5132.R00 | Zdivo nadzákl. obkladní z lom.kamene, vyspárování (23x 1,47 x 0,5) +(6 x 1,6 x 0,5) | m3 | 21.705 | 0 | 0
13 | 311 32-0044.RAA | Zdi nadzákladové ŽB z betonu C 25/30, tl. 60 cm, oboustranné bednění, výztuž 90 kg/m3 (23x 1,47 x 0,5) +(6 x 1,6 x 0,5) | m3 | 21.71 | 0 | 0
14 | 317 32-1020.R00 | Římsy zdí z betonu železového C 30/37 0,5x0,4 koruna zdi (23x 0,6 x 0,5) +(6 x 0,6 x 0,5) | m3 | 8.7 | 0 | 0
15 | 181 20-1111.R00 | Úprava pláně na násypech se zhutněním - ručně 30x1,5 | m2 | 45 | 0 | 0
16 | 591 10-0010.RAA | Chodník ze zámkové dlažby, podklad beton prostý, dlažba zámková, barva přírodní, tloušťka 6 cm kompletní souvrství chodníku vč.zemních prací 30x1,5 | m2 | 45 | 0 | 0
17 | 592 1748200.R | Obrubník záhonový vymývaný v. 250 mm, 1000 x 50 mm, 30 ks | m | 30 | 0 | 0
18 | 627 45-2921.RT1 | Spárování starého zdiva kvádrového do hl. 10 cm, cementovou maltou (23x1,47 )+(6x1,6) | m2 | 43.41 | 0 | 0
19 | 348 17-1211.R00 | Osazení oc.zábradlí na zdech a valech do 100 kg/m se svislou výplní ,pozinkované viz TP 186 příloha na str.17 30+6 | m | 36 | 0 | 0
20 | 111 21-2111.R00 | odstranění dřevin vč. náletových 6 x 1,5 | m2 | 9 | 0 | 0
21 | R-položka | DIO | kpl | 1 | 0 | 0
Cena bez DPH | [5 empty] | 0
|  | Cena bez DPH | 0
|  | DPH | 21%
|  | Cena včetně DPH | 0