## Pokyny pro vyplnění
Pokyny pro vyplnění
Ve všech listech tohoto souboru můžete měnit pouze buňky s modrým pozadím. Jedná se o tyto údaje : - údaje o firmě - jednotkové ceny položek zadané na maximálně dvě desetinná místa

## Stavba
#RTSROZP# | Položkový rozpočet
| Zakázka: |  | 20201118 Žíželeves,Sv.Mikuláš,střechy,loď a presbyterium
Objekt:
Rozpočet:
| Objednatel: |  | Římskokatolická farnost - děkanství Holohlavy |  |  |  | IČ: | 49334301
|  |  | Dlouhá 1 |  |  |  | DIČ:
|  | 50303 | Holohlavy
| Projektant: | [5 empty] | IČ:
DIČ:
| Zhotovitel: | [5 empty] | IČ:
DIČ:
| Vypracoval: |  | Ing. Taťána Šmejkalová
| Rozpis ceny | [6 empty] | Celkem
HSV | HSV | [6 empty] | 0
PSV | PSV | [6 empty] | 0
MON | MON | [6 empty] | 0
VN | Vedlejší náklady | [6 empty] | 0
ON | Ostatní náklady | [6 empty] | 0
| Celkem | [6 empty] | 0
Rekapitulace daní
| Základ pro sníženou DPH |  |  | 15 | % | 0 |  |  | CZK
| Snížená DPH |  |  | 15 | % | 0 |  |  | CZK
| Základ pro základní DPH |  |  | 21 | % | 0 |  |  | CZK
| Základní DPH |  |  | 21 | % | 0 |  |  | CZK
| Zaokrouhlení |  |  |  |  | 0 |  |  | CZK
| Cena celkem bez DPH |  |  |  |  | 0 |  |  | CZK
| Cena celkem s DPH |  |  |  |  | 0 |  |  | CZK
|  | v |  |  | dne
|  |  | Za zhotovitele |  |  |  | Za objednatele
Rekapitulace dílčích částí
#CASTI>> | Číslo | Název |  |  | Základ pro sníženou DPH | Základ pro základní DPH | DPH celkem | Cena celkem | %
1 | Rozpočet | 20201118 Žíželeves,Sv.Mikuláš,střechy,loď a presbyterium |  |  | 0 | 0 | 0 | 0
| Celkem za stavbu |  |  |  | 0 | 0 | 0 | 0 | 0
Popis rozpočtu: -
| Rozpočet řeší: | [8 empty] | Rozpočet řeší:
| opravu krovu a střešního pláště lodi a presbyteria | [8 empty] | opravu krovu a střešního pláště lodi a presbyteria
| Rozpočet neřeší: | [8 empty] | Rozpočet neřeší:
| - opravu krovů a střech věže a sakristie | [8 empty] | - opravu krovů a střech věže a sakristie
| (není předmětem této zakázky) | [8 empty] | (není předmětem této zakázky)
| - odvodnění ploch kolem kostela, komplexní řešení, které je nezbytné, | [8 empty] | - odvodnění ploch kolem kostela, komplexní řešení, které je nezbytné,
| aby nedocházelo k průsakům do základových partií | [8 empty] | aby nedocházelo k průsakům do základových partií
| (není předmětem této zakázky) | [8 empty] | (není předmětem této zakázky)
| - případnou opravu profilované korunní římsy se znovuvytažením omítky | [8 empty] | - případnou opravu profilované korunní římsy se znovuvytažením omítky
| (v této akci se předpokládá pouze přezdění havarijních partií) | [8 empty] | (v této akci se předpokládá pouze přezdění havarijních partií)
| - případné ošetření zdiva proti plísním pomocí postřiku SAVO | [8 empty] | - případné ošetření zdiva proti plísním pomocí postřiku SAVO
| a ošetření zdiva proti dřevokazným škůdcům hloubkovou infuzí pomocí Bochemitu QB | [8 empty] | a ošetření zdiva proti dřevokazným škůdcům hloubkovou infuzí pomocí Bochemitu QB
| (pokud by se provádělo, dořeší se navýšení nákladů při realizaci) | [8 empty] | (pokud by se provádělo, dořeší se navýšení nákladů při realizaci)
| - revizi stávajících rozvodů elektroinstalace v krovu, | [8 empty] | - revizi stávajících rozvodů elektroinstalace v krovu,
| kdy by nevyhovující rozvody měly být odstraněny a nahrazeny novou kabeláží | [8 empty] | kdy by nevyhovující rozvody měly být odstraněny a nahrazeny novou kabeláží
| (není předmětem této zakázky) | [8 empty] | (není předmětem této zakázky)
| Rozpočet je vyhotoven v podrobnosti dle projektu: | [8 empty] | Rozpočet je vyhotoven v podrobnosti dle projektu:
| - "Žíželeves, kostel sv. Mikuláše, oprava krovu a střešního pláště lodi a presbyteria", | [8 empty] | - "Žíželeves, kostel sv. Mikuláše, oprava krovu a střešního pláště lodi a presbyteria",
| vypracovaného Martinem Volejníkem a Ing. Radkou Pěknou, 2020/09, | [8 empty] | vypracovaného Martinem Volejníkem a Ing. Radkou Pěknou, 2020/09,
| stupeň - DPS=Dokumentace pro provedení stavby | [8 empty] | stupeň - DPS=Dokumentace pro provedení stavby
| Výkaz výměr: | [8 empty] | Výkaz výměr:
| - přesnost výměr odpovídá podrobnosti projektové dokumentace | [8 empty] | - přesnost výměr odpovídá podrobnosti projektové dokumentace
| - plochy střech a výměry pro tesařské a klempířské prvky jsou převzaty z tabulek projektu | [8 empty] | - plochy střech a výměry pro tesařské a klempířské prvky jsou převzaty z tabulek projektu
| - vše je třeba kontrolovat a upřesňovat na místě při realizaci | [8 empty] | - vše je třeba kontrolovat a upřesňovat na místě při realizaci
| - neslouží jako podklad pro objednávky materiálu v rámci dodávky stavby | [8 empty] | - neslouží jako podklad pro objednávky materiálu v rámci dodávky stavby
| - veškeré materiály, systémy a výrobky, | [8 empty] | - veškeré materiály, systémy a výrobky,
| případně uvedené v rozpočtu s obchodním názvem, jsou referenční, | [8 empty] | případně uvedené v rozpočtu s obchodním názvem, jsou referenční,
| obecně určující standart, technické parametry a požadované vlastnosti | [8 empty] | obecně určující standart, technické parametry a požadované vlastnosti
| a lze je nahradit produkty jiného výrobce, při zachování srovnatelných nebo lepších | [8 empty] | a lze je nahradit produkty jiného výrobce, při zachování srovnatelných nebo lepších
| rozhodujících technických parametrů | [8 empty] | rozhodujících technických parametrů
| Památková ochrana: | [8 empty] | Památková ochrana:
| - stavba je nemovitou kulturní památkou - č. rejstříku ÚSKP: 18989/6-728 | [8 empty] | - stavba je nemovitou kulturní památkou - č. rejstříku ÚSKP: 18989/6-728
| Zatřídění dle klasifikace JKSO ve smyslu vyhlášky č. 169/2016 Sb: 801 47 | [8 empty] | Zatřídění dle klasifikace JKSO ve smyslu vyhlášky č. 169/2016 Sb: 801 47
| Použitá cenová soustava: CS RTS DATA | [8 empty] | Použitá cenová soustava: CS RTS DATA
| Struktura údajů a jejich formát: (soupis prací, obsah položek, výkaz výměr...) | [8 empty] | Struktura údajů a jejich formát: (soupis prací, obsah položek, výkaz výměr...)
| jsou stanoveny programem RTS Stavitel (dle vyhlášky č. 169/2016 Sb) | [8 empty] | jsou stanoveny programem RTS Stavitel (dle vyhlášky č. 169/2016 Sb)
| Metodika pro zpracování nabídkové ceny: | [8 empty] | Metodika pro zpracování nabídkové ceny:
| je předepsána programem RTS Stavitel - vyplňí se buňky s modrým pozadím | [8 empty] | je předepsána programem RTS Stavitel - vyplňí se buňky s modrým pozadím
| Formát elektronického soupisu: je Excel (.xlsx) do nějž je exportován z programu RTS Stavitel | [8 empty] | Formát elektronického soupisu: je Excel (.xlsx) do nějž je exportován z programu RTS Stavitel
| Legenda: | [8 empty] | Legenda:
| kce - konstrukce | [8 empty] | kce - konstrukce
| mtž - montáž, osazení, provedení | [8 empty] | mtž - montáž, osazení, provedení
| dmtž - demontáž, vyjmutí, odstranění, vybourání, rozebrání | [8 empty] | dmtž - demontáž, vyjmutí, odstranění, vybourání, rozebrání
| dod - dodávka, výroba+dodávka, včetně dopravy na stavbu a ostatních pořizovacích nákladů | [8 empty] | dod - dodávka, výroba+dodávka, včetně dopravy na stavbu a ostatních pořizovacích nákladů
| PH - přesun hmot vnitrostaveništní | [8 empty] | PH - přesun hmot vnitrostaveništní
| IND, INS za číselnou nomenklaturou položky - položky pro práce a dodávky | [8 empty] | IND, INS za číselnou nomenklaturou položky - položky pro práce a dodávky
| obsahově srovnatelné s položkami databáze RTS, ale s upřesněným popisem; | [8 empty] | obsahově srovnatelné s položkami databáze RTS, ale s upřesněným popisem;
| jejich ocenění je upraveno vzhledem k tomu, že se jedná o práce na památkovém objektu, | [8 empty] | jejich ocenění je upraveno vzhledem k tomu, že se jedná o práce na památkovém objektu,
| práce je tedy atypická, náročnější nebo jsou použity dražší materiály | [8 empty] | práce je tedy atypická, náročnější nebo jsou použity dražší materiály
| A.IND-Z.IND, A.INS-Z.INS za číselnou nomenklaturou položky - individuální položky | [8 empty] | A.IND-Z.IND, A.INS-Z.INS za číselnou nomenklaturou položky - individuální položky
| pro atypické práce a dodávky neobsažené v databázi RTS | [8 empty] | pro atypické práce a dodávky neobsažené v databázi RTS
| RES za číselnou nomenklaturou položky - individuální položky | [8 empty] | RES za číselnou nomenklaturou položky - individuální položky
| pro atypické práce a dodávky neobsažené v databázi RTS, prováděné restaurátory | [8 empty] | pro atypické práce a dodávky neobsažené v databázi RTS, prováděné restaurátory
Rekapitulace dílů
| Číslo | Název |  |  | Typ dílu |  |  | Celkem
| 1 | Zemní práce |  |  | HSV |  |  | 0
| 3 | Svislé a kompletní konstrukce |  |  | HSV |  |  | 0
| 4 | Vodorovné konstrukce |  |  | HSV |  |  | 0
| 5 | Komunikace |  |  | HSV |  |  | 0
| 62 | Upravy povrchů vnější |  |  | HSV |  |  | 0
| 94 | Lešení a stavební výtahy |  |  | HSV |  |  | 0
| 95 | Dokončovací kce na pozem.stav. |  |  | HSV |  |  | 0
| 97 | Prorážení otvorů |  |  | HSV |  |  | 0
| 99 | Staveništní přesun hmot |  |  | HSV |  |  | 0
| 762 | Konstrukce tesařské |  |  | PSV |  |  | 0
| 764 | Konstrukce klempířské |  |  | PSV |  |  | 0
| 765 | Krytiny tvrdé |  |  | PSV |  |  | 0
| 767 | Konstrukce zámečnické |  |  | PSV |  |  | 0
| 783 | Nátěry |  |  | PSV |  |  | 0
| M21 | Elektromontáže |  |  | MON |  |  | 0
| VN | Vedlejší náklady |  |  | VN |  |  | 0
| Cena celkem | [6 empty] | 0
Note on D11: Název
Note on I11: IČO
Note on D12: Ulice
Note on I12: DIČ
Note on C13: PSČ
Note on D13: Ulice

## VzorPolozky (hidden)
Položkový rozpočet
Z:
O:
R:

## Rozpočet Pol
Položkový rozpočet | [22 empty] | #TypZaznamu#
S: |  | 20201118 Žíželeves,Sv.Mikuláš,střechy,loď a presbyterium | [20 empty] | STA
O: | [22 empty] | OBJ
R: | [22 empty] | ROZ
C: | [22 empty] | CAS_STR
P.č. | Číslo položky | Název položky | MJ | množství | cena / MJ | Celkem | Dodávka | Dodávka celk. | Montáž | Montáž celk. | DPH | cena s DPH | hmotnost / MJ | hmotnost celk.(t) | dem. hmotnost / MJ | dem. hmotnost celk.(t) | Ceník | Cen. soustava | Nhod / MJ | Nhod celk.
Díl: | 1 | Zemní práce |  |  |  | 0 |  | 0 |  | 0 |  | 0 |  | 0 |  | 0 |  |  |  | 15.46 |  |  | DIL
1 | 139601102R00 | Ruční výkop jam, rýh a šachet v hornině tř. 3, s naložením na ruční dopravní prostředek | m3 | 1.44 |  | 0 |  | 0 |  | 0 | 21 | 0 | 0 | 0 | 0 | 0 |  |  | 3.533 | 5.09 |  |  | POL1_0
|  | ad odvodňovací rigoly: | [20 empty] | VV | 0
|  | 4*2,0*0,6*0,3 |  | 1.44 | [18 empty] | VV | 0
2 | 162201203R00 | Vodorovné přemíst.výkopku, kolečko hor.1-4, do 10m | m3 | 1.44 |  | 0 |  | 0 |  | 0 | 21 | 0 | 0 | 0 | 0 | 0 |  |  | 0.668 | 0.96 |  |  | POL1_0
3 | 162201210R00 | Příplatek za dalš.10 m, kolečko, výkop. z hor.1- 4 | m3 | 11.52 |  | 0 |  | 0 |  | 0 | 21 | 0 | 0 | 0 | 0 | 0 |  |  | 0.591 | 6.81 |  |  | POL1_0
|  | 8*1,44 |  | 11.52 | [18 empty] | VV | 0
4 | 181301101R00 | Rozprostření ornice, rovina, tl. do 10 cm do 500m2 | m2 | 20 |  | 0 |  | 0 |  | 0 | 21 | 0 | 0 | 0 | 0 | 0 |  |  | 0.13 | 2.6 |  |  | POL1_0
Díl: | 3 | Svislé a kompletní konstrukce |  |  |  | 0 |  | 0 |  | 0 |  | 0 |  | 5.2587 |  | 0 |  |  |  | 13.58 |  |  | DIL
5 | 310238211R00 | Zazdívka otvorů plochy do 1 m2 cihlami na MVC | m3 | 1 |  | 0 |  | 0 |  | 0 | 21 | 0 | 1.8414 | 1.8414 | 0 | 0 |  |  | 4.794 | 4.79 |  |  | POL1_0
|  | ad opětovné dozdění koruny zdiva: | [20 empty] | VV | 0
|  | po odbourání pro výměnu vazných trámů nebo krátčat: | [20 empty] | VV | 0
|  | odhad:1,0 |  | 1 | [18 empty] | VV | 0
|  | rozsah se upřesní při realizaci: | [20 empty] | VV | 0
6 | 317235811R00 | Doplnění zdiva hlavních a kordonových říms cihlami | m3 | 1.8 |  | 0 |  | 0 |  | 0 | 21 | 0 | 1.8985 | 3.4173 | 0 | 0 |  |  | 4.8855 | 8.79 |  |  | POL1_0
|  | ad přezdění havarijních úseků korunní římsy: | [20 empty] | VV | 0
|  | 20,0*0,60*0,15 |  | 1.8 | [18 empty] | VV | 0
Díl: | 4 | Vodorovné konstrukce |  |  |  | 0 |  | 0 |  | 0 |  | 0 |  | 1.367 |  | 0 |  |  |  | 0.57 |  |  | DIL
7 | 45157797AIND | Podklad pod dlažbu z štěrkodrti tl.100mm, frakce 8-32mm | m2 | 4.8 |  | 0 |  | 0 |  | 0 | 21 | 0 | 0.1836 | 0.88128 | 0 | 0 |  |  | 0.09 | 0.43 |  |  | POL1_0
|  | ad odvodňovací rigoly: | [20 empty] | VV | 0
|  | 4*2,0*0,6 |  | 4.8 | [18 empty] | VV | 0
8 | 45157977AIND | Příplatek za další 1cm štěrkodrti nad 10cm, frakce 8-32mm | m2 | 24 |  | 0 |  | 0 |  | 0 | 21 | 0 | 0.02024 | 0.48576 | 0 | 0 |  |  | 0.006 | 0.14 |  |  | POL1_0
|  | 5*4,8 |  | 24 | [18 empty] | VV | 0
Díl: | 5 | Komunikace |  |  |  | 0 |  | 0 |  | 0 |  | 0 |  | 2.6266 |  | 0 |  |  |  | 5.8 |  |  | DIL
9 | 59124111AIND | Kladení dlažby z drobných kostek, do cementopískového lože fr.4-8mm,tl. 40mm | m2 | 4.8 |  | 0 |  | 0 |  | 0 | 21 | 0 | 0.31388 | 1.5066 | 0 | 0 |  |  | 1.208 | 5.8 |  |  | POL1_0
|  | - včetně dodávky písku a cementu | [20 empty] | POP |  | - včetně dodávky písku a cementu
|  | - bez dodávky dlažebních kostek | [20 empty] | POP |  | - bez dodávky dlažebních kostek
|  | odvodňovací žlaby: | [20 empty] | VV | 0
|  | 4*2,0*0,6 |  | 4.8 | [18 empty] | VV | 0
10 | 58380120.DOD | Kostka dlažební drobná 8/10 tř.1, štípaná | t | 1.12 |  | 0 |  | 0 |  | 0 | 21 | 0 | 1 | 1.12 | 0 | 0 |  |  | 0 | 0 |  |  | POL3_0
|  | 4,8/4,5 |  | 1.0667 | [18 empty] | VV | 0
|  | ztratné 5%:1,067*0,05 |  | 0.05335 | [18 empty] | VV | 0
Díl: | 62 | Upravy povrchů vnější |  |  |  | 0 |  | 0 |  | 0 |  | 0 |  | 2.0075 |  | 0 |  |  |  | 272.83 |  |  | DIL
11 | 627452931IND | Spárování starého zdiva cihelného do hl. 5 cm MVC, s vyškrabáním spár o očištěním povrchu | m2 | 131.04 |  | 0 |  | 0 |  | 0 | 21 | 0 | 0.01532 | 2.0075 | 0 | 0 |  |  | 2.082 | 272.83 |  |  | POL1_0
|  | koruna zdiva a římsy, po celém obvodu: | [20 empty] | VV | 0
|  | 2*(4,3*2,0+2,0*2,0+16,0*2,0+2,0*2,0+6,3*1,8+6,2*0,5*1,8) |  | 131.04 | [18 empty] | VV | 0
Díl: | 94 | Lešení a stavební výtahy |  |  |  | 0 |  | 0 |  | 0 |  | 0 |  | 41.4038 |  | 0 |  |  |  | 468.95 |  |  | DIL
12 | 942944022R00 | Montáž lešení.těž.řad.bez podl. š 2,5m, H20m 300kg | m2 | 1001.98 |  | 0 |  | 0 |  | 0 | 21 | 0 | 0.03308 | 33.1455 | 0 | 0 |  |  | 0.225 | 225.45 |  |  | POL1_0
|  | (4,8+3,0+16,0+3,0+6,3+2,0)*11,9 |  | 417.69 | [18 empty] | VV | 0
|  | (10,0+2*2,0)*11,9 |  | 166.6 | [18 empty] | VV | 0
|  | (4,8+3,0+16,0+3,0+6,3+2,0)*11,9 |  | 417.69 | [18 empty] | VV | 0
13 | 942944192R00 | Přípl. za každý měsíc použití lešení k ceně 4022 | m2 | 3005.94 |  | 0 |  | 0 |  | 0 | 21 | 0 | 0.00067 | 2.014 | 0 | 0 |  |  | 0.01 | 30.06 |  |  | POL1_0
|  | 3*1001,98 |  | 3005.94 | [18 empty] | VV | 0
14 | 942944822R00 | Demont. lešení těž. řad. bez podl. š2,5 H20m 300kg | m2 | 1001.98 |  | 0 |  | 0 |  | 0 | 21 | 0 | 0 | 0 | 0 | 0 |  |  | 0.17 | 170.34 |  |  | POL1_0
15 | 943955022R00 | Montáž lešeňové podlahy s příčníky a podél.,H 20 m | m2 | 344.8 |  | 0 |  | 0 |  | 0 | 21 | 0 | 0.01691 | 5.8306 | 0 | 0 |  |  | 0.067 | 23.1 |  |  | POL1_0
|  | poslední dvě patra: | [20 empty] | VV | 0
|  | 2*2*(4,8+3,0+16,0+3,0+6,3+2,0)*2,0 |  | 280.8 | [18 empty] | VV | 0
|  | 2*10,0*2,0 |  | 40 | [18 empty] | VV | 0
|  | další pro svislou manipulaci: | [20 empty] | VV | 0
|  | 4*3,0*2,0 |  | 24 | [18 empty] | VV | 0
16 | 943955191R00 | Příplatek za každý měsíc použití leš.k pol.21až 41 | m2 | 1034.4 |  | 0 |  | 0 |  | 0 | 21 | 0 | 0.0004 | 0.41376 | 0 | 0 |  |  | 0.002 | 2.07 |  |  | POL1_0
|  | 3*344,8 |  | 1034.4 | [18 empty] | VV | 0
17 | 943955822R00 | Demontáž leš. podlahy s příč. a podélníky, H 20 m | m2 | 344.8 |  | 0 |  | 0 |  | 0 | 21 | 0 | 0 | 0 | 0 | 0 |  |  | 0.052 | 17.93 |  |  | POL1_0
Díl: | 95 | Dokončovací kce na pozem.stav. |  |  |  | 0 |  | 0 |  | 0 |  | 0 |  | 0.00411 |  | 0 |  |  |  | 262.32 |  |  | DIL
18 | 95290311ZIND | Očištění koruny zdiva a římsy, očištění průmyslovým vysavačem | m2 | 196.56 |  | 0 |  | 0 |  | 0 | 21 | 0 | 0 | 0 | 0 | 0 |  |  | 0.2 | 39.31 |  |  | POL1_0
|  | 2*(4,3*2,0+2,0*2,0+16,0*2,0+2,0*2,0+6,3*1,8+6,2*0,5*1,8)*1,50 |  | 196.56 | [18 empty] | VV | 0
19 | 952903111IND | Odstranění prachu z trámů,ometení rýžovými kartáči, očištění průmyslovým vysavačem | m2 | 955 |  | 0 |  | 0 |  | 0 | 21 | 0 | 0 | 0 | 0 | 0 |  |  | 0.2 | 191 |  |  | POL1_0
|  | krovy: | [20 empty] | VV | 0
|  | výměry orientační dle plochy střechy: | [20 empty] | VV | 0
|  | 2,5*382,0 |  | 955 | [18 empty] | VV | 0
20 | 952901111R00 | Vyčištění budov o výšce podlaží do 4 m, předkolaudační úklid | m2 | 102.6733 |  | 0 |  | 0 |  | 0 | 21 | 0 | 4e-05 | 0.00411 | 0 | 0 |  |  | 0.308 | 31.62 |  |  | POL1_0
|  | - důkladné odstranění pilin a zbytků dřeva (úlomků a odřezků) | [20 empty] | POP |  | - důkladné odstranění pilin a zbytků dřeva (úlomků a odřezků)
|  | a ostatních zbytků stavebního materiálu po provedení opravy | [20 empty] | POP |  | a ostatních zbytků stavebního materiálu po provedení opravy
|  | půda se započítává 1/3 zastavěné plochy: | [20 empty] | VV | 0
|  | (4,7*2*2,1+1,6*2*2,7+16,0*13,4+1,4*2*0,8+6,3*10,0)/3 |  | 102.6733 | [18 empty] | VV | 0
21 | 953981304R00 | Chemická kotva do zdi cihl,hl. 125mm,M16, včetně vrtu | kus | 2 |  | 0 |  | 0 |  | 0 | 21 | 0 | 0 | 0 | 0 | 0 |  |  | 0.194 | 0.39 |  |  | POL1_0
|  | ad kotvení zhlaví krátčat u věže: | [20 empty] | VV | 0
|  | vazba 3 a 35:2 |  | 2 | [18 empty] | VV | 0
Díl: | 97 | Prorážení otvorů |  |  |  | 0 |  | 0 |  | 0 |  | 0 |  | 1.7706 |  | 14.2848 |  |  |  | 494.04 |  |  | DIL
22 | 97504312ŘIND | Podepření korunní římsy z lešení | m | 74.4 |  | 0 |  | 0 |  | 0 | 21 | 0 | 0.02365 | 1.7596 | 0 | 0 |  |  | 0.826 | 61.45 |  |  | POL1_0
|  | - blíže viz popis v technické zprávě | [20 empty] | POP |  | - blíže viz popis v technické zprávě
|  | 2*(4,8+2,5+16,0+2,5+6,4+10,0*0,5) |  | 74.4 | [18 empty] | VV | 0
23 | 973031151R00 | Vysekání výklenků zeď cihel. MVC, pl. nad 0,25 m2, lokální rozebrání zdiva | m3 | 7.936 |  | 0 |  | 0 |  | 0 | 21 | 0 | 0.00139 | 0.01103 | 1.8 | 14.2848 |  |  | 12.256 | 97.26 |  |  | POL1_0
|  | ad vybourání koruny zdiva pro výměnu vazných trámů nebo krátčat: | [20 empty] | VV | 0
|  | 1,0 |  | 1 | [18 empty] | VV | 0
|  | ad přezdění korunní římsy: | [20 empty] | VV | 0
|  | 1,8 |  | 1.8 | [18 empty] | VV | 0
|  | vybourání zdiva mezi pozednicemi: | [20 empty] | VV | 0
|  | 2*(5,0+16,4+7,3+6,8*0,5)*0,40*0,20 |  | 5.136 | [18 empty] | VV | 0
24 | 979087311IND | Vodorovné přemístění suti nošením do 10 m, vyčištění korun obvodových zdí a krovu od suti | t | 9.828 |  | 0 |  | 0 |  | 0 | 21 | 0 | 0 | 0 | 0 | 0 |  |  | 0.752 | 7.39 |  |  | POL1_0
|  | odhad:131,04*0,05*1,500 |  | 9.828 | [18 empty] | VV | 0
25 | 979011111R00 | Svislá doprava suti a vybour. hmot za 2.NP a 1.PP | t | 72.699 |  | 0 |  | 0 |  | 0 | 21 | 0 | 0 | 0 | 0 | 0 |  |  | 0.933 | 67.83 |  |  | POL1_0
|  | 14,285+9,828+20,278+28,308 |  | 72.699 | [18 empty] | VV | 0
26 | 979011121R00 | Příplatek za každé další podlaží | t | 145.398 |  | 0 |  | 0 |  | 0 | 21 | 0 | 0 | 0 | 0 | 0 |  |  | 0.653 | 94.94 |  |  | POL1_0
|  | 2*72,699 |  | 145.398 | [18 empty] | VV | 0
27 | 979082111R00 | Vnitrostaveništní doprava suti do 10 m | t | 72.699 |  | 0 |  | 0 |  | 0 | 21 | 0 | 0 | 0 | 0 | 0 |  |  | 0.942 | 68.48 |  |  | POL1_0
28 | 979082121R00 | Příplatek k vnitrost. dopravě suti za dalších 5 m | t | 581.592 |  | 0 |  | 0 |  | 0 | 21 | 0 | 0 | 0 | 0 | 0 |  |  | 0.105 | 61.07 |  |  | POL1_0
|  | 8*72,699 |  | 581.592 | [18 empty] | VV | 0
29 | 979081111R00 | Odvoz suti a vybour. hmot na skládku do 1 km | t | 72.699 |  | 0 |  | 0 |  | 0 | 21 | 0 | 0 | 0 | 0 | 0 |  |  | 0.49 | 35.62 |  |  | POL1_0
30 | 979081121R00 | Příplatek k odvozu za každý další 1 km | t | 1017.786 |  | 0 |  | 0 |  | 0 | 21 | 0 | 0 | 0 | 0 | 0 |  |  | 0 | 0 |  |  | POL1_0
|  | 14*72,699 |  | 1017.786 | [18 empty] | VV | 0
31 | 979990105R00 | Poplatek za skládku suti-cihel.výrobky do 30x30 cm | t | 28.308 |  | 0 |  | 0 |  | 0 | 21 | 0 | 0 | 0 | 0 | 0 |  |  | 0 | 0 |  |  | POL1_0
32 | 979990161R00 | Poplatek za skládku suti - dřevo | t | 20.278 |  | 0 |  | 0 |  | 0 | 21 | 0 | 0 | 0 | 0 | 0 |  |  | 0 | 0 |  |  | POL1_0
33 | 979990107R00 | Poplatek za skládku suti - směs betonu,cihel,dřeva | t | 24.113 |  | 0 |  | 0 |  | 0 | 21 | 0 | 0 | 0 | 0 | 0 |  |  | 0 | 0 |  |  | POL1_0
|  | 14,285+9,828 |  | 24.113 | [18 empty] | VV | 0
Díl: | 99 | Staveništní přesun hmot |  |  |  | 0 |  | 0 |  | 0 |  | 0 |  | 0 |  | 0 |  |  |  | 140.29 |  |  | DIL
34 | 999281111R00 | Přesun hmot pro opravy a údržbu do výšky 25 m | t | 54.44 |  | 0 |  | 0 |  | 0 | 21 | 0 | 0 | 0 | 0 | 0 |  |  | 2.577 | 140.29 |  |  | POL1_0
|  | 5,259+1,367+2,627+2,008+41,404+0,004+1,771 |  | 54.44 | [18 empty] | VV | 0
Díl: | 762 | Konstrukce tesařské |  |  |  | 0 |  | 0 |  | 0 |  | 0 |  | 35.038 |  | 20.2782 |  |  |  | 1656.12 |  |  | DIL
35 | 762088113R00 | Zakrývání provizorní plachtou 12x15m,vč.odstranění | kus | 3 |  | 0 |  | 0 |  | 0 | 21 | 0 | 0.08471 | 0.25413 | 0 | 0 |  |  | 26 | 78 |  |  | POL1_0
|  | - ochrana proti zatečení při opravě střechy | [20 empty] | POP |  | - ochrana proti zatečení při opravě střechy
36 | 762331921R00 | Vyřezání části střešní vazby <224cm2,dl<3m, ad oprava (protézování) historických krovů | m | 69.3 |  | 0 |  | 0 |  | 0 | 21 | 0 | 0.00016 | 0.01109 | 0.014 | 0.9702 |  |  | 0.33815 | 23.43 |  |  | POL1_0
|  | - vyřezání části prvku ad nastavení (protézování)=dmtž | [20 empty] | POP |  | - vyřezání části prvku ad nastavení (protézování)=dmtž
POP
|  | v cenách vyřezání | [20 empty] | POP |  | v cenách vyřezání
|  | - je zahrnuto i případné podchycování okolních prvků a heverování | [20 empty] | POP |  | - je zahrnuto i případné podchycování okolních prvků a heverování
|  | - není zahrnuta manipulace s vybouraným materiálem - viz díl 97 | [20 empty] | POP |  | - není zahrnuta manipulace s vybouraným materiálem - viz díl 97
|  | Kr1:28*1,5 |  | 42 | [18 empty] | VV | 0
|  | Kr2:14*1,5 |  | 21 | [18 empty] | VV | 0
|  | Mezisoučet |  | 63 | [18 empty] | VV | 1
|  | 10% rezerva:63,0*0,10 |  | 6.3 | [18 empty] | VV | 0
37 | 762331931IND | Vyřezání části střešní vazby <288cm2,dl<3m, ad oprava (protézování) historických krovů | m | 0 |  | 0 |  | 0 |  | 0 | 21 | 0 | 0.00016 | 0 | 0.016 | 0 |  |  | 0.4191 | 0 |  |  | POL1_0
|  | - vyřezání části prvku ad nastavení (protézování)=dmtž | [20 empty] | POP |  | - vyřezání části prvku ad nastavení (protézování)=dmtž
POP
|  | v cenách vyřezání | [20 empty] | POP |  | v cenách vyřezání
|  | - je zahrnuto i případné podchycování okolních prvků a heverování | [20 empty] | POP |  | - je zahrnuto i případné podchycování okolních prvků a heverování
|  | - není zahrnuta manipulace s vybouraným materiálem - viz díl 97 | [20 empty] | POP |  | - není zahrnuta manipulace s vybouraným materiálem - viz díl 97
|  | neobsazeno:0 | [20 empty] | VV | 0
|  | Mezisoučet | [20 empty] | VV | 1
|  | 10% rezerva:0*0,10 | [20 empty] | VV | 0
38 | 762331941IND | Vyřezání části střešní vazby <450cm2,dl<3m, ad oprava (protézování) historických krovů | m | 142.56 |  | 0 |  | 0 |  | 0 | 21 | 0 | 0.00016 | 0.02281 | 0.025 | 3.564 |  |  | 0.4493 | 64.05 |  |  | POL1_0
|  | - vyřezání části prvku ad nastavení (protézování)=dmtž | [20 empty] | POP |  | - vyřezání části prvku ad nastavení (protézování)=dmtž
POP
|  | v cenách vyřezání | [20 empty] | POP |  | v cenách vyřezání
|  | - je zahrnuto i případné podchycování okolních prvků a heverování | [20 empty] | POP |  | - je zahrnuto i případné podchycování okolních prvků a heverování
|  | - není zahrnuta manipulace s vybouraným materiálem - viz díl 97 | [20 empty] | POP |  | - není zahrnuta manipulace s vybouraným materiálem - viz díl 97
|  | VA1:1*3,8 |  | 3.8 | [18 empty] | VV | 0
|  | ŠS1:10*1,7 |  | 17 | [18 empty] | VV | 0
|  | Po1:108,8 |  | 108.8 | [18 empty] | VV | 0
|  | Mezisoučet |  | 129.6 | [18 empty] | VV | 1
|  | 10% rezerva:129,6*0,10 |  | 12.96 | [18 empty] | VV | 0
39 | 762331951IND | Vyřezání části střešní vazby <600cm2,dl<3m, ad oprava (protézování) historických krovů | m | 8.36 |  | 0 |  | 0 |  | 0 | 21 | 0 | 0.00016 | 0.00134 | 0.035 | 0.2926 |  |  | 0.4733 | 3.96 |  |  | POL1_0
|  | - vyřezání části prvku ad nastavení (protézování)=dmtž | [20 empty] | POP |  | - vyřezání části prvku ad nastavení (protézování)=dmtž
POP
|  | v cenách vyřezání | [20 empty] | POP |  | v cenách vyřezání
|  | - je zahrnuto i případné podchycování okolních prvků a heverování | [20 empty] | POP |  | - je zahrnuto i případné podchycování okolních prvků a heverování
|  | - není zahrnuta manipulace s vybouraným materiálem - viz díl 97 | [20 empty] | POP |  | - není zahrnuta manipulace s vybouraným materiálem - viz díl 97
|  | VT5:2*3,8 |  | 7.6 | [18 empty] | VV | 0
|  | Mezisoučet |  | 7.6 | [18 empty] | VV | 1
|  | 10% rezerva:7,6*0,10 |  | 0.76 | [18 empty] | VV | 0
40 | 762331961IND | Vyřezání části střešní vazby >600cm2,dl<3m, ad oprava (protézování) historických krovů | m | 49.5 |  | 0 |  | 0 |  | 0 | 21 | 0 | 0.00016 | 0.00792 | 0.044 | 2.178 |  |  | 0.4733 | 23.43 |  |  | POL1_0
|  | - vyřezání části prvku ad nastavení (protézování)=dmtž | [20 empty] | POP |  | - vyřezání části prvku ad nastavení (protézování)=dmtž
POP
|  | v cenách vyřezání | [20 empty] | POP |  | v cenách vyřezání
|  | - je zahrnuto i případné podchycování okolních prvků a heverování | [20 empty] | POP |  | - je zahrnuto i případné podchycování okolních prvků a heverování
|  | - není zahrnuta manipulace s vybouraným materiálem - viz díl 97 | [20 empty] | POP |  | - není zahrnuta manipulace s vybouraným materiálem - viz díl 97
|  | VT4:18*2,5 |  | 45 | [18 empty] | VV | 0
|  | Mezisoučet |  | 45 | [18 empty] | VV | 1
|  | 10% rezerva:45,0*0,10 |  | 4.5 | [18 empty] | VV | 0
41 | 762331811IND | Demontáž konstrukcí krovů z hranolů <120cm2, ad oprava historických krovů | m | 0 |  | 0 |  | 0 |  | 0 | 21 | 0 | 0 | 0 | 0.008 | 0 |  |  | 0.102 | 0 |  |  | POL1_0
|  | - ad výměna nebo úplné odstranění prvků=dmtž | [20 empty] | POP |  | - ad výměna nebo úplné odstranění prvků=dmtž
POP
|  | v cenách demontáže | [20 empty] | POP |  | v cenách demontáže
|  | - je zahrnuto i případné podchycování okolních prvků a heverování | [20 empty] | POP |  | - je zahrnuto i případné podchycování okolních prvků a heverování
|  | - není zahrnuta manipulace s vybouraným materiálem - viz díl 97 | [20 empty] | POP |  | - není zahrnuta manipulace s vybouraným materiálem - viz díl 97
|  | neobsazeno:0 | [20 empty] | VV | 0
|  | Mezisoučet | [20 empty] | VV | 1
|  | 10% rezerva:0*0,10 | [20 empty] | VV | 0
42 | 762331812IND | Demontáž konstrukcí krovů z hranolů <224cm2, ad oprava historických krovů | m | 478.72 |  | 0 |  | 0 |  | 0 | 21 | 0 | 0 | 0 | 0.014 | 6.7021 |  |  | 0.128 | 61.28 |  |  | POL1_0
|  | - ad výměna nebo úplné odstranění prvků=dmtž | [20 empty] | POP |  | - ad výměna nebo úplné odstranění prvků=dmtž
POP
|  | v cenách demontáže | [20 empty] | POP |  | v cenách demontáže
|  | - je zahrnuto i případné podchycování okolních prvků a heverování | [20 empty] | POP |  | - je zahrnuto i případné podchycování okolních prvků a heverování
|  | - není zahrnuta manipulace s vybouraným materiálem - viz díl 97 | [20 empty] | POP |  | - není zahrnuta manipulace s vybouraným materiálem - viz díl 97
|  | Kr3:6*6,7 |  | 40.2 | [18 empty] | VV | 0
|  | Kr4:2*5,0 |  | 10 | [18 empty] | VV | 0
|  | Kr5:2*5,0 |  | 10 | [18 empty] | VV | 0
|  | Kr6:2*5,0 |  | 10 | [18 empty] | VV | 0
|  | Kr7:2*5,0 |  | 10 | [18 empty] | VV | 0
|  | Kr-loď:4*8,5 |  | 34 | [18 empty] | VV | 0
|  | Kr-presb:4*6,5 |  | 26 | [18 empty] | VV | 0
|  | N1:25*5,7 |  | 142.5 | [18 empty] | VV | 0
|  | N2:14*3,4 |  | 47.6 | [18 empty] | VV | 0
|  | N2:17*5,7 |  | 96.9 | [18 empty] | VV | 0
|  | N3:2*4,0 |  | 8 | [18 empty] | VV | 0
|  | Mezisoučet |  | 435.2 | [18 empty] | VV | 1
|  | 10% rezerva:435,2*0,10 |  | 43.52 | [18 empty] | VV | 0
43 | 762331813IND | Demontáž konstrukcí krovů z hranolů <288cm2, ad oprava historických krovů | m | 17.6 |  | 0 |  | 0 |  | 0 | 21 | 0 | 0 | 0 | 0.016 | 0.2816 |  |  | 0.154 | 2.71 |  |  | POL1_0
|  | - ad výměna nebo úplné odstranění prvků=dmtž | [20 empty] | POP |  | - ad výměna nebo úplné odstranění prvků=dmtž
POP
|  | v cenách demontáže | [20 empty] | POP |  | v cenách demontáže
|  | - je zahrnuto i případné podchycování okolních prvků a heverování | [20 empty] | POP |  | - je zahrnuto i případné podchycování okolních prvků a heverování
|  | - není zahrnuta manipulace s vybouraným materiálem - viz díl 97 | [20 empty] | POP |  | - není zahrnuta manipulace s vybouraným materiálem - viz díl 97
|  | Kr4:2*8,0 |  | 16 | [18 empty] | VV | 0
|  | Mezisoučet |  | 16 | [18 empty] | VV | 1
|  | 10% rezerva:16,0*0,10 |  | 1.6 | [18 empty] | VV | 0
44 | 762331814IND | Demontáž konstrukcí krovů z hranolů <450cm2, ad oprava historických krovů | m | 35.2 |  | 0 |  | 0 |  | 0 | 21 | 0 | 0 | 0 | 0.025 | 0.88 |  |  | 0.18 | 6.34 |  |  | POL1_0
|  | - ad výměna nebo úplné odstranění prvků=dmtž | [20 empty] | POP |  | - ad výměna nebo úplné odstranění prvků=dmtž
POP
|  | v cenách demontáže | [20 empty] | POP |  | v cenách demontáže
|  | - je zahrnuto i případné podchycování okolních prvků a heverování | [20 empty] | POP |  | - je zahrnuto i případné podchycování okolních prvků a heverování
|  | - není zahrnuta manipulace s vybouraným materiálem - viz díl 97 | [20 empty] | POP |  | - není zahrnuta manipulace s vybouraným materiálem - viz díl 97
|  | VS1:32,0 |  | 32 | [18 empty] | VV | 0
|  | Mezisoučet |  | 32 | [18 empty] | VV | 1
|  | 10% rezerva:32,0*0,10 |  | 3.2 | [18 empty] | VV | 0
45 | 762331815IND | Demontáž konstrukcí krovů z hranolů <600cm2, ad oprava historických krovů | m | 33.22 |  | 0 |  | 0 |  | 0 | 21 | 0 | 0 | 0 | 0.035 | 1.1627 |  |  | 0.206 | 6.84 |  |  | POL1_0
|  | - ad výměna nebo úplné odstranění prvků=dmtž | [20 empty] | POP |  | - ad výměna nebo úplné odstranění prvků=dmtž
POP
|  | v cenách demontáže | [20 empty] | POP |  | v cenách demontáže
|  | - je zahrnuto i případné podchycování okolních prvků a heverování | [20 empty] | POP |  | - je zahrnuto i případné podchycování okolních prvků a heverování
|  | - není zahrnuta manipulace s vybouraným materiálem - viz díl 97 | [20 empty] | POP |  | - není zahrnuta manipulace s vybouraným materiálem - viz díl 97
|  | KT2:2*1,3 |  | 2.6 | [18 empty] | VV | 0
|  | KT3:2*2,0 |  | 4 | [18 empty] | VV | 0
|  | KT5:2*2,7 |  | 5.4 | [18 empty] | VV | 0
|  | KT6:2*2,7 |  | 5.4 | [18 empty] | VV | 0
|  | KT7:2*2,9 |  | 5.8 | [18 empty] | VV | 0
|  | KT8:2*3,5 |  | 7 | [18 empty] | VV | 0
|  | Mezisoučet |  | 30.2 | [18 empty] | VV | 1
|  | 10% rezerva:30,2*0,10 |  | 3.02 | [18 empty] | VV | 0
46 | 762331816IND | Demontáž konstrukcí krovů z hranolů >600cm2, ad oprava historických krovů | m | 35.75 |  | 0 |  | 0 |  | 0 | 21 | 0 | 0 | 0 | 0.044 | 1.573 |  |  | 0.206 | 7.36 |  |  | POL1_0
|  | - ad výměna nebo úplné odstranění prvků=dmtž | [20 empty] | POP |  | - ad výměna nebo úplné odstranění prvků=dmtž
POP
|  | v cenách demontáže | [20 empty] | POP |  | v cenách demontáže
|  | - je zahrnuto i případné podchycování okolních prvků a heverování | [20 empty] | POP |  | - je zahrnuto i případné podchycování okolních prvků a heverování
|  | - není zahrnuta manipulace s vybouraným materiálem - viz díl 97 | [20 empty] | POP |  | - není zahrnuta manipulace s vybouraným materiálem - viz díl 97
|  | VT1:1*8,5 |  | 8.5 | [18 empty] | VV | 0
|  | VT2:1*12,0 |  | 12 | [18 empty] | VV | 0
|  | VT3:1*12,0 |  | 12 | [18 empty] | VV | 0
|  | Mezisoučet |  | 32.5 | [18 empty] | VV | 1
|  | 10% rezerva:32,5*0,10 |  | 3.25 | [18 empty] | VV | 0
47 | 762333110IND | Montáž a doplnění vázaných krovů <120cm2, ad oprava historických krovů | m | 79.2 |  | 0 |  | 0 |  | 0 | 21 | 0 | 0.00099 | 0.07841 | 0 | 0 |  |  | 0.29 | 22.97 |  |  | POL1_0
|  | - doplnění části prvků krovu (ad nastavení, protézování) | [20 empty] | POP |  | - doplnění části prvků krovu (ad nastavení, protézování)
|  | nebo celých prvků (ad výměna nebo doplnění nových prvků)=mtž | [20 empty] | POP |  | nebo celých prvků (ad výměna nebo doplnění nových prvků)=mtž
POP
|  | v cenách montáže a doplnění | [20 empty] | POP |  | v cenách montáže a doplnění
|  | - je zahrnuto i úprava zhlaví trámu a provedení tesařských spojů dle původních (stávajících) | [20 empty] | POP |  | - je zahrnuto i úprava zhlaví trámu a provedení tesařských spojů dle původních (stávajících)
|  | - je zahrnuto i případné podchycování okolních prvků a heverování | [20 empty] | POP |  | - je zahrnuto i případné podchycování okolních prvků a heverování
|  | - není zahrnuto provedení svorníkových spojů a dodávka svorníků a bulldogů - oceněno v samostatných položkách | [20 empty] | POP |  | - není zahrnuto provedení svorníkových spojů a dodávka svorníků a bulldogů - oceněno v samostatných položkách
|  | - není zahrnuto provedení celodřevěných plátových spojů - oceněno v samostatných položkách | [20 empty] | POP |  | - není zahrnuto provedení celodřevěných plátových spojů - oceněno v samostatných položkách
|  | - není zahrnuta dodávka ostatních spojovacích prostředků - viz položka "spojovací a ochranné prostředky pro krovy" | [20 empty] | POP |  | - není zahrnuta dodávka ostatních spojovacích prostředků - viz položka "spojovací a ochranné prostředky pro krovy"
|  | - není zahrnuta dodávka řeziva - viz materiál ve specifikaci | [20 empty] | POP |  | - není zahrnuta dodávka řeziva - viz materiál ve specifikaci
POP
|  | pro nastavení (protézování) jsou ještě doplněny položky=příplatky, zohledňující zvýšenou složitost | [20 empty] | POP |  | pro nastavení (protézování) jsou ještě doplněny položky=příplatky, zohledňující zvýšenou složitost
|  | nastavované prvky: | [20 empty] | VV | 0
|  | 0 | [20 empty] | VV | 0
|  | vyměňované prvky: | [20 empty] | VV | 0
|  | 0 | [20 empty] | VV | 0
|  | nově vkládané prvky: | [20 empty] | VV | 0
|  | Np:72,0 |  | 72 | [18 empty] | VV | 0
|  | Mezisoučet |  | 72 | [18 empty] | VV | 1
|  | 10% rezerva:72,0*0,10 |  | 7.2 | [18 empty] | VV | 0
48 | 762333120IND | Montáž a doplnění vázaných krovů <224cm2, ad oprava historických krovů | m | 616 |  | 0 |  | 0 |  | 0 | 21 | 0 | 0.00099 | 0.60984 | 0 | 0 |  |  | 0.408 | 251.33 |  |  | POL1_0
|  | - doplnění části prvků krovu (ad nastavení, protézování) | [20 empty] | POP |  | - doplnění části prvků krovu (ad nastavení, protézování)
|  | nebo celých prvků (ad výměna nebo doplnění nových prvků)=mtž | [20 empty] | POP |  | nebo celých prvků (ad výměna nebo doplnění nových prvků)=mtž
POP
|  | v cenách montáže a doplnění | [20 empty] | POP |  | v cenách montáže a doplnění
|  | - je zahrnuto i úprava zhlaví trámu a provedení tesařských spojů dle původních (stávajících) | [20 empty] | POP |  | - je zahrnuto i úprava zhlaví trámu a provedení tesařských spojů dle původních (stávajících)
|  | - je zahrnuto i případné podchycování okolních prvků a heverování | [20 empty] | POP |  | - je zahrnuto i případné podchycování okolních prvků a heverování
|  | - není zahrnuto provedení svorníkových spojů a dodávka svorníků a bulldogů - oceněno v samostatných položkách | [20 empty] | POP |  | - není zahrnuto provedení svorníkových spojů a dodávka svorníků a bulldogů - oceněno v samostatných položkách
|  | - není zahrnuto provedení celodřevěných plátových spojů - oceněno v samostatných položkách | [20 empty] | POP |  | - není zahrnuto provedení celodřevěných plátových spojů - oceněno v samostatných položkách
|  | - není zahrnuta dodávka ostatních spojovacích prostředků - viz položka "spojovací a ochranné prostředky pro krovy" | [20 empty] | POP |  | - není zahrnuta dodávka ostatních spojovacích prostředků - viz položka "spojovací a ochranné prostředky pro krovy"
|  | - není zahrnuta dodávka řeziva - viz materiál ve specifikaci | [20 empty] | POP |  | - není zahrnuta dodávka řeziva - viz materiál ve specifikaci
POP
|  | pro nastavení (protézování) jsou ještě doplněny položky=příplatky, zohledňující zvýšenou složitost | [20 empty] | POP |  | pro nastavení (protézování) jsou ještě doplněny položky=příplatky, zohledňující zvýšenou složitost
|  | nastavované prvky: | [20 empty] | VV | 0
|  | 63,0 |  | 63 | [18 empty] | VV | 0
|  | vyměňované prvky: | [20 empty] | VV | 0
|  | 435,2 |  | 435.2 | [18 empty] | VV | 0
|  | nově vkládané prvky: | [20 empty] | VV | 0
|  | Pa1:2*1,3 |  | 2.6 | [18 empty] | VV | 0
|  | RL:4*6,4 |  | 25.6 | [18 empty] | VV | 0
|  | VzN:56*0,6 |  | 33.6 | [18 empty] | VV | 0
|  | Mezisoučet |  | 560 | [18 empty] | VV | 1
|  | 10% rezerva:560,0*0,10 |  | 56 | [18 empty] | VV | 0
49 | 762333130IND | Montáž a doplnění vázaných krovů <288cm2, ad oprava historických krovů | m | 34.76 |  | 0 |  | 0 |  | 0 | 21 | 0 | 0.00099 | 0.03441 | 0 | 0 |  |  | 0.491 | 17.07 |  |  | POL1_0
|  | - doplnění části prvků krovu (ad nastavení, protézování) | [20 empty] | POP |  | - doplnění části prvků krovu (ad nastavení, protézování)
|  | nebo celých prvků (ad výměna nebo doplnění nových prvků)=mtž | [20 empty] | POP |  | nebo celých prvků (ad výměna nebo doplnění nových prvků)=mtž
POP
|  | v cenách montáže a doplnění | [20 empty] | POP |  | v cenách montáže a doplnění
|  | - je zahrnuto i úprava zhlaví trámu a provedení tesařských spojů dle původních (stávajících) | [20 empty] | POP |  | - je zahrnuto i úprava zhlaví trámu a provedení tesařských spojů dle původních (stávajících)
|  | - je zahrnuto i případné podchycování okolních prvků a heverování | [20 empty] | POP |  | - je zahrnuto i případné podchycování okolních prvků a heverování
|  | - není zahrnuto provedení svorníkových spojů a dodávka svorníků a bulldogů - oceněno v samostatných položkách | [20 empty] | POP |  | - není zahrnuto provedení svorníkových spojů a dodávka svorníků a bulldogů - oceněno v samostatných položkách
|  | - není zahrnuto provedení celodřevěných plátových spojů - oceněno v samostatných položkách | [20 empty] | POP |  | - není zahrnuto provedení celodřevěných plátových spojů - oceněno v samostatných položkách
|  | - není zahrnuta dodávka ostatních spojovacích prostředků - viz položka "spojovací a ochranné prostředky pro krovy" | [20 empty] | POP |  | - není zahrnuta dodávka ostatních spojovacích prostředků - viz položka "spojovací a ochranné prostředky pro krovy"
|  | - není zahrnuta dodávka řeziva - viz materiál ve specifikaci | [20 empty] | POP |  | - není zahrnuta dodávka řeziva - viz materiál ve specifikaci
POP
|  | pro nastavení (protézování) jsou ještě doplněny položky=příplatky, zohledňující zvýšenou složitost | [20 empty] | POP |  | pro nastavení (protézování) jsou ještě doplněny položky=příplatky, zohledňující zvýšenou složitost
|  | nastavované prvky: | [20 empty] | VV | 0
|  | neobsazeno:0 | [20 empty] | VV | 0
|  | vyměňované prvky: | [20 empty] | VV | 0
|  | 16,0 |  | 16 | [18 empty] | VV | 0
|  | nově vkládané prvky: | [20 empty] | VV | 0
|  | RL:2*7,8 |  | 15.6 | [18 empty] | VV | 0
|  | Mezisoučet |  | 31.6 | [18 empty] | VV | 1
|  | 10% rezerva:31,6*0,10 |  | 3.16 | [18 empty] | VV | 0
50 | 762333140IND | Montáž a doplnění vázaných krovů <450cm2, ad oprava historických krovů | m | 212.96 |  | 0 |  | 0 |  | 0 | 21 | 0 | 0.00099 | 0.21083 | 0 | 0 |  |  | 0.532 | 113.29 |  |  | POL1_0
|  | - doplnění části prvků krovu (ad nastavení, protézování) | [20 empty] | POP |  | - doplnění části prvků krovu (ad nastavení, protézování)
|  | nebo celých prvků (ad výměna nebo doplnění nových prvků)=mtž | [20 empty] | POP |  | nebo celých prvků (ad výměna nebo doplnění nových prvků)=mtž
POP
|  | v cenách montáže a doplnění | [20 empty] | POP |  | v cenách montáže a doplnění
|  | - je zahrnuto i úprava zhlaví trámu a provedení tesařských spojů dle původních (stávajících) | [20 empty] | POP |  | - je zahrnuto i úprava zhlaví trámu a provedení tesařských spojů dle původních (stávajících)
|  | - je zahrnuto i případné podchycování okolních prvků a heverování | [20 empty] | POP |  | - je zahrnuto i případné podchycování okolních prvků a heverování
|  | - není zahrnuto provedení svorníkových spojů a dodávka svorníků a bulldogů - oceněno v samostatných položkách | [20 empty] | POP |  | - není zahrnuto provedení svorníkových spojů a dodávka svorníků a bulldogů - oceněno v samostatných položkách
|  | - není zahrnuto provedení celodřevěných plátových spojů - oceněno v samostatných položkách | [20 empty] | POP |  | - není zahrnuto provedení celodřevěných plátových spojů - oceněno v samostatných položkách
|  | - není zahrnuta dodávka ostatních spojovacích prostředků - viz položka "spojovací a ochranné prostředky pro krovy" | [20 empty] | POP |  | - není zahrnuta dodávka ostatních spojovacích prostředků - viz položka "spojovací a ochranné prostředky pro krovy"
|  | - není zahrnuta dodávka řeziva - viz materiál ve specifikaci | [20 empty] | POP |  | - není zahrnuta dodávka řeziva - viz materiál ve specifikaci
POP
|  | pro nastavení (protézování) jsou ještě doplněny položky=příplatky, zohledňující zvýšenou složitost | [20 empty] | POP |  | pro nastavení (protézování) jsou ještě doplněny položky=příplatky, zohledňující zvýšenou složitost
|  | nastavované prvky: | [20 empty] | VV | 0
|  | 129,6 |  | 129.6 | [18 empty] | VV | 0
|  | vyměňované prvky: | [20 empty] | VV | 0
|  | 32,0 |  | 32 | [18 empty] | VV | 0
|  | nově vkládané prvky: | [20 empty] | VV | 0
|  | VA1:1*3,5 |  | 3.5 | [18 empty] | VV | 0
|  | B1:2*8,0 |  | 16 | [18 empty] | VV | 0
|  | SL1:1*2,5 |  | 2.5 | [18 empty] | VV | 0
|  | Po2:10,0 |  | 10 | [18 empty] | VV | 0
|  | Mezisoučet |  | 193.6 | [18 empty] | VV | 1
|  | 10% rezerva:193,6*0,10 |  | 19.36 | [18 empty] | VV | 0
51 | 762333150IND | Montáž a doplnění vázaných krovů <600cm2, ad oprava historických krovů | m | 87.67 |  | 0 |  | 0 |  | 0 | 21 | 0 | 0.00099 | 0.08679 | 0 | 0 |  |  | 0.532 | 46.64 |  |  | POL1_0
|  | - doplnění části prvků krovu (ad nastavení, protézování) | [20 empty] | POP |  | - doplnění části prvků krovu (ad nastavení, protézování)
|  | nebo celých prvků (ad výměna nebo doplnění nových prvků)=mtž | [20 empty] | POP |  | nebo celých prvků (ad výměna nebo doplnění nových prvků)=mtž
POP
|  | v cenách montáže a doplnění | [20 empty] | POP |  | v cenách montáže a doplnění
|  | - je zahrnuto i úprava zhlaví trámu a provedení tesařských spojů dle původních (stávajících) | [20 empty] | POP |  | - je zahrnuto i úprava zhlaví trámu a provedení tesařských spojů dle původních (stávajících)
|  | - je zahrnuto i případné podchycování okolních prvků a heverování | [20 empty] | POP |  | - je zahrnuto i případné podchycování okolních prvků a heverování
|  | - není zahrnuto provedení svorníkových spojů a dodávka svorníků a bulldogů - oceněno v samostatných položkách | [20 empty] | POP |  | - není zahrnuto provedení svorníkových spojů a dodávka svorníků a bulldogů - oceněno v samostatných položkách
|  | - není zahrnuto provedení celodřevěných plátových spojů - oceněno v samostatných položkách | [20 empty] | POP |  | - není zahrnuto provedení celodřevěných plátových spojů - oceněno v samostatných položkách
|  | - není zahrnuta dodávka ostatních spojovacích prostředků - viz položka "spojovací a ochranné prostředky pro krovy" | [20 empty] | POP |  | - není zahrnuta dodávka ostatních spojovacích prostředků - viz položka "spojovací a ochranné prostředky pro krovy"
|  | - není zahrnuta dodávka řeziva - viz materiál ve specifikaci | [20 empty] | POP |  | - není zahrnuta dodávka řeziva - viz materiál ve specifikaci
POP
|  | pro nastavení (protézování) jsou ještě doplněny položky=příplatky, zohledňující zvýšenou složitost | [20 empty] | POP |  | pro nastavení (protézování) jsou ještě doplněny položky=příplatky, zohledňující zvýšenou složitost
|  | nastavované prvky: | [20 empty] | VV | 0
|  | 7,6 |  | 7.6 | [18 empty] | VV | 0
|  | vyměňované prvky: | [20 empty] | VV | 0
|  | 30,2 |  | 30.2 | [18 empty] | VV | 0
|  | nově vkládané prvky: | [20 empty] | VV | 0
|  | VT6:2*3,0 |  | 6 | [18 empty] | VV | 0
|  | KT1:2*1,2 |  | 2.4 | [18 empty] | VV | 0
|  | KT4:2*2,1 |  | 4.2 | [18 empty] | VV | 0
|  | KT5:2*2,3 |  | 4.6 | [18 empty] | VV | 0
|  | KT9:3*0,9 |  | 2.7 | [18 empty] | VV | 0
|  | KT10:3*1,0 |  | 3 | [18 empty] | VV | 0
|  | KT11:2*2,4 |  | 4.8 | [18 empty] | VV | 0
|  | KT12:2*2,6 |  | 5.2 | [18 empty] | VV | 0
|  | VM1:2*3,6 |  | 7.2 | [18 empty] | VV | 0
|  | VM1:2*0,9 |  | 1.8 | [18 empty] | VV | 0
|  | Mezisoučet |  | 79.7 | [18 empty] | VV | 1
|  | 10% rezerva:79,7*0,10 |  | 7.97 | [18 empty] | VV | 0
52 | 762333160IND | Montáž a doplnění vázaných krovů >600cm2, ad oprava historických krovů | m | 85.25 |  | 0 |  | 0 |  | 0 | 21 | 0 | 0.00099 | 0.0844 | 0 | 0 |  |  | 0.532 | 45.35 |  |  | POL1_0
|  | - doplnění části prvků krovu (ad nastavení, protézování) | [20 empty] | POP |  | - doplnění části prvků krovu (ad nastavení, protézování)
|  | nebo celých prvků (ad výměna nebo doplnění nových prvků)=mtž | [20 empty] | POP |  | nebo celých prvků (ad výměna nebo doplnění nových prvků)=mtž
POP
|  | v cenách montáže a doplnění | [20 empty] | POP |  | v cenách montáže a doplnění
|  | - je zahrnuto i úprava zhlaví trámu a provedení tesařských spojů dle původních (stávajících) | [20 empty] | POP |  | - je zahrnuto i úprava zhlaví trámu a provedení tesařských spojů dle původních (stávajících)
|  | - je zahrnuto i případné podchycování okolních prvků a heverování | [20 empty] | POP |  | - je zahrnuto i případné podchycování okolních prvků a heverování
|  | - není zahrnuto provedení svorníkových spojů a dodávka svorníků a bulldogů - oceněno v samostatných položkách | [20 empty] | POP |  | - není zahrnuto provedení svorníkových spojů a dodávka svorníků a bulldogů - oceněno v samostatných položkách
|  | - není zahrnuto provedení celodřevěných plátových spojů - oceněno v samostatných položkách | [20 empty] | POP |  | - není zahrnuto provedení celodřevěných plátových spojů - oceněno v samostatných položkách
|  | - není zahrnuta dodávka ostatních spojovacích prostředků - viz položka "spojovací a ochranné prostředky pro krovy" | [20 empty] | POP |  | - není zahrnuta dodávka ostatních spojovacích prostředků - viz položka "spojovací a ochranné prostředky pro krovy"
|  | - není zahrnuta dodávka řeziva - viz materiál ve specifikaci | [20 empty] | POP |  | - není zahrnuta dodávka řeziva - viz materiál ve specifikaci
POP
|  | pro nastavení (protézování) jsou ještě doplněny položky=příplatky, zohledňující zvýšenou složitost | [20 empty] | POP |  | pro nastavení (protézování) jsou ještě doplněny položky=příplatky, zohledňující zvýšenou složitost
|  | nastavované prvky: | [20 empty] | VV | 0
|  | 45,0 |  | 45 | [18 empty] | VV | 0
|  | vyměňované prvky: | [20 empty] | VV | 0
|  | 32,5 |  | 32.5 | [18 empty] | VV | 0
|  | nově vkládané prvky: | [20 empty] | VV | 0
|  | 0 | [20 empty] | VV | 0
|  | Mezisoučet |  | 77.5 | [18 empty] | VV | 1
|  | 10% rezerva:77,5*0,10 |  | 7.75 | [18 empty] | VV | 0
53 | 76233711DIND | Celodřevěný plátový spoj,střeš.vazba<450cm2, ležatý plát+2xDUB kolík | kus | 36 |  | 0 |  | 0 |  | 0 | 21 | 0 | 0 | 0 | 0 | 0 |  |  | 5.706 | 205.42 |  |  | POL1_0
|  | - nastavení pozednice 336 cm2 na ležatý plát délky 400 mm | [20 empty] | POP |  | - nastavení pozednice 336 cm2 na ležatý plát délky 400 mm
|  | pomocí dvou dubových kolíků | [20 empty] | POP |  | pomocí dvou dubových kolíků
|  | - ocenění včetně dodávky kolíků | [20 empty] | POP |  | - ocenění včetně dodávky kolíků
POP
|  | - blíže - viz detail v PD | [20 empty] | POP |  | - blíže - viz detail v PD
|  | pozednice: | [20 empty] | VV | 0
|  | Po1 210/160mm=336cm2:36 |  | 36 | [18 empty] | VV | 0
54 | 76233711PIND | Celodřevěný plátový spoj,střeš.vazba<450cm2, svislý plát lepený+5xDUB kolík | kus | 42 |  | 0 |  | 0 |  | 0 | 21 | 0 | 0 | 0 | 0 | 0 |  |  | 7.986 | 335.41 |  |  | POL1_0
|  | - nastavení krokve <300 cm2 na svislý plát se skosenými čely délky 600-800 mm | [20 empty] | POP |  | - nastavení krokve <300 cm2 na svislý plát se skosenými čely délky 600-800 mm
|  | pomocí pěti dubových kolíků D 20 se zajištěním na obou koncích proti vysunutí dubovými klínky | [20 empty] | POP |  | pomocí pěti dubových kolíků D 20 se zajištěním na obou koncích proti vysunutí dubovými klínky
|  | a zalepením disperzním lepidlem s protikolíky | [20 empty] | POP |  | a zalepením disperzním lepidlem s protikolíky
|  | - ocenění včetně dodávky dubových kolíků, protikolíků, klínků a lepidla | [20 empty] | POP |  | - ocenění včetně dodávky dubových kolíků, protikolíků, klínků a lepidla
POP
|  | - blíže - viz detail v PD | [20 empty] | POP |  | - blíže - viz detail v PD
|  | krokve: | [20 empty] | VV | 0
|  | Kr1 160/140mm=224cm2:28 |  | 28 | [18 empty] | VV | 0
|  | Kr2 160/140mm=224cm2:14 |  | 14 | [18 empty] | VV | 0
55 | 762337113IND | Celodřevěný plátový spoj,střeš.vazba<450cm2, svislý plát lepený+6xDUB kolík | kus | 10 |  | 0 |  | 0 |  | 0 | 21 | 0 | 0.00061 | 0.0061 | 0 | 0 |  |  | 11.196 | 111.96 |  |  | POL1_0
|  | - nastavení šikmého sloupku <450 cm2 na svislý plát se skosenými čely délky 840 mm | [20 empty] | POP |  | - nastavení šikmého sloupku <450 cm2 na svislý plát se skosenými čely délky 840 mm
|  | pomocí šesti dubových kolíků D 30 se zajištěním na obou koncích proti vysunutí dubovými klínky | [20 empty] | POP |  | pomocí šesti dubových kolíků D 30 se zajištěním na obou koncích proti vysunutí dubovými klínky
|  | a zalepením disperzním lepidlem s protikolíky | [20 empty] | POP |  | a zalepením disperzním lepidlem s protikolíky
|  | - ocenění včetně dodávky dubových kolíků, protikolíků, klínků a lepidla | [20 empty] | POP |  | - ocenění včetně dodávky dubových kolíků, protikolíků, klínků a lepidla
POP
|  | - blíže - viz detail v PD | [20 empty] | POP |  | - blíže - viz detail v PD
|  | šikmé sloupky: | [20 empty] | VV | 0
|  | ŠS:10 |  | 10 | [18 empty] | VV | 0
56 | 76233SVODIND | Příplatek za svorníkový plátový spoj vazby<450cm2, protézování na svislý plát | kus | 1 |  | 0 |  | 0 |  | 0 | 21 | 0 | 0 | 0 | 0 | 0 |  |  | 0 | 0 |  |  | POL1_0
|  | - nastavení střední vaznice 315 cm2 na svislý plát délky 800 mm | [20 empty] | POP |  | - nastavení střední vaznice 315 cm2 na svislý plát délky 800 mm
|  | pomocí svorníků a bulldogů | [20 empty] | POP |  | pomocí svorníků a bulldogů
|  | - předpokládané navýšení času práce proti běžné montáži krovového prvku dle pol. 762 33-3140.IND | [20 empty] | POP |  | - předpokládané navýšení času práce proti běžné montáži krovového prvku dle pol. 762 33-3140.IND
|  | 2 tesaři * 3,0 hod = 6,0 hod | [20 empty] | POP |  | 2 tesaři * 3,0 hod = 6,0 hod
POP
|  | - bez ocenění montáže a dodávky svorníků, bulldogů, podložek a matic, | [20 empty] | POP |  | - bez ocenění montáže a dodávky svorníků, bulldogů, podložek a matic,
|  | je oceněno v samostatných položkách | [20 empty] | POP |  | je oceněno v samostatných položkách
POP
|  | - blíže - viz detail v PD | [20 empty] | POP |  | - blíže - viz detail v PD
|  | VA1:1 |  | 1 | [18 empty] | VV | 0
57 | 76233SVOEIND | Příplatek za svorníkový plátový spoj vazby<600cm2, protézování na svislý plát | kus | 2 |  | 0 |  | 0 |  | 0 | 21 | 0 | 0 | 0 | 0 | 0 |  |  | 0 | 0 |  |  | POL1_0
|  | - nastavení střední vaznice 315 cm2 na svislý plát délky 800 mm | [20 empty] | POP |  | - nastavení střední vaznice 315 cm2 na svislý plát délky 800 mm
|  | pomocí svorníků a bulldogů | [20 empty] | POP |  | pomocí svorníků a bulldogů
|  | - předpokládané navýšení času práce proti běžné montáži krovového prvku dle pol. 762 33-3150.IND | [20 empty] | POP |  | - předpokládané navýšení času práce proti běžné montáži krovového prvku dle pol. 762 33-3150.IND
|  | 2 tesaři * 4,0 hod = 8,0 hod | [20 empty] | POP |  | 2 tesaři * 4,0 hod = 8,0 hod
POP
|  | - bez ocenění montáže a dodávky svorníků, bulldogů, podložek a matic, | [20 empty] | POP |  | - bez ocenění montáže a dodávky svorníků, bulldogů, podložek a matic,
|  | je oceněno v samostatných položkách | [20 empty] | POP |  | je oceněno v samostatných položkách
POP
|  | - blíže - viz detail v PD | [20 empty] | POP |  | - blíže - viz detail v PD
|  | VT5:2 |  | 2 | [18 empty] | VV | 0
58 | 76233SVOFIND | Příplatek za svorníkový plátový spoj vazby>600cm2, protézování na svislý plát | kus | 18 |  | 0 |  | 0 |  | 0 | 21 | 0 | 0 | 0 | 0 | 0 |  |  | 0 | 0 |  |  | POL1_0
|  | - nastavení vazného trámu 638 cm2 na svislý plát délky 1250 mm | [20 empty] | POP |  | - nastavení vazného trámu 638 cm2 na svislý plát délky 1250 mm
|  | pomocí svorníků a bulldogů | [20 empty] | POP |  | pomocí svorníků a bulldogů
|  | - předpokládané navýšení času práce proti běžné montáži krovového prvku dle pol. 762 33-3160.IND | [20 empty] | POP |  | - předpokládané navýšení času práce proti běžné montáži krovového prvku dle pol. 762 33-3160.IND
|  | 2 tesaři * 5,0 hod = 10,0 hod | [20 empty] | POP |  | 2 tesaři * 5,0 hod = 10,0 hod
POP
|  | - bez ocenění montáže a dodávky svorníků, bulldogů, podložek a matic, | [20 empty] | POP |  | - bez ocenění montáže a dodávky svorníků, bulldogů, podložek a matic,
|  | je oceněno v samostatných položkách | [20 empty] | POP |  | je oceněno v samostatných položkách
POP
|  | - blíže - viz detail v PD | [20 empty] | POP |  | - blíže - viz detail v PD
|  | vazné trámy: | [20 empty] | VV | 0
|  | VT4:18 |  | 18 | [18 empty] | VV | 0
59 | 762311101R00 | Montáž hmoždinek Bulldog, včetně lůžka | kus | 164 |  | 0 |  | 0 |  | 0 | 21 | 0 | 0 | 0 | 0 | 0 |  |  | 0.056 | 9.18 |  |  | POL1_0
|  | - blíže - viz detaily v PD | [20 empty] | POP |  | - blíže - viz detaily v PD
|  | ad nastavení střední vaznice: | [20 empty] | VV | 0
|  | VA1/VA1:1*4 |  | 4 | [18 empty] | VV | 0
|  | ad nastavení vazných trámů: | [20 empty] | VV | 0
|  | VT4/VT4:18*8 |  | 144 | [18 empty] | VV | 0
|  | VT5/VT5:2*8 |  | 16 | [18 empty] | VV | 0
60 | 31131D16.DOD | Hmoždinka Bulldog D16mm | kus | 4 |  | 0 |  | 0 |  | 0 | 21 | 0 | 9e-05 | 0.00036 | 0 | 0 |  |  | 0 | 0 |  |  | POL3_0
|  | ad nastavení střední vaznice: | [20 empty] | VV | 0
|  | VA1/VA1:1*4 |  | 4 | [18 empty] | VV | 0
61 | 31131D20.DOD | Hmoždinka Bulldog D20mm | kus | 160 |  | 0 |  | 0 |  | 0 | 21 | 0 | 0.00014 | 0.0224 | 0 | 0 |  |  | 0 | 0 |  |  | POL3_0
|  | ad nastavení vazných trámů: | [20 empty] | VV | 0
|  | VT4/VT4:18*8 |  | 144 | [18 empty] | VV | 0
|  | VT5/VT5:2*8 |  | 16 | [18 empty] | VV | 0
62 | 762313112R00 | Montáž svorníků, šroubů délky<300mm | kus | 4 |  | 0 |  | 0 |  | 0 | 21 | 0 | 0 | 0 | 0 | 0 |  |  | 0.084 | 0.34 |  |  | POL1_0
|  | - blíže - viz detaily v PD | [20 empty] | POP |  | - blíže - viz detaily v PD
|  | ad nastavení střední vaznice: | [20 empty] | VV | 0
|  | VA1/VA1:1*4 |  | 4 | [18 empty] | VV | 0
63 | 762313113R00 | Montáž svorníků, šroubů délky<450mm | kus | 160 |  | 0 |  | 0 |  | 0 | 21 | 0 | 0 | 0 | 0 | 0 |  |  | 0.146 | 23.36 |  |  | POL1_0
|  | - blíže - viz detaily v PD | [20 empty] | POP |  | - blíže - viz detaily v PD
|  | ad nastavení vazných trámů: | [20 empty] | VV | 0
|  | VT4/VT4:18*8 |  | 144 | [18 empty] | VV | 0
|  | VT5/VT5:2*8 |  | 16 | [18 empty] | VV | 0
64 | 762313114IND | Montáž svorníků, šroubů délky<600mm | kus | 6 |  | 0 |  | 0 |  | 0 | 21 | 0 | 0 | 0 | 0 | 0 |  |  | 0.146 | 0.88 |  |  | POL1_0
|  | - blíže - viz detaily v PD | [20 empty] | POP |  | - blíže - viz detaily v PD
|  | prošroubování bačkory s vazným trámem: | [20 empty] | VV | 0
|  | vazba 14:1*2 |  | 2 | [18 empty] | VV | 0
|  | vazba 23:1*2 |  | 2 | [18 empty] | VV | 0
|  | ad spoj T2-KT/VT:2 |  | 2 | [18 empty] | VV | 0
65 | 31179129R | Tyč závitová M16, DIN 975, poz. | m | 1.2 |  | 0 |  | 0 |  | 0 | 21 | 0 | 0.00133 | 0.0016 | 0 | 0 |  |  | 0 | 0 |  |  | POL3_0
|  | ad nastavení střední vaznice: | [20 empty] | VV | 0
|  | VA1/VA1:1*4*0,30 |  | 1.2 | [18 empty] | VV | 0
66 | 31179131R | Tyč závitová M20, DIN 975, poz. | m | 75.6 |  | 0 |  | 0 |  | 0 | 21 | 0 | 0.00208 | 0.15725 | 0 | 0 |  |  | 0 | 0 |  |  | POL3_0
|  | ad nastavení vazných trámů: | [20 empty] | VV | 0
|  | VT4/VT4:18*8*0,45 |  | 64.8 | [18 empty] | VV | 0
|  | VT5/VT5:2*8*0,45 |  | 7.2 | [18 empty] | VV | 0
|  | ad prošroubování bačkory s vazným trámem: | [20 empty] | VV | 0
|  | vazba 14:1*2*0,60 |  | 1.2 | [18 empty] | VV | 0
|  | vazba 23:1*2*0,60 |  | 1.2 | [18 empty] | VV | 0
|  | ad spoj T2-KT/VT:2*0,60 |  | 1.2 | [18 empty] | VV | 0
67 | 311PODL1.DOD | Podložka 40/40/5MM,otvor 17mm | kus | 8 |  | 0 |  | 0 |  | 0 | 21 | 0 | 0 | 0 | 0 | 0 |  |  | 0 | 0 |  |  | POL3_0
|  | ad nastavení střední vaznice: | [20 empty] | VV | 0
|  | ad VA1/VA1:1*2*4 |  | 8 | [18 empty] | VV | 0
68 | 311PODL2.DOD | Podložka 60/60/5MM,otvor 21mm | kus | 332 |  | 0 |  | 0 |  | 0 | 21 | 0 | 0 | 0 | 0 | 0 |  |  | 0 | 0 |  |  | POL3_0
|  | ad nastavení vazných trámů: | [20 empty] | VV | 0
|  | VT4/VT4:2*18*8 |  | 288 | [18 empty] | VV | 0
|  | VT5/VT5:2*2*8 |  | 32 | [18 empty] | VV | 0
[23 empty] | VV | 0
|  | ad prošroubování bačkory s vazným trámem: | [20 empty] | VV | 0
|  | vazba 14:2*1*2 |  | 4 | [18 empty] | VV | 0
|  | vazba 23:2*1*2 |  | 4 | [18 empty] | VV | 0
|  | ad spoj T2-KT/VT:2*2 |  | 4 | [18 empty] | VV | 0
69 | 311MATI1.DOD | Matice kovaná čtverhranná D16mm, atyp,kovářsky vyrobená | kus | 8 |  | 0 |  | 0 |  | 0 | 21 | 0 | 0 | 0 | 0 | 0 |  |  | 0 | 0 |  |  | POL3_0
70 | 311MATI2.DOD | Matice kovaná čtverhranná D20mm, atyp,kovářsky vyrobená | kus | 332 |  | 0 |  | 0 |  | 0 | 21 | 0 | 0 | 0 | 0 | 0 |  |  | 0 | 0 |  |  | POL3_0
71 | 762311103R00 | Montáž kotevních želez, příložek, patek, táhel | kus | 12 |  | 0 |  | 0 |  | 0 | 21 | 0 | 0.00332 | 0.03984 | 0 | 0 |  |  | 0.377 | 4.52 |  |  | POL1_0
|  | - blíže - viz detaily v PD | [20 empty] | POP |  | - blíže - viz detaily v PD
|  | montáž jednostranně osazených kleštin: | [20 empty] | VV | 0
|  | ad spoj T1-KT/VT: | [20 empty] | VV | 0
|  | 10 |  | 10 | [18 empty] | VV | 0
|  | ad kotvení zhlaví krátčat u věže: | [20 empty] | VV | 0
|  | vazba 3 a 35:2 |  | 2 | [18 empty] | VV | 0
72 | 311-TŘMEN.DOD | Kované třmeny z pásové oceli 50/8mm, atyp | kg | 34.776 |  | 0 |  | 0 |  | 0 | 21 | 0 | 0.001 | 0.03478 | 0 | 0 |  |  | 0 | 0 |  |  | POL1_0
|  | - blíže - viz detaily v PD | [20 empty] | POP |  | - blíže - viz detaily v PD
|  | kleštiny: | [20 empty] | VV | 0
|  | ad spoj T1-KT/VT: | [20 empty] | VV | 0
|  | 10*0,80*1,15*3,15 |  | 28.98 | [18 empty] | VV | 0
|  | ad kotvení zhlaví krátčat u věže: | [20 empty] | VV | 0
|  | vazba 3 a 35:2*0,80*1,15*3,15 |  | 5.796 | [18 empty] | VV | 0
73 | 762395000R00 | Spojovací prostředky pro střechy, ad krovy | m3 | 32.5584 |  | 0 |  | 0 |  | 0 | 21 | 0 | 0.02357 | 0.7674 | 0 | 0 |  |  | 0 | 0 |  |  | POL1_0
|  | - ostatní SOP mimo svorníky, kleštiny, DUB kolíky | [20 empty] | POP |  | - ostatní SOP mimo svorníky, kleštiny, DUB kolíky
|  | - tj. vruty, hřebíky, ... | [20 empty] | POP |  | - tj. vruty, hřebíky, ...
|  | výměry vztažené k m3 řeziva: | [20 empty] | VV | 0
|  | ad SM prvky: | [20 empty] | VV | 0
|  | VT1:1*8,5*0,25*0,30 |  | 0.6375 | [18 empty] | VV | 0
|  | VT2:1*12,0*0,22*0,29 |  | 0.7656 | [18 empty] | VV | 0
|  | VT3:1*12,0*0,25*0,30 |  | 0.9 | [18 empty] | VV | 0
|  | VT4:18*2,5*0,22*0,29 |  | 2.871 | [18 empty] | VV | 0
|  | VT5:2*3,8*0,22*0,27 |  | 0.45144 | [18 empty] | VV | 0
|  | VT6:2*3,0*0,22*0,27 |  | 0.3564 | [18 empty] | VV | 0
|  | KT1:2*1,2*0,22*0,27 |  | 0.14256 | [18 empty] | VV | 0
|  | KT2:2*1,3*0,22*0,27 |  | 0.15444 | [18 empty] | VV | 0
|  | KT3:2*2,0*0,22*0,27 |  | 0.2376 | [18 empty] | VV | 0
|  | KT4:2*2,1*0,22*0,27 |  | 0.24948 | [18 empty] | VV | 0
|  | KT5:2*2,3*0,22*0,27 |  | 0.27324 | [18 empty] | VV | 0
|  | KT5:2*2,7*0,22*0,27 |  | 0.32076 | [18 empty] | VV | 0
|  | KT6:2*2,7*0,22*0,27 |  | 0.32076 | [18 empty] | VV | 0
|  | KT7:2*2,9*0,22*0,27 |  | 0.34452 | [18 empty] | VV | 0
|  | KT8:2*3,5*0,22*0,27 |  | 0.4158 | [18 empty] | VV | 0
|  | KT9:3*0,9*0,22*0,27 |  | 0.16038 | [18 empty] | VV | 0
|  | KT10:3*1,0*0,22*0,27 |  | 0.1782 | [18 empty] | VV | 0
|  | KT11:2*2,4*0,22*0,27 |  | 0.28512 | [18 empty] | VV | 0
|  | KT12:2*2,6*0,22*0,27 |  | 0.30888 | [18 empty] | VV | 0
|  | VM1:2*3,6*0,22*0,27 |  | 0.42768 | [18 empty] | VV | 0
|  | VM1:2*0,9*0,22*0,27 |  | 0.10692 | [18 empty] | VV | 0
|  | VS1:32,0*0,22*0,16 |  | 1.1264 | [18 empty] | VV | 0
|  | VA1:1*3,5*0,15*0,21 |  | 0.11025 | [18 empty] | VV | 0
|  | VA1:1*3,8*0,15*0,21 |  | 0.1197 | [18 empty] | VV | 0
|  | B1:2*8,0*0,20*0,18 |  | 0.576 | [18 empty] | VV | 0
|  | Kr1:28*1,5*0,16*0,14 |  | 0.9408 | [18 empty] | VV | 0
|  | Kr2:14*1,5*0,16*0,14 |  | 0.4704 | [18 empty] | VV | 0
|  | Kr3:6*6,7*0,16*0,14 |  | 0.90048 | [18 empty] | VV | 0
|  | Kr4:2*8,0*0,14*0,18 |  | 0.4032 | [18 empty] | VV | 0
|  | Kr4:2*5,0*0,16*0,14 |  | 0.224 | [18 empty] | VV | 0
|  | Kr5:2*5,0*0,16*0,14 |  | 0.224 | [18 empty] | VV | 0
|  | Kr6:2*5,0*0,16*0,14 |  | 0.224 | [18 empty] | VV | 0
|  | Kr7:2*5,0*0,16*0,14 |  | 0.224 | [18 empty] | VV | 0
|  | Kr-loď:4*8,5*0,16*0,14 |  | 0.7616 | [18 empty] | VV | 0
|  | Kr-presb:4*6,5*0,16*0,14 |  | 0.5824 | [18 empty] | VV | 0
|  | ŠS1:10*1,7*0,16*0,25 |  | 0.68 | [18 empty] | VV | 0
|  | SL1:1*2,5*0,20*0,15 |  | 0.075 | [18 empty] | VV | 0
|  | Pa1:2*1,3*0,12*0,16 |  | 0.04992 | [18 empty] | VV | 0
|  | N1:25*5,7*0,15*0,13 |  | 2.7788 | [18 empty] | VV | 0
|  | N2:14*3,4*0,15*0,13 |  | 0.9282 | [18 empty] | VV | 0
|  | N2:17*5,7*0,15*0,13 |  | 1.8896 | [18 empty] | VV | 0
|  | N3:2*4,0*0,15*0,13 |  | 0.156 | [18 empty] | VV | 0
|  | Np:72,0*0,25*0,032 |  | 0.576 | [18 empty] | VV | 0
|  | RL:4*6,4*0,14*0,16 |  | 0.57344 | [18 empty] | VV | 0
|  | RL:2*7,8*0,16*0,18 |  | 0.44928 | [18 empty] | VV | 0
|  | VZn:56*0,6*0,15*0,13 |  | 0.6552 | [18 empty] | VV | 0
|  | Mezisoučet |  | 25.6069 | [18 empty] | VV | 1
|  | ad DUB prvky: | [20 empty] | VV | 0
|  | Po1:108,8*0,21*0,16 |  | 3.6557 | [18 empty] | VV | 0
|  | Po2:10,0*0,21*0,16 |  | 0.336 | [18 empty] | VV | 0
|  | Mezisoučet |  | 3.9917 | [18 empty] | VV | 1
|  | 10% rezerva:(25,607+3,992)*0,10 |  | 2.9599 | [18 empty] | VV | 0
74 | 605-33001.DOD | Řezivo SM I,hoblované,pro krov, s ručním sražením hran | m3 | 36.6181 |  | 0 |  | 0 |  | 0 | 21 | 0 | 0.55 | 20.14 | 0 | 0 |  |  | 0 | 0 |  |  | POL1_0
|  | - dle tabulky v projektu s finálním průřezem prvků | [20 empty] | POP |  | - dle tabulky v projektu s finálním průřezem prvků
|  | - cena včetně hoblování na požadovaný profil | [20 empty] | POP |  | - cena včetně hoblování na požadovaný profil
|  | a ručního sražení hran | [20 empty] | POP |  | a ručního sražení hran
|  | s 10% rezervou:25,607*1,10 |  | 28.1677 | [18 empty] | VV | 0
|  | 30% ztratné+prořez:28,168*0,30 |  | 8.4504 | [18 empty] | VV | 0
75 | 605-33011.DOD | Řezivo DUB I,hoblované,pro krov, s ručním sražením hran | m3 | 5.7085 |  | 0 |  | 0 |  | 0 | 21 | 0 | 0.77 | 4.3956 | 0 | 0 |  |  | 0 | 0 |  |  | POL1_0
|  | - dle tabulky v projektu s finálním průřezem prvků | [20 empty] | POP |  | - dle tabulky v projektu s finálním průřezem prvků
|  | - cena včetně hoblování na požadovaný profil | [20 empty] | POP |  | - cena včetně hoblování na požadovaný profil
|  | a ručního sražení hran | [20 empty] | POP |  | a ručního sražení hran
|  | s 10% rezervou:3,992*1,10 |  | 4.3912 | [18 empty] | VV | 0
|  | 30% ztratné+prořez:4,391*0,30 |  | 1.3173 | [18 empty] | VV | 0
76 | 605-33012.DOD | DUB kolík, výroba+dodávka | kus | 156 |  | 0 |  | 0 |  | 0 | 21 | 0 | 0.0003 | 0.0468 | 0 | 0 |  |  | 0 | 0 |  |  | POL1_0
|  | ad zajištění vzpěr námětků: | [20 empty] | VV | 0
|  | 56 |  | 56 | [18 empty] | VV | 0
|  | ostatní, mimo uvedené plátové spoje, odhad: | [20 empty] | VV | 0
|  | 100 |  | 100 | [18 empty] | VV | 0
77 | 762342811R00 | Demontáž laťování střech, rozteč latí do 22 cm | m2 | 382 |  | 0 |  | 0 |  | 0 | 21 | 0 | 0 | 0 | 0.007 | 2.674 |  |  | 0.06 | 22.92 |  |  | POL1_0
78 | 762342202R00 | Montáž laťování střech, vzdálenost latí do 22 cm, MTŽ bez DOD | m2 | 382 |  | 0 |  | 0 |  | 0 | 21 | 0 | 0 | 0 | 0 | 0 |  |  | 0.208 | 79.46 |  |  | POL1_0
79 | 76234141UIND | Montáž bednění střešních úžlabí z prken 32mm, MTŽ bez DOD | m2 | 50.82 |  | 0 |  | 0 |  | 0 | 21 | 0 | 0 | 0 | 0 | 0 |  |  | 0.387 | 19.67 |  |  | POL1_0
|  | s 10% rezervou:46,2*1,10 |  | 50.82 | [18 empty] | VV | 0
80 | 762395000R00 | Spojovací prostředky pro střechy, ad laťování a bednění | m3 | 11.4589 |  | 0 |  | 0 |  | 0 | 21 | 0 | 0.02357 | 0.27009 | 0 | 0 |  |  | 0 | 0 |  |  | POL1_0
|  | ad laťování:382,0*6,5*0,06*0,06 |  | 8.9388 | [18 empty] | VV | 0
|  | ad bednění:46,2*0,032 |  | 1.4784 | [18 empty] | VV | 0
|  | Mezisoučet |  | 10.4172 | [18 empty] | VV | 1
|  | 10% rezerva:10,417*0,10 |  | 1.0417 | [18 empty] | VV | 0
81 | 60510057R | Lať profil dřevěný 60/60 mm l = 3 m a výše | m | 3141 |  | 0 |  | 0 |  | 0 | 21 | 0 | 0.00198 | 6.2192 | 0 | 0 |  |  | 0 | 0 |  |  | POL3_0
|  | s 10% rezervou:382,0*6,5*1,10 |  | 2731.3 | [18 empty] | VV | 0
|  | 15% prořez:2731,3*0,15 |  | 409.695 | [18 empty] | VV | 0
|  | Mezisoučet |  | 3140.995 | [18 empty] | VV | 1
|  | zaokrouhleno:3141,0-3140,995 |  | 0.005 | [18 empty] | VV | 0
82 | 762911111R00 | Impregnace řeziva máčením Bochemit QB | m2 | 753.84 |  | 0 |  | 0 |  | 0 | 21 | 0 | 6e-05 | 0.04523 | 0 | 0 |  |  | 0 | 0 |  |  | POL1_0
|  | střešní latě: | [20 empty] | VV | 0
|  | 3141,0*4*0,06 |  | 753.84 | [18 empty] | VV | 0
83 | 762811210IND | Montáž záklopu vrchního na sraz z prken 32mm, MTŽ bez DOD | m2 | 22.66 |  | 0 |  | 0 |  | 0 | 21 | 0 | 0 | 0 | 0 | 0 |  |  | 0.162 | 3.67 |  |  | POL1_0
|  | P1, revizní lávka šíře 1000mm: | [20 empty] | VV | 0
|  | 20,6 |  | 20.6 | [18 empty] | VV | 0
|  | 10% rezerva:20,6*0,10 |  | 2.06 | [18 empty] | VV | 0
84 | 762895000R00 | Spojovací prostředky pro montáž stropů, záklopů | m3 | 0.7251 |  | 0 |  | 0 |  | 0 | 21 | 0 | 0.00311 | 0.00226 | 0 | 0 |  |  | 0 | 0 |  |  | POL1_0
|  | ad revizní lávka:20,6*0,032 |  | 0.6592 | [18 empty] | VV | 0
|  | 10% rezerva:0,659*0,10 |  | 0.0659 | [18 empty] | VV | 0
85 | 60596001DOD | Řezivo-prkna SM, ad bednění úžlabí a revizní lávka | m3 | 2.704 |  | 0 |  | 0 |  | 0 | 21 | 0 | 0.55 | 1.4872 | 0 | 0 |  |  | 0 | 0 |  |  | POL3_0
|  | ad bednění úžlabí střechy: | [20 empty] | VV | 0
|  | s 10% rezervou:46,2*0,032*1,10 |  | 1.6262 | [18 empty] | VV | 0
|  | ad revizní lávka: | [20 empty] | VV | 0
|  | s 10% rezervou:20,6*0,032*1,10 |  | 0.72512 | [18 empty] | VV | 0
|  | Mezisoučet |  | 2.3514 | [18 empty] | VV | 1
|  | 15% prořez:2,351*0,15 |  | 0.35265 | [18 empty] | VV | 0
86 | 998762103R00 | Přesun hmot pro tesařské konstrukce, výšky do 24 m | t | 35.038 |  | 0 |  | 0 |  | 0 | 21 | 0 | 0 | 0 | 0 | 0 |  |  | 1.863 | 65.28 |  |  | POL1_0
Díl: | 764 | Konstrukce klempířské |  |  |  | 0 |  | 0 |  | 0 |  | 0 |  | 0.61108 |  | 0 |  |  |  | 95.09 |  |  | DIL
87 | 764252405R00 | Žlaby Ti Zn plech, podokapní půlkruhové, rš 400 mm | m | 75 |  | 0 |  | 0 |  | 0 | 21 | 0 | 0.00351 | 0.26325 | 0 | 0 |  |  | 0.53238 | 39.93 |  |  | POL1_0
|  | včetně | [20 empty] | POP |  | včetně
|  | - háků, čel, rohů | [20 empty] | POP |  | - háků, čel, rohů
|  | - dilatací, žlab bude max. po 12 m rozdělen dilatační spojkou | [20 empty] | POP |  | - dilatací, žlab bude max. po 12 m rozdělen dilatační spojkou
|  | KL1,rovný úsek:62,0 |  | 62 | [18 empty] | VV | 0
|  | KL1,úsek segmentového tvaru:13,0 |  | 13 | [18 empty] | VV | 0
88 | 764554403R00 | Odpadní trouby z Ti Zn plechu, kruhové, D 120 mm | m | 48.8 |  | 0 |  | 0 |  | 0 | 21 | 0 | 0.00308 | 0.1503 | 0 | 0 |  |  | 0.573 | 27.96 |  |  | POL1_0
|  | včetně | [20 empty] | POP |  | včetně
|  | - zděří, manžet, odboček, výtokových kolen, výpustí, přechodových kusů a odskoků | [20 empty] | POP |  | - zděří, manžet, odboček, výtokových kolen, výpustí, přechodových kusů a odskoků
|  | KL2:4*12,2 |  | 48.8 | [18 empty] | VV | 0
89 | 764259411R00 | Kotlík kónický z pl.Ti-Zn pro trouby D do 150 mm | kus | 4 |  | 0 |  | 0 |  | 0 | 21 | 0 | 0.00406 | 0.01624 | 0 | 0 |  |  | 0.98899 | 3.96 |  |  | POL1_0
|  | KL3:4 |  | 4 | [18 empty] | VV | 0
90 | 764292451IND | Úžlabí z Ti Zn plechu, rš 660 mm, pro rozdílné sklony střešních rovin | m | 24.5 |  | 0 |  | 0 |  | 0 | 21 | 0 | 0.00408 | 0.09996 | 0 | 0 |  |  | 0.33983 | 8.33 |  |  | POL1_0
|  | KL4:24,5 |  | 24.5 | [18 empty] | VV | 0
91 | 764231430R00 | Lemování Ti Zn plechem zdí,tvrdá krytina,rš 330 mm | m | 24 |  | 0 |  | 0 |  | 0 | 21 | 0 | 0.00187 | 0.04488 | 0 | 0 |  |  | 0.2254 | 5.41 |  |  | POL1_0
|  | včetně | [20 empty] | POP |  | včetně
|  | - napojení na omítku krycí lištou RŠ=135 mm | [20 empty] | POP |  | - napojení na omítku krycí lištou RŠ=135 mm
|  | KL5:24,0 |  | 24 | [18 empty] | VV | 0
92 | 764264420R00 | Střešní poklop Ti Zn, krytina z bobrovek, 60x60cm | kus | 3 |  | 0 |  | 0 |  | 0 | 21 | 0 | 0.01215 | 0.03645 | 0 | 0 |  |  | 2.1614 | 6.48 |  |  | POL1_0
|  | KL6:3 |  | 3 | [18 empty] | VV | 0
93 | 998764103R00 | Přesun hmot pro klempířské konstr., výšky do 24 m | t | 0.611 |  | 0 |  | 0 |  | 0 | 21 | 0 | 0 | 0 | 0 | 0 |  |  | 4.947 | 3.02 |  |  | POL1_0
Díl: | 765 | Krytiny tvrdé |  |  |  | 0 |  | 0 |  | 0 |  | 0 |  | 31.267 |  | 28.308 |  |  |  | 762.07 |  |  | DIL
94 | 765311860R00 | Demontáž krytiny bobrovky, zvětralá malta, do suti | m2 | 382 |  | 0 |  | 0 |  | 0 | 21 | 0 | 0 | 0 | 0.067 | 25.594 |  |  | 0.233 | 89.01 |  |  | POL1_0
95 | 765318861R00 | Demontáž krytiny z hřebenáčů, zvětr.malta, do suti | m | 118 |  | 0 |  | 0 |  | 0 | 21 | 0 | 0 | 0 | 0.023 | 2.714 |  |  | 0.08 | 9.44 |  |  | POL1_0
|  | hřeben:18,0 |  | 18 | [18 empty] | VV | 0
|  | nároží:100,0 |  | 100 | [18 empty] | VV | 0
96 | 765311521R00 | Krytina z bobrovek střech slož.,šupinová, na sucho | m2 | 335.8 |  | 0 |  | 0 |  | 0 | 21 | 0 | 0.07228 | 24.2716 | 0 | 0 |  |  | 0.65 | 218.27 |  |  | POL1_0
|  | - z režných bobrovek se segmentovým řezem, velikosti 180/380 mm | [20 empty] | POP |  | - z režných bobrovek se segmentovým řezem, velikosti 180/380 mm
|  | po odpočtu úžlabí:382,0-46,2 |  | 335.8 | [18 empty] | VV | 0
97 | 765311562RT1 | Úžlabí z bobrovek vykrývané, rovnoboké, tašky segmentové řez, režné | m | 46.2 |  | 0 |  | 0 |  | 0 | 21 | 0 | 0.10542 | 4.8704 | 0 | 0 |  |  | 3.8193 | 176.45 |  |  | POL1_0
98 | 765311534R00 | Hřeben bobrovka, hřebenáči č.1 nosovými, do malty | m | 18 |  | 0 |  | 0 |  | 0 | 21 | 0 | 0.01744 | 0.31392 | 0 | 0 |  |  | 0.33 | 5.94 |  |  | POL1_0
99 | 765311544R00 | Nároží bobrovka, hřebenáči č.1 nos. do malty | m | 100 |  | 0 |  | 0 |  | 0 | 21 | 0 | 0.01745 | 1.745 | 0 | 0 |  |  | 0.72 | 72 |  |  | POL1_0
100 | 765311583R00 | Bobrovka - přiřezání a uchycení tašek | m | 200 |  | 0 |  | 0 |  | 0 | 21 | 0 | 1e-05 | 0.002 | 0 | 0 |  |  | 0.45 | 90 |  |  | POL1_0
|  | 2*100,0 |  | 200 | [18 empty] | VV | 0
101 | 765311591RT3 | Bobrovka - příplatek za sklon přes 45 do 60°, upevnění tašek příchytkou | m2 | 382 |  | 0 |  | 0 |  | 0 | 21 | 0 | 0.00013 | 0.04966 | 0 | 0 |  |  | 0.048 | 18.34 |  |  | POL1_0
|  | - v ploše střechy bude každá třetí taška přichycena k latím | [20 empty] | POP |  | - v ploše střechy bude každá třetí taška přichycena k latím
|  | - u hřebene, okapu a na nárožích bude přichycena každá okrajová nebo řezaná taška | [20 empty] | POP |  | - u hřebene, okapu a na nárožích bude přichycena každá okrajová nebo řezaná taška
102 | 765311752RU1 | Sněhový zachytávač dvoutrubkový, pálená krytina, uni základna na kovové bobrovce | m | 5 |  | 0 |  | 0 |  | 0 | 21 | 0 | 0.00288 | 0.0144 | 0 | 0 |  |  | 0.534 | 2.67 |  |  | POL1_0
103 | 998765103R00 | Přesun hmot pro krytiny tvrdé, výšky do 24 m | t | 31.267 |  | 0 |  | 0 |  | 0 | 21 | 0 | 0 | 0 | 0 | 0 |  |  | 2.557 | 79.95 |  |  | POL1_0
Díl: | 767 | Konstrukce zámečnické |  |  |  | 0 |  | 0 |  | 0 |  | 0 |  | 0 |  | 0 |  |  |  | 0 |  |  | DIL
104 | HROTNICE | Repase stávající hrotnice, očištění,nátěr,kotvení | kus | 1 |  | 0 |  | 0 |  | 0 | 21 | 0 | 0 | 0 | 0 | 0 |  |  | 0 | 0 |  |  | POL1_0
|  | - očištění, odmaštění, odrezení | [20 empty] | POP |  | - očištění, odmaštění, odrezení
|  | - antikorozní nátěr černého odstínu | [20 empty] | POP |  | - antikorozní nátěr černého odstínu
|  | - revize kotvení do vrcholu krokví, | [20 empty] | POP |  | - revize kotvení do vrcholu krokví,
|  | případná demontáž a obnovení kotvení | [20 empty] | POP |  | případná demontáž a obnovení kotvení
Díl: | 783 | Nátěry |  |  |  | 0 |  | 0 |  | 0 |  | 0 |  | 0.2449 |  | 0 |  |  |  | 211.62 |  |  | DIL
105 | 78378220AIND | Ošetření zdiva fung-insekticidním prostředkem, proti dřevokazným škůdcům s dodávkou prostředku | m2 | 196.56 |  | 0 |  | 0 |  | 0 | 21 | 0 | 0.00016 | 0.03145 | 0 | 0 |  |  | 0.15 | 29.48 |  |  | POL1_0
|  | koruna zdiva a římsy:2*(4,3*2,0+2,0*2,0+16,0*2,0+2,0*2,0+6,3*1,8+6,2*0,5*1,8)*1,50 |  | 196.56 | [18 empty] | VV | 0
106 | 78378220BIND | Ošetření dřeva fung-insekticidním prostředkem, proti dřevokazným škůdcům s dodávkou prostředku | m2 | 1088.6 |  | 0 |  | 0 |  | 0 | 21 | 0 | 0.00016 | 0.17418 | 0 | 0 |  |  | 0.15 | 163.29 |  |  | POL1_0
|  | poznámka | [20 empty] | POP |  | poznámka
|  | - ošetření střešních latí máčením ve funginsekticidním prostředku - viz díl 762 | [20 empty] | POP |  | - ošetření střešních latí máčením ve funginsekticidním prostředku - viz díl 762
|  | krovy: | [20 empty] | VV | 0
|  | výměry orientační dle plochy střechy: | [20 empty] | VV | 0
|  | 2,5*382,0 |  | 955 | [18 empty] | VV | 0
|  | bednění v úžlabí střechy: | [20 empty] | VV | 0
|  | 2*46,2 |  | 92.4 | [18 empty] | VV | 0
|  | revizní lávka: | [20 empty] | VV | 0
|  | 2*20,6 |  | 41.2 | [18 empty] | VV | 0
107 | 7835110KLIND | Nátěr klempířských konstrukcí - RAL 3016, mtž+dod | m2 | 112.19 |  | 0 |  | 0 |  | 0 | 21 | 0 | 0.00035 | 0.03927 | 0 | 0 |  |  | 0.168 | 18.85 |  |  | POL1_0
|  | KL1:2*(62,0+13,0)*0,40 |  | 60 | [18 empty] | VV | 0
|  | KL2:4*12,2*0,40 |  | 19.52 | [18 empty] | VV | 0
|  | KL3:4*0,15 |  | 0.6 | [18 empty] | VV | 0
|  | KL4:24,5*0,66 |  | 16.17 | [18 empty] | VV | 0
|  | KL5:24,0*0,40 |  | 9.6 | [18 empty] | VV | 0
|  | KL6:3*2,1 |  | 6.3 | [18 empty] | VV | 0
Díl: | M21 | Elektromontáže |  |  |  | 0 |  | 0 |  | 0 |  | 0 |  | 0.29943 |  | 0 |  |  |  | 150.43 |  |  | DIL
108 | 210200020RA0 | Hromosvod, kompl MTŽ+DOD+revize | kompl | 1 |  | 0 |  | 0 |  | 0 | 21 | 0 | 0.29943 | 0.29943 | 0 | 0 |  |  | 150.4314 | 150.43 |  |  | POL2_0
Díl: | VN | Vedlejší náklady |  |  |  | 0 |  | 0 |  | 0 |  | 0 |  | 0 |  | 0 |  |  |  | 0 |  |  | DIL
109 | 005121000R | Zařízení staveniště, vybudování+provoz+odstranění | Soubor | 1 |  | 0 |  | 0 |  | 0 | 21 | 0 | 0 | 0 | 0 | 0 |  |  | 0 | 0 |  |  | POL1_0
|  | včetně: | [20 empty] | POP |  | včetně:
|  | - případného oplocení a vymezení stavby ochrannou páskou | [20 empty] | POP |  | - případného oplocení a vymezení stavby ochrannou páskou
[21 empty] | 15 | 21
| 26 |  |  |  |  | 0 | [14 empty] | 0 | 0 | SUM
33
POPUZIV
END