## Krycí List
| CENOVÁ NABÍDKA |  |  |  | Set Column width to
0
21 |  | ZAKÁZKA |  |  | 99
#N/A
#N/A | Číslo:
0 | Zakázka: | HOŘOVIČKY, Kanalizace a ČOV |  |  | HOŘOVIČKY, Kanalizace a ČOV
0 | Komentář: |  |  |  | 0
0 | Verze: | Nabídka |  |  | Nabídka
0 | Komentář verze: |  |  |  | 0
| Adresa: |  | Datum zahájení:
| Rok: | 2024-06-04 18:25 | Datum dokončení:
| Typ Firmy | Název | Kontaktní osoba | Telefon
| --- | --- | --- | ---
| Význam (funkce) | Jméno
| --- | ---
REKAPITULACE
| Kód stavebního objektu | Popis objektu | Kód zatřídění | Zatřídění
| PS_01 | Provozní soubory
| SO_01 | ČOV
| SO_02 | Splaškova kanalizace
| SO-03 | Kanalizační přípojky, veřejná část
| VON | Vedlejší a ostatní naklady
|  | Celkem (bez DPH): | 0 | Kč
|  | DPH: | 0 | Kč
|  | Celkem (včetně DPH): | 0 | Kč
| Za zhotovitele |  | Za objednatele
| Jméno : |  | Jméno :
| Datum : |  | Datum :
| Podpis: |  | Podpis :
Poznámka :

## Rekapitulace
HOŘOVIČKY, Kanalizace a ČOV - Nabídka
| Popis | Cena | Hmotnost | DPH | Cena s DPH | Počet položek
S | S | 0 | 1456.8924 | 0 | 0 | 988
S/PS_01 | PS_01: Provozní soubory | 0 | 0 | 0 | 0 | 129
S/PS_01/PS_01_1 | PS_01_1: Mechanické předčištění | 0 | 0 | 0 | 0 | 10
S/PS_01/PS_01_1/99M | 99M: Ostatní práce ceníku "M" | 0 | 0 | 0 | 0 | 10
S/PS_01/PS_01_1/99M/Null | Pododdíl: | 0 | 0 | 0 | 0 | 10
S/PS_01/PS_01_2 | PS_01_2: Biologické čištění | 0 | 0 | 0 | 0 | 12
S/PS_01/PS_01_2/99M | 99M: Ostatní práce ceníku "M" | 0 | 0 | 0 | 0 | 12
S/PS_01/PS_01_2/99M/Null | Pododdíl: | 0 | 0 | 0 | 0 | 12
S/PS_01/PS_01_3 | PS_01_3: Dmychárna | 0 | 0 | 0 | 0 | 3
S/PS_01/PS_01_3/99M | 99M: Ostatní práce ceníku "M" | 0 | 0 | 0 | 0 | 3
S/PS_01/PS_01_3/99M/Null | Pododdíl: | 0 | 0 | 0 | 0 | 3
S/PS_01/PS_01_4 | PS_01_4: Kalové hospodářství | 0 | 0 | 0 | 0 | 4
S/PS_01/PS_01_4/99M | 99M: Ostatní práce ceníku "M" | 0 | 0 | 0 | 0 | 4
S/PS_01/PS_01_4/99M/Null | Pododdíl: | 0 | 0 | 0 | 0 | 4
S/PS_01/PS_01_5 | PS_01_5: Technologická ekektroinstalace, M+R | 0 | 0 | 0 | 0 | 100
S/PS_01/PS_01_5/021 | 021: Silnoproud | 0 | 0 | 0 | 0 | 100
S/PS_01/PS_01_5/021/021-1 | 021-1: EI - Elektromontáže | 0 | 0 | 0 | 0 | 38
S/PS_01/PS_01_5/021/021-2 | 021-2: EI- Materialy | 0 | 0 | 0 | 0 | 46
S/PS_01/PS_01_5/021/021-3 | 021-3: EI - Revize a další nezařazené práce | 0 | 0 | 0 | 0 | 11
S/PS_01/PS_01_5/021/046-1 | 046-1: EI - Zemní prace | 0 | 0 | 0 | 0 | 5
S/SO_01 | SO_01: ČOV | 0 | 934.7748 | 0 | 0 | 539
S/SO_01/SO_01_1 | SO_01_1: Příprava území | 0 | 0 | 0 | 0 | 25
S/SO_01/SO_01_1/001 | 001: Zemní práce | 0 | 0 | 0 | 0 | 25
S/SO_01/SO_01_1/001/Null | Pododdíl: | 0 | 0 | 0 | 0 | 25
S/SO_01/SO_01_2 | SO_01_2: Sdružené nádrže bioreaktorů | 0 | 743.0912 | 0 | 0 | 278
S/SO_01/SO_01_2/001 | 001: Zemní práce | 0 | 0.1728 | 0 | 0 | 16
S/SO_01/SO_01_2/001/Null | Pododdíl: | 0 | 0.1728 | 0 | 0 | 16
S/SO_01/SO_01_2/002 | 002: Zakládání, zpevňování hornin | 0 | 227.1869 | 0 | 0 | 11
S/SO_01/SO_01_2/002/Null | Pododdíl: | 0 | 227.1869 | 0 | 0 | 11
S/SO_01/SO_01_2/003 | 003: Svislé a kompletní konstrukce | 0 | 491.021 | 0 | 0 | 16
S/SO_01/SO_01_2/003/Null | Pododdíl: | 0 | 491.021 | 0 | 0 | 16
S/SO_01/SO_01_2/004 | 004: Vodorovné konstrukce | 0 | 5.153 | 0 | 0 | 5
S/SO_01/SO_01_2/004/Null | Pododdíl: | 0 | 5.153 | 0 | 0 | 5
S/SO_01/SO_01_2/006 | 006: Úpravy povrchů, podlahy a osazovaní výplní | 0 | 18.9064 | 0 | 0 | 21
S/SO_01/SO_01_2/006/Null | Pododdíl: | 0 | 18.9064 | 0 | 0 | 21
S/SO_01/SO_01_2/009 | 009: Ostatní konstrukce a práce, bourání | 0 | 0.16191 | 0 | 0 | 13
S/SO_01/SO_01_2/009/Null | Pododdíl: | 0 | 0.16191 | 0 | 0 | 13
S/SO_01/SO_01_2/021 | 021: Silnoproud | 0 | 0 | 0 | 0 | 103
S/SO_01/SO_01_2/021/021-1 | 021-1: EI - Elektromontáže | 0 | 0 | 0 | 0 | 44
S/SO_01/SO_01_2/021/021-2 | 021-2: EI- Materialy | 0 | 0 | 0 | 0 | 50
S/SO_01/SO_01_2/021/021-3 | 021-3: EI - Revize a další nezařazené práce | 0 | 0 | 0 | 0 | 9
S/SO_01/SO_01_2/099 | 099: Přesun hmot a manipulace se sutí | 0 | 0 | 0 | 0 | 1
S/SO_01/SO_01_2/099/Null | Pododdíl: | 0 | 0 | 0 | 0 | 1
S/SO_01/SO_01_2/711 | 711: Izolace proti vodě, vlhkosti a plynu | 0 | 0 | 0 | 0 | 4
S/SO_01/SO_01_2/711/Null | Pododdíl: | 0 | 0 | 0 | 0 | 4
S/SO_01/SO_01_2/713 | 713: Izolace tepelné | 0 | 0 | 0 | 0 | 2
S/SO_01/SO_01_2/713/Null | Pododdíl: | 0 | 0 | 0 | 0 | 2
S/SO_01/SO_01_2/721 | 721: Kanalizace | 0 | 0.05304 | 0 | 0 | 3
S/SO_01/SO_01_2/721/Null | Pododdíl: | 0 | 0.05304 | 0 | 0 | 3
S/SO_01/SO_01_2/722 | 722: Vodovod | 0 | 0 | 0 | 0 | 2
S/SO_01/SO_01_2/722/Null | Pododdíl: | 0 | 0 | 0 | 0 | 2
S/SO_01/SO_01_2/725 | 725: Zařizovací předměty | 0 | 0 | 0 | 0 | 4
S/SO_01/SO_01_2/725/Null | Pododdíl: | 0 | 0 | 0 | 0 | 4
S/SO_01/SO_01_2/762 | 762: Konstrukce tesařské | 0 | 0.13644 | 0 | 0 | 16
S/SO_01/SO_01_2/762/Null | Pododdíl: | 0 | 0.13644 | 0 | 0 | 16
S/SO_01/SO_01_2/763 | 763: Konstrukce montované | 0 | 0.22766 | 0 | 0 | 8
S/SO_01/SO_01_2/763/Null | Pododdíl: | 0 | 0.22766 | 0 | 0 | 8
S/SO_01/SO_01_2/764 | 764: Konstrukce klempířské | 0 | 0.040042 | 0 | 0 | 5
S/SO_01/SO_01_2/764/Null | Pododdíl: | 0 | 0.040042 | 0 | 0 | 5
S/SO_01/SO_01_2/765 | 765: Krytina skládaná | 0 | 0 | 0 | 0 | 4
S/SO_01/SO_01_2/765/Null | Pododdíl: | 0 | 0 | 0 | 0 | 4
S/SO_01/SO_01_2/766 | 766: Konstrukce truhlářské | 0 | 0.00108 | 0 | 0 | 10
S/SO_01/SO_01_2/766/Null | Pododdíl: | 0 | 0.00108 | 0 | 0 | 10
S/SO_01/SO_01_2/767 | 767: Konstrukce zámečnické | 0 | 0 | 0 | 0 | 15
S/SO_01/SO_01_2/767/Null | Pododdíl: | 0 | 0 | 0 | 0 | 15
S/SO_01/SO_01_2/771 | 771: Podlahy z dlaždic | 0 | 0.0091051 | 0 | 0 | 7
S/SO_01/SO_01_2/771/Null | Pododdíl: | 0 | 0.0091051 | 0 | 0 | 7
S/SO_01/SO_01_2/777 | 777: Podlahy lité | 0 | 0 | 0 | 0 | 2
S/SO_01/SO_01_2/777/Null | Pododdíl: | 0 | 0 | 0 | 0 | 2
S/SO_01/SO_01_2/781 | 781: Obklady | 0 | 0.01368 | 0 | 0 | 5
S/SO_01/SO_01_2/781/Null | Pododdíl: | 0 | 0.01368 | 0 | 0 | 5
S/SO_01/SO_01_2/783 | 783: Nátěry | 0 | 0.00818 | 0 | 0 | 4
S/SO_01/SO_01_2/783/Null | Pododdíl: | 0 | 0.00818 | 0 | 0 | 4
S/SO_01/SO_01_2/784 | 784: Malby a tapety | 0 | 0 | 0 | 0 | 1
S/SO_01/SO_01_2/784/Null | Pododdíl: | 0 | 0 | 0 | 0 | 1
S/SO_01/SO_01_3 | SO_01_3: Propojovací potrubí v arealu | 0 | 39.4784 | 0 | 0 | 53
S/SO_01/SO_01_3/001 | 001: Zemní práce | 0 | 0.0324 | 0 | 0 | 14
S/SO_01/SO_01_3/001/Null | Pododdíl: | 0 | 0.0324 | 0 | 0 | 14
S/SO_01/SO_01_3/002 | 002: Zakládání, zpevňování hornin | 0 | 18.4985 | 0 | 0 | 6
S/SO_01/SO_01_3/002/Null | Pododdíl: | 0 | 18.4985 | 0 | 0 | 6
S/SO_01/SO_01_3/003 | 003: Svislé a kompletní konstrukce | 0 | 0.037368 | 0 | 0 | 4
S/SO_01/SO_01_3/003/Null | Pododdíl: | 0 | 0.037368 | 0 | 0 | 4
S/SO_01/SO_01_3/004 | 004: Vodorovné konstrukce | 0 | 2.9991 | 0 | 0 | 8
S/SO_01/SO_01_3/004/Null | Pododdíl: | 0 | 2.9991 | 0 | 0 | 8
S/SO_01/SO_01_3/008 | 008: Vedení dálková a přípojná | 0 | 16.0137 | 0 | 0 | 17
S/SO_01/SO_01_3/008/Null | Pododdíl: | 0 | 16.0137 | 0 | 0 | 17
S/SO_01/SO_01_3/009 | 009: Ostatní konstrukce a práce, bourání | 0 | 1.8974 | 0 | 0 | 3
S/SO_01/SO_01_3/009/Null | Pododdíl: | 0 | 1.8974 | 0 | 0 | 3
S/SO_01/SO_01_3/099 | 099: Přesun hmot a manipulace se sutí | 0 | 0 | 0 | 0 | 1
S/SO_01/SO_01_3/099/Null | Pododdíl: | 0 | 0 | 0 | 0 | 1
S/SO_01/SO_01_4 | SO_01_4: Přípojka NN | 0 | 0 | 0 | 0 | 44
S/SO_01/SO_01_4/021 | 021: Silnoproud | 0 | 0 | 0 | 0 | 44
S/SO_01/SO_01_4/021/021-1 | 021-1: EI - Elektromontáže | 0 | 0 | 0 | 0 | 12
S/SO_01/SO_01_4/021/021-2 | 021-2: EI- Materialy | 0 | 0 | 0 | 0 | 13
S/SO_01/SO_01_4/021/021-3 | 021-3: EI - Revize a další nezařazené práce | 0 | 0 | 0 | 0 | 11
S/SO_01/SO_01_4/021/046-1 | 046-1: EI - Zemní prace | 0 | 0 | 0 | 0 | 8
S/SO_01/SO_01_5 | SO_01_5: Oplocení | 0 | 20.5192 | 0 | 0 | 27
S/SO_01/SO_01_5/001 | 001: Zemní práce | 0 | 0 | 0 | 0 | 8
S/SO_01/SO_01_5/001/Null | Pododdíl: | 0 | 0 | 0 | 0 | 8
S/SO_01/SO_01_5/002 | 002: Zakládání, zpevňování hornin | 0 | 16.5768 | 0 | 0 | 3
S/SO_01/SO_01_5/002/Null | Pododdíl: | 0 | 16.5768 | 0 | 0 | 3
S/SO_01/SO_01_5/003 | 003: Svislé a kompletní konstrukce | 0 | 3.9424 | 0 | 0 | 13
S/SO_01/SO_01_5/003/Null | Pododdíl: | 0 | 3.9424 | 0 | 0 | 13
S/SO_01/SO_01_5/099 | 099: Přesun hmot a manipulace se sutí | 0 | 0 | 0 | 0 | 1
S/SO_01/SO_01_5/099/Null | Pododdíl: | 0 | 0 | 0 | 0 | 1
S/SO_01/SO_01_5/767 | 767: Konstrukce zámečnické | 0 | 0 | 0 | 0 | 2
S/SO_01/SO_01_5/767/Null | Pododdíl: | 0 | 0 | 0 | 0 | 2
S/SO_01/SO_01_6 | SO_01_6: Terenní a sadové úpravy | 0 | 0.038831 | 0 | 0 | 14
S/SO_01/SO_01_6/001 | 001: Zemní práce | 0 | 0.038831 | 0 | 0 | 13
S/SO_01/SO_01_6/001/Null | Pododdíl: | 0 | 0.038831 | 0 | 0 | 13
S/SO_01/SO_01_6/099 | 099: Přesun hmot a manipulace se sutí | 0 | 0 | 0 | 0 | 1
S/SO_01/SO_01_6/099/Null | Pododdíl: | 0 | 0 | 0 | 0 | 1
S/SO_01/SO_01_7 | SO_01_7: Zpevněné plochy | 0 | 31.6955 | 0 | 0 | 21
S/SO_01/SO_01_7/001 | 001: Zemní práce | 0 | 0 | 0 | 0 | 5
S/SO_01/SO_01_7/001/Null | Pododdíl: | 0 | 0 | 0 | 0 | 5
S/SO_01/SO_01_7/005 | 005: Komunikace pozemní | 0 | 11.2075 | 0 | 0 | 10
S/SO_01/SO_01_7/005/Null | Pododdíl: | 0 | 11.2075 | 0 | 0 | 10
S/SO_01/SO_01_7/009 | 009: Ostatní konstrukce a práce, bourání | 0 | 20.488 | 0 | 0 | 5
S/SO_01/SO_01_7/009/Null | Pododdíl: | 0 | 20.488 | 0 | 0 | 5
S/SO_01/SO_01_7/099 | 099: Přesun hmot a manipulace se sutí | 0 | 0 | 0 | 0 | 1
S/SO_01/SO_01_7/099/Null | Pododdíl: | 0 | 0 | 0 | 0 | 1
S/SO_01/SO_01_8 | SO_01_8: Příjezdová komunikace | 0 | 83.8519 | 0 | 0 | 31
S/SO_01/SO_01_8/001 | 001: Zemní práce | 0 | 0 | 0 | 0 | 16
S/SO_01/SO_01_8/001/Null | Pododdíl: | 0 | 0 | 0 | 0 | 16
S/SO_01/SO_01_8/002 | 002: Zakládání, zpevňování hornin | 0 | 0.1519 | 0 | 0 | 2
S/SO_01/SO_01_8/002/Null | Pododdíl: | 0 | 0.1519 | 0 | 0 | 2
S/SO_01/SO_01_8/004 | 004: Vodorovné konstrukce | 0 | 0 | 0 | 0 | 1
S/SO_01/SO_01_8/004/Null | Pododdíl: | 0 | 0 | 0 | 0 | 1
S/SO_01/SO_01_8/005 | 005: Komunikace pozemní | 0 | 83.7 | 0 | 0 | 10
S/SO_01/SO_01_8/005/Null | Pododdíl: | 0 | 83.7 | 0 | 0 | 10
S/SO_01/SO_01_8/009 | 009: Ostatní konstrukce a práce, bourání | 0 | 0 | 0 | 0 | 1
S/SO_01/SO_01_8/009/Null | Pododdíl: | 0 | 0 | 0 | 0 | 1
S/SO_01/SO_01_8/099 | 099: Přesun hmot a manipulace se sutí | 0 | 0 | 0 | 0 | 1
S/SO_01/SO_01_8/099/Null | Pododdíl: | 0 | 0 | 0 | 0 | 1
S/SO_01/SO_01_9 | SO_01_9: Vodovodní přípojka | 0 | 16.0998 | 0 | 0 | 46
S/SO_01/SO_01_9/001 | 001: Zemní práce | 0 | 0.024336 | 0 | 0 | 16
S/SO_01/SO_01_9/001/Null | Pododdíl: | 0 | 0.024336 | 0 | 0 | 16
S/SO_01/SO_01_9/002 | 002: Zakládání, zpevňování hornin | 0 | 14.2939 | 0 | 0 | 1
S/SO_01/SO_01_9/002/Null | Pododdíl: | 0 | 14.2939 | 0 | 0 | 1
S/SO_01/SO_01_9/004 | 004: Vodorovné konstrukce | 0 | 0.0098373 | 0 | 0 | 5
S/SO_01/SO_01_9/004/Null | Pododdíl: | 0 | 0.0098373 | 0 | 0 | 5
S/SO_01/SO_01_9/008 | 008: Vedení dálková a přípojná | 0 | 1.7717 | 0 | 0 | 23
S/SO_01/SO_01_9/008/Null | Pododdíl: | 0 | 1.7717 | 0 | 0 | 23
S/SO_01/SO_01_9/099 | 099: Přesun hmot a manipulace se sutí | 0 | 0 | 0 | 0 | 1
S/SO_01/SO_01_9/099/Null | Pododdíl: | 0 | 0 | 0 | 0 | 1
S/SO_02 | SO_02: Splaškova kanalizace | 0 | 460.1828 | 0 | 0 | 194
S/SO_02/SO_02_01 | SO_02_01: Splaskova kanalizace | 0 | 460.1828 | 0 | 0 | 194
S/SO_02/SO_02_01/001 | 001: Zemní práce | 0 | 10.7205 | 0 | 0 | 43
S/SO_02/SO_02_01/001/Null | Pododdíl: | 0 | 10.7205 | 0 | 0 | 43
S/SO_02/SO_02_01/002 | 002: Zakládání, zpevňování hornin | 0 | 176.8327 | 0 | 0 | 1
S/SO_02/SO_02_01/002/Null | Pododdíl: | 0 | 176.8327 | 0 | 0 | 1
S/SO_02/SO_02_01/003 | 003: Svislé a kompletní konstrukce | 0 | 0 | 0 | 0 | 1
S/SO_02/SO_02_01/003/Null | Pododdíl: | 0 | 0 | 0 | 0 | 1
S/SO_02/SO_02_01/004 | 004: Vodorovné konstrukce | 0 | 0.3445 | 0 | 0 | 9
S/SO_02/SO_02_01/004/Null | Pododdíl: | 0 | 0.3445 | 0 | 0 | 9
S/SO_02/SO_02_01/005 | 005: Komunikace pozemní | 0 | 1.3872 | 0 | 0 | 28
S/SO_02/SO_02_01/005/Null | Pododdíl: | 0 | 1.3872 | 0 | 0 | 28
S/SO_02/SO_02_01/008 | 008: Vedení dálková a přípojná | 0 | 268.1131 | 0 | 0 | 67
S/SO_02/SO_02_01/008/Null | Pododdíl: | 0 | 268.1131 | 0 | 0 | 67
S/SO_02/SO_02_01/009 | 009: Ostatní konstrukce a práce, bourání | 0 | 1.2014 | 0 | 0 | 6
S/SO_02/SO_02_01/009/Null | Pododdíl: | 0 | 1.2014 | 0 | 0 | 6
S/SO_02/SO_02_01/011 | 011: Přípravné a přidružené práce | 0 | 1.5834 | 0 | 0 | 33
S/SO_02/SO_02_01/011/Null | Pododdíl: | 0 | 1.5834 | 0 | 0 | 33
S/SO_02/SO_02_01/099 | 099: Přesun hmot a manipulace se sutí | 0 | 0 | 0 | 0 | 6
S/SO_02/SO_02_01/099/Null | Pododdíl: | 0 | 0 | 0 | 0 | 6
S/SO-03 | SO-03: Kanalizační přípojky, veřejná část | 0 | 61.9348 | 0 | 0 | 106
S/SO-03/SO_03_01 | SO_03_01: Kanalizační přípojky, veřejná část | 0 | 61.9348 | 0 | 0 | 106
S/SO-03/SO_03_01/001 | 001: Zemní práce | 0 | 8.5913 | 0 | 0 | 29
S/SO-03/SO_03_01/001/Null | Pododdíl: | 0 | 8.5913 | 0 | 0 | 29
S/SO-03/SO_03_01/002 | 002: Zakládání, zpevňování hornin | 0 | 3.4559 | 0 | 0 | 1
S/SO-03/SO_03_01/002/Null | Pododdíl: | 0 | 3.4559 | 0 | 0 | 1
S/SO-03/SO_03_01/004 | 004: Vodorovné konstrukce | 0 | 0 | 0 | 0 | 1
S/SO-03/SO_03_01/004/Null | Pododdíl: | 0 | 0 | 0 | 0 | 1
S/SO-03/SO_03_01/005 | 005: Komunikace pozemní | 0 | 6.8922 | 0 | 0 | 19
S/SO-03/SO_03_01/005/Null | Pododdíl: | 0 | 6.8922 | 0 | 0 | 19
S/SO-03/SO_03_01/008 | 008: Vedení dálková a přípojná | 0 | 11.3322 | 0 | 0 | 21
S/SO-03/SO_03_01/008/Null | Pododdíl: | 0 | 11.3322 | 0 | 0 | 21
S/SO-03/SO_03_01/009 | 009: Ostatní konstrukce a práce, bourání | 0 | 31.609 | 0 | 0 | 11
S/SO-03/SO_03_01/009/Null | Pododdíl: | 0 | 31.609 | 0 | 0 | 11
S/SO-03/SO_03_01/011 | 011: Přípravné a přidružené práce | 0 | 0.054232 | 0 | 0 | 18
S/SO-03/SO_03_01/011/Null | Pododdíl: | 0 | 0.054232 | 0 | 0 | 18
S/SO-03/SO_03_01/099 | 099: Přesun hmot a manipulace se sutí | 0 | 0 | 0 | 0 | 6
S/SO-03/SO_03_01/099/Null | Pododdíl: | 0 | 0 | 0 | 0 | 6
S/VON | VON: Vedlejší a ostatní naklady | 0 | 0 | 0 | 0 | 20
S/VON/VON_1 | VON_1: Vedlejsí a ostatni naklady | 0 | 0 | 0 | 0 | 20
S/VON/VON_1/ON | ON: Ostatní náklady | 0 | 0 | 0 | 0 | 15
S/VON/VON_1/ON/Null | Pododdíl: | 0 | 0 | 0 | 0 | 15
S/VON/VON_1/VRN | VRN: Vedlejší rozpočtové náklady | 0 | 0 | 0 | 0 | 5
S/VON/VON_1/VRN/Null | Pododdíl: | 0 | 0 | 0 | 0 | 5
| Celkem (bez DPH) | 0
| DPH | 0
| Celkem (včetně DPH) | 0

## Zakázka
HOŘOVIČKY, Kanalizace a ČOV - Nabídka
Set column width to
|  | Poř. | Typ | Kód | Popis | MJ | Výměra | Jedn. cena | Cena | Jedn. hmotn. | Hmotnost | Jedn. suť | Suť | Sazba DPH | DPH | Cena s DPH | Komentář | Cen. soustava | Počet | 118
S | 1 |  | Stavba |  | S |  |  |  | 0 |  | 1456.8924 |  | 4446.1188 |  | 0 | 0 |  |  | 988
S/PS_01 | 2 |  | Objekt |  | PS_01: Provozní soubory |  |  |  | 0 |  | 0 |  | 0 |  | 0 | 0 |  |  | 129
S/PS_01/PS_01_1 | 3 |  | Podobjekt |  | PS_01_1: Mechanické předčištění |  |  |  | 0 |  | 0 |  | 0 |  | 0 | 0 |  |  | 10
S/PS_01/PS_01_1/99M | 4 |  | Oddíl |  | 99M: Ostatní práce ceníku "M" |  |  |  | 0 |  | 0 |  | 0 |  | 0 | 0 |  |  | 10
S/PS_01/PS_01_1/99M/Null | 5 |  | Pododdíl |  | Pododdíl: |  |  |  | 0 |  | 0 |  | 0 |  | 0 | 0 |  |  | 10
|  | 1 | SUB |  | Nátokový česlicový koš s el. kladkostrojem P=0,75 kW, 400 V, 50 Hz nerez. ocel, žárově pozink. ocel, průliny p=20mm, celouzavřený, v kompletním provedení vč. spouštěcího zařízení nerez. řetězu a česlicové klapky pro uzavření přítoku při vytažení koše, s ovládacím panelem zavěšeným na kladkostroji, vč.kotvení | ks | 1 | 0 | 0 |  | 0 |  | 0 | 21 | 0 | 0 |  |  | 1
|  |  |  | Plný popis: | --- | [14 empty] | ---
|  | 2 | SUB |  | Ponorné kalové čerpadlo pro čerpání odpadních vod z čerpací jímky se šroubovým odstředivým kolem s průchodností 50 mm pro provoz s obnaženým el. motorem, řízeným FM dle stavu hladiny v jímce, se zabudovanou tepelnou ochranou, Q = 3 l/s, H = 5m, P = 0,75 kW, 400V, 50 Hz vč. patkového kolena, závěsu, nerez. řetězu, vodicích trubek a příslušenství | ks | 2 | 0 | 0 |  | 0 |  | 0 | 21 | 0 | 0 |  |  | 1
|  |  |  | Plný popis: | --- | [14 empty] | ---
|  | 3 | SUB |  | Přenosný otočný jeřábek s ručním navijákem + 2x 10m nerez. lanko pro čerpadla vč. patky kotvené do beton stěny nádrže nosnost 100 kg, žárově pozink. Ocel | ks | 1 | 0 | 0 |  | 0 |  | 0 | 21 | 0 | 0 |  |  | 1
|  |  |  | Plný popis: | --- | [14 empty] | ---
|  | 4 | SUB |  | Šroubové česle přímé s integrovaným lisem na shrabky pro uložení do betonového kanálu š = 400mm, h=650 mm pro Qmax = 10 l/s, průliny 3mm, P = 1,5 kW + 2,2 kW lis (vč. vyhřívání), 400 V, 50 Hz s proplachem shrabků a integrovaným přelivem, výklopným mechanismem vč. odnímatelného krytu, zateplení a vyhřívání a elektrorozvaděče pro automatický chod česlí kompletně z nerez. oceli AISI 304 | ks | 1 | 0 | 0 |  | 0 |  | 0 | 21 | 0 | 0 |  |  | 1
|  |  |  | Plný popis: | --- | [14 empty] | ---
|  | 5 | SUB |  | Plastová popelnice na shrabky pojízdná, V = 120 | ks | 2 | 0 | 0 |  | 0 |  | 0 | 21 | 0 | 0 |  |  | 1
|  |  |  | Plný popis: | --- | [14 empty] | ---
|  | 6 | SUB |  | Nátokový česlicový koš ve fekální jímce vč. odkapové nádoby na shrabky, nerez. hrabla a nátokového potrubí DN100 s koncovkou na fekální vůz, nerez ocel, průliny p=15mm | ks | 1 | 0 | 0 |  | 0 |  | 0 | 21 | 0 | 0 |  |  | 1
|  |  |  | Plný popis: | --- | [14 empty] | ---
|  | 7 | SUB |  | Ponorné kalové vřetenové čerpadlo s řezacím zařízením pro čerpání odpadních vod z fekální jímky Q = 0,65 l/s, P = 1,1 kW, 400 V, 50 Hz v celonerezovém provedení, vč. podstavce a příslušenství | ks | 1 | 0 | 0 |  | 0 |  | 0 | 21 | 0 | 0 |  |  | 1
|  |  |  | Plný popis: | --- | [14 empty] | ---
|  | 8 | SUB |  | Spouštěcí zařízení ponorného čerpadla pro hloubku nádrže 4,0 m, s ručním vrátkem a nerez. lankem mat.: nerez.ocel | ks | 1 | 0 | 0 |  | 0 |  | 0 | 21 | 0 | 0 |  |  | 1
|  |  |  | Plný popis: | --- | [14 empty] | ---
|  | 9 | SUB |  | Středobublinný aerační systém ve fekální jímce s aeračními elementy kotvenými do spádového dna nádrže, vč. potrubních rozvodů - ocel.tř. 17, PP, uzav. armatur a kotevních vyrovnávacích prvků | ks | 1 | 0 | 0 |  | 0 |  | 0 | 21 | 0 | 0 |  |  | 1
|  |  |  | Plný popis: | --- | [14 empty] | ---
|  | 10 | SUB |  | Potrubí - nerez.ocel tř.17, žárově pozink.ocel, PVC, lPE, PPR, příruby, tvarovky, uzavírací a regulační armatury, kotvení, pomocné a doplňkové konstrukce | kpl | 1 | 0 | 0 |  | 0 |  | 0 | 21 | 0 | 0 |  |  | 1
|  |  |  | Plný popis: | --- | [14 empty] | ---
S/PS_01/PS_01_2 | 3 |  | Podobjekt |  | PS_01_2: Biologické čištění |  |  |  | 0 |  | 0 |  | 0 |  | 0 | 0 |  |  | 12
S/PS_01/PS_01_2/99M | 4 |  | Oddíl |  | 99M: Ostatní práce ceníku "M" |  |  |  | 0 |  | 0 |  | 0 |  | 0 | 0 |  |  | 12
S/PS_01/PS_01_2/99M/Null | 5 |  | Pododdíl |  | Pododdíl: |  |  |  | 0 |  | 0 |  | 0 |  | 0 | 0 |  |  | 12
|  | 11 | SUB |  | Ponorné míchadlo v denitrifikační nádrži průměr vrtule 200 mm, otáčky vrtule 1400 ot/min, P = 1,1 kW, 400 V, hmotnost 40 kg, vč. montážního příslušenství, spuštěcího zařízení, vodící tyče, spodního a horního úchytu, konzoly s vějířem… Dolní okraj vrtule musí být min.250 mm nad horním okrajem aeračních elementů, vč.externího čidla průsaku mech.ucpávkou, vč. vyhodnocovacího relé +10 m kabelu | ks | 1 | 0 | 0 |  | 0 |  | 0 | 21 | 0 | 0 |  |  | 1
|  |  |  | Plný popis: | --- | [14 empty] | ---
|  | 12 | SUB |  | Spouštěcí zařízení ponorného míchadla pro hloubku nádrže 4,0 m, s ručním vrátkem a nerez. lankem nosnost 50 kg, žárově pozink. Ocel | ks | 1 | 0 | 0 |  | 0 |  | 0 | 21 | 0 | 0 |  |  | 1
|  |  |  | Plný popis: | --- | [14 empty] | ---
|  | 13 | SUB |  | Jemnobublinný aerační systém v denitrifikační nádrži s aeračními elementy kotvenými do dna nádrže, velikost nádrže: 2,15 x 4,1 m, hloubka 4,7 m (hl. vody 4,0 m) celkové max. množství vzduchu - cca 35 m3/h vč. nerez. potrubních rozvodů, uzav. armatur, odvodnění roštů a kotevních prvků | ks | 1 | 0 | 0 |  | 0 |  | 0 | 21 | 0 | 0 |  |  | 1
|  |  |  | Plný popis: | --- | [14 empty] | ---
|  | 14 | SUB |  | Jemnobublinný aerační systém v nitrifikační nádrži s aeračními elementy kotvenými do dna nádrže, velikost nádrže: 3,20 x 4,30 m, hloubka 4,7 m (hl. vody 4,0 m) celkové max. množství vzduchu - cca 60 m3/h vč. nerez. potrubních rozvodů, uzav. armatur, odvodnění roštů a kotevních prvků | ks | 2 | 0 | 0 |  | 0 |  | 0 | 21 | 0 | 0 |  |  | 1
|  |  |  | Plný popis: | --- | [14 empty] | ---
|  | 15 | SUB |  | Vestavba dosazovací nádrže Æ 2,8 m – nerez. ocel tř. 17 pro hl.vody 4,0 m, výška válcové části pod hladinou 1,5m, v komplet. provedení vč. uklidňovacího válce, přítoku, protivztlakových klapek, propojovacího potrubí a odtokových žlabů vyčištěné vody se stavitelnou přepadovou hranou a nornými stěnami, ofuku hladiny tlakovým vzduchem, kotvení a příslušenství | ks | 2 | 0 | 0 |  | 0 |  | 0 | 21 | 0 | 0 |  |  | 1
|  |  |  | Plný popis: | --- | [14 empty] | ---
|  | 16 | SUB |  | Hydropneumatické čerpadlo DN 100 pro vnitřní recirkulaci se sáním z dosazovací nádrže a vyústěné do denitrifikační nádrže mat. PVC, přívod tlak. vzduchu DN ¾“ + ruční uzav.ventil, kotvení do stěny a dna nádrže nerez.objímkami | ks | 2 | 0 | 0 |  | 0 |  | 0 | 21 | 0 | 0 |  |  | 1
|  |  |  | Plný popis: | --- | [14 empty] | ---
|  | 17 | SUB |  | Hydropneumatické čerpadlo DN 100 pro odtah přebytečného kalu se sáním ze dna dosazovací nádrže a vyústěné do kalové jímky mat. PVC, přívod tlak. vzduchu DN ¾“ + ruční uzav.ventil a solenoidový ventil, kotvení do stěny a dna nádrže nerez.objímkami | ks | 2 | 0 | 0 |  | 0 |  | 0 | 21 | 0 | 0 |  |  | 1
|  |  |  | Plný popis: | --- | [14 empty] | ---
|  | 18 | SUB |  | Hydropneumatické čerpadlo DN 65 pro odtah plovoucích nečistot s nerez. nasávacím trychtýřem pod hladinou, vyústěné do denitrifikace mat. PVC, přívod tlak. vzduchu DN ¾“ + ruční uzav.ventil a solenoidový ventil, kotvení do stěny a dna nádrže nerez.objímkami | ks | 2 | 0 | 0 |  | 0 |  | 0 | 21 | 0 | 0 |  |  | 1
|  |  |  | Plný popis: | --- | [14 empty] | ---
|  | 19 | SUB |  | Ocel. obslužné lávky nad biol. reaktory š = 800 mm s ochranným zábradlím v = 1,1 a okop. plechem, včetně kotvení, mat. provedení: nosné prvky + zábradlí - žárově pozink. ocel, pochozí rošty – kompozit | bm | 10 | 0 | 0 |  | 0 |  | 0 | 21 | 0 | 0 |  |  | 1
|  |  |  | Plný popis: | --- | [14 empty] | ---
|  | 20 | SUB |  | Ocel. ochranné zábradlí v = 1,1 m, s jednou zábradelní výplní a se zábradelní zarážkou výšky 100mm, kotveno na ocel. hmoždinky do ŽB stěny nádrží mat. provedení: žárově pozink. Ocelv | bm | 6 | 0 | 0 |  | 0 |  | 0 | 21 | 0 | 0 |  |  | 1
|  |  |  | Plný popis: | --- | [14 empty] | ---
|  | 21 | SUB |  | Přenosný skládací hliníkový žebřík dl. 6,0m | ks | 1 | 0 | 0 |  | 0 |  | 0 | 21 | 0 | 0 |  |  | 1
|  |  |  | Plný popis: | --- | [14 empty] | ---
|  | 22 | SUB |  | Potrubí - nerez.ocel tř.17, žárově pozink.ocel, PVC, lPE, PPR, příruby, tvarovky, uzavírací a regulační armatury, tlakoměry, vzduchové rozvaděče se svody k aeračním elementům s uzávěry, solenoidy, prodlužovací tyče armatur + ruční kola u šoupat vč. 20m zahradní hadice DN3/4" s koncovkou, pro ostřiky nádrží, kotvení, pomocné a doplňkové konstrukce | kpl | 1 | 0 | 0 |  | 0 |  | 0 | 21 | 0 | 0 |  |  | 1
|  |  |  | Plný popis: | --- | [14 empty] | ---
S/PS_01/PS_01_3 | 3 |  | Podobjekt |  | PS_01_3: Dmychárna |  |  |  | 0 |  | 0 |  | 0 |  | 0 | 0 |  |  | 3
S/PS_01/PS_01_3/99M | 4 |  | Oddíl |  | 99M: Ostatní práce ceníku "M" |  |  |  | 0 |  | 0 |  | 0 |  | 0 | 0 |  |  | 3
S/PS_01/PS_01_3/99M/Null | 5 |  | Pododdíl |  | Pododdíl: |  |  |  | 0 |  | 0 |  | 0 |  | 0 | 0 |  |  | 3
|  | 23 | SUB |  | Dmychadlový agregát pro nitrifikační nádrže s elektromotorem s úpravou pro regulaci otáček FM, s protihlukovým krytem a ocelovým rámem pro umístění dmychadel nad sebou Q = 55,2 - 189 m3/h, Δp = 50 kPa, P = 5,5 kW, 400 V, 50 Hz | ks | 2 | 0 | 0 |  | 0 |  | 0 | 21 | 0 | 0 |  |  | 1
|  |  |  | Plný popis: | --- | [14 empty] | ---
|  | 24 | SUB |  | Dmychadlový agregát pro kalovou nádrž s elektromotorem s úpravou pro regulaci otáček FM, s protihlukovým krytem Qmax = 22,8 - 51 m3/h, Δp = 50 kPa, P = 2,2 kW, 400 V, 50 Hz | ks | 1 | 0 | 0 |  | 0 |  | 0 | 21 | 0 | 0 |  |  | 1
|  |  |  | Plný popis: | --- | [14 empty] | ---
|  | 25 | SUB |  | Potrubí - nerez.ocel tř.17 příruby, tvarovky, uzavírací a regulační armatury, tlakoměry, kotvení, pomocné a doplňkové konstrukce | kpl | 1 | 0 | 0 |  | 0 |  | 0 | 21 | 0 | 0 |  |  | 1
|  |  |  | Plný popis: | --- | [14 empty] | ---
S/PS_01/PS_01_4 | 3 |  | Podobjekt |  | PS_01_4: Kalové hospodářství |  |  |  | 0 |  | 0 |  | 0 |  | 0 | 0 |  |  | 4
S/PS_01/PS_01_4/99M | 4 |  | Oddíl |  | 99M: Ostatní práce ceníku "M" |  |  |  | 0 |  | 0 |  | 0 |  | 0 | 0 |  |  | 4
S/PS_01/PS_01_4/99M/Null | 5 |  | Pododdíl |  | Pododdíl: |  |  |  | 0 |  | 0 |  | 0 |  | 0 | 0 |  |  | 4
|  | 26 | SUB |  | Ponorné kalové čerpadlo pro čerpání odsazené kalové vody ze zahušťovací nádrže s vlastním plovákovým spínačem Q = 2 l/s, H = 5 m, P = 0,5 kW, 230 V, 50 Hz vč. nerez. řetězu, vodicí trubky pro hl. nádrže 4,7 m, vedení čerpadla po trubce, výtlačné hadice DN50 a příslušenství | ks | 1 | 0 | 0 |  | 0 |  | 0 | 21 | 0 | 0 |  |  | 1
|  |  |  | Plný popis: | --- | [14 empty] | ---
|  | 27 | SUB |  | Spouštěcí zařízení ponorného čerpadla pro nosnost 50 kg, s el. navijákem a nerez. lankem, P = 0,45 kW, 230 V, 50 Hz - žárově pozink. Ocel | ks | 1 | 0 | 0 |  | 0 |  | 0 | 21 | 0 | 0 |  |  | 1
|  |  |  | Plný popis: | --- | [14 empty] | ---
|  | 28 | SUB |  | Středobublinný aerační systém stabilizační kalové jímky s aeračními elementy kotvenými do spádového dna nádrže, velikost nádrže: 2,60 x 4,10 m, hloubka 4,7 m (hl. vody 4,0 m) celkové max. množství vzduchu - cca 50 m3/h vč. nerez. potrubních rozvodů, uzav. armatur, odvodnění roštů a kotevních prvků | ks | 1 | 0 | 0 |  | 0 |  | 0 | 21 | 0 | 0 |  |  | 1
|  |  |  | Plný popis: | --- | [14 empty] | ---
|  | 29 | SUB |  | Potrubí – ocel tř. 17, žárově.pozink.ocel., PE, příruby, tvarovky + armatury příruby, tvarovky + armatury, kotvení, pomocné a doplňkové konstrukce | kpl | 1 | 0 | 0 |  | 0 |  | 0 | 21 | 0 | 0 |  |  | 1
|  |  |  | Plný popis: | --- | [14 empty] | ---
S/PS_01/PS_01_5 | 3 |  | Podobjekt |  | PS_01_5: Technologická ekektroinstalace, M+R |  |  |  | 0 |  | 0 |  | 0 |  | 0 | 0 |  |  | 100
S/PS_01/PS_01_5/021 | 4 |  | Oddíl |  | 021: Silnoproud |  |  |  | 0 |  | 0 |  | 0 |  | 0 | 0 |  |  | 100
S/PS_01/PS_01_5/021/021-1 | 5 |  | Pododdíl |  | 021-1: EI - Elektromontáže |  |  |  | 0 |  | 0 |  | 0 |  | 0 | 0 |  |  | 38
|  | 30 | SUB | 210010022 | trubka tuhá el.inst.z PVC D=25mm (PU) | m | 120 | 0 | 0 |  | 0 |  | 0 | 21 | 0 | 0 |  |  | 1
|  |  |  | Plný popis: | --- | [14 empty] | ---
|  | 31 | SUB | 210010351 | rozvodka krabicova IP54 | ks | 23 | 0 | 0 |  | 0 |  | 0 | 21 | 0 | 0 |  |  | 1
|  |  |  | Plný popis: | --- | [14 empty] | ---
|  | 32 | SUB | 210020301 | kab.žlab drátěný 54x50mm, komplet | m | 40 | 0 | 0 |  | 0 |  | 0 | 21 | 0 | 0 |  |  | 1
|  |  |  | Plný popis: | --- | [14 empty] | ---
|  | 33 | SUB | 210020302 | kab.žlab drátěný 54x100mm, komplet | m | 20 | 0 | 0 |  | 0 |  | 0 | 21 | 0 | 0 |  |  | 1
|  |  |  | Plný popis: | --- | [14 empty] | ---
|  | 34 | SUB | 210020310 | kab.žlab drátěný 54x200mm, komplet | m | 20 | 0 | 0 |  | 0 |  | 0 | 21 | 0 | 0 |  |  | 1
|  |  |  | Plný popis: | --- | [14 empty] | ---
|  | 35 | SUB | 210020312 | kab.žlab drátěný 54x300mm, komplet | m | 15 | 0 | 0 |  | 0 |  | 0 | 21 | 0 | 0 |  |  | 1
|  |  |  | Plný popis: | --- | [14 empty] | ---
|  | 36 | SUB | 210020651 | nosné konstr. pro zařízení o váze do 5 kg | ks | 1 | 0 | 0 |  | 0 |  | 0 | 21 | 0 | 0 |  |  | 1
|  |  |  | Plný popis: | --- | [14 empty] | ---
|  | 37 | SUB | 210100001 | ukonč.vod.v rozv.vč.zap.a konc.do 2.5mm2 | ks | 252 | 0 | 0 |  | 0 |  | 0 | 21 | 0 | 0 |  |  | 1
|  |  |  | Plný popis: | --- | [14 empty] | ---
|  | 38 | SUB | 210140431 | Ovládací tlačítko ventilátoru dmychárny | ks | 1 | 0 | 0 |  | 0 |  | 0 | 21 | 0 | 0 |  |  | 1
|  |  |  | Plný popis: | --- | [14 empty] | ---
|  | 39 | SUB | 210190071 | montáž rozvaděče skříňového, 1.pole | ks | 2 | 0 | 0 |  | 0 |  | 0 | 21 | 0 | 0 |  |  | 1
|  |  |  | Plný popis: | --- | [14 empty] | ---
|  | 40 | SUB | 210192121 | montáž ovládací skříně MS | ks | 8 | 0 | 0 |  | 0 |  | 0 | 21 | 0 | 0 |  |  | 1
|  |  |  | Plný popis: | --- | [14 empty] | ---
|  | 41 | SUB | 210802109 | CMSM-G 3x1,5mm2 (VU) | m | 10 | 0 | 0 |  | 0 |  | 0 | 21 | 0 | 0 |  |  | 1
|  |  |  | Plný popis: | --- | [14 empty] | ---
|  | 42 | SUB | 210810005 | CYKY 3x1.5 mm2 (VU) | m | 219 | 0 | 0 |  | 0 |  | 0 | 21 | 0 | 0 |  |  | 1
|  |  |  | Plný popis: | --- | [14 empty] | ---
|  | 43 | SUB | 210810009 | CYKY 4x1,5 mm2 (VU) | m | 24 | 0 | 0 |  | 0 |  | 0 | 21 | 0 | 0 |  |  | 1
|  |  |  | Plný popis: | --- | [14 empty] | ---
|  | 44 | SUB | 210810015 | CYKY 5x1.5 mm2 (VU) | m | 18 | 0 | 0 |  | 0 |  | 0 | 21 | 0 | 0 |  |  | 1
|  |  |  | Plný popis: | --- | [14 empty] | ---
|  | 45 | SUB | 210810015R | NYCY 4x1,5/1,5 mm2 (VU) | m | 35 | 0 | 0 |  | 0 |  | 0 | 21 | 0 | 0 |  |  | 1
|  |  |  | Plný popis: | --- | [14 empty] | ---
|  | 46 | SUB | 210810016 | CYKY 5x2.5 mm2 (VU) | m | 17 | 0 | 0 |  | 0 |  | 0 | 21 | 0 | 0 |  |  | 1
|  |  |  | Plný popis: | --- | [14 empty] | ---
|  | 47 | SUB | 210810016R | NYCY 4x2,5/2,5 mm2 (VU) | m | 24 | 0 | 0 |  | 0 |  | 0 | 21 | 0 | 0 |  |  | 1
|  |  |  | Plný popis: | --- | [14 empty] | ---
|  | 48 | SUB | 210810018 | CYKY 7x1.5 mm2 (VU) | m | 110 | 0 | 0 |  | 0 |  | 0 | 21 | 0 | 0 |  |  | 1
|  |  |  | Plný popis: | --- | [14 empty] | ---
|  | 49 | SUB | 210810022 | CYKY 19x1.5 mm2 (VU) | m | 7 | 0 | 0 |  | 0 |  | 0 | 21 | 0 | 0 |  |  | 1
|  |  |  | Plný popis: | --- | [14 empty] | ---
|  | 50 | SUB | 210810032R | Kabel v dodávce motoru, ponorného spínače (VU) | m | 70 | 0 | 0 |  | 0 |  | 0 | 21 | 0 | 0 |  |  | 1
|  |  |  | Plný popis: | --- | [14 empty] | ---
|  | 51 | SUB | 210860202 | JYTY 4x1mm s Al laminovanou folií (VU) | m | 105 | 0 | 0 |  | 0 |  | 0 | 21 | 0 | 0 |  |  | 1
|  |  |  | Plný popis: | --- | [14 empty] | ---
|  | 52 | SUB | 210950201 | přípl. za zatahování kab. do chráničky do 0,75kg/m | m | 26 | 0 | 0 |  | 0 |  | 0 | 21 | 0 | 0 |  |  | 1
|  |  |  | Plný popis: | --- | [14 empty] | ---
|  | 53 | SUB | 210999001R | montáž - zapojení motoru, vč.měření proudu a nastavení v rozvaděči | ks | 8 | 0 | 0 |  | 0 |  | 0 | 21 | 0 | 0 |  |  | 1
|  |  |  | Plný popis: | --- | [14 empty] | ---
|  | 54 | SUB | 210999002R | montáž - zapojení rozvaděče | ks | 2 | 0 | 0 |  | 0 |  | 0 | 21 | 0 | 0 |  |  | 1
|  |  |  | Plný popis: | --- | [14 empty] | ---
|  | 55 | SUB | 210999003R | montáž - zapojení solenoidu | ks | 7 | 0 | 0 |  | 0 |  | 0 | 21 | 0 | 0 |  |  | 1
|  |  |  | Plný popis: | --- | [14 empty] | ---
|  | 56 | SUB | 210999004R | montáž - zapojení venkovního majáku se sirénou | ks | 1 | 0 | 0 |  | 0 |  | 0 | 21 | 0 | 0 |  |  | 1
|  |  |  | Plný popis: | --- | [14 empty] | ---
|  | 57 | SUB | 210999010R | montáž - zapojení ponorného spínače | ks | 6 | 0 | 0 |  | 0 |  | 0 | 21 | 0 | 0 |  |  | 1
|  |  |  | Plný popis: | --- | [14 empty] | ---
|  | 58 | SUB | 210999020R | montáž - zapojení tlakového sondy | ks | 3 | 0 | 0 |  | 0 |  | 0 | 21 | 0 | 0 |  |  | 1
|  |  |  | Plný popis: | --- | [14 empty] | ---
|  | 59 | SUB | 210999030R | montáž - zapojení ultrazvukové sondy | ks | 2 | 0 | 0 |  | 0 |  | 0 | 21 | 0 | 0 |  |  | 1
|  |  |  | Plný popis: | --- | [14 empty] | ---
|  | 60 | SUB | 210999031R | kalibrace úředního měřidla včetně protokolu | ks | 2 | 0 | 0 |  | 0 |  | 0 | 21 | 0 | 0 |  |  | 1
|  |  |  | Plný popis: | --- | [14 empty] | ---
|  | 61 | SUB | 210999040R | montáž - zapojení optické kyslíkové sondy | ks | 1 | 0 | 0 |  | 0 |  | 0 | 21 | 0 | 0 |  |  | 1
|  |  |  | Plný popis: | --- | [14 empty] | ---
|  | 62 | SUB | 210999050R | montáž - zapojení teplotního snímače | ks | 1 | 0 | 0 |  | 0 |  | 0 | 21 | 0 | 0 |  |  | 1
|  |  |  | Plný popis: | --- | [14 empty] | ---
|  | 63 | SUB | 210999060R | montáž - zapojení telemetrické stanice | ks | 1 | 0 | 0 |  | 0 |  | 0 | 21 | 0 | 0 |  |  | 1
|  |  |  | Plný popis: | --- | [14 empty] | ---
|  | 64 | SUB | 210999061R | montáž - programování telemetrické stanice | ks | 1 | 0 | 0 |  | 0 |  | 0 | 21 | 0 | 0 |  |  | 1
|  |  |  | Plný popis: | --- | [14 empty] | ---
|  | 65 | SUB | 210999070R | montáž - zapojení a zprovoznění MaR | ks | 1 | 0 | 0 |  | 0 |  | 0 | 21 | 0 | 0 |  |  | 1
|  |  |  | Plný popis: | --- | [14 empty] | ---
|  | 66 | SUB | 210999080R | montáž - zakomponování nového klienta do dispečinku provozovatele (cca 40 hodin) | ks | 1 | 0 | 0 |  | 0 |  | 0 | 21 | 0 | 0 |  |  | 1
|  |  |  | Plný popis: | --- | [14 empty] | ---
|  | 67 | SUB | 210999100R | protipožární prostupy a těsnění dle platné požární zprávy - komplet | ks | 1 | 0 | 0 |  | 0 |  | 0 | 21 | 0 | 0 |  |  | 1
|  |  |  | Plný popis: | --- | [14 empty] | ---
S/PS_01/PS_01_5/021/021-2 | 5 |  | Pododdíl |  | 021-2: EI- Materialy |  |  |  | 0 |  | 0 |  | 0 |  | 0 | 0 |  |  | 46
|  | 68 | SUB | 218 | trubka tuhá instal. z PVC D=25mm | m | 120 | 0 | 0 |  | 0 |  | 0 | 21 | 0 | 0 |  |  | 1
|  |  |  | Plný popis: | --- | [14 empty] | ---
|  | 69 | SUB | 351 | plastová krabice se svorkovnicí, IP54 (5x2,5) | ks | 17 | 0 | 0 |  | 0 |  | 0 | 21 | 0 | 0 |  |  | 1
|  |  |  | Plný popis: | --- | [14 empty] | ---
|  | 70 | SUB | 352 | plastová krabice se svorkovnicí, IP54 (7x2,5) | ks | 4 | 0 | 0 |  | 0 |  | 0 | 21 | 0 | 0 |  |  | 1
|  |  |  | Plný popis: | --- | [14 empty] | ---
|  | 71 | SUB | 353 | plastová krabice se svorkovnicí, IP54 (10x2,5) | ks | 2 | 0 | 0 |  | 0 |  | 0 | 21 | 0 | 0 |  |  | 1
|  |  |  | Plný popis: | --- | [14 empty] | ---
|  | 72 | SUB | 390 | kabelový žlab drátěný (54/50), včetně příslušenství a nosníků | m | 40 | 0 | 0 |  | 0 |  | 0 | 21 | 0 | 0 |  |  | 1
|  |  |  | Plný popis: | --- | [14 empty] | ---
|  | 73 | SUB | 391 | kabelový žlab drátěný (54/100), včetně příslušenství a nosníků | m | 20 | 0 | 0 |  | 0 |  | 0 | 21 | 0 | 0 |  |  | 1
|  |  |  | Plný popis: | --- | [14 empty] | ---
|  | 74 | SUB | 392 | kabelový žlab drátěný (54/200), včetně příslušenství a nosníků | m | 20 | 0 | 0 |  | 0 |  | 0 | 21 | 0 | 0 |  |  | 1
|  |  |  | Plný popis: | --- | [14 empty] | ---
|  | 75 | SUB | 393 | kabelový žlab drátěný (54/300), včetně příslušenství a nosníků | m | 15 | 0 | 0 |  | 0 |  | 0 | 21 | 0 | 0 |  |  | 1
|  |  |  | Plný popis: | --- | [14 empty] | ---
|  | 76 | SUB | 942 | ovládací tlačítko, IP54 - komplet | ks | 1 | 0 | 0 |  | 0 |  | 0 | 21 | 0 | 0 |  |  | 1
|  |  |  | Plný popis: | --- | [14 empty] | ---
|  | 77 | SUB | 2081 | CMSM-G 3x1,5mm2 | m | 10 | 0 | 0 |  | 0 |  | 0 | 21 | 0 | 0 |  |  | 1
|  |  |  | Plný popis: | --- | [14 empty] | ---
|  | 78 | SUB | 2784 | JYTY 4x1mm2 | m | 105 | 0 | 0 |  | 0 |  | 0 | 21 | 0 | 0 |  |  | 1
|  |  |  | Plný popis: | --- | [14 empty] | ---
|  | 79 | SUB | 2914 | CYKY-J 3x1.5mm2 | m | 103 | 0 | 0 |  | 0 |  | 0 | 21 | 0 | 0 |  |  | 1
|  |  |  | Plný popis: | --- | [14 empty] | ---
|  | 80 | SUB | 2914 | CYKY-O 3x1.5mm2 | m | 116 | 0 | 0 |  | 0 |  | 0 | 21 | 0 | 0 |  |  | 1
|  |  |  | Plný popis: | --- | [14 empty] | ---
|  | 81 | SUB | 2940 | CYKY-O 4x1,5mm2 | m | 24 | 0 | 0 |  | 0 |  | 0 | 21 | 0 | 0 |  |  | 1
|  |  |  | Plný popis: | --- | [14 empty] | ---
|  | 82 | SUB | 2960 | CYKY-J 5x1.5mm2 | m | 18 | 0 | 0 |  | 0 |  | 0 | 21 | 0 | 0 |  |  | 1
|  |  |  | Plný popis: | --- | [14 empty] | ---
|  | 83 | SUB | 2961 | CYKY-J 5x2.5mm2 | m | 17 | 0 | 0 |  | 0 |  | 0 | 21 | 0 | 0 |  |  | 1
|  |  |  | Plný popis: | --- | [14 empty] | ---
|  | 84 | SUB | 2970 | CYKY-J 7x1.5mm2 | m | 24 | 0 | 0 |  | 0 |  | 0 | 21 | 0 | 0 |  |  | 1
|  |  |  | Plný popis: | --- | [14 empty] | ---
|  | 85 | SUB | 2970 | CYKY-O 7x1.5mm2 | m | 86 | 0 | 0 |  | 0 |  | 0 | 21 | 0 | 0 |  |  | 1
|  |  |  | Plný popis: | --- | [14 empty] | ---
|  | 86 | SUB | 2981 | CYKY-O 19x1.5mm2 | m | 7 | 0 | 0 |  | 0 |  | 0 | 21 | 0 | 0 |  |  | 1
|  |  |  | Plný popis: | --- | [14 empty] | ---
|  | 87 | SUB | 2990 | NYCY-J 4x1,5/1,5mm2 | m | 35 | 0 | 0 |  | 0 |  | 0 | 21 | 0 | 0 |  |  | 1
|  |  |  | Plný popis: | --- | [14 empty] | ---
|  | 88 | SUB | 2991 | NYCY-J 4x2,5/2,5mm2 | m | 24 | 0 | 0 |  | 0 |  | 0 | 21 | 0 | 0 |  |  | 1
|  |  |  | Plný popis: | --- | [14 empty] | ---
|  | 89 | SUB | 35701 | Rozvaděč RMS - viz výkres D.2.6.3 | ks | 1 | 0 | 0 |  | 0 |  | 0 | 21 | 0 | 0 |  |  | 1
|  |  |  | Plný popis: | --- | [14 empty] | ---
|  | 90 | SUB | 35702 | Ovládací skříň MS (1 ovladač) - viz výkres D.2.6.3 | ks | 4 | 0 | 0 |  | 0 |  | 0 | 21 | 0 | 0 |  |  | 1
|  |  |  | Plný popis: | --- | [14 empty] | ---
|  | 91 | SUB | 35703 | Ovládací skříň MS (2 ovladače) - viz výkres D.2.6.3 | ks | 3 | 0 | 0 |  | 0 |  | 0 | 21 | 0 | 0 |  |  | 1
|  |  |  | Plný popis: | --- | [14 empty] | ---
|  | 92 | SUB | 35704 | Ovládací skříň MS-Y2 (5 ovladačů) - viz výkres D.2.6.3 | ks | 1 | 0 | 0 |  | 0 |  | 0 | 21 | 0 | 0 |  |  | 1
|  |  |  | Plný popis: | --- | [14 empty] | ---
|  | 93 | SUB | 35705 | Nosná konstrukce ovládací skříně na zábradlí | ks | 1 | 0 | 0 |  | 0 |  | 0 | 21 | 0 | 0 |  |  | 1
|  |  |  | Plný popis: | --- | [14 empty] | ---
|  | 94 | SUB | 90005 | maják + siréna 230V - venkovní | ks | 1 | 0 | 0 |  | 0 |  | 0 | 21 | 0 | 0 |  |  | 1
|  |  |  | Plný popis: | --- | [14 empty] | ---
|  | 95 | SUB | 90010 | ponorný spínač 230V | ks | 6 | 0 | 0 |  | 0 |  | 0 | 21 | 0 | 0 |  |  | 1
|  |  |  | Plný popis: | --- | [14 empty] | ---
|  | 96 | SUB | 90020 | tlakový ponorný snímač výšky hladiny (0-4m), přesnost 0,35%, IP68, 4-20mA | ks | 3 | 0 | 0 |  | 0 |  | 0 | 21 | 0 | 0 |  |  | 1
|  |  |  | Plný popis: | --- | [14 empty] | ---
|  | 97 | SUB | 90021 | PUR kabel | m | 15 | 0 | 0 |  | 0 |  | 0 | 21 | 0 | 0 |  |  | 1
|  |  |  | Plný popis: | --- | [14 empty] | ---
|  | 98 | SUB | 90022 | držák ponorného snímače hladiny | ks | 3 | 0 | 0 |  | 0 |  | 0 | 21 | 0 | 0 |  |  | 1
|  |  |  | Plný popis: | --- | [14 empty] | ---
|  | 99 | SUB | 90030 | ultrazvuková sonda - 0,1-1,2m, DLC (0-20mA), IP67 | ks | 2 | 0 | 0 |  | 0 |  | 0 | 21 | 0 | 0 |  |  | 1
|  |  |  | Plný popis: | --- | [14 empty] | ---
|  | 100 | SUB | 90031 | držák ultrazvukové sondy do parshallova žlabu | ks | 2 | 0 | 0 |  | 0 |  | 0 | 21 | 0 | 0 |  |  | 1
|  |  |  | Plný popis: | --- | [14 empty] | ---
|  | 101 | SUB | 90040 | optická kyslíková sonda | ks | 1 | 0 | 0 |  | 0 |  | 0 | 21 | 0 | 0 |  |  | 1
|  |  |  | Plný popis: | --- | [14 empty] | ---
|  | 102 | SUB | 90041 | držák pro kyslíkovou sondu | ks | 1 | 0 | 0 |  | 0 |  | 0 | 21 | 0 | 0 |  |  | 1
|  |  |  | Plný popis: | --- | [14 empty] | ---
|  | 103 | SUB | 90050 | teplotní snímač prostorový -40/+50st.C (RS485), IP54 | ks | 1 | 0 | 0 |  | 0 |  | 0 | 21 | 0 | 0 |  |  | 1
|  |  |  | Plný popis: | --- | [14 empty] | ---
|  | 104 | SUB | 90060 | telemetrická stanice (Minimální požadavky : 7x AIN, 8x BIN, 2x relé, 2x sběrnice RS485, záložní akumulátor, SIM Karta) - montáž do rozvaděče RMS | ks | 1 | 0 | 0 |  | 0 |  | 0 | 21 | 0 | 0 |  |  | 1
|  |  |  | Plný popis: | --- | [14 empty] | ---
|  | 105 | SUB | 90061 | napájecí zdroj 13,8VDC/DIN - montáž do rozvaděče RMS | ks | 1 | 0 | 0 |  | 0 |  | 0 | 21 | 0 | 0 |  |  | 1
|  |  |  | Plný popis: | --- | [14 empty] | ---
|  | 106 | SUB | 90062 | jednotka vstupů a výstupů (16DI/6DO) - montáž do rozvaděče RMS | ks | 4 | 0 | 0 |  | 0 |  | 0 | 21 | 0 | 0 |  |  | 1
|  |  |  | Plný popis: | --- | [14 empty] | ---
|  | 107 | SUB | 90063 | jednotka dvojitého proudového výstupu 4-20mA - montáž do rozvaděče RMS | ks | 3 | 0 | 0 |  | 0 |  | 0 | 21 | 0 | 0 |  |  | 1
|  |  |  | Plný popis: | --- | [14 empty] | ---
|  | 108 | SUB | 90064 | kombinovaná přepěťová ochrana pro datové linky RS485 nebo 4-20 mA - montáž do rozvaděče RMS | ks | 7 | 0 | 0 |  | 0 |  | 0 | 21 | 0 | 0 |  |  | 1
|  |  |  | Plný popis: | --- | [14 empty] | ---
|  | 109 | SUB | 90065 | software pro MaR, multilicence | ks | 1 | 0 | 0 |  | 0 |  | 0 | 21 | 0 | 0 |  |  | 1
|  |  |  | Plný popis: | --- | [14 empty] | ---
|  | 110 | SUB | 91005 | fólie z polyetylenu šíře 220mm | m | 10 | 0 | 0 |  | 0 |  | 0 | 21 | 0 | 0 |  |  | 1
|  |  |  | Plný popis: | --- | [14 empty] | ---
|  | 111 | SUB | 91027 | chránička kabelová PE40 | m | 26 | 0 | 0 |  | 0 |  | 0 | 21 | 0 | 0 |  |  | 1
|  |  |  | Plný popis: | --- | [14 empty] | ---
|  | 112 | SUB |  | Podružný materiál - 5% | kpl | 1 | 0 | 0 |  | 0 |  | 0 | 21 | 0 | 0 |  |  | 1
|  |  |  | Plný popis: | --- | [14 empty] | ---
|  | 113 | SUB |  | Prořez (m, kg) - 5% | kpl | 1 | 0 | 0 |  | 0 |  | 0 | 21 | 0 | 0 |  |  | 1
|  |  |  | Plný popis: | --- | [14 empty] | ---
S/PS_01/PS_01_5/021/021-3 | 5 |  | Pododdíl |  | 021-3: EI - Revize a další nezařazené práce |  |  |  | 0 |  | 0 |  | 0 |  | 0 | 0 |  |  | 11
|  | 114 | SUB | 00001 | Výchozí revize elektro | ks | 1 | 0 | 0 |  | 0 |  | 0 | 21 | 0 | 0 |  |  | 1
|  |  |  | Plný popis: | --- | [14 empty] | ---
|  | 115 | SUB | 00002 | Koordinace prací s investorem a generálním dodavatelem stavby | ks | 1 | 0 | 0 |  | 0 |  | 0 | 21 | 0 | 0 |  |  | 1
|  |  |  | Plný popis: | --- | [14 empty] | ---
|  | 116 | SUB | 00003 | Zhotovení prostupů pro kabely, zednické práce pro elektro | ks | 1 | 0 | 0 |  | 0 |  | 0 | 21 | 0 | 0 |  |  | 1
|  |  |  | Plný popis: | --- | [14 empty] | ---
|  | 117 | SUB | 00004 | Komplexní zkoušky, vč. vypracování harmonogramu | ks | 1 | 0 | 0 |  | 0 |  | 0 | 21 | 0 | 0 |  |  | 1
|  |  |  | Plný popis: | --- | [14 empty] | ---
|  | 118 | SUB | 00005 | Zaškolení obsluhy | ks | 1 | 0 | 0 |  | 0 |  | 0 | 21 | 0 | 0 |  |  | 1
|  |  |  | Plný popis: | --- | [14 empty] | ---
|  | 119 | SUB | 00006 | Projektová dokumentace pro realizaci stavby | ks | 1 | 0 | 0 |  | 0 |  | 0 | 21 | 0 | 0 |  |  | 1
|  |  |  | Plný popis: | --- | [14 empty] | ---
|  | 120 | SUB | 00007 | Zajištění podkladů a zákres změn pro dokumentaci skutečného provedení | ks | 1 | 0 | 0 |  | 0 |  | 0 | 21 | 0 | 0 |  |  | 1
|  |  |  | Plný popis: | --- | [14 empty] | ---
|  | 121 | SUB | 00008 | Dokumentace skutečného provedení stavby | ks | 1 | 0 | 0 |  | 0 |  | 0 | 21 | 0 | 0 |  |  | 1
|  |  |  | Plný popis: | --- | [14 empty] | ---
|  | 122 | SUB | 00009 | Geodetické zaměření skutečného provedení stavby | ks | 1 | 0 | 0 |  | 0 |  | 0 | 21 | 0 | 0 |  |  | 1
|  |  |  | Plný popis: | --- | [14 empty] | ---
|  | 123 | SUB | 00010 | Režijní náklady | ks | 1 | 0 | 0 |  | 0 |  | 0 | 21 | 0 | 0 |  |  | 1
|  |  |  | Plný popis: | --- | [14 empty] | ---
|  | 124 | SUB | 00011 | Náklady na dopravu | ks | 1 | 0 | 0 |  | 0 |  | 0 | 21 | 0 | 0 |  |  | 1
|  |  |  | Plný popis: | --- | [14 empty] | ---
S/PS_01/PS_01_5/021/046-1 | 5 |  | Pododdíl |  | 046-1: EI - Zemní prace |  |  |  | 0 |  | 0 |  | 0 |  | 0 | 0 |  |  | 5
|  | 125 | SUB | 460010023 | Vytyčení trasy vedení kabelového podzemního v terénu volném | km | 0.01 | 0 | 0 |  | 0 |  | 0 | 21 | 0 | 0 |  |  | 1
|  |  |  | Plný popis: | --- | [14 empty] | ---
|  | 126 | SUB | 460161162 | Hloubení kabelových rýh ručně š 35 cm hl 70 cm v hornině tř I skupiny 3 | m | 10 | 0 | 0 |  | 0 |  | 0 | 21 | 0 | 0 |  |  | 1
|  |  |  | Plný popis: | --- | [14 empty] | ---
|  | 127 | SUB | 460431172 | Zásyp kabelových rýh ručně se zhutněním š 35 cm hl 70 cm z horniny tř I skupiny 3 | m | 10 | 0 | 0 |  | 0 |  | 0 | 21 | 0 | 0 |  |  | 1
|  |  |  | Plný popis: | --- | [14 empty] | ---
|  | 128 | SUB | 460671112 | fólie výstražná z PVC šířky 22cm | m | 10 | 0 | 0 |  | 0 |  | 0 | 21 | 0 | 0 |  |  | 1
|  |  |  | Plný popis: | --- | [14 empty] | ---
|  | 129 | SUB | 460791212 | Montáž trubek ochranných plastových uložených volně do rýhy ohebných přes 32 do 50 mm uložených do rýhy | m | 26 | 0 | 0 |  | 0 |  | 0 | 21 | 0 | 0 |  |  | 1
|  |  |  | Plný popis: | --- | [14 empty] | ---
S/SO_01 | 2 |  | Objekt |  | SO_01: ČOV |  |  |  | 0 |  | 934.7748 |  | 0.00010119 |  | 0 | 0 |  |  | 539
S/SO_01/SO_01_1 | 3 |  | Podobjekt |  | SO_01_1: Příprava území |  |  |  | 0 |  | 0 |  | 0 |  | 0 | 0 |  |  | 25
S/SO_01/SO_01_1/001 | 4 |  | Oddíl |  | 001: Zemní práce |  |  |  | 0 |  | 0 |  | 0 |  | 0 | 0 |  |  | 25
S/SO_01/SO_01_1/001/Null | 5 |  | Pododdíl |  | Pododdíl: |  |  |  | 0 |  | 0 |  | 0 |  | 0 | 0 |  |  | 25
|  | 130 | SP | 121151123 | Sejmutí ornice plochy přes 500 m2 tl vrstvy do 200 mm strojně | m2 | 4000 | 0 | 0 |  | 0 |  | 0 | 21 | 0 | 0 |  |  | 1
|  |  |  | Plný popis: | Sejmutí ornice strojně při souvislé ploše přes 500 m2, tl. vrstvy do 200 mm | [14 empty] | Sejmutí ornice strojně při souvislé ploše přes 500 m2, tl. vrstvy do 200 mm
|  | 131 | SP | 112101102 | Odstranění stromů listnatých průměru kmene přes 300 do 500 mm | kus | 18 | 0 | 0 |  | 0 |  | 0 | 21 | 0 | 0 |  |  | 1
|  |  |  | Plný popis: | Odstranění stromů s odřezáním kmene a s odvětvením listnatých, průměru kmene přes 300 do 500 mm | [14 empty] | Odstranění stromů s odřezáním kmene a s odvětvením listnatých, průměru kmene přes 300 do 500 mm
|  | 132 | SP | 112101103 | Odstranění stromů listnatých průměru kmene přes 500 do 700 mm | kus | 12 | 0 | 0 |  | 0 |  | 0 | 21 | 0 | 0 |  |  | 1
|  |  |  | Plný popis: | Odstranění stromů s odřezáním kmene a s odvětvením listnatých, průměru kmene přes 500 do 700 mm | [14 empty] | Odstranění stromů s odřezáním kmene a s odvětvením listnatých, průměru kmene přes 500 do 700 mm
|  |  |  | Výkaz výměr: | 32-20 |  | 12
|  | 133 | SP | 112101121 | Odstranění stromů jehličnatých průměru kmene přes 100 do 300 mm | kus | 1 | 0 | 0 |  | 0 |  | 0 | 21 | 0 | 0 |  |  | 1
|  |  |  | Plný popis: | Odstranění stromů s odřezáním kmene a s odvětvením jehličnatých bez odkornění, průměru kmene přes 100 do 300 mm | [14 empty] | Odstranění stromů s odřezáním kmene a s odvětvením jehličnatých bez odkornění, průměru kmene přes 100 do 300 mm
|  | 134 | SP | 112101122 | Odstranění stromů jehličnatých průměru kmene přes 300 do 500 mm | kus | 1 | 0 | 0 |  | 0 |  | 0 | 21 | 0 | 0 |  |  | 1
|  |  |  | Plný popis: | Odstranění stromů s odřezáním kmene a s odvětvením jehličnatých bez odkornění, průměru kmene přes 300 do 500 mm | [14 empty] | Odstranění stromů s odřezáním kmene a s odvětvením jehličnatých bez odkornění, průměru kmene přes 300 do 500 mm
|  | 135 | SP | 112251101 | Odstranění pařezů průměru přes 100 do 300 mm | kus | 1 | 0 | 0 |  | 0 |  | 0 | 21 | 0 | 0 |  |  | 1
|  |  |  | Plný popis: | Odstranění pařezů strojně s jejich vykopáním nebo vytrháním průměru přes 100 do 300 mm | [14 empty] | Odstranění pařezů strojně s jejich vykopáním nebo vytrháním průměru přes 100 do 300 mm
|  | 136 | SP | 112251102 | Odstranění pařezů průměru přes 300 do 500 mm | kus | 19 | 0 | 0 |  | 0 |  | 0 | 21 | 0 | 0 |  |  | 1
|  |  |  | Plný popis: | Odstranění pařezů strojně s jejich vykopáním nebo vytrháním průměru přes 300 do 500 mm | [14 empty] | Odstranění pařezů strojně s jejich vykopáním nebo vytrháním průměru přes 300 do 500 mm
|  |  |  | Výkaz výměr: | 18+1 |  | 19
|  | 137 | SP | 112251103 | Odstranění pařezů průměru přes 500 do 700 mm | kus | 12 | 0 | 0 |  | 0 |  | 0 | 21 | 0 | 0 |  |  | 1
|  |  |  | Plný popis: | Odstranění pařezů strojně s jejich vykopáním nebo vytrháním průměru přes 500 do 700 mm | [14 empty] | Odstranění pařezů strojně s jejich vykopáním nebo vytrháním průměru přes 500 do 700 mm
|  | 138 | SP | 162201412 | Vodorovné přemístění kmenů stromů listnatých do 1 km D kmene přes 300 do 500 mm | kus | 12 | 0 | 0 |  | 0 |  | 0 | 21 | 0 | 0 |  |  | 1
|  |  |  | Plný popis: | Vodorovné přemístění větví, kmenů nebo pařezů s naložením, složením a dopravou do 1000 m kmenů stromů listnatých, průměru přes 300 do 500 mm | [14 empty] | Vodorovné přemístění větví, kmenů nebo pařezů s naložením, složením a dopravou do 1000 m kmenů stromů listnatých, průměru přes 300 do 500 mm
|  | 139 | SP | 162201413 | Vodorovné přemístění kmenů stromů listnatých do 1 km D kmene přes 500 do 700 mm | kus | 18 | 0 | 0 |  | 0 |  | 0 | 21 | 0 | 0 |  |  | 1
|  |  |  | Plný popis: | Vodorovné přemístění větví, kmenů nebo pařezů s naložením, složením a dopravou do 1000 m kmenů stromů listnatých, průměru přes 500 do 700 mm | [14 empty] | Vodorovné přemístění větví, kmenů nebo pařezů s naložením, složením a dopravou do 1000 m kmenů stromů listnatých, průměru přes 500 do 700 mm
|  | 140 | SP | 162201415 | Vodorovné přemístění kmenů stromů jehličnatých do 1 km D kmene přes 100 do 300 mm | kus | 1 | 0 | 0 |  | 0 |  | 0 | 21 | 0 | 0 |  |  | 1
|  |  |  | Plný popis: | Vodorovné přemístění větví, kmenů nebo pařezů s naložením, složením a dopravou do 1000 m kmenů stromů jehličnatých, průměru přes 100 do 300 mm | [14 empty] | Vodorovné přemístění větví, kmenů nebo pařezů s naložením, složením a dopravou do 1000 m kmenů stromů jehličnatých, průměru přes 100 do 300 mm
|  | 141 | SP | 162201416 | Vodorovné přemístění kmenů stromů jehličnatých do 1 km D kmene přes 300 do 500 mm | kus | 1 | 0 | 0 |  | 0 |  | 0 | 21 | 0 | 0 |  |  | 1
|  |  |  | Plný popis: | Vodorovné přemístění větví, kmenů nebo pařezů s naložením, složením a dopravou do 1000 m kmenů stromů jehličnatých, průměru přes 300 do 500 mm | [14 empty] | Vodorovné přemístění větví, kmenů nebo pařezů s naložením, složením a dopravou do 1000 m kmenů stromů jehličnatých, průměru přes 300 do 500 mm
|  | 142 | SP | 162201421 | Vodorovné přemístění pařezů do 1 km D přes 100 do 300 mm | kus | 1 | 0 | 0 |  | 0 |  | 0 | 21 | 0 | 0 |  |  | 1
|  |  |  | Plný popis: | Vodorovné přemístění větví, kmenů nebo pařezů s naložením, složením a dopravou do 1000 m pařezů kmenů, průměru přes 100 do 300 mm | [14 empty] | Vodorovné přemístění větví, kmenů nebo pařezů s naložením, složením a dopravou do 1000 m pařezů kmenů, průměru přes 100 do 300 mm
|  | 143 | SP | 162201422 | Vodorovné přemístění pařezů do 1 km D přes 300 do 500 mm | kus | 19 | 0 | 0 |  | 0 |  | 0 | 21 | 0 | 0 |  |  | 1
|  |  |  | Plný popis: | Vodorovné přemístění větví, kmenů nebo pařezů s naložením, složením a dopravou do 1000 m pařezů kmenů, průměru přes 300 do 500 mm | [14 empty] | Vodorovné přemístění větví, kmenů nebo pařezů s naložením, složením a dopravou do 1000 m pařezů kmenů, průměru přes 300 do 500 mm
|  | 144 | SP | 162201423 | Vodorovné přemístění pařezů do 1 km D přes 500 do 700 mm | kus | 12 | 0 | 0 |  | 0 |  | 0 | 21 | 0 | 0 |  |  | 1
|  |  |  | Plný popis: | Vodorovné přemístění větví, kmenů nebo pařezů s naložením, složením a dopravou do 1000 m pařezů kmenů, průměru přes 500 do 700 mm | [14 empty] | Vodorovné přemístění větví, kmenů nebo pařezů s naložením, složením a dopravou do 1000 m pařezů kmenů, průměru přes 500 do 700 mm
|  | 145 | SP | 162301952 | Příplatek k vodorovnému přemístění kmenů stromů listnatých D kmene přes 300 do 500 mm ZKD 1 km | kus | 18 | 0 | 0 |  | 0 |  | 0 | 21 | 0 | 0 |  |  | 1
|  |  |  | Plný popis: | Vodorovné přemístění větví, kmenů nebo pařezů s naložením, složením a dopravou Příplatek k cenám za každých dalších i započatých 1000 m přes 1000 m kmenů stromů listnatých, o průměru přes 300 do 500 mm | [14 empty] | Vodorovné přemístění větví, kmenů nebo pařezů s naložením, složením a dopravou Příplatek k cenám za každých dalších i započatých 1000 m přes 1000 m kmenů stromů listnatých, o průměru přes 300 do 500 mm
|  | 146 | SP | 162301953 | Příplatek k vodorovnému přemístění kmenů stromů listnatých D kmene přes 500 do 700 mm ZKD 1 km | kus | 12 | 0 | 0 |  | 0 |  | 0 | 21 | 0 | 0 |  |  | 1
|  |  |  | Plný popis: | Vodorovné přemístění větví, kmenů nebo pařezů s naložením, složením a dopravou Příplatek k cenám za každých dalších i započatých 1000 m přes 1000 m kmenů stromů listnatých, o průměru přes 500 do 700 mm | [14 empty] | Vodorovné přemístění větví, kmenů nebo pařezů s naložením, složením a dopravou Příplatek k cenám za každých dalších i započatých 1000 m přes 1000 m kmenů stromů listnatých, o průměru přes 500 do 700 mm
|  | 147 | SP | 162301961 | Příplatek k vodorovnému přemístění kmenů stromů jehličnatých D kmene přes 100 do 300 mm ZKD 1 km | kus | 1 | 0 | 0 |  | 0 |  | 0 | 21 | 0 | 0 |  |  | 1
|  |  |  | Plný popis: | Vodorovné přemístění větví, kmenů nebo pařezů s naložením, složením a dopravou Příplatek k cenám za každých dalších i započatých 1000 m přes 1000 m kmenů stromů jehličnatých, průměru přes 100 do 300 mm | [14 empty] | Vodorovné přemístění větví, kmenů nebo pařezů s naložením, složením a dopravou Příplatek k cenám za každých dalších i započatých 1000 m přes 1000 m kmenů stromů jehličnatých, průměru přes 100 do 300 mm
|  | 148 | SP | 162301962 | Příplatek k vodorovnému přemístění kmenů stromů jehličnatých D kmene přes 300 do 500 mm ZKD 1 km | kus | 1 | 0 | 0 |  | 0 |  | 0 | 21 | 0 | 0 |  |  | 1
|  |  |  | Plný popis: | Vodorovné přemístění větví, kmenů nebo pařezů s naložením, složením a dopravou Příplatek k cenám za každých dalších i započatých 1000 m přes 1000 m kmenů stromů jehličnatých, průměru přes 300 do 500 mm | [14 empty] | Vodorovné přemístění větví, kmenů nebo pařezů s naložením, složením a dopravou Příplatek k cenám za každých dalších i započatých 1000 m přes 1000 m kmenů stromů jehličnatých, průměru přes 300 do 500 mm
|  | 149 | SP | 162301971 | Příplatek k vodorovnému přemístění pařezů D přes 100 do 300 mm ZKD 1 km | kus | 14 | 0 | 0 |  | 0 |  | 0 | 21 | 0 | 0 |  |  | 1
|  |  |  | Plný popis: | Vodorovné přemístění větví, kmenů nebo pařezů s naložením, složením a dopravou Příplatek k cenám za každých dalších i započatých 1000 m přes 1000 m pařezů kmenů, průměru přes 100 do 300 mm | [14 empty] | Vodorovné přemístění větví, kmenů nebo pařezů s naložením, složením a dopravou Příplatek k cenám za každých dalších i započatých 1000 m přes 1000 m pařezů kmenů, průměru přes 100 do 300 mm
|  |  |  | Výkaz výměr: | 1,00*14 |  | 14
|  | 150 | SP | 162301972 | Příplatek k vodorovnému přemístění pařezů D přes 300 do 500 mm ZKD 1 km | kus | 266 | 0 | 0 |  | 0 |  | 0 | 21 | 0 | 0 |  |  | 1
|  |  |  | Plný popis: | Vodorovné přemístění větví, kmenů nebo pařezů s naložením, složením a dopravou Příplatek k cenám za každých dalších i započatých 1000 m přes 1000 m pařezů kmenů, průměru přes 300 do 500 mm | [14 empty] | Vodorovné přemístění větví, kmenů nebo pařezů s naložením, složením a dopravou Příplatek k cenám za každých dalších i započatých 1000 m přes 1000 m pařezů kmenů, průměru přes 300 do 500 mm
|  |  |  | Výkaz výměr: | (1+18)*14 |  | 266
|  | 151 | SP | 162301973 | Příplatek k vodorovnému přemístění pařezů D přes 500 do 700 mm ZKD 1 km | kus | 168 | 0 | 0 |  | 0 |  | 0 | 21 | 0 | 0 |  |  | 1
|  |  |  | Plný popis: | Vodorovné přemístění větví, kmenů nebo pařezů s naložením, složením a dopravou Příplatek k cenám za každých dalších i započatých 1000 m přes 1000 m pařezů kmenů, průměru přes 500 do 700 mm | [14 empty] | Vodorovné přemístění větví, kmenů nebo pařezů s naložením, složením a dopravou Příplatek k cenám za každých dalších i započatých 1000 m přes 1000 m pařezů kmenů, průměru přes 500 do 700 mm
|  |  |  | Výkaz výměr: | 12*14 |  | 168
|  | 152 | SP | 997 01-0001R | Poplatek za skladku | t | 6.4 | 0 | 0 |  | 0 |  | 0 | 21 | 0 | 0 |  |  | 1
|  |  |  | Plný popis: | --- | [14 empty] | ---
|  |  |  | Výkaz výměr: | pařezy ; 0,20*32 |  | 6.4
|  | 153 | SP | 112 15-0001R | Stepkování větví vč. odvozu | m3 | 48 | 0 | 0 |  | 0 |  | 0 | 21 | 0 | 0 |  |  | 1
|  |  |  | Plný popis: | --- | [14 empty] | ---
|  |  |  | Výkaz výměr: | 1,50*32 |  | 48
|  | 154 | SP | 162351103 | Vodorovné přemístění přes 50 do 500 m výkopku/sypaniny z horniny třídy těžitelnosti I skupiny 1 až 3 | m3 | 600 | 0 | 0 |  | 0 |  | 0 | 21 | 0 | 0 |  |  | 1
|  |  |  | Plný popis: | Vodorovné přemístění výkopku nebo sypaniny po suchu na obvyklém dopravním prostředku, bez naložení výkopku, avšak se složením bez rozhrnutí z horniny třídy těžitelnosti I skupiny 1 až 3 na vzdálenost přes 50 do 500 m | [14 empty] | Vodorovné přemístění výkopku nebo sypaniny po suchu na obvyklém dopravním prostředku, bez naložení výkopku, avšak se složením bez rozhrnutí z horniny třídy těžitelnosti I skupiny 1 až 3 na vzdálenost přes 50 do 500 m
|  |  |  | Výkaz výměr: | 4000,00*0,15 |  | 600
S/SO_01/SO_01_2 | 3 |  | Podobjekt |  | SO_01_2: Sdružené nádrže bioreaktorů |  |  |  | 0 |  | 743.0912 |  | 0.00010119 |  | 0 | 0 |  |  | 278
S/SO_01/SO_01_2/001 | 4 |  | Oddíl |  | 001: Zemní práce |  |  |  | 0 |  | 0.1728 |  | 0 |  | 0 | 0 |  |  | 16
S/SO_01/SO_01_2/001/Null | 5 |  | Pododdíl |  | Pododdíl: |  |  |  | 0 |  | 0.1728 |  | 0 |  | 0 | 0 |  |  | 16
|  | 155 | SP | 132351104 | Hloubení rýh nezapažených š do 800 mm v hornině třídy těžitelnosti II skupiny 4 objem přes 100 m3 strojně | m3 | 7.92 | 0 | 0 |  | 0 |  | 0 | 21 | 0 | 0 |  |  | 1
|  |  |  | Plný popis: | Hloubení nezapažených rýh šířky do 800 mm strojně s urovnáním dna do předepsaného profilu a spádu v hornině třídy těžitelnosti II skupiny 4 přes 100 m3 | [14 empty] | Hloubení nezapažených rýh šířky do 800 mm strojně s urovnáním dna do předepsaného profilu a spádu v hornině třídy těžitelnosti II skupiny 4 přes 100 m3
|  |  |  | Výkaz výměr: | trativod; 0,15*(10,90+15,50)*2 |  | 7.92
|  | 156 | SP | 131251106 | Hloubení jam nezapažených v hornině třídy těžitelnosti I skupiny 3 objem do 5000 m3 strojně | m3 | 529.9821 | 0 | 0 |  | 0 |  | 0 | 21 | 0 | 0 |  |  | 1
|  |  |  | Plný popis: | Hloubení nezapažených jam a zářezů strojně s urovnáním dna do předepsaného profilu a spádu v hornině třídy těžitelnosti I skupiny 3 přes 1 000 do 5 000 m3 | [14 empty] | Hloubení nezapažených jam a zářezů strojně s urovnáním dna do předepsaného profilu a spádu v hornině třídy těžitelnosti I skupiny 3 přes 1 000 do 5 000 m3
|  |  |  | Výkaz výměr: | 4,10/3*((10,90*15,50-1,10*4,60-3,70*5,90)+(20,80*31,40+6,00*25,50)+338,40) |  | 1758.326
[5 empty] | 0,65/3*(0,80*0,80+3,00*3,00+3,10)*3 |  | 8.281
[5 empty] | = |  | 1766.607
[5 empty] | odpocet tr. 4; -1766,607*0,7 |  | -1236.6249
|  | 157 | SP | 131351106 | Hloubení jam nezapažených v hornině třídy těžitelnosti II skupiny 4 objem do 5000 m3 strojně | m3 | 1236.6249 | 0 | 0 |  | 0 |  | 0 | 21 | 0 | 0 |  |  | 1
|  |  |  | Plný popis: | Hloubení nezapažených jam a zářezů strojně s urovnáním dna do předepsaného profilu a spádu v hornině třídy těžitelnosti II skupiny 4 přes 1 000 do 5 000 m3 | [14 empty] | Hloubení nezapažených jam a zářezů strojně s urovnáním dna do předepsaného profilu a spádu v hornině třídy těžitelnosti II skupiny 4 přes 1 000 do 5 000 m3
|  |  |  | Výkaz výměr: | tr. 4; 1766,607*0,7 |  | 1236.6249
|  | 158 | SP | 174151101 | Zásyp jam, šachet rýh nebo kolem objektů sypaninou se zhutněním | m3 | 1386.374 | 0 | 0 |  | 0 |  | 0 | 21 | 0 | 0 |  |  | 1
|  |  |  | Plný popis: | Zásyp sypaninou z jakékoliv horniny strojně s uložením výkopku ve vrstvách se zhutněním jam, šachet, rýh nebo kolem objektů v těchto vykopávkách | [14 empty] | Zásyp sypaninou z jakékoliv horniny strojně s uložením výkopku ve vrstvách se zhutněním jam, šachet, rýh nebo kolem objektů v těchto vykopávkách
|  |  |  | Výkaz výměr: | vykop; 7,92+529,982+1236,625 |  | 1774.527
[5 empty] | = |  | 1774.527
[5 empty] | trativod; -7,92 |  | -7.92
[5 empty] | sterkopisk. polstar; -93,032 |  | -93.032
[5 empty] | podkladní mazanina |  | 0
[5 empty] | -0,10*(9,60*10,50-1,10*4,60) |  | -9.574
[5 empty] | -0,10*3,70*3,70 |  | -1.369
[5 empty] | deska; -0,40*(9,40*10,30-1,10*4,60) |  | -36.704
[5 empty] | -0,40*3,50*3,70 |  | -5.18
[5 empty] | studna; -0,50*0,50*3,14*4,60*3 |  | -10.833
[5 empty] | COV; -(4,10-0,60-0,40)*(7,50*13,20-1,10*4,60-3,70*5,90) |  | -223.541
[5 empty] | = |  | -388.153
|  | 159 | SP | 162351103 | Vodorovné přemístění přes 50 do 500 m výkopku/sypaniny z horniny třídy těžitelnosti I skupiny 1 až 3 | m3 | 1095.823 | 0 | 0 |  | 0 |  | 0 | 21 | 0 | 0 |  |  | 1
|  |  |  | Plný popis: | Vodorovné přemístění výkopku nebo sypaniny po suchu na obvyklém dopravním prostředku, bez naložení výkopku, avšak se složením bez rozhrnutí z horniny třídy těžitelnosti I skupiny 1 až 3 na vzdálenost přes 50 do 500 m | [14 empty] | Vodorovné přemístění výkopku nebo sypaniny po suchu na obvyklém dopravním prostředku, bez naložení výkopku, avšak se složením bez rozhrnutí z horniny třídy těžitelnosti I skupiny 1 až 3 na vzdálenost přes 50 do 500 m
|  |  |  | Výkaz výměr: | 529,982 |  | 529.982
[5 empty] | třída 3 z kanalizace na zasyp - tř. 5; 1386,374-820,533 |  | 565.841
|  | 160 | SP | 162751117 | Vodorovné přemístění přes 9 000 do 10000 m výkopku/sypaniny z horniny třídy těžitelnosti I skupiny 1 až 3 | m3 | 529.982 | 0 | 0 |  | 0 |  | 0 | 21 | 0 | 0 |  |  | 1
|  |  |  | Plný popis: | Vodorovné přemístění výkopku nebo sypaniny po suchu na obvyklém dopravním prostředku, bez naložení výkopku, avšak se složením bez rozhrnutí z horniny třídy těžitelnosti I skupiny 1 až 3 na vzdálenost přes 9 000 do 10 000 m | [14 empty] | Vodorovné přemístění výkopku nebo sypaniny po suchu na obvyklém dopravním prostředku, bez naložení výkopku, avšak se složením bez rozhrnutí z horniny třídy těžitelnosti I skupiny 1 až 3 na vzdálenost přes 9 000 do 10 000 m
|  | 161 | SP | 162751119 | Příplatek k vodorovnému přemístění výkopku/sypaniny z horniny třídy těžitelnosti I skupiny 1 až 3 ZKD 1000 m přes 10000 m | m3 | 2649.91 | 0 | 0 |  | 0 |  | 0 | 21 | 0 | 0 |  |  | 1
|  |  |  | Plný popis: | Vodorovné přemístění výkopku nebo sypaniny po suchu na obvyklém dopravním prostředku, bez naložení výkopku, avšak se složením bez rozhrnutí z horniny třídy těžitelnosti I skupiny 1 až 3 na vzdálenost Příplatek k ceně za každých dalších i započatých 1 000 m | [14 empty] | Vodorovné přemístění výkopku nebo sypaniny po suchu na obvyklém dopravním prostředku, bez naložení výkopku, avšak se složením bez rozhrnutí z horniny třídy těžitelnosti I skupiny 1 až 3 na vzdálenost Příplatek k ceně za každých dalších i započatých 1 000 m
|  |  |  | Výkaz výměr: | 529,982*5 |  | 2649.91
|  | 162 | SP | 162351123 | Vodorovné přemístění přes 50 do 500 m výkopku/sypaniny z hornin třídy těžitelnosti II skupiny 4 a 5 | m3 | 2064.56 | 0 | 0 |  | 0 |  | 0 | 21 | 0 | 0 |  |  | 1
|  |  |  | Plný popis: | Vodorovné přemístění výkopku nebo sypaniny po suchu na obvyklém dopravním prostředku, bez naložení výkopku, avšak se složením bez rozhrnutí z horniny třídy těžitelnosti II skupiny 4 a 5 na vzdálenost přes 50 do 500 m | [14 empty] | Vodorovné přemístění výkopku nebo sypaniny po suchu na obvyklém dopravním prostředku, bez naložení výkopku, avšak se složením bez rozhrnutí z horniny třídy těžitelnosti II skupiny 4 a 5 na vzdálenost přes 50 do 500 m
|  |  |  | Výkaz výměr: | vykop; 7,92+1236,625 |  | 1244.545
[5 empty] | třída 5 z kanalizace na zasyp; 820,015 |  | 820.015
|  | 163 | SP | 162751137 | Vodorovné přemístění přes 9 000 do 10000 m výkopku/sypaniny z horniny třídy těžitelnosti II skupiny 4 a 5 | m3 | 1244.545 | 0 | 0 |  | 0 |  | 0 | 21 | 0 | 0 |  |  | 1
|  |  |  | Plný popis: | Vodorovné přemístění výkopku nebo sypaniny po suchu na obvyklém dopravním prostředku, bez naložení výkopku, avšak se složením bez rozhrnutí z horniny třídy těžitelnosti II skupiny 4 a 5 na vzdálenost přes 9 000 do 10 000 m | [14 empty] | Vodorovné přemístění výkopku nebo sypaniny po suchu na obvyklém dopravním prostředku, bez naložení výkopku, avšak se složením bez rozhrnutí z horniny třídy těžitelnosti II skupiny 4 a 5 na vzdálenost přes 9 000 do 10 000 m
|  | 164 | SP | 162751139 | Příplatek k vodorovnému přemístění výkopku/sypaniny z horniny třídy těžitelnosti II skupiny 4 a 5 ZKD 1000 m přes 10000 m | m3 | 6222.725 | 0 | 0 |  | 0 |  | 0 | 21 | 0 | 0 |  |  | 1
|  |  |  | Plný popis: | Vodorovné přemístění výkopku nebo sypaniny po suchu na obvyklém dopravním prostředku, bez naložení výkopku, avšak se složením bez rozhrnutí z horniny třídy těžitelnosti II skupiny 4 a 5 na vzdálenost Příplatek k ceně za každých dalších i započatých 1 000 m | [14 empty] | Vodorovné přemístění výkopku nebo sypaniny po suchu na obvyklém dopravním prostředku, bez naložení výkopku, avšak se složením bez rozhrnutí z horniny třídy těžitelnosti II skupiny 4 a 5 na vzdálenost Příplatek k ceně za každých dalších i započatých 1 000 m
|  |  |  | Výkaz výměr: | vykop; (7,92+1236,625)*5 |  | 6222.725
|  | 165 | SP | 167151111 | Nakládání výkopku z hornin třídy těžitelnosti I skupiny 1 až 3 přes 100 m3 | m3 | 1095.823 | 0 | 0 |  | 0 |  | 0 | 21 | 0 | 0 |  |  | 1
|  |  |  | Plný popis: | Nakládání, skládání a překládání neulehlého výkopku nebo sypaniny strojně nakládání, množství přes 100 m3, z hornin třídy těžitelnosti I, skupiny 1 až 3 | [14 empty] | Nakládání, skládání a překládání neulehlého výkopku nebo sypaniny strojně nakládání, množství přes 100 m3, z hornin třídy těžitelnosti I, skupiny 1 až 3
|  |  |  | Výkaz výměr: | vykop z mezideponie na skladku; 529,982 |  | 529.982
[5 empty] | zasyp z tř.3; 565,841 |  | 565.841
|  | 166 | SP | 167151112 | Nakládání výkopku z hornin třídy těžitelnosti II skupiny 4 a 5 přes 100 m3 | m3 | 2064.56 | 0 | 0 |  | 0 |  | 0 | 21 | 0 | 0 |  |  | 1
|  |  |  | Plný popis: | Nakládání, skládání a překládání neulehlého výkopku nebo sypaniny strojně nakládání, množství přes 100 m3, z hornin třídy těžitelnosti II, skupiny 4 a 5 | [14 empty] | Nakládání, skládání a překládání neulehlého výkopku nebo sypaniny strojně nakládání, množství přes 100 m3, z hornin třídy těžitelnosti II, skupiny 4 a 5
|  |  |  | Výkaz výměr: | vykop z mezideponie na skladku; 7,92+1236,625 |  | 1244.545
[5 empty] | zasyp; 820,015 |  | 820.015
|  | 167 | SP | 171251201 | Uložení sypaniny na skládky nebo meziskládky | m3 | 1774.527 | 0 | 0 |  | 0 |  | 0 | 21 | 0 | 0 |  |  | 1
|  |  |  | Plný popis: | Uložení sypaniny na skládky nebo meziskládky bez hutnění s upravením uložené sypaniny do předepsaného tvaru | [14 empty] | Uložení sypaniny na skládky nebo meziskládky bez hutnění s upravením uložené sypaniny do předepsaného tvaru
|  |  |  | Výkaz výměr: | 7,92+529,982+1236,625 |  | 1774.527
|  | 168 | SP | 171201231 | Poplatek za uložení zeminy a kamení na recyklační skládce (skládkovné) kód odpadu 17 05 04 | t | 2717.3838 | 0 | 0 |  | 0 |  | 0 | 21 | 0 | 0 |  |  | 1
|  |  |  | Plný popis: | Poplatek za uložení stavebního odpadu na recyklační skládce (skládkovné) zeminy a kamení zatříděného do Katalogu odpadů pod kódem 17 05 04 | [14 empty] | Poplatek za uložení stavebního odpadu na recyklační skládce (skládkovné) zeminy a kamení zatříděného do Katalogu odpadů pod kódem 17 05 04
|  |  |  | Výkaz výměr: | 529,982*1,83*0,8 |  | 775.8936
[5 empty] | (7,92+1236,625)*1,95*0,8 |  | 1941.4902
|  | 169 | SP | 115101202 | Čerpání vody na dopravní výšku do 10 m průměrný přítok přes 500 do 1 000 l/min | hod | 4320 | 0 | 0 | 4e-05 | 0.1728 |  | 0 | 21 | 0 | 0 |  |  | 1
|  |  |  | Plný popis: | Čerpání vody na dopravní výšku do 10 m s uvažovaným průměrným přítokem přes 500 do 1 000 l/min | [14 empty] | Čerpání vody na dopravní výšku do 10 m s uvažovaným průměrným přítokem přes 500 do 1 000 l/min
|  |  |  | Výkaz výměr: | 24*6*30 |  | 4320
|  | 170 | SP | 171201221 | Poplatek za uložení na skládce (skládkovné) zeminy a kamení kód odpadu 17 05 04 | t | 679.346 | 0 | 0 |  | 0 |  | 0 | 21 | 0 | 0 |  |  | 1
|  |  |  | Plný popis: | Poplatek za uložení stavebního odpadu na skládce (skládkovné) zeminy a kamení zatříděného do Katalogu odpadů pod kódem 17 05 04 | [14 empty] | Poplatek za uložení stavebního odpadu na skládce (skládkovné) zeminy a kamení zatříděného do Katalogu odpadů pod kódem 17 05 04
|  |  |  | Výkaz výměr: | 529,982*1,83*0,2 |  | 193.9734
[5 empty] | (7,92+1236,625)*1,95*0,2 |  | 485.3725
S/SO_01/SO_01_2/002 | 4 |  | Oddíl |  | 002: Zakládání, zpevňování hornin |  |  |  | 0 |  | 227.1869 |  | 0 |  | 0 | 0 |  |  | 11
S/SO_01/SO_01_2/002/Null | 5 |  | Pododdíl |  | Pododdíl: |  |  |  | 0 |  | 227.1869 |  | 0 |  | 0 | 0 |  |  | 11
|  | 171 | SP | 213311113 | Polštáře zhutněné pod základy z kameniva drceného frakce 16 až 63 mm | m3 | 93.032 | 0 | 0 | 2.16 | 200.9491 |  | 0 | 21 | 0 | 0 |  |  | 1
|  |  |  | Plný popis: | Polštáře zhutněné pod základy z kameniva hrubého drceného, frakce 16 - 63 mm | [14 empty] | Polštáře zhutněné pod základy z kameniva hrubého drceného, frakce 16 - 63 mm
|  |  |  | Výkaz výměr: | 0,50*(10,90*15,50-1,10*4,60-3,70*5,90) |  | 71.03
[5 empty] | 0,50*(0,30+1,30)*0,5*(10,90+15,50)*2 |  | 21.12
[5 empty] | studna; 0,15*1,40*1,40*3 |  | 0.882
|  | 172 | SP | 213141111 | Zřízení vrstvy z geotextilie v rovině nebo ve sklonu do 1:5 š do 3 m | m2 | 158.26 | 0 | 0 | 0.0001 | 0.015826 |  | 0 | 21 | 0 | 0 |  |  | 1
|  |  |  | Plný popis: | Zřízení vrstvy z geotextilie filtrační, separační, odvodňovací, ochranné, výztužné nebo protierozní v rovině nebo ve sklonu do 1:5, šířky do 3 m | [14 empty] | Zřízení vrstvy z geotextilie filtrační, separační, odvodňovací, ochranné, výztužné nebo protierozní v rovině nebo ve sklonu do 1:5, šířky do 3 m
|  |  |  | Výkaz výměr: | 11,50*16,10-(1,10*4,60+3,70*5,90) |  | 158.26
|  | 173 | H | 69311081 | geotextilie netkaná separační, ochranná, filtrační, drenážní PES 300g/m2 | m2 | 187.459 | 0 | 0 | 0.0003 | 0.056238 |  | 0 | 21 | 0 | 0 |  |  | 1
|  |  |  | Plný popis: | --- | [14 empty] | ---
|  | 174 | SP | 212751106 | Trativod z drenážních trubek flexibilních PVC-U SN 4 perforace 360° včetně lože otevřený výkop DN 160 pro meliorace | m | 52.8 | 0 | 0 | 0.28736 | 15.1726 |  | 0 | 21 | 0 | 0 |  |  | 1
|  |  |  | Plný popis: | Trativody z drenážních a melioračních trubek pro meliorace, dočasné nebo odlehčovací drenáže se zřízením štěrkového lože pod trubky a s jejich obsypem v otevřeném výkopu trubka flexibilní PVC-U SN 4 celoperforovaná 360° DN 160 | [14 empty] | Trativody z drenážních a melioračních trubek pro meliorace, dočasné nebo odlehčovací drenáže se zřízením štěrkového lože pod trubky a s jejich obsypem v otevřeném výkopu trubka flexibilní PVC-U SN 4 celoperforovaná 360° DN 160
|  |  |  | Výkaz výměr: | (15,50+10,90)*2 |  | 52.8
|  | 175 | SP | 242111111 | Osazení pláště kopané studny z betonových skruží celokruhových DN 0,8 m | m | 15 | 0 | 0 | 0.01916 | 0.2874 |  | 0 | 21 | 0 | 0 |  |  | 1
|  |  |  | Plný popis: | Osazení pláště vodárenské kopané studny z betonových skruží na cementovou maltu MC 10 celokruhových, při vnitřním průměru studny 0,80 m | [14 empty] | Osazení pláště vodárenské kopané studny z betonových skruží na cementovou maltu MC 10 celokruhových, při vnitřním průměru studny 0,80 m
|  |  |  | Výkaz výměr: | 5,00*3 |  | 15
|  | 176 | H | 592 00006 | Studniční skruž 100/50/9 | kus | 15.3 | 0 | 0 | 0.528 | 8.0784 |  | 0 | 21 | 0 | 0 |  |  | 1
|  |  |  | Plný popis: | --- | [14 empty] | ---
|  |  |  | Výkaz výměr: | 3*5,00*1,02 |  | 15.3
|  | 177 | SP | 245111111 | Osazení krycí desky dvoudílné | t | 0.163 | 0 | 0 | 0.10445 | 0.017025 |  | 0 | 21 | 0 | 0 |  |  | 1
|  |  |  | Plný popis: | Osazení prefabrikované krycí desky vodárenské studny na maltu cementovou, s vyspárovaním dvoudílné | [14 empty] | Osazení prefabrikované krycí desky vodárenské studny na maltu cementovou, s vyspárovaním dvoudílné
|  | 178 | H | 592 00007 | Zakrytova deska | kus | 3.06 | 0 | 0 | 0.163 | 0.49878 |  | 0 | 21 | 0 | 0 |  |  | 1
|  |  |  | Plný popis: | --- | [14 empty] | ---
|  |  |  | Výkaz výměr: | 3,00*1,02 |  | 3.06
|  | 179 | SP | 274313711 | Základové pásy z betonu tř. C 20/25 | m3 | 0.8352 | 0 | 0 | 2.5019 | 2.0896 |  | 0 | 21 | 0 | 0 |  |  | 1
|  |  |  | Plný popis: | Základy z betonu prostého pasy betonu kamenem neprokládaného tř. C 20/25 | [14 empty] | Základy z betonu prostého pasy betonu kamenem neprokládaného tř. C 20/25
|  |  |  | Výkaz výměr: | POD04A |  | 0
[5 empty] | 0,20*0,70*1,50+0,20*0,20*1,50 |  | 0.27
[5 empty] | 0,20*0,70*3,14+0,20*0,20*3,14 |  | 0.5652
|  | 180 | SP | 274351121 | Zřízení bednění základových pasů rovného | m2 | 8.144 | 0 | 0 | 0.00269 | 0.021907 |  | 0 | 21 | 0 | 0 |  |  | 1
|  |  |  | Plný popis: | Bednění základů pasů rovné zřízení | [14 empty] | Bednění základů pasů rovné zřízení
|  |  |  | Výkaz výměr: | POD04A |  | 0
[5 empty] | 0,70*(0,20+1,50)*2 |  | 2.38
[5 empty] | 0,20*(0,20*2+1,50) |  | 0.38
[5 empty] | 0,70*(0,20+3,14)*2 |  | 4.676
[5 empty] | 0,20*(0,20*2+3,14) |  | 0.708
|  | 181 | SP | 274351122 | Odstranění bednění základových pasů rovného | m2 | 8.144 | 0 | 0 |  | 0 |  | 0 | 21 | 0 | 0 |  |  | 1
|  |  |  | Plný popis: | Bednění základů pasů rovné odstranění | [14 empty] | Bednění základů pasů rovné odstranění
S/SO_01/SO_01_2/003 | 4 |  | Oddíl |  | 003: Svislé a kompletní konstrukce |  |  |  | 0 |  | 491.021 |  | 0 |  | 0 | 0 |  |  | 16
S/SO_01/SO_01_2/003/Null | 5 |  | Pododdíl |  | Pododdíl: |  |  |  | 0 |  | 491.021 |  | 0 |  | 0 | 0 |  |  | 16
|  | 182 | SP | 380 32-6201R | Kompletni konstr. COV z betonu železového tř. C30/37 - XC4, XA3, XF3 tl. do 300 mm | m3 | 41.72 | 0 | 0 | 2.5143 | 104.8966 |  | 0 | 21 | 0 | 0 |  |  | 1
|  |  |  | Plný popis: | --- | [14 empty] | ---
|  |  |  | Výkaz výměr: | 0,30*4,70*(4,10*2+3,20*2+0,30) |  | 21.009
[5 empty] | 0,30*4,60*4,30 |  | 5.934
[5 empty] | 0,30*4,70*(3,70+2,00) |  | 8.037
[5 empty] | 0,30*0,70*0,40 |  | 0.084
[5 empty] | 0,25*0,70*3,70 |  | 0.6475
[5 empty] | strop |  | 0
[5 empty] | 0,20*4,10*(2,60+2,15+2,45) |  | 5.904
[5 empty] | -0,20*(0,60*2,20+0,90*2,15+0,70*2,10) |  | -0.945
[5 empty] | tram; 0,40*0,20*4,10 |  | 0.328
[5 empty] | CJ; 0,30*0,65*3,70 |  | 0.7215
|  | 183 | SP | 380 32-6202R | Kompletni konstr. COV z betonu železového tř. C30/37 - XC4, XA3, XF3 tl. přes 300 mm | m3 | 125.867 | 0 | 0 | 2.5074 | 315.6052 |  | 0 | 21 | 0 | 0 |  |  | 1
|  |  |  | Plný popis: | --- | [14 empty] | ---
|  |  |  | Výkaz výměr: | deska; 0,40*(9,40*10,30-1,10*4,60) |  | 36.704
[5 empty] | 0,40*3,50*3,70 |  | 5.18
[5 empty] | steny |  | 0
[5 empty] | 0,40*4,70*(13,20+7,80*2+9,50) |  | 72.004
[5 empty] | 0,40*0,70*(3,40+0,30) |  | 1.036
[5 empty] | = |  | 114.924
[5 empty] | podkladní mazanina |  | 0
[5 empty] | 0,10*(9,60*10,50-1,10*4,60) |  | 9.574
[5 empty] | 0,10*3,70*3,70 |  | 1.369
|  | 184 | SP | 380356231 | Bednění kompletních konstrukcí ČOV, nádrží nebo vodojemů neomítaných ploch rovinných zřízení | m2 | 641.845 | 0 | 0 | 0.00162 | 1.0398 |  | 0 | 21 | 0 | 0 |  |  | 1
|  |  |  | Plný popis: | Bednění kompletních konstrukcí čistíren odpadních vod, nádrží, vodojemů, kanálů konstrukcí neomítaných z betonu prostého nebo železového ploch rovinných zřízení | [14 empty] | Bednění kompletních konstrukcí čistíren odpadních vod, nádrží, vodojemů, kanálů konstrukcí neomítaných z betonu prostého nebo železového ploch rovinných zřízení
|  |  |  | Výkaz výměr: | zakl. deska; 0,40*(9,40+14,00)*2 |  | 18.72
[5 empty] | podkladní; 0,10*(9,60+14,20)*2 |  | 4.76
[5 empty] | steny - vnejsi |  | 0
[5 empty] | 4,70*(8,60+13,20)*2 |  | 204.92
[5 empty] | 0,70*(3,40+0,30+1,05+0,30) |  | 3.535
[5 empty] | 0,90*3,40 |  | 3.06
[5 empty] | vnitrni |  | 0
[5 empty] | 4,70*(4,30*2+3,20*2*2) |  | 100.58
[5 empty] | 4,60*4,30*2 |  | 39.56
[5 empty] | 4,50*(2,60+2,15+2,45+4,10*3)*2 |  | 175.5
[5 empty] | 0,20*(0,60+2,20+0,90+2,15+0,70+2,10)*2 |  | 3.46
[5 empty] | 4,70*(1,35*2+3,40) |  | 28.67
[5 empty] | 4,50*(3,40+0,65*2) |  | 21.15
[5 empty] | 0,60*(0,40+3,40)*2 |  | 4.56
[5 empty] | strop |  | 0
[5 empty] | 4,10*2,60+4,10*2,15+4,10*2,45 |  | 29.52
[5 empty] | tram; 0,20*2*4,10 |  | 1.64
[5 empty] | CJ; 0,65*3,40 |  | 2.21
|  | 185 | SP | 380356232 | Bednění kompletních konstrukcí ČOV, nádrží nebo vodojemů neomítaných ploch rovinných odstranění | m2 | 641.845 | 0 | 0 |  | 0 |  | 0 | 21 | 0 | 0 |  |  | 1
|  |  |  | Plný popis: | Bednění kompletních konstrukcí čistíren odpadních vod, nádrží, vodojemů, kanálů konstrukcí neomítaných z betonu prostého nebo železového ploch rovinných odstranění | [14 empty] | Bednění kompletních konstrukcí čistíren odpadních vod, nádrží, vodojemů, kanálů konstrukcí neomítaných z betonu prostého nebo železového ploch rovinných odstranění
|  | 186 | SP | 380361006 | Výztuž kompletních konstrukcí ČOV, nádrží nebo vodojemů z betonářské oceli 10 505 | t | 23.4966 | 0 | 0 | 1.1091 | 26.0594 |  | 0 | 21 | 0 | 0 |  |  | 1
|  |  |  | Plný popis: | Výztuž kompletních konstrukcí čistíren odpadních vod, nádrží, vodojemů, kanálů z oceli 10 505 (R) nebo BSt 500 | [14 empty] | Výztuž kompletních konstrukcí čistíren odpadních vod, nádrží, vodojemů, kanálů z oceli 10 505 (R) nebo BSt 500
|  |  |  | Výkaz výměr: | 150,00*(41,72+114,924)*0,001 |  | 23.4966
|  | 187 | SP | 380 31-6301R | Kompletni konstr. COV z betonu prostého tř. C25/30 XA2 | m3 | 6.1224 | 0 | 0 | 2.5242 | 15.4543 |  | 0 | 21 | 0 | 0 |  |  | 1
|  |  |  | Plný popis: | --- | [14 empty] | ---
|  |  |  | Výkaz výměr: | spadový beton |  | 0
[5 empty] | m.č. 05 |  | 0
[5 empty] | 2,20*0,70*0,5*0,40 |  | 0.308
[5 empty] | 2,20*0,70*0,5*3,70/3 |  | 0.94967
[5 empty] | 3,70*0,70*0,5*0,40 |  | 0.518
[5 empty] | 3,70*0,70*0,5*2,20/3 |  | 0.94967
[5 empty] | m.c.0,3 |  | 0
[5 empty] | 1,85*0,20*0,5*0,60 |  | 0.111
[5 empty] | 1,85*0,20*0,5*3,50/3 |  | 0.21583
[5 empty] | 3,50*0,20*0,5*0,60 |  | 0.21
[5 empty] | 3,50*0,20*0,5*1,85/3 |  | 0.21583
[5 empty] | m.c.06 |  | 0
[5 empty] | 1,115*1,00*0,5*0,60 |  | 0.3345
[5 empty] | 1,115*1,00*0,5*2,80/3 |  | 0.52033
[5 empty] | 2,80*1,00*0,5*0,858 |  | 1.2012
[5 empty] | 2,80*1,00*0,5*1,115/3 |  | 0.52033
[5 empty] | m.c.1.5; 0,05*0,40*3,40 |  | 0.068
|  | 188 | SP | 317168011 | Překlad keramický plochý š 115 mm dl 1000 mm | kus | 7 | 0 | 0 | 0.01794 | 0.12558 |  | 0 | 21 | 0 | 0 |  |  | 1
|  |  |  | Plný popis: | Překlady keramické ploché osazené do maltového lože, výšky překladu 71 mm šířky 115 mm, délky 1000 mm | [14 empty] | Překlady keramické ploché osazené do maltového lože, výšky překladu 71 mm šířky 115 mm, délky 1000 mm
|  | 189 | SP | 317168051 | Překlad keramický vysoký v 238 mm dl 1000 mm | kus | 8 | 0 | 0 | 0.03655 | 0.2924 |  | 0 | 21 | 0 | 0 |  |  | 1
|  |  |  | Plný popis: | Překlady keramické vysoké osazené do maltového lože, šířky překladu 70 mm výšky 238 mm, délky 1000 mm | [14 empty] | Překlady keramické vysoké osazené do maltového lože, šířky překladu 70 mm výšky 238 mm, délky 1000 mm
|  | 190 | SP | 317168052 | Překlad keramický vysoký v 238 mm dl 1250 mm | kus | 10 | 0 | 0 | 0.04555 | 0.4555 |  | 0 | 21 | 0 | 0 |  |  | 1
|  |  |  | Plný popis: | Překlady keramické vysoké osazené do maltového lože, šířky překladu 70 mm výšky 238 mm, délky 1250 mm | [14 empty] | Překlady keramické vysoké osazené do maltového lože, šířky překladu 70 mm výšky 238 mm, délky 1250 mm
|  | 191 | SP | 317168053 | Překlad keramický vysoký v 238 mm dl 1500 mm | kus | 12 | 0 | 0 | 0.05455 | 0.6546 |  | 0 | 21 | 0 | 0 |  |  | 1
|  |  |  | Plný popis: | Překlady keramické vysoké osazené do maltového lože, šířky překladu 70 mm výšky 238 mm, délky 1500 mm | [14 empty] | Překlady keramické vysoké osazené do maltového lože, šířky překladu 70 mm výšky 238 mm, délky 1500 mm
|  | 192 | SP | 317998115 | Tepelná izolace mezi překlady v 24 cm z EPS tl 100 mm | m | 10.25 | 0 | 0 | 0.00038 | 0.003895 |  | 0 | 21 | 0 | 0 |  |  | 1
|  |  |  | Plný popis: | Izolace tepelná mezi překlady z pěnového polystyrenu výšky 24 cm, tloušťky 100 mm | [14 empty] | Izolace tepelná mezi překlady z pěnového polystyrenu výšky 24 cm, tloušťky 100 mm
|  |  |  | Výkaz výměr: | 1,50*3+1,25*3+1,00*2 |  | 10.25
|  | 193 | SP | 342272235 | Příčka z pórobetonových hladkých tvárnic na tenkovrstvou maltu tl 125 mm | m2 | 13.581 | 0 | 0 | 0.06998 | 0.9504 |  | 0 | 21 | 0 | 0 |  |  | 1
|  |  |  | Plný popis: | Příčky z pórobetonových tvárnic hladkých na tenké maltové lože objemová hmotnost do 500 kg/m3, tloušťka příčky 125 mm | [14 empty] | Příčky z pórobetonových tvárnic hladkých na tenké maltové lože objemová hmotnost do 500 kg/m3, tloušťka příčky 125 mm
|  |  |  | Výkaz výměr: | (0,05+2,60+0,07)*2,75*2 |  | 14.96
[5 empty] | -0,70*1,97 |  | -1.379
|  | 194 | SP | 311 23-5102R | Zdivo z cihelnych tvarovek tepel. izol. tl. 380 mm | m2 | 91.458 | 0 | 0 | 0.23405 | 21.4057 |  | 0 | 21 | 0 | 0 |  |  | 1
|  |  |  | Plný popis: | --- | [14 empty] | ---
|  |  |  | Výkaz výměr: | 2,50*(9,51+6,75)*2 |  | 81.3
[5 empty] | 7,51*2,70*0,5*2 |  | 20.277
[5 empty] | -0,90*1,97*3 |  | -5.319
[5 empty] | -(0,90*1,20*2+0,60*1,20*2) |  | -3.6
[5 empty] | -0,60*1,00*2 |  | -1.2
|  | 195 | SP | 311 23-5101R | Zdivo z cihelnych tvarovek tl. 250 mm | m2 | 24.4115 | 0 | 0 | 0.16698 | 4.0762 |  | 0 | 21 | 0 | 0 |  |  | 1
|  |  |  | Plný popis: | --- | [14 empty] | ---
|  |  |  | Výkaz výměr: | 2,50*6,75 |  | 16.875
[5 empty] | 6,75*2,70*0,5 |  | 9.1125
[5 empty] | -0,80*1,97 |  | -1.576
|  | 196 | SP | 342291121 | Ukotvení příček k cihelným konstrukcím plochými kotvami | m | 10.88 | 0 | 0 | 0.00013 | 0.0014144 |  | 0 | 21 | 0 | 0 |  |  | 1
|  |  |  | Plný popis: | Ukotvení příček plochými kotvami, do konstrukce cihelné | [14 empty] | Ukotvení příček plochými kotvami, do konstrukce cihelné
|  |  |  | Výkaz výměr: | (0,05+2,60+0,07)*4 |  | 10.88
|  | 197 | SP | 380 00-0001R | Vrtané prostupy DN20 az DN350 vč. vodotěsného utěsnění | kpl | 1 | 0 | 0 |  | 0 |  | 0 | 21 | 0 | 0 |  |  | 1
|  |  |  | Plný popis: | --- | [14 empty] | ---
S/SO_01/SO_01_2/004 | 4 |  | Oddíl |  | 004: Vodorovné konstrukce |  |  |  | 0 |  | 5.153 |  | 0 |  | 0 | 0 |  |  | 5
S/SO_01/SO_01_2/004/Null | 5 |  | Pododdíl |  | Pododdíl: |  |  |  | 0 |  | 5.153 |  | 0 |  | 0 | 0 |  |  | 5
|  | 198 | SP | 417321414 | Ztužující pásy a věnce ze ŽB tř. C 20/25 | m3 | 1.6316 | 0 | 0 | 2.502 | 4.0822 |  | 0 | 21 | 0 | 0 |  |  | 1
|  |  |  | Plný popis: | Ztužující pásy a věnce z betonu železového (bez výztuže) tř. C 20/25 | [14 empty] | Ztužující pásy a věnce z betonu železového (bez výztuže) tř. C 20/25
|  |  |  | Výkaz výměr: | venec - zed tl. 250 mm |  | 0
[5 empty] | 0,20*0,20*6,75 |  | 0.27
[5 empty] | venec - obvod. zdivo |  | 0
[5 empty] | 0,20*0,20*(9,51+7,51)*2 |  | 1.3616
|  | 199 | SP | 417351115 | Zřízení bednění ztužujících věnců | m2 | 16.316 | 0 | 0 | 0.01117 | 0.18225 |  | 0 | 21 | 0 | 0 |  |  | 1
|  |  |  | Plný popis: | Bednění bočnic ztužujících pásů a věnců včetně vzpěr zřízení | [14 empty] | Bednění bočnic ztužujících pásů a věnců včetně vzpěr zřízení
|  |  |  | Výkaz výměr: | venec - zed tl. 250 mm |  | 0
[5 empty] | 2*0,20*6,75 |  | 2.7
[5 empty] | venec - obvod. zdivo |  | 0
[5 empty] | 2*0,20*(9,51+7,51)*2 |  | 13.616
|  | 200 | SP | 417351116 | Odstranění bednění ztužujících věnců | m2 | 16.316 | 0 | 0 |  | 0 |  | 0 | 21 | 0 | 0 |  |  | 1
|  |  |  | Plný popis: | Bednění bočnic ztužujících pásů a věnců včetně vzpěr odstranění | [14 empty] | Bednění bočnic ztužujících pásů a věnců včetně vzpěr odstranění
|  | 201 | SP | 417361821 | Výztuž ztužujících pásů a věnců betonářskou ocelí 10 505 | t | 0.11424 | 0 | 0 | 1.0529 | 0.12028 |  | 0 | 21 | 0 | 0 |  |  | 1
|  |  |  | Plný popis: | Výztuž ztužujících pásů a věnců z betonářské oceli 10 505 (R) nebo BSt 500 | [14 empty] | Výztuž ztužujících pásů a věnců z betonářské oceli 10 505 (R) nebo BSt 500
|  |  |  | Výkaz výměr: | 1,632*70*0,001 |  | 0.11424
|  | 202 | SP | 417238213 | Obezdívka věnce jednostranná věncovkou keramickou v přes 210 do 250 mm včetně polystyrenu tl 100 mm | m | 34.04 | 0 | 0 | 0.02257 | 0.76828 |  | 0 | 21 | 0 | 0 |  |  | 1
|  |  |  | Plný popis: | Obezdívka ztužujícího věnce keramickými věncovkami včetně tepelné izolace z pěnového polystyrenu tl. 100 mm jednostranná, výška věnce přes 210 do 250 mm | [14 empty] | Obezdívka ztužujícího věnce keramickými věncovkami včetně tepelné izolace z pěnového polystyrenu tl. 100 mm jednostranná, výška věnce přes 210 do 250 mm
|  |  |  | Výkaz výměr: | (9,51+7,51)*2 |  | 34.04
S/SO_01/SO_01_2/006 | 4 |  | Oddíl |  | 006: Úpravy povrchů, podlahy a osazovaní výplní |  |  |  | 0 |  | 18.9064 |  | 0.00010119 |  | 0 | 0 |  |  | 21
S/SO_01/SO_01_2/006/Null | 5 |  | Pododdíl |  | Pododdíl: |  |  |  | 0 |  | 18.9064 |  | 0.00010119 |  | 0 | 0 |  |  | 21
|  | 203 | SP | 637311122 | Okapový chodník z betonových chodníkových obrubníků stojatých lože beton | m | 25 | 0 | 0 | 0.19663 | 4.9158 |  | 0 | 21 | 0 | 0 |  |  | 1
|  |  |  | Plný popis: | Okapový chodník z obrubníků betonových chodníkových, se zalitím spár cementovou maltou do lože z betonu prostého, z obrubníků stojatých | [14 empty] | Okapový chodník z obrubníků betonových chodníkových, se zalitím spár cementovou maltou do lože z betonu prostého, z obrubníků stojatých
|  | 204 | SP | 637111113 | Okapový chodník ze štěrkopísku tl 200 mm s udusáním | m2 | 10 | 0 | 0 | 0.3674 | 3.674 |  | 0 | 21 | 0 | 0 |  |  | 1
|  |  |  | Plný popis: | Okapový chodník z kameniva s udusáním a urovnáním povrchu ze štěrkopísku tl. 200 mm | [14 empty] | Okapový chodník z kameniva s udusáním a urovnáním povrchu ze štěrkopísku tl. 200 mm
|  |  |  | Výkaz výměr: | POD05; 0,40*25,00 |  | 10
|  | 205 | SP | 632451455 | Potěr pískocementový tl přes 40 do 50 mm tř. C 20 běžný | m2 | 7 | 0 | 0 | 0.1117 | 0.7819 |  | 0 | 21 | 0 | 0 |  |  | 1
|  |  |  | Plný popis: | Potěr pískocementový běžný tl. přes 40 do 50 mm tř. C 20 | [14 empty] | Potěr pískocementový běžný tl. přes 40 do 50 mm tř. C 20
|  |  |  | Výkaz výměr: | ozn. POD02 - m.c. 1.3; 7,00 |  | 7
|  | 206 | SP | 632451491 | Příplatek k potěrům za přehlazení povrchu | m2 | 4.41 | 0 | 0 | 0.001 | 0.00441 |  | 0 | 21 | 0 | 0 |  |  | 1
|  |  |  | Plný popis: | Potěr pískocementový běžný Příplatek k cenám za úpravu povrchu přehlazením | [14 empty] | Potěr pískocementový běžný Příplatek k cenám za úpravu povrchu přehlazením
|  |  |  | Výkaz výměr: | POD04B; 1,10*4,90-0,70*1,40 |  | 4.41
|  | 207 | SP | 625141001 | Obklad venkovní betonové konstrukce deskami dřevovláknitými s vrstvou EPS tl. 50 mm | m2 | 1.35 | 0 | 0 | 0.00456 | 0.006156 |  | 0 | 21 | 0 | 0 |  |  | 1
|  |  |  | Plný popis: | Podkladní vrstva vnějších omítaných betonových konstrukcí prováděná z desek vkládaných do bednění současně s betonováním dřevovláknitých s vrstvou EPS, celkové tl. 50 mm | [14 empty] | Podkladní vrstva vnějších omítaných betonových konstrukcí prováděná z desek vkládaných do bednění současně s betonováním dřevovláknitých s vrstvou EPS, celkové tl. 50 mm
|  |  |  | Výkaz výměr: | venec - zed tl. 250 mm |  | 0
[5 empty] | 0,20*6,75 |  | 1.35
|  | 208 | SP | 612321141 | Vápenocementová omítka štuková dvouvrstvá vnitřních stěn nanášená ručně | m2 | 88.993 | 0 | 0 | 0.01838 | 1.6357 |  | 0 | 21 | 0 | 0 |  |  | 1
|  |  |  | Plný popis: | Omítka vápenocementová vnitřních ploch nanášená ručně dvouvrstvá, tloušťky jádrové omítky do 10 mm a tloušťky štuku do 3 mm štuková svislých konstrukcí stěn | [14 empty] | Omítka vápenocementová vnitřních ploch nanášená ručně dvouvrstvá, tloušťky jádrové omítky do 10 mm a tloušťky štuku do 3 mm štuková svislých konstrukcí stěn
|  |  |  | Výkaz výměr: | m.c.1.1 |  | 0
[5 empty] | 2,60*(2,75+3,05)*2 |  | 30.16
[5 empty] | -(0,90*1,97+0,80*1,97+0,70*1,97) |  | -4.728
[5 empty] | 0,10*(1,00+1,97*2) |  | 0.494
[5 empty] | -0,60*1,20 |  | -0.72
[5 empty] | 0,25*(0,60+1,20)*2 |  | 0.9
[5 empty] | m.c.1.2 |  | 0
[5 empty] | 2,60*(2,75+0,90)*2 |  | 18.98
[5 empty] | -0,70*1,97 |  | -1.379
[5 empty] | -0,60*1,20 |  | -0.72
[5 empty] | 0,25*(0,60+1,20)*2 |  | 0.9
[5 empty] | m.c.1.4,0.1,0.2 |  | 0
[5 empty] | 2,70*(5,75+6,75)*2 |  | 67.5
[5 empty] | 6,75*2,40*0,5*2 |  | 16.2
[5 empty] | -(0,80*1,97+0,90*1,97) |  | -3.349
[5 empty] | -0,90*1,20*2 |  | -2.16
[5 empty] | 0,25*(0,90+1,20)*2*2 |  | 2.1
[5 empty] | -0,60*1,00 |  | -0.6
[5 empty] | 0,38*(0,60+1,00)*2 |  | 1.216
[5 empty] | odpočet obkladů; -35,801 |  | -35.801
|  | 209 | SP | 612321121 | Vápenocementová omítka hladká jednovrstvá vnitřních stěn nanášená ručně | m2 | 53.292 | 0 | 0 | 0.0154 | 0.8207 |  | 0 | 21 | 0 | 0 |  |  | 1
|  |  |  | Plný popis: | Omítka vápenocementová vnitřních ploch nanášená ručně jednovrstvá, tloušťky do 10 mm hladká svislých konstrukcí stěn | [14 empty] | Omítka vápenocementová vnitřních ploch nanášená ručně jednovrstvá, tloušťky do 10 mm hladká svislých konstrukcí stěn
|  |  |  | Výkaz výměr: | stity na SDK |  | 0
[5 empty] | 6,75*2,50*0,5*2 |  | 16.875
[5 empty] | -0,60*1,00 |  | -0.6
[5 empty] | 0,38*(0,60+1,00)*2 |  | 1.216
[5 empty] | viz obklady; 35,801 |  | 35.801
|  | 210 | SP | 612321191 | Příplatek k vápenocementové omítce vnitřních stěn za každých dalších 5 mm tloušťky ručně | m2 | 142.285 | 0 | 0 | 0.0079 | 1.1241 |  | 0 | 21 | 0 | 0 |  |  | 1
|  |  |  | Plný popis: | Omítka vápenocementová vnitřních ploch nanášená ručně Příplatek k cenám za každých dalších i započatých 5 mm tloušťky omítky přes 10 mm stěn | [14 empty] | Omítka vápenocementová vnitřních ploch nanášená ručně Příplatek k cenám za každých dalších i započatých 5 mm tloušťky omítky přes 10 mm stěn
|  |  |  | Výkaz výměr: | 88,993+53,292 |  | 142.285
|  | 211 | SP | 612131101 | Cementový postřik vnitřních stěn nanášený celoplošně ručně | m2 | 142.285 | 0 | 0 | 0.00735 | 1.0458 |  | 0 | 21 | 0 | 0 |  |  | 1
|  |  |  | Plný popis: | Podkladní a spojovací vrstva vnitřních omítaných ploch cementový postřik nanášený ručně celoplošně stěn | [14 empty] | Podkladní a spojovací vrstva vnitřních omítaných ploch cementový postřik nanášený ručně celoplošně stěn
|  | 212 | SP | 622131101 | Cementový postřik vnějších stěn nanášený celoplošně ručně | m2 | 105.137 | 0 | 0 | 0.00735 | 0.77276 |  | 0 | 21 | 0 | 0 |  |  | 1
|  |  |  | Plný popis: | Podkladní a spojovací vrstva vnějších omítaných ploch cementový postřik nanášený ručně celoplošně stěn | [14 empty] | Podkladní a spojovací vrstva vnějších omítaných ploch cementový postřik nanášený ručně celoplošně stěn
|  | 213 | SP | 622321141 | Vápenocementová omítka štuková dvouvrstvá vnějších stěn nanášená ručně | m2 | 105.137 | 0 | 0 | 0.02636 | 2.7714 |  | 0 | 21 | 0 | 0 |  |  | 1
|  |  |  | Plný popis: | Omítka vápenocementová vnějších ploch nanášená ručně dvouvrstvá, tloušťky jádrové omítky do 15 mm a tloušťky štuku do 3 mm štuková stěn | [14 empty] | Omítka vápenocementová vnějších ploch nanášená ručně dvouvrstvá, tloušťky jádrové omítky do 15 mm a tloušťky štuku do 3 mm štuková stěn
|  |  |  | Výkaz výměr: | FAS01 |  | 0
[5 empty] | 2,70*(9,51+7,51)*2 |  | 91.908
[5 empty] | 7,15*2,60*0,5*2 |  | 18.59
[5 empty] | -0,90*1,97*3 |  | -5.319
[5 empty] | 0,25*(1,00+2,00*2)*3 |  | 3.75
[5 empty] | -0,90*1,20*2 |  | -2.16
[5 empty] | -0,60*1,20*2 |  | -1.44
[5 empty] | 0,06*(0,90+1,20)*2*2 |  | 0.504
[5 empty] | 0,06*(0,90+1,20)*2*2-0,60*1,00*2 |  | -0.696
|  | 214 | SP | 622511112 | Tenkovrstvá akrylátová mozaiková střednězrnná omítka vnějších stěn | m2 | 6.0195 | 0 | 0 | 0.0057 | 0.034311 |  | 0 | 21 | 0 | 0 |  |  | 1
|  |  |  | Plný popis: | Omítka tenkovrstvá akrylátová vnějších ploch probarvená bez penetrace mozaiková střednězrnná stěn | [14 empty] | Omítka tenkovrstvá akrylátová vnějších ploch probarvená bez penetrace mozaiková střednězrnná stěn
|  |  |  | Výkaz výměr: | FAS02 |  | 0
[5 empty] | 0,15*(9,51+7,51+0,80*2+9,51+1,10*2+7,15-1,05+2,90+0,80) |  | 6.0195
|  | 215 | SP | 629991011 | Zakrytí výplní otvorů a svislých ploch fólií přilepenou lepící páskou | m2 | 10.119 | 0 | 0 |  | 0 | 1e-05 | 0.00010119 | 21 | 0 | 0 |  |  | 1
|  |  |  | Plný popis: | Zakrytí vnějších ploch před znečištěním včetně pozdějšího odkrytí výplní otvorů a svislých ploch fólií přilepenou lepící páskou | [14 empty] | Zakrytí vnějších ploch před znečištěním včetně pozdějšího odkrytí výplní otvorů a svislých ploch fólií přilepenou lepící páskou
|  |  |  | Výkaz výměr: | 0,90*1,97*3+0,90*1,20*2+0,60*1,20*2+0,60*1,00*2 |  | 10.119
|  | 216 | SP | 631311125 | Mazanina tl přes 80 do 120 mm z betonu prostého bez zvýšených nároků na prostředí tř. C 20/25 | m3 | 0.3712 | 0 | 0 | 2.5019 | 0.92869 |  | 0 | 21 | 0 | 0 |  |  | 1
|  |  |  | Plný popis: | Mazanina z betonu prostého bez zvýšených nároků na prostředí tl. přes 80 do 120 mm tř. C 20/25 | [14 empty] | Mazanina z betonu prostého bez zvýšených nároků na prostředí tl. přes 80 do 120 mm tř. C 20/25
|  |  |  | Výkaz výměr: | POD04A |  | 0
[5 empty] | 0,10*0,80*(1,50+3,14) |  | 0.3712
|  | 217 | SP | 631319012 | Příplatek k mazanině tl přes 80 do 120 mm za přehlazení povrchu | m3 | 0.371 | 0 | 0 |  | 0 |  | 0 | 21 | 0 | 0 |  |  | 1
|  |  |  | Plný popis: | Příplatek k cenám mazanin za úpravu povrchu mazaniny přehlazením, mazanina tl. přes 80 do 120 mm | [14 empty] | Příplatek k cenám mazanin za úpravu povrchu mazaniny přehlazením, mazanina tl. přes 80 do 120 mm
|  | 218 | SP | 631319173 | Příplatek k mazanině tl přes 80 do 120 mm za stržení povrchu spodní vrstvy před vložením výztuže | m3 | 0.371 | 0 | 0 |  | 0 |  | 0 | 21 | 0 | 0 |  |  | 1
|  |  |  | Plný popis: | Příplatek k cenám mazanin za stržení povrchu spodní vrstvy mazaniny latí před vložením výztuže nebo pletiva pro tl. obou vrstev mazaniny přes 80 do 120 mm | [14 empty] | Příplatek k cenám mazanin za stržení povrchu spodní vrstvy mazaniny latí před vložením výztuže nebo pletiva pro tl. obou vrstev mazaniny přes 80 do 120 mm
|  | 219 | SP | 631362021 | Výztuž mazanin svařovanými sítěmi Kari | t | 0.011258 | 0 | 0 | 1.0628 | 0.011965 |  | 0 | 21 | 0 | 0 |  |  | 1
|  |  |  | Plný popis: | Výztuž mazanin ze svařovaných sítí z drátů typu KARI | [14 empty] | Výztuž mazanin ze svařovaných sítí z drátů typu KARI
|  |  |  | Výkaz výměr: | POD04A |  | 0
[5 empty] | 3,033*0,80*(1,50+3,14)*0,001 |  | 0.011258
|  | 220 | SP | 635111215 | Násyp pod podlahy ze štěrkopísku se zhutněním | m3 | 0.1856 | 0 | 0 | 1.98 | 0.36749 |  | 0 | 21 | 0 | 0 |  |  | 1
|  |  |  | Plný popis: | Násyp ze štěrkopísku, písku nebo kameniva pod podlahy se zhutněním ze štěrkopísku | [14 empty] | Násyp ze štěrkopísku, písku nebo kameniva pod podlahy se zhutněním ze štěrkopísku
|  |  |  | Výkaz výměr: | POD04A |  | 0
[5 empty] | 0,10*0,40*(1,50+3,14) |  | 0.1856
|  | 221 | SP | 631351101 | Zřízení bednění rýh a hran v podlahách | m2 | 0.704 | 0 | 0 | 0.01607 | 0.011313 |  | 0 | 21 | 0 | 0 |  |  | 1
|  |  |  | Plný popis: | Bednění v podlahách rýh a hran zřízení | [14 empty] | Bednění v podlahách rýh a hran zřízení
|  |  |  | Výkaz výměr: | POD04A |  | 0
[5 empty] | 0,10*(0,80*2+1,50) |  | 0.31
[5 empty] | 0,10*(0,80+3,14) |  | 0.394
|  | 222 | SP | 631351102 | Odstranění bednění rýh a hran v podlahách | m2 | 0.704 | 0 | 0 |  | 0 |  | 0 | 21 | 0 | 0 |  |  | 1
|  |  |  | Plný popis: | Bednění v podlahách rýh a hran odstranění | [14 empty] | Bednění v podlahách rýh a hran odstranění
|  | 223 | SP | 622 13-0001R | Spojovací můstek | m2 | 6.0195 | 0 | 0 |  | 0 |  | 0 | 21 | 0 | 0 |  |  | 1
|  |  |  | Plný popis: | --- | [14 empty] | ---
|  |  |  | Výkaz výměr: | FAS02 |  | 0
[5 empty] | 0,15*(9,51+7,51+0,80*2+9,51+1,10*2+7,15-1,05+2,90+0,80) |  | 6.0195
S/SO_01/SO_01_2/009 | 4 |  | Oddíl |  | 009: Ostatní konstrukce a práce, bourání |  |  |  | 0 |  | 0.16191 |  | 0 |  | 0 | 0 |  |  | 13
S/SO_01/SO_01_2/009/Null | 5 |  | Pododdíl |  | Pododdíl: |  |  |  | 0 |  | 0.16191 |  | 0 |  | 0 | 0 |  |  | 13
|  | 224 | SP | 952903112 | Vyčištění objektů ČOV, nádrží, žlabů a kanálů při v do 3,5 m | m2 | 132.79 | 0 | 0 | 1e-05 | 0.0013279 |  | 0 | 21 | 0 | 0 |  |  | 1
|  |  |  | Plný popis: | Vyčištění objektů čistíren odpadních vod, nádrží, žlabů nebo kanálů světlé výšky prostoru do 3,5 m | [14 empty] | Vyčištění objektů čistíren odpadních vod, nádrží, žlabů nebo kanálů světlé výšky prostoru do 3,5 m
|  |  |  | Výkaz výměr: | 1,PP; 8,60*13,20-(1,10*4,60+2,70*3,70) |  | 98.47
[5 empty] | 1.NP; 7,15*4,80 |  | 34.32
|  | 225 | SP | 952903119 | Příplatek za vyčištění prostor v přes 3,5 m čištění objektů ČOV, nádrží, žlabů a kanálů | m2 | 98.47 | 0 | 0 |  | 0 |  | 0 | 21 | 0 | 0 |  |  | 1
|  |  |  | Plný popis: | Vyčištění objektů čistíren odpadních vod, nádrží, žlabů nebo kanálů Příplatek k ceně za vyčištění prostorů v přes 3,5 m | [14 empty] | Vyčištění objektů čistíren odpadních vod, nádrží, žlabů nebo kanálů Příplatek k ceně za vyčištění prostorů v přes 3,5 m
|  | 226 | SP | 933901111 | Provedení zkoušky vodotěsnosti nádrže do 1000 m3 | m3 | 255.36 | 0 | 0 |  | 0 |  | 0 | 21 | 0 | 0 |  |  | 1
|  |  |  | Plný popis: | Zkoušky objektů a vymývání provedení zkoušky vodotěsnosti betonové nádrže jakéhokoliv druhu a tvaru, o obsahu do 1000 m3 | [14 empty] | Zkoušky objektů a vymývání provedení zkoušky vodotěsnosti betonové nádrže jakéhokoliv druhu a tvaru, o obsahu do 1000 m3
|  |  |  | Výkaz výměr: | 4,00*(3,20*4,30*2+2,45*4,10+2,15*4,10+2,60*4,10) |  | 228.16
[5 empty] | 4,00*2,00*3,40 |  | 27.2
|  | 227 | H | 08211320 | voda pitná pro smluvní odběratele | m3 | 255.36 | 0 | 0 | 0 | 0 |  | 0 | 21 | 0 | 0 |  |  | 1
|  |  |  | Plný popis: | --- | [14 empty] | ---
|  | 228 | SP | 919726123 | Geotextilie pro ochranu, separaci a filtraci netkaná měrná hm přes 300 do 500 g/m2 | m2 | 10 | 0 | 0 | 0.00069 | 0.0069 |  | 0 | 21 | 0 | 0 |  |  | 1
|  |  |  | Plný popis: | Geotextilie netkaná pro ochranu, separaci nebo filtraci měrná hmotnost přes 300 do 500 g/m2 | [14 empty] | Geotextilie netkaná pro ochranu, separaci nebo filtraci měrná hmotnost přes 300 do 500 g/m2
|  |  |  | Výkaz výměr: | POD05; 0,40*25,00 |  | 10
|  | 229 | SP | 941111121 | Montáž lešení řadového trubkového lehkého s podlahami zatížení do 200 kg/m2 š od 0,9 do 1,2 m v do 10 m | m2 | 289.731 | 0 | 0 |  | 0 |  | 0 | 21 | 0 | 0 |  |  | 1
|  |  |  | Plný popis: | Lešení řadové trubkové lehké pracovní s podlahami s provozním zatížením tř. 3 do 200 kg/m2 šířky tř. W09 od 0,9 do 1,2 m, výšky výšky do 10 m montáž | [14 empty] | Lešení řadové trubkové lehké pracovní s podlahami s provozním zatížením tř. 3 do 200 kg/m2 šířky tř. W09 od 0,9 do 1,2 m, výšky výšky do 10 m montáž
|  |  |  | Výkaz výměr: | fasada |  | 0
[5 empty] | (2,70-1,80)*(11,91+9,91)*2 |  | 39.276
[5 empty] | 9,91*3,00*0,5*2 |  | 29.73
[5 empty] | uvnitř obj |  | 0
[5 empty] | (2,60-1,80)*2,75*2 |  | 4.4
[5 empty] | 2,60*6,75*2+6,75*2,60*0,5*2 |  | 52.65
[5 empty] | nadrze + stity |  | 0
[5 empty] | (4,70+2,60-1,80)*4,325*2 |  | 47.575
[5 empty] | (4,70+2,60)*6,75*2+6,75*2,60*0,5*2 |  | 116.1
|  | 230 | SP | 941111221 | Příplatek k lešení řadovému trubkovému lehkému s podlahami do 200 kg/m2 š od 0,9 do 1,2 m v 10 m za každý den použití | m2 | 26075.79 | 0 | 0 |  | 0 |  | 0 | 21 | 0 | 0 |  |  | 1
|  |  |  | Plný popis: | Lešení řadové trubkové lehké pracovní s podlahami s provozním zatížením tř. 3 do 200 kg/m2 šířky tř. W09 od 0,9 do 1,2 m, výšky výšky do 10 m příplatek k ceně za každý den použití | [14 empty] | Lešení řadové trubkové lehké pracovní s podlahami s provozním zatížením tř. 3 do 200 kg/m2 šířky tř. W09 od 0,9 do 1,2 m, výšky výšky do 10 m příplatek k ceně za každý den použití
|  |  |  | Výkaz výměr: | 289,731*30*3 |  | 26075.79
|  | 231 | SP | 941111821 | Demontáž lešení řadového trubkového lehkého s podlahami zatížení do 200 kg/m2 š od 0,9 do 1,2 m v do 10 m | m2 | 289.731 | 0 | 0 |  | 0 |  | 0 | 21 | 0 | 0 |  |  | 1
|  |  |  | Plný popis: | Lešení řadové trubkové lehké pracovní s podlahami s provozním zatížením tř. 3 do 200 kg/m2 šířky tř. W09 od 0,9 do 1,2 m, výšky výšky do 10 m demontáž | [14 empty] | Lešení řadové trubkové lehké pracovní s podlahami s provozním zatížením tř. 3 do 200 kg/m2 šířky tř. W09 od 0,9 do 1,2 m, výšky výšky do 10 m demontáž
|  | 232 | SP | 949101112 | Lešení pomocné pro objekty pozemních staveb s lešeňovou podlahou v přes 1,9 do 3,5 m zatížení do 150 kg/m2 | m2 | 36.3 | 0 | 0 | 0.00021 | 0.007623 |  | 0 | 21 | 0 | 0 |  |  | 1
|  |  |  | Plný popis: | Lešení pomocné pracovní pro objekty pozemních staveb pro zatížení do 150 kg/m2, o výšce lešeňové podlahy přes 1,9 do 3,5 m | [14 empty] | Lešení pomocné pracovní pro objekty pozemních staveb pro zatížení do 150 kg/m2, o výšce lešeňové podlahy přes 1,9 do 3,5 m
|  |  |  | Výkaz výměr: | m.c.1.1,1.2,1.3; 10,05+8,80+10,65+6,80 |  | 36.3
|  | 233 | SP | 953312112 | Vložky do svislých dilatačních spár z fasádních polystyrénových desek tl. přes 10 do 20 mm | m2 | 1.652 | 0 | 0 | 0.00029 | 0.00047908 |  | 0 | 21 | 0 | 0 |  |  | 1
|  |  |  | Plný popis: | Vložky svislé do dilatačních spár z polystyrenových desek fasádních včetně dodání a osazení, v jakémkoliv zdivu přes 10 do 20 mm | [14 empty] | Vložky svislé do dilatačních spár z polystyrenových desek fasádních včetně dodání a osazení, v jakémkoliv zdivu přes 10 do 20 mm
|  |  |  | Výkaz výměr: | POD04A |  | 0
[5 empty] | 0,30*(1,50+3,14) |  | 1.392
[5 empty] | 0,20*0,70+0,20*0,20+0,10*0,80 |  | 0.26
|  | 234 | SP | 985 54801R | Kotvení pozednice kotev. srouby M16 na chemické hmoždiny - D+M | ks | 20 | 0 | 0 |  | 0 |  | 0 | 21 | 0 | 0 |  |  | 1
|  |  |  | Plný popis: | --- | [14 empty] | ---
|  |  |  | Výkaz výměr: | 10,00*2 |  | 20
|  | 235 | SP | 950 01 | Hasicí přístroj PG6 | ks | 1 | 0 | 0 |  | 0 |  | 0 | 21 | 0 | 0 |  |  | 1
|  |  |  | Plný popis: | --- | [14 empty] | ---
|  | 236 | SP | 953334423 | Těsnící plech do pracovních spar betonových kcí s bitumenovým povrchem oboustranným š 160 mm | m | 62.75 | 0 | 0 | 0.00232 | 0.14558 |  | 0 | 21 | 0 | 0 |  |  | 1
|  |  |  | Plný popis: | Těsnící plech do pracovních spar betonových konstrukcí horizontálních i vertikálních (podlaha - zeď, zeď - strop a technologických) délky do 2,5 m s nožičkou s bitumenovým povrchem oboustranným, šířky 160 mm | [14 empty] | Těsnící plech do pracovních spar betonových konstrukcí horizontálních i vertikálních (podlaha - zeď, zeď - strop a technologických) délky do 2,5 m s nožičkou s bitumenovým povrchem oboustranným, šířky 160 mm
|  |  |  | Výkaz výměr: | (12,85+8,20)*2+4,65+4,45*2+7,10 |  | 62.75
S/SO_01/SO_01_2/021 | 4 |  | Oddíl |  | 021: Silnoproud |  |  |  | 0 |  | 0 |  | 0 |  | 0 | 0 |  |  | 103
S/SO_01/SO_01_2/021/021-1 | 5 |  | Pododdíl |  | 021-1: EI - Elektromontáže |  |  |  | 0 |  | 0 |  | 0 |  | 0 | 0 |  |  | 44
|  | 237 | SUB | 210010022 | trubka tuhá el.inst.z PVC D=25mm (PU) | m | 70 | 0 | 0 |  | 0 |  | 0 | 21 | 0 | 0 |  |  | 1
|  |  |  | Plný popis: | --- | [14 empty] | ---
|  | 238 | SUB | 210010301 | krab.přístrojová (1901, 1902, KP 68) bez zapojení | ks | 8 | 0 | 0 |  | 0 |  | 0 | 21 | 0 | 0 |  |  | 1
|  |  |  | Plný popis: | --- | [14 empty] | ---
|  | 239 | SUB | 210010321 | krab.odboč.s víčkem.svor.(1903;KR 68) kruh.vč.zap. | ks | 6 | 0 | 0 |  | 0 |  | 0 | 21 | 0 | 0 |  |  | 1
|  |  |  | Plný popis: | --- | [14 empty] | ---
|  | 240 | SUB | 210010351 | rozvodka krabicova IP54 | ks | 15 | 0 | 0 |  | 0 |  | 0 | 21 | 0 | 0 |  |  | 1
|  |  |  | Plný popis: | --- | [14 empty] | ---
|  | 241 | SUB | 210020301 | kab.žlab drátěný 54x50mm, komplet | m | 20 | 0 | 0 |  | 0 |  | 0 | 21 | 0 | 0 |  |  | 1
|  |  |  | Plný popis: | --- | [14 empty] | ---
|  | 242 | SUB | 210020302 | kab.žlab drátěný 54x100mm, komplet | m | 15 | 0 | 0 |  | 0 |  | 0 | 21 | 0 | 0 |  |  | 1
|  |  |  | Plný popis: | --- | [14 empty] | ---
|  | 243 | SUB | 210100001 | ukonč.vod.v rozv.vč.zap.a konc.do 2.5mm2 | ks | 46 | 0 | 0 |  | 0 |  | 0 | 21 | 0 | 0 |  |  | 1
|  |  |  | Plný popis: | --- | [14 empty] | ---
|  | 244 | SUB | 210110001 | spín.nást.prost.obyč. - řazení 1 | ks | 1 | 0 | 0 |  | 0 |  | 0 | 21 | 0 | 0 |  |  | 1
|  |  |  | Plný popis: | --- | [14 empty] | ---
|  | 245 | SUB | 210110001 | spín.nást.prost.vlhké - řazení 1 | ks | 9 | 0 | 0 |  | 0 |  | 0 | 21 | 0 | 0 |  |  | 1
|  |  |  | Plný popis: | --- | [14 empty] | ---
|  | 246 | SUB | 210110004 | spín.nást.prost.obyč. - řazení 6 | ks | 2 | 0 | 0 |  | 0 |  | 0 | 21 | 0 | 0 |  |  | 1
|  |  |  | Plný popis: | --- | [14 empty] | ---
|  | 247 | SUB | 210110004 | spín.nást.prost.vlhké - řazení 6 | ks | 2 | 0 | 0 |  | 0 |  | 0 | 21 | 0 | 0 |  |  | 1
|  |  |  | Plný popis: | --- | [14 empty] | ---
|  | 248 | SUB | 210111011 | zás.polozap./zapuštěné 10/16A 250V 2P+Z | ks | 5 | 0 | 0 |  | 0 |  | 0 | 21 | 0 | 0 |  |  | 1
|  |  |  | Plný popis: | --- | [14 empty] | ---
|  | 249 | SUB | 210111021 | zás.v krabici pr.vlhké 10/16A 250V 2P+Z | ks | 4 | 0 | 0 |  | 0 |  | 0 | 21 | 0 | 0 |  |  | 1
|  |  |  | Plný popis: | --- | [14 empty] | ---
|  | 250 | SUB | 210111062 | zás.nástěnná vč.zap.16A 380V 3P+N+Z | ks | 2 | 0 | 0 |  | 0 |  | 0 | 21 | 0 | 0 |  |  | 1
|  |  |  | Plný popis: | --- | [14 empty] | ---
|  | 251 | SUB | 210200120R | LED reflektorové svítidlo | ks | 4 | 0 | 0 |  | 0 |  | 0 | 21 | 0 | 0 |  |  | 1
|  |  |  | Plný popis: | --- | [14 empty] | ---
|  | 252 | SUB | 210201015R | LED svítidlo kruhové | ks | 1 | 0 | 0 |  | 0 |  | 0 | 21 | 0 | 0 |  |  | 1
|  |  |  | Plný popis: | --- | [14 empty] | ---
|  | 253 | SUB | 210201025R | LED svítidlo stropní přisazené s krytem | ks | 1 | 0 | 0 |  | 0 |  | 0 | 21 | 0 | 0 |  |  | 1
|  |  |  | Plný popis: | --- | [14 empty] | ---
|  | 254 | SUB | 210201056R | LED svítidlo venkovní | ks | 3 | 0 | 0 |  | 0 |  | 0 | 21 | 0 | 0 |  |  | 1
|  |  |  | Plný popis: | --- | [14 empty] | ---
|  | 255 | SUB | 210201073R | LED svítidlo průmyslové stropní přisazené s krytem | ks | 4 | 0 | 0 |  | 0 |  | 0 | 21 | 0 | 0 |  |  | 1
|  |  |  | Plný popis: | --- | [14 empty] | ---
|  | 256 | SUB | 210220000R | ochrana proti korozi | ks | 1 | 0 | 0 |  | 0 |  | 0 | 21 | 0 | 0 |  |  | 1
|  |  |  | Plný popis: | --- | [14 empty] | ---
|  | 257 | SUB | 210220020 | uzem. v zemi FeZn do 120 mm2 - základový zemnič | m | 52 | 0 | 0 |  | 0 |  | 0 | 21 | 0 | 0 |  |  | 1
|  |  |  | Plný popis: | --- | [14 empty] | ---
|  | 258 | SUB | 210220022 | uzem. v zemi FeZn R=8-10 mm vč.svorek;propoj.aj. | m | 32 | 0 | 0 |  | 0 |  | 0 | 21 | 0 | 0 |  |  | 1
|  |  |  | Plný popis: | --- | [14 empty] | ---
|  | 259 | SUB | 210220101 | svodové vodiče FeZn do R=8mm;Al o8mm;Cu R=7mm | m | 50 | 0 | 0 |  | 0 |  | 0 | 21 | 0 | 0 |  |  | 1
|  |  |  | Plný popis: | --- | [14 empty] | ---
|  | 260 | SUB | 210220201 | jímací tyč do 3m délky vč.upevnění | ks | 3 | 0 | 0 |  | 0 |  | 0 | 21 | 0 | 0 |  |  | 1
|  |  |  | Plný popis: | --- | [14 empty] | ---
|  | 261 | SUB | 210220301 | svorky hromosvodové do 2 šroubu (SS;SR 03) | ks | 20 | 0 | 0 |  | 0 |  | 0 | 21 | 0 | 0 |  |  | 1
|  |  |  | Plný popis: | --- | [14 empty] | ---
|  | 262 | SUB | 210220302 | svorky hromosv.nad 2 šrouby(ST;SJ;SK;SZ;SR01;02) | ks | 20 | 0 | 0 |  | 0 |  | 0 | 21 | 0 | 0 |  |  | 1
|  |  |  | Plný popis: | --- | [14 empty] | ---
|  | 263 | SUB | 210220303 | svorky hromosvodové na okapové žlaby (SO) | ks | 4 | 0 | 0 |  | 0 |  | 0 | 21 | 0 | 0 |  |  | 1
|  |  |  | Plný popis: | --- | [14 empty] | ---
|  | 264 | SUB | 210220321 | svorka na potrubí "Bernard" vč.pásku (bez vodič.) | ks | 15 | 0 | 0 |  | 0 |  | 0 | 21 | 0 | 0 |  |  | 1
|  |  |  | Plný popis: | --- | [14 empty] | ---
|  | 265 | SUB | 210220401 | označení svodu štítky smalt.;umělá hmota | ks | 4 | 0 | 0 |  | 0 |  | 0 | 21 | 0 | 0 |  |  | 1
|  |  |  | Plný popis: | --- | [14 empty] | ---
|  | 266 | SUB | 210220451R | Pospojování - Hlavní i doplňující - komplet | ks | 1 | 0 | 0 |  | 0 |  | 0 | 21 | 0 | 0 |  |  | 1
|  |  |  | Plný popis: | --- | [14 empty] | ---
|  | 267 | SUB | 210220600R | montáž ekvipotencionální přípojnice | ks | 1 | 0 | 0 |  | 0 |  | 0 | 21 | 0 | 0 |  |  | 1
|  |  |  | Plný popis: | --- | [14 empty] | ---
|  | 268 | SUB | 210802109 | CMSM-G 3x1,5mm2 (VU) | m | 3 | 0 | 0 |  | 0 |  | 0 | 21 | 0 | 0 |  |  | 1
|  |  |  | Plný popis: | --- | [14 empty] | ---
|  | 269 | SUB | 210802110 | CMSM-G 3x2,5mm2 (VU) | m | 2 | 0 | 0 |  | 0 |  | 0 | 21 | 0 | 0 |  |  | 1
|  |  |  | Plný popis: | --- | [14 empty] | ---
|  | 270 | SUB | 210810005 | CYKY 3x1.5 mm2 (VU) | m | 120 | 0 | 0 |  | 0 |  | 0 | 21 | 0 | 0 |  |  | 1
|  |  |  | Plný popis: | --- | [14 empty] | ---
|  | 271 | SUB | 210810006 | CYKY 3x2.5 mm2 (VU) | m | 60 | 0 | 0 |  | 0 |  | 0 | 21 | 0 | 0 |  |  | 1
|  |  |  | Plný popis: | --- | [14 empty] | ---
|  | 272 | SUB | 210810016 | CYKY 5x2.5 mm2 (VU) | m | 24 | 0 | 0 |  | 0 |  | 0 | 21 | 0 | 0 |  |  | 1
|  |  |  | Plný popis: | --- | [14 empty] | ---
|  | 273 | SUB | 210999001R | montáž - zapojení přímotopného konvektoru | ks | 2 | 0 | 0 |  | 0 |  | 0 | 21 | 0 | 0 |  |  | 1
|  |  |  | Plný popis: | --- | [14 empty] | ---
|  | 274 | SUB | 210999002R | montáž - zapojení akumulačního ohřívače TUV - dodávka ZTI | ks | 1 | 0 | 0 |  | 0 |  | 0 | 21 | 0 | 0 |  |  | 1
|  |  |  | Plný popis: | --- | [14 empty] | ---
|  | 275 | SUB | 210999003R | montáž - zapojení ventilátoru | ks | 1 | 0 | 0 |  | 0 |  | 0 | 21 | 0 | 0 |  |  | 1
|  |  |  | Plný popis: | --- | [14 empty] | ---
|  | 276 | SUB | 210999003R | montáž - zapojení ventilátoru | ks | 1 | 0 | 0 |  | 0 |  | 0 | 21 | 0 | 0 |  |  | 1
|  |  |  | Plný popis: | --- | [14 empty] | ---
|  | 277 | SUB | 210999010R | montáž EZS - komplet, včetně kabeláže a projektové dokumentace | ks | 1 | 0 | 0 |  | 0 |  | 0 | 21 | 0 | 0 |  |  | 1
|  |  |  | Plný popis: | --- | [14 empty] | ---
|  | 278 | SUB | 210999100R | protipožární prostupy a těsnění dle platné požární zprávy - komplet | ks | 1 | 0 | 0 |  | 0 |  | 0 | 21 | 0 | 0 |  |  | 1
|  |  |  | Plný popis: | --- | [14 empty] | ---
|  | 279 | SUB | 210999901 | poplatek za recyklaci svítidla | ks | 13 | 0 | 0 |  | 0 |  | 0 | 21 | 0 | 0 |  |  | 1
|  |  |  | Plný popis: | --- | [14 empty] | ---
|  | 280 | SUB | 210999902 | poplatek za recyklaci světelného zdroje | ks | 13 | 0 | 0 |  | 0 |  | 0 | 21 | 0 | 0 |  |  | 1
|  |  |  | Plný popis: | --- | [14 empty] | ---
S/SO_01/SO_01_2/021/021-2 | 5 |  | Pododdíl |  | 021-2: EI- Materialy |  |  |  | 0 |  | 0 |  | 0 |  | 0 | 0 |  |  | 50
|  | 281 | SUB | 218 | trubka tuhá instal. z PVC D=25mm | m | 70 | 0 | 0 |  | 0 |  | 0 | 21 | 0 | 0 |  |  | 1
|  |  |  | Plný popis: | --- | [14 empty] | ---
|  | 282 | SUB | 316 | krabice pod omítku - KU 68-1901 | ks | 8 | 0 | 0 |  | 0 |  | 0 | 21 | 0 | 0 |  |  | 1
|  |  |  | Plný popis: | --- | [14 empty] | ---
|  | 283 | SUB | 318 | krabice pod omítku - KU 68-1903 | ks | 6 | 0 | 0 |  | 0 |  | 0 | 21 | 0 | 0 |  |  | 1
|  |  |  | Plný popis: | --- | [14 empty] | ---
|  | 284 | SUB | 351 | plastová krabice se svorkovnicí, IP54 (5x2,5) | ks | 15 | 0 | 0 |  | 0 |  | 0 | 21 | 0 | 0 |  |  | 1
|  |  |  | Plný popis: | --- | [14 empty] | ---
|  | 285 | SUB | 382 | ekvipotencionální přípojnice EPS2 | ks | 1 | 0 | 0 |  | 0 |  | 0 | 21 | 0 | 0 |  |  | 1
|  |  |  | Plný popis: | --- | [14 empty] | ---
|  | 286 | SUB | 390 | kabelový žlab drátěný (54/50), včetně příslušenství a nosníků | m | 20 | 0 | 0 |  | 0 |  | 0 | 21 | 0 | 0 |  |  | 1
|  |  |  | Plný popis: | --- | [14 empty] | ---
|  | 287 | SUB | 391 | kabelový žlab drátěný (54/100), včetně příslušenství a nosníků | m | 15 | 0 | 0 |  | 0 |  | 0 | 21 | 0 | 0 |  |  | 1
|  |  |  | Plný popis: | --- | [14 empty] | ---
|  | 288 | SUB | 701 | spínač ř.1, IP20 - komplet | ks | 1 | 0 | 0 |  | 0 |  | 0 | 21 | 0 | 0 |  |  | 1
|  |  |  | Plný popis: | --- | [14 empty] | ---
|  | 289 | SUB | 706 | spínač ř.6, IP20 - komplet | ks | 2 | 0 | 0 |  | 0 |  | 0 | 21 | 0 | 0 |  |  | 1
|  |  |  | Plný popis: | --- | [14 empty] | ---
|  | 290 | SUB | 710 | spínač PH ř.1, IP44 - komplet | ks | 9 | 0 | 0 |  | 0 |  | 0 | 21 | 0 | 0 |  |  | 1
|  |  |  | Plný popis: | --- | [14 empty] | ---
|  | 291 | SUB | 713 | spínač PH ř.6, IP44 - komplet | ks | 2 | 0 | 0 |  | 0 |  | 0 | 21 | 0 | 0 |  |  | 1
|  |  |  | Plný popis: | --- | [14 empty] | ---
|  | 292 | SUB | 756 | dvojzásuvka 230V/16A, pootočená | ks | 5 | 0 | 0 |  | 0 |  | 0 | 21 | 0 | 0 |  |  | 1
|  |  |  | Plný popis: | --- | [14 empty] | ---
|  | 293 | SUB | 760 | zásuvka 230V/16A do vlhka | ks | 4 | 0 | 0 |  | 0 |  | 0 | 21 | 0 | 0 |  |  | 1
|  |  |  | Plný popis: | --- | [14 empty] | ---
|  | 294 | SUB | 780 | zásuvka 400V/16A, 3P+N+PE, do vlhka | ks | 2 | 0 | 0 |  | 0 |  | 0 | 21 | 0 | 0 |  |  | 1
|  |  |  | Plný popis: | --- | [14 empty] | ---
|  | 295 | SUB | 1400 | FeZn 30x4 | m | 52 | 0 | 0 |  | 0 |  | 0 | 21 | 0 | 0 |  |  | 1
|  |  |  | Plný popis: | --- | [14 empty] | ---
|  | 296 | SUB | 1404 | FeZn R=10/13mm izolovaný | m | 32 | 0 | 0 |  | 0 |  | 0 | 21 | 0 | 0 |  |  | 1
|  |  |  | Plný popis: | --- | [14 empty] | ---
|  | 297 | SUB | 1405 | drát AlMgSi Rd=8 | m | 50 | 0 | 0 |  | 0 |  | 0 | 21 | 0 | 0 |  |  | 1
|  |  |  | Plný popis: | --- | [14 empty] | ---
|  | 298 | SUB | 1410 | jímací tyč JT 1m, včetně držáku | ks | 3 | 0 | 0 |  | 0 |  | 0 | 21 | 0 | 0 |  |  | 1
|  |  |  | Plný popis: | --- | [14 empty] | ---
|  | 299 | SUB | 1411 | podpěra vedení PV01 - Nerez | ks | 16 | 0 | 0 |  | 0 |  | 0 | 21 | 0 | 0 |  |  | 1
|  |  |  | Plný popis: | --- | [14 empty] | ---
|  | 300 | SUB | 1413 | podpěra vedení na hřeben střechy - Nerez | ks | 12 | 0 | 0 |  | 0 |  | 0 | 21 | 0 | 0 |  |  | 1
|  |  |  | Plný popis: | --- | [14 empty] | ---
|  | 301 | SUB | 1414 | podpěra vedení na sklon střechy - Nerez | ks | 24 | 0 | 0 |  | 0 |  | 0 | 21 | 0 | 0 |  |  | 1
|  |  |  | Plný popis: | --- | [14 empty] | ---
|  | 302 | SUB | 1420 | svorka SS - Nerez | ks | 15 | 0 | 0 |  | 0 |  | 0 | 21 | 0 | 0 |  |  | 1
|  |  |  | Plný popis: | --- | [14 empty] | ---
|  | 303 | SUB | 1422 | svorka SK - Nerez | ks | 2 | 0 | 0 |  | 0 |  | 0 | 21 | 0 | 0 |  |  | 1
|  |  |  | Plný popis: | --- | [14 empty] | ---
|  | 304 | SUB | 1426 | svorka SP k připojení kovových částí - Nerez | ks | 6 | 0 | 0 |  | 0 |  | 0 | 21 | 0 | 0 |  |  | 1
|  |  |  | Plný popis: | --- | [14 empty] | ---
|  | 305 | SUB | 1427 | svorka SO k připojení okapových žlabů - Nerez | ks | 4 | 0 | 0 |  | 0 |  | 0 | 21 | 0 | 0 |  |  | 1
|  |  |  | Plný popis: | --- | [14 empty] | ---
|  | 306 | SUB | 1428 | svorka zkušební SZ - Nerez | ks | 4 | 0 | 0 |  | 0 |  | 0 | 21 | 0 | 0 |  |  | 1
|  |  |  | Plný popis: | --- | [14 empty] | ---
|  | 307 | SUB | 1430 | svorka k jímací tyči SJ - Nerez | ks | 3 | 0 | 0 |  | 0 |  | 0 | 21 | 0 | 0 |  |  | 1
|  |  |  | Plný popis: | --- | [14 empty] | ---
|  | 308 | SUB | 1436 | svorka SR 02 - FeZn | ks | 5 | 0 | 0 |  | 0 |  | 0 | 21 | 0 | 0 |  |  | 1
|  |  |  | Plný popis: | --- | [14 empty] | ---
|  | 309 | SUB | 1437 | svorka SR 03 s páskem - FeZn | ks | 5 | 0 | 0 |  | 0 |  | 0 | 21 | 0 | 0 |  |  | 1
|  |  |  | Plný popis: | --- | [14 empty] | ---
|  | 310 | SUB | 1487 | svorka na potrubí "Bernard" + pásek | ks | 15 | 0 | 0 |  | 0 |  | 0 | 21 | 0 | 0 |  |  | 1
|  |  |  | Plný popis: | --- | [14 empty] | ---
|  | 311 | SUB | 1488 | označovací štítek | ks | 4 | 0 | 0 |  | 0 |  | 0 | 21 | 0 | 0 |  |  | 1
|  |  |  | Plný popis: | --- | [14 empty] | ---
|  | 312 | SUB | 1501 | Materiál pro pospojování | ks | 1 | 0 | 0 |  | 0 |  | 0 | 21 | 0 | 0 |  |  | 1
|  |  |  | Plný popis: | --- | [14 empty] | ---
|  | 313 | SUB | 2081 | CMSM-G 3x1,5mm2 | m | 3 | 0 | 0 |  | 0 |  | 0 | 21 | 0 | 0 |  |  | 1
|  |  |  | Plný popis: | --- | [14 empty] | ---
|  | 314 | SUB | 2082 | CMSM-G 3x2,5mm2 | m | 2 | 0 | 0 |  | 0 |  | 0 | 21 | 0 | 0 |  |  | 1
|  |  |  | Plný popis: | --- | [14 empty] | ---
|  | 315 | SUB | 2914 | CYKY-J 3x1.5mm2 | m | 82 | 0 | 0 |  | 0 |  | 0 | 21 | 0 | 0 |  |  | 1
|  |  |  | Plný popis: | --- | [14 empty] | ---
|  | 316 | SUB | 2914 | CYKY-O 3x1.5mm2 | m | 38 | 0 | 0 |  | 0 |  | 0 | 21 | 0 | 0 |  |  | 1
|  |  |  | Plný popis: | --- | [14 empty] | ---
|  | 317 | SUB | 2918 | CYKY-J 3x2.5mm2 | m | 60 | 0 | 0 |  | 0 |  | 0 | 21 | 0 | 0 |  |  | 1
|  |  |  | Plný popis: | --- | [14 empty] | ---
|  | 318 | SUB | 2961 | CYKY-J 5x2.5mm2 | m | 24 | 0 | 0 |  | 0 |  | 0 | 21 | 0 | 0 |  |  | 1
|  |  |  | Plný popis: | --- | [14 empty] | ---
|  | 319 | SUB | 34801 | A - LED svítidlo 38W s opálovým PS krytem, IP40, 4400lm, 4000K | ks | 1 | 0 | 0 |  | 0 |  | 0 | 21 | 0 | 0 |  |  | 1
|  |  |  | Plný popis: | --- | [14 empty] | ---
|  | 320 | SUB | 34802 | B - LED svítidlo 40W s PCkrytem, IP65, IK08, 5500lm, 4000K | ks | 4 | 0 | 0 |  | 0 |  | 0 | 21 | 0 | 0 |  |  | 1
|  |  |  | Plný popis: | --- | [14 empty] | ---
|  | 321 | SUB | 34803 | C - LED svítidlo 27W kruhové přisazené s PMMA krytem 375mm, IP40, 2900lm, 4000K | ks | 1 | 0 | 0 |  | 0 |  | 0 | 21 | 0 | 0 |  |  | 1
|  |  |  | Plný popis: | --- | [14 empty] | ---
|  | 322 | SUB | 34804 | D- LED svítidlo 27W kruhové venkovní s PMMA krytem 375mm, IP44, 2700lm, 4000K | ks | 3 | 0 | 0 |  | 0 |  | 0 | 21 | 0 | 0 |  |  | 1
|  |  |  | Plný popis: | --- | [14 empty] | ---
|  | 323 | SUB | 34805 | E - venkovní LED reflektor 50W, IP54 | ks | 4 | 0 | 0 |  | 0 |  | 0 | 21 | 0 | 0 |  |  | 1
|  |  |  | Plný popis: | --- | [14 empty] | ---
|  | 324 | SUB | 90001.1 | přímotopný konvektor 500W, IP24 | ks | 1 | 0 | 0 |  | 0 |  | 0 | 21 | 0 | 0 |  |  | 1
|  |  |  | Plný popis: | --- | [14 empty] | ---
|  | 325 | SUB | 90001.2 | přímotopný konvektor 1000W, IP24 | ks | 1 | 0 | 0 |  | 0 |  | 0 | 21 | 0 | 0 |  |  | 1
|  |  |  | Plný popis: | --- | [14 empty] | ---
|  | 326 | SUB | 90003 | ventilátor dmychárny, 230V, IP44 | ks | 1 | 0 | 0 |  | 0 |  | 0 | 21 | 0 | 0 |  |  | 1
|  |  |  | Plný popis: | --- | [14 empty] | ---
|  | 327 | SUB | 90004 | Topný kabel s termostatem, 230V, IPx7, délka dle chráněného potrubí | ks | 1 | 0 | 0 |  | 0 |  | 0 | 21 | 0 | 0 |  |  | 1
|  |  |  | Plný popis: | --- | [14 empty] | ---
|  | 328 | SUB | 90010 | dodávka EZS vč.kabeláže | ks | 1 | 0 | 0 |  | 0 |  | 0 | 21 | 0 | 0 |  |  | 1
|  |  |  | Plný popis: | minimální požadavky: ústředna 16 emyček, napájecí zdroj 230V, záložní akumulátor 12V, klávesnice. 3x magneticky spínač dveřní,4x magnetický spínač okenní, 2x PIR, 4xPIR pro náročné prostředí, venkovní zálohová sirena, vstupní zpožděná smyčka | [14 empty] | minimální požadavky: ústředna 16 emyček, napájecí zdroj 230V, záložní akumulátor 12V, klávesnice. 3x magneticky spínač dveřní,4x magnetický spínač okenní, 2x PIR, 4xPIR pro náročné prostředí, venkovní zálohová sirena, vstupní zpožděná smyčka
|  | 329 | SUB |  | Podružný materiál - 5% | kpl | 1 | 0 | 0 |  | 0 |  | 0 | 21 | 0 | 0 |  |  | 1
|  |  |  | Plný popis: | --- | [14 empty] | ---
|  | 330 | SUB |  | Prořez (m, kg) - 5% | kpl | 1 | 0 | 0 |  | 0 |  | 0 | 21 | 0 | 0 |  |  | 1
|  |  |  | Plný popis: | --- | [14 empty] | ---
S/SO_01/SO_01_2/021/021-3 | 5 |  | Pododdíl |  | 021-3: EI - Revize a další nezařazené práce |  |  |  | 0 |  | 0 |  | 0 |  | 0 | 0 |  |  | 9
|  | 331 | SUB | 00001 | Výchozí revize elektro | ks | 1 | 0 | 0 |  | 0 |  | 0 | 21 | 0 | 0 |  |  | 1
|  |  |  | Plný popis: | --- | [14 empty] | ---
|  | 332 | SUB | 00002 | Výchozí revize bleskosvodu | ks | 1 | 0 | 0 |  | 0 |  | 0 | 21 | 0 | 0 |  |  | 1
|  |  |  | Plný popis: | --- | [14 empty] | ---
|  | 333 | SUB | 00003 | Zhotovení prostupů pro kabely, zednické práce pro elektro | ks | 1 | 0 | 0 |  | 0 |  | 0 | 21 | 0 | 0 |  |  | 1
|  |  |  | Plný popis: | --- | [14 empty] | ---
|  | 334 | SUB | 00004 | Koordinace prací s investorem a generálním dodavatelem stavby | ks | 1 | 0 | 0 |  | 0 |  | 0 | 21 | 0 | 0 |  |  | 1
|  |  |  | Plný popis: | --- | [14 empty] | ---
|  | 335 | SUB | 00005 | Projektová dokumentace pro realizaci stavby | ks | 1 | 0 | 0 |  | 0 |  | 0 | 21 | 0 | 0 |  |  | 1
|  |  |  | Plný popis: | --- | [14 empty] | ---
|  | 336 | SUB | 00006 | Zajištění podkladů a zákres změn pro dokumentaci skutečného provedení | ks | 1 | 0 | 0 |  | 0 |  | 0 | 21 | 0 | 0 |  |  | 1
|  |  |  | Plný popis: | --- | [14 empty] | ---
|  | 337 | SUB | 00007 | Projektová dokumentace skutečného provedení stavby | ks | 1 | 0 | 0 |  | 0 |  | 0 | 21 | 0 | 0 |  |  | 1
|  |  |  | Plný popis: | --- | [14 empty] | ---
|  | 338 | SUB | 00008 | Režijní náklady | ks | 1 | 0 | 0 |  | 0 |  | 0 | 21 | 0 | 0 |  |  | 1
|  |  |  | Plný popis: | --- | [14 empty] | ---
|  | 339 | SUB | 00009 | Náklady na dopravu | ks | 1 | 0 | 0 |  | 0 |  | 0 | 21 | 0 | 0 |  |  | 1
|  |  |  | Plný popis: | --- | [14 empty] | ---
S/SO_01/SO_01_2/099 | 4 |  | Oddíl |  | 099: Přesun hmot a manipulace se sutí |  |  |  | 0 |  | 0 |  | 0 |  | 0 | 0 |  |  | 1
S/SO_01/SO_01_2/099/Null | 5 |  | Pododdíl |  | Pododdíl: |  |  |  | 0 |  | 0 |  | 0 |  | 0 | 0 |  |  | 1
|  | 340 | SP | 998142251 | Přesun hmot pro nádrže, jímky, zásobníky a jámy betonové monolitické v do 25 m | t | 743.091 | 0 | 0 |  | 0 |  | 0 | 21 | 0 | 0 |  |  | 1
|  |  |  | Plný popis: | Přesun hmot pro nádrže, jímky, zásobníky a jámy pozemní mimo zemědělství se svislou nosnou konstrukcí monolitickou betonovou tyčovou nebo plošnou vodorovná dopravní vzdálenost do 50 m výšky do 25 m | [14 empty] | Přesun hmot pro nádrže, jímky, zásobníky a jámy pozemní mimo zemědělství se svislou nosnou konstrukcí monolitickou betonovou tyčovou nebo plošnou vodorovná dopravní vzdálenost do 50 m výšky do 25 m
S/SO_01/SO_01_2/711 | 4 |  | Oddíl |  | 711: Izolace proti vodě, vlhkosti a plynu |  |  |  | 0 |  | 0 |  | 0 |  | 0 | 0 |  |  | 4
S/SO_01/SO_01_2/711/Null | 5 |  | Pododdíl |  | Pododdíl: |  |  |  | 0 |  | 0 |  | 0 |  | 0 | 0 |  |  | 4
|  | 341 | SP | 711131101 | Provedení izolace proti zemní vlhkosti pásy na sucho vodorovné AIP nebo tkaninou | m2 | 218.86 | 0 | 0 |  | 0 |  | 0 | 21 | 0 | 0 |  |  | 1
|  |  |  | Plný popis: | Provedení izolace proti zemní vlhkosti pásy na sucho AIP nebo tkaniny na ploše vodorovné V | [14 empty] | Provedení izolace proti zemní vlhkosti pásy na sucho AIP nebo tkaniny na ploše vodorovné V
|  |  |  | Výkaz výměr: | separace na podkl. betonu |  | 0
[5 empty] | 2*(9,60*14,20-1,10*4,60-3,70*5,90) |  | 218.86
|  | 342 | H | 628 00001 | Obyčejný asfaltový pás - separační vrstva | m2 | 251.689 | 0 | 0 |  | 0 |  | 0 | 21 | 0 | 0 |  |  | 1
|  |  |  | Plný popis: | --- | [14 empty] | ---
|  |  |  | Výkaz výměr: | 218,86*1,15 |  | 251.689
|  | 343 | SP | 711 49-0001R | Nátěrová hydroizolace 2 vrstvy - ( dod. + mont.) | m2 | 17.1638 | 0 | 0 |  | 0 |  | 0 | 21 | 0 | 0 |  |  | 1
|  |  |  | Plný popis: | --- | [14 empty] | ---
|  |  |  | Výkaz výměr: | POD03A; 8,35+2,45 |  | 10.8
[5 empty] | POD03B; 1,425*6,75-(0,60*2,20+0,90*2,15) |  | 6.3637
|  | 344 | SP | 998711201 | Přesun hmot procentní pro izolace proti vodě, vlhkosti a plynům v objektech v do 6 m | % | 1.68 | 0 | 0 |  | 0 |  | 0 | 21 | 0 | 0 |  |  | 1
|  |  |  | Plný popis: | Přesun hmot pro izolace proti vodě, vlhkosti a plynům stanovený procentní sazbou (%) z ceny vodorovná dopravní vzdálenost do 50 m základní v objektech výšky do 6 m | [14 empty] | Přesun hmot pro izolace proti vodě, vlhkosti a plynům stanovený procentní sazbou (%) z ceny vodorovná dopravní vzdálenost do 50 m základní v objektech výšky do 6 m
S/SO_01/SO_01_2/713 | 4 |  | Oddíl |  | 713: Izolace tepelné |  |  |  | 0 |  | 0 |  | 0 |  | 0 | 0 |  |  | 2
S/SO_01/SO_01_2/713/Null | 5 |  | Pododdíl |  | Pododdíl: |  |  |  | 0 |  | 0 |  | 0 |  | 0 | 0 |  |  | 2
|  | 345 | SP | 714 63101R | Akustická izolace tuhou mineralní vatou tl. 100 mm, dpd. + montaz | m2 | 24.747 | 0 | 0 |  | 0 |  | 0 | 21 | 0 | 0 |  |  | 1
|  |  |  | Plný popis: | --- | [14 empty] | ---
|  |  |  | Výkaz výměr: | OMI03 - m.c. 1.3; 2,60*(2,75+2,35)*2 |  | 26.52
[5 empty] | -0,90*1,97 |  | -1.773
|  | 346 | SP | 998713201 | Přesun hmot procentní pro izolace tepelné v objektech v do 6 m | % | 1.27 | 0 | 0 |  | 0 |  | 0 | 21 | 0 | 0 |  |  | 1
|  |  |  | Plný popis: | Přesun hmot pro izolace tepelné stanovený procentní sazbou (%) z ceny vodorovná dopravní vzdálenost do 50 m s užitím mechanizace v objektech výšky do 6 m | [14 empty] | Přesun hmot pro izolace tepelné stanovený procentní sazbou (%) z ceny vodorovná dopravní vzdálenost do 50 m s užitím mechanizace v objektech výšky do 6 m
S/SO_01/SO_01_2/721 | 4 |  | Oddíl |  | 721: Kanalizace |  |  |  | 0 |  | 0.05304 |  | 0 |  | 0 | 0 |  |  | 3
S/SO_01/SO_01_2/721/Null | 5 |  | Pododdíl |  | Pododdíl: |  |  |  | 0 |  | 0.05304 |  | 0 |  | 0 | 0 |  |  | 3
|  | 347 | SP | 721241102 | Lapač střešních splavenin z litiny DN 125 | kus | 2 | 0 | 0 | 0.02652 | 0.05304 |  | 0 | 21 | 0 | 0 |  |  | 1
|  |  |  | Plný popis: | Lapače střešních splavenin litinové DN 125 | [14 empty] | Lapače střešních splavenin litinové DN 125
|  | 348 | SP | 721 01 | Odpadní potrubí viz příloha D.1.4.1.3 | kpl | 1 | 0 | 0 |  | 0 |  | 0 | 21 | 0 | 0 |  |  | 1
|  |  |  | Plný popis: | --- | [14 empty] | ---
|  | 349 | SP | 998721201 | Přesun hmot procentní pro vnitřní kanalizaci v objektech v do 6 m | % | 0.92 | 0 | 0 |  | 0 |  | 0 | 21 | 0 | 0 |  |  | 1
|  |  |  | Plný popis: | Přesun hmot pro vnitřní kanalizaci stanovený procentní sazbou (%) z ceny vodorovná dopravní vzdálenost do 50 m základní v objektech výšky do 6 m | [14 empty] | Přesun hmot pro vnitřní kanalizaci stanovený procentní sazbou (%) z ceny vodorovná dopravní vzdálenost do 50 m základní v objektech výšky do 6 m
S/SO_01/SO_01_2/722 | 4 |  | Oddíl |  | 722: Vodovod |  |  |  | 0 |  | 0 |  | 0 |  | 0 | 0 |  |  | 2
S/SO_01/SO_01_2/722/Null | 5 |  | Pododdíl |  | Pododdíl: |  |  |  | 0 |  | 0 |  | 0 |  | 0 | 0 |  |  | 2
|  | 350 | SP | 722 01 | Vnitřní vodovod viz příloha D.1.4.1.2 | kpl | 1 | 0 | 0 |  | 0 |  | 0 | 21 | 0 | 0 |  |  | 1
|  |  |  | Plný popis: | --- | [14 empty] | ---
|  | 351 | SP | 998722201 | Přesun hmot procentní pro vnitřní vodovod v objektech v do 6 m | % | 0.56 | 0 | 0 |  | 0 |  | 0 | 21 | 0 | 0 |  |  | 1
|  |  |  | Plný popis: | Přesun hmot pro vnitřní vodovod stanovený procentní sazbou (%) z ceny vodorovná dopravní vzdálenost do 50 m základní v objektech výšky do 6 m | [14 empty] | Přesun hmot pro vnitřní vodovod stanovený procentní sazbou (%) z ceny vodorovná dopravní vzdálenost do 50 m základní v objektech výšky do 6 m
S/SO_01/SO_01_2/725 | 4 |  | Oddíl |  | 725: Zařizovací předměty |  |  |  | 0 |  | 0 |  | 0 |  | 0 | 0 |  |  | 4
S/SO_01/SO_01_2/725/Null | 5 |  | Pododdíl |  | Pododdíl: |  |  |  | 0 |  | 0 |  | 0 |  | 0 | 0 |  |  | 4
|  | 352 | SP | 725 01 | Keramické umyvadlo ozn. ZAR01 popis viz priloha D1.1.15.2 | soubor | 1 | 0 | 0 |  | 0 |  | 0 | 21 | 0 | 0 |  |  | 1
|  |  |  | Plný popis: | --- | [14 empty] | ---
|  | 353 | SP | 725 02 | WC mísa ozn. ZAR02 popis viz priloha D1.1.15.2 | soubor | 1 | 0 | 0 |  | 0 |  | 0 | 21 | 0 | 0 |  |  | 1
|  |  |  | Plný popis: | --- | [14 empty] | ---
|  | 354 | SP | 725 03 | El. bojler ozn. ZAR03 popis viz priloha D1.1.15.2 | soubor | 1 | 0 | 0 |  | 0 |  | 0 | 21 | 0 | 0 |  |  | 1
|  |  |  | Plný popis: | --- | [14 empty] | ---
|  | 355 | SP | 998725201 | Přesun hmot procentní pro zařizovací předměty v objektech v do 6 m | % | 0.15 | 0 | 0 |  | 0 |  | 0 | 21 | 0 | 0 |  |  | 1
|  |  |  | Plný popis: | Přesun hmot pro zařizovací předměty stanovený procentní sazbou (%) z ceny vodorovná dopravní vzdálenost do 50 m základní v objektech výšky do 6 m | [14 empty] | Přesun hmot pro zařizovací předměty stanovený procentní sazbou (%) z ceny vodorovná dopravní vzdálenost do 50 m základní v objektech výšky do 6 m
S/SO_01/SO_01_2/762 | 4 |  | Oddíl |  | 762: Konstrukce tesařské |  |  |  | 0 |  | 0.13644 |  | 0 |  | 0 | 0 |  |  | 16
S/SO_01/SO_01_2/762/Null | 5 |  | Pododdíl |  | Pododdíl: |  |  |  | 0 |  | 0.13644 |  | 0 |  | 0 | 0 |  |  | 16
|  | 356 | SP | 762332132 | Montáž vázaných kcí krovů pravidelných z hraněného řeziva průřezové pl přes 120 do 224 cm2 | m | 152.2 | 0 | 0 |  | 0 |  | 0 | 21 | 0 | 0 |  |  | 1
|  |  |  | Plný popis: | Montáž vázaných konstrukcí krovů střech pultových, sedlových, valbových, stanových čtvercového nebo obdélníkového půdorysu z řeziva hraněného průřezové plochy přes 120 do 224 cm2 | [14 empty] | Montáž vázaných konstrukcí krovů střech pultových, sedlových, valbových, stanových čtvercového nebo obdélníkového půdorysu z řeziva hraněného průřezové plochy přes 120 do 224 cm2
|  |  |  | Výkaz výměr: | pozednice; 10,70*2 |  | 21.4
[5 empty] | krokve; 5,45*12*2 |  | 130.8
|  | 357 | SP | 762332131 | Montáž vázaných kcí krovů pravidelných z hraněného řeziva průřezové pl přes 50 do 120 cm2 | m | 120 | 0 | 0 |  | 0 |  | 0 | 21 | 0 | 0 |  |  | 1
|  |  |  | Plný popis: | Montáž vázaných konstrukcí krovů střech pultových, sedlových, valbových, stanových čtvercového nebo obdélníkového půdorysu z řeziva hraněného průřezové plochy přes 50 do 120 cm2 | [14 empty] | Montáž vázaných konstrukcí krovů střech pultových, sedlových, valbových, stanových čtvercového nebo obdélníkového půdorysu z řeziva hraněného průřezové plochy přes 50 do 120 cm2
|  |  |  | Výkaz výměr: | klestiny; 2*6,00*7 |  | 84
[5 empty] | zavetrovani; 2*4,50*4 |  | 36
|  | 358 | SP | 762332134 | Montáž vázaných kcí krovů pravidelných z hraněného řeziva průřezové pl přes 288 do 450 cm2 | m | 10.7 | 0 | 0 |  | 0 |  | 0 | 21 | 0 | 0 |  |  | 1
|  |  |  | Plný popis: | Montáž vázaných konstrukcí krovů střech pultových, sedlových, valbových, stanových čtvercového nebo obdélníkového půdorysu z řeziva hraněného průřezové plochy přes 288 do 450 cm2 | [14 empty] | Montáž vázaných konstrukcí krovů střech pultových, sedlových, valbových, stanových čtvercového nebo obdélníkového půdorysu z řeziva hraněného průřezové plochy přes 288 do 450 cm2
|  |  |  | Výkaz výměr: | vrchol. vaz; 10,70 |  | 10.7
|  | 359 | SP | 762081150 | Hoblování hraněného řeziva ve staveništní dílně | m3 | 0 | 0 | 0 |  | 0 |  | 0 | 21 | 0 | 0 |  |  | 1
|  |  |  | Plný popis: | Hoblování hraněného řeziva přímo na staveništi ve staveništní dílně | [14 empty] | Hoblování hraněného řeziva přímo na staveništi ve staveništní dílně
|  | 360 | H | 605 00001 | Rezivo hraněné hranoly vč. tlakové impregnace | m3 | 1.3822 | 0 | 0 |  | 0 |  | 0 | 21 | 0 | 0 |  |  | 1
|  |  |  | Plný popis: | --- | [14 empty] | ---
|  |  |  | Výkaz výměr: | 0,14*0,14*21,40*1,10 |  | 0.46138
[5 empty] | nad SDK; 0,12*0,16*5,45*2*(2+2)*1,10 |  | 0.92083
|  | 361 | H | 605 00002 | Rezivo fošny vč. tlakové impregnace | m3 | 0.25344 | 0 | 0 |  | 0 |  | 0 | 21 | 0 | 0 |  |  | 1
|  |  |  | Plný popis: | --- | [14 empty] | ---
|  |  |  | Výkaz výměr: | nad SDK; 0,06*0,16*2*6,00*2*1,10 |  | 0.25344
|  | 362 | H | 605 00004 | Rezivo fošny hoblované vč. tlakové impregnace | m3 | 0.6336 | 0 | 0 |  | 0 |  | 0 | 21 | 0 | 0 |  |  | 1
|  |  |  | Plný popis: | --- | [14 empty] | ---
|  |  |  | Výkaz výměr: | nad nadržemi; 0,06*0,16*2*6,00*5*1,10 |  | 0.6336
|  | 363 | H | 605 00003 | Lepeny hranol 150/280 vč. tlakové impregnace | m3 | 0.49434 | 0 | 0 |  | 0 |  | 0 | 21 | 0 | 0 |  |  | 1
|  |  |  | Plný popis: | --- | [14 empty] | ---
|  |  |  | Výkaz výměr: | 0,15*0,28*10,70*1,10 |  | 0.49434
|  | 364 | H | 605 00005 | Rezivo hranene hranoly hoblované vč. tlakové impregnace | m3 | 1.151 | 0 | 0 |  | 0 |  | 0 | 21 | 0 | 0 |  |  | 1
|  |  |  | Plný popis: | --- | [14 empty] | ---
|  |  |  | Výkaz výměr: | nad nadržemi ; 0,12*0,16*5,45*2*5*1,10 |  | 1.151
|  | 365 | SP | 762341650 | Montáž bednění štítových okapových říms z hoblovaných prken | m2 | 32.72 | 0 | 0 |  | 0 |  | 0 | 21 | 0 | 0 |  |  | 1
|  |  |  | Plný popis: | Montáž bednění střech štítových okapových říms, krajnic, závětrných prken a žaluzií ve spádu nebo rovnoběžně s okapem z prken hoblovaných | [14 empty] | Montáž bednění střech štítových okapových říms, krajnic, závětrných prken a žaluzií ve spádu nebo rovnoběžně s okapem z prken hoblovaných
|  |  |  | Výkaz výměr: | podbiti |  | 0
[5 empty] | 0,90*11,10*2 |  | 19.98
[5 empty] | 0,70*(5,45-0,90)*2*2 |  | 12.74
|  | 366 | H | 605 00006 | Prkna tl. 25 mm hoblovaná vč. tlakové impregnace | m3 | 0.93711 | 0 | 0 |  | 0 |  | 0 | 21 | 0 | 0 |  |  | 1
|  |  |  | Plný popis: | --- | [14 empty] | ---
|  |  |  | Výkaz výměr: | zavetrovani; 0,023*0,12*2*4,50*4*1,10 |  | 0.1093
[5 empty] | podbití; 0,023*32,72*1,10 |  | 0.82782
|  | 367 | SP | 762342214 | Montáž laťování na střechách jednoduchých sklonu do 60° osové vzdálenosti přes 150 do 360 mm | m2 | 120.99 | 0 | 0 |  | 0 |  | 0 | 21 | 0 | 0 |  |  | 1
|  |  |  | Plný popis: | Montáž laťování střech jednoduchých sklonu do 60° při osové vzdálenosti latí přes 150 do 360 mm | [14 empty] | Montáž laťování střech jednoduchých sklonu do 60° při osové vzdálenosti latí přes 150 do 360 mm
|  |  |  | Výkaz výměr: | 5,45*11,10*2 |  | 120.99
|  | 368 | SP | 762342511 | Montáž kontralatí na podklad bez tepelné izolace | m | 130.8 | 0 | 0 | 2e-05 | 0.002616 |  | 0 | 21 | 0 | 0 |  |  | 1
|  |  |  | Plný popis: | Montáž laťování montáž kontralatí na podklad bez tepelné izolace | [14 empty] | Montáž laťování montáž kontralatí na podklad bez tepelné izolace
|  |  |  | Výkaz výměr: | 5,45*12*2 |  | 130.8
|  | 369 | H | 605 00007 | Late 55/45 impregnované | m3 | 1.4669 | 0 | 0 |  | 0 |  | 0 | 21 | 0 | 0 |  |  | 1
|  |  |  | Plný popis: | --- | [14 empty] | ---
|  |  |  | Výkaz výměr: | kontralate; 0,055*0,045*130,80*1,10 |  | 0.3561
[5 empty] | late; 0,055*0,045*408,00*1,10 |  | 1.1108
|  | 370 | SP | 762395000 | Spojovací prostředky krovů, bednění, laťování, nadstřešních konstrukcí | m3 | 5.7436 | 0 | 0 | 0.0233 | 0.13383 |  | 0 | 21 | 0 | 0 |  |  | 1
|  |  |  | Plný popis: | Spojovací prostředky krovů, bednění a laťování, nadstřešních konstrukcí svorníky, prkna, hřebíky, pásová ocel, vruty | [14 empty] | Spojovací prostředky krovů, bednění a laťování, nadstřešních konstrukcí svorníky, prkna, hřebíky, pásová ocel, vruty
|  |  |  | Výkaz výměr: | (1,382+0,253+0,634+0,494+1,151+0,937+1,467)/1,10 |  | 5.7436
|  | 371 | SP | 998762201 | Přesun hmot procentní pro kce tesařské v objektech v do 6 m | % | 2.82 | 0 | 0 |  | 0 |  | 0 | 21 | 0 | 0 |  |  | 1
|  |  |  | Plný popis: | Přesun hmot pro konstrukce tesařské stanovený procentní sazbou (%) z ceny vodorovná dopravní vzdálenost do 50 m s užitím mechanizace v objektech výšky do 6 m | [14 empty] | Přesun hmot pro konstrukce tesařské stanovený procentní sazbou (%) z ceny vodorovná dopravní vzdálenost do 50 m s užitím mechanizace v objektech výšky do 6 m
S/SO_01/SO_01_2/763 | 4 |  | Oddíl |  | 763: Konstrukce montované |  |  |  | 0 |  | 0.22766 |  | 0 |  | 0 | 0 |  |  | 8
S/SO_01/SO_01_2/763/Null | 5 |  | Pododdíl |  | Pododdíl: |  |  |  | 0 |  | 0.22766 |  | 0 |  | 0 | 0 |  |  | 8
|  | 372 | SP | 763131451 | SDK podhled deska 1xH2 12,5 bez izolace dvouvrstvá spodní kce profil CD+UD | m2 | 17.8 | 0 | 0 | 0.01259 | 0.2241 |  | 0 | 21 | 0 | 0 |  |  | 1
|  |  |  | Plný popis: | Podhled ze sádrokartonových desek dvouvrstvá zavěšená spodní konstrukce z ocelových profilů CD, UD jednoduše opláštěná deskou impregnovanou H2, tl. 12,5 mm, bez izolace | [14 empty] | Podhled ze sádrokartonových desek dvouvrstvá zavěšená spodní konstrukce z ocelových profilů CD, UD jednoduše opláštěná deskou impregnovanou H2, tl. 12,5 mm, bez izolace
|  |  |  | Výkaz výměr: | PDH01 |  | 0
[5 empty] | 8,35+2,45+7,00 |  | 17.8
|  | 373 | SP | 763131752 | Montáž jedné vrstvy tepelné izolace do SDK podhledu | m2 | 40.425 | 0 | 0 |  | 0 |  | 0 | 21 | 0 | 0 |  |  | 1
|  |  |  | Plný popis: | Podhled ze sádrokartonových desek ostatní práce a konstrukce na podhledech ze sádrokartonových desek montáž jedné vrstvy tepelné izolace | [14 empty] | Podhled ze sádrokartonových desek ostatní práce a konstrukce na podhledech ze sádrokartonových desek montáž jedné vrstvy tepelné izolace
|  |  |  | Výkaz výměr: | 2*2,75*7,35 |  | 40.425
|  | 374 | SP | 763131751 | Montáž parotěsné zábrany do SDK podhledu | m2 | 20.2125 | 0 | 0 |  | 0 |  | 0 | 21 | 0 | 0 |  |  | 1
|  |  |  | Plný popis: | Podhled ze sádrokartonových desek ostatní práce a konstrukce na podhledech ze sádrokartonových desek montáž parotěsné zábrany | [14 empty] | Podhled ze sádrokartonových desek ostatní práce a konstrukce na podhledech ze sádrokartonových desek montáž parotěsné zábrany
|  |  |  | Výkaz výměr: | 2,75*7,35 |  | 20.2125
|  | 375 | SP | 763131714 | SDK podhled základní penetrační nátěr | m2 | 17.8 | 0 | 0 | 0.0001 | 0.00178 |  | 0 | 21 | 0 | 0 |  |  | 1
|  |  |  | Plný popis: | Podhled ze sádrokartonových desek ostatní práce a konstrukce na podhledech ze sádrokartonových desek základní penetrační nátěr | [14 empty] | Podhled ze sádrokartonových desek ostatní práce a konstrukce na podhledech ze sádrokartonových desek základní penetrační nátěr
|  | 376 | H | 631 00001 | Mineralní izolace tl. 240 mm | m2 | 20.6167 | 0 | 0 |  | 0 |  | 0 | 21 | 0 | 0 |  |  | 1
|  |  |  | Plný popis: | --- | [14 empty] | ---
|  |  |  | Výkaz výměr: | 2,75*7,35*1,02 |  | 20.6167
|  | 377 | H | 283 00001 | Parotěsná zábrana | m2 | 23.2438 | 0 | 0 |  | 0 |  | 0 | 21 | 0 | 0 |  |  | 1
|  |  |  | Plný popis: | --- | [14 empty] | ---
|  |  |  | Výkaz výměr: | 20,212*1,15 |  | 23.2438
|  | 378 | SP | 763131765 | Příplatek k SDK podhledu za výšku zavěšení přes 0,5 do 1,0 m | m2 | 17.8 | 0 | 0 | 0.0001 | 0.00178 |  | 0 | 21 | 0 | 0 |  |  | 1
|  |  |  | Plný popis: | Podhled ze sádrokartonových desek Příplatek k cenám za výšku zavěšení přes 0,5 do 1,0 m | [14 empty] | Podhled ze sádrokartonových desek Příplatek k cenám za výšku zavěšení přes 0,5 do 1,0 m
|  | 379 | SP | 998763401 | Přesun hmot procentní pro konstrukce montované z desek v objektech v do 6 m | % | 0.78 | 0 | 0 |  | 0 |  | 0 | 21 | 0 | 0 |  |  | 1
|  |  |  | Plný popis: | Přesun hmot pro konstrukce montované z desek sádrokartonových, sádrovláknitých, cementovláknitých nebo cementových stanovený procentní sazbou (%) z ceny vodorovná dopravní vzdálenost do 50 m základní v objektech výšky do 6 m | [14 empty] | Přesun hmot pro konstrukce montované z desek sádrokartonových, sádrovláknitých, cementovláknitých nebo cementových stanovený procentní sazbou (%) z ceny vodorovná dopravní vzdálenost do 50 m základní v objektech výšky do 6 m
S/SO_01/SO_01_2/764 | 4 |  | Oddíl |  | 764: Konstrukce klempířské |  |  |  | 0 |  | 0.040042 |  | 0 |  | 0 | 0 |  |  | 5
S/SO_01/SO_01_2/764/Null | 5 |  | Pododdíl |  | Pododdíl: |  |  |  | 0 |  | 0.040042 |  | 0 |  | 0 | 0 |  |  | 5
|  | 380 | SP | 764561403 | Žlab podokapní půlkruhový z plastu D 100 mm | m | 22 | 0 | 0 | 0.00114 | 0.02508 |  | 0 | 21 | 0 | 0 |  |  | 1
|  |  |  | Plný popis: | Žlab podokapní z plastu včetně háků a čel půlkruhový, průměr 100 mm | [14 empty] | Žlab podokapní z plastu včetně háků a čel půlkruhový, průměr 100 mm
|  |  |  | Výkaz výměr: | ozn. KK/03; 11,00*2 |  | 22
|  | 381 | SP | 764568622 | Svod kruhový včetně objímek, kolen, odskoků z plastu průměru přes 75 do 105 mm | m | 7.8 | 0 | 0 | 0.00126 | 0.009828 |  | 0 | 21 | 0 | 0 |  |  | 1
|  |  |  | Plný popis: | Svod z plastu včetně objímek, kolen a odskoků kruhový, průměru přes 75 do 105 mm | [14 empty] | Svod z plastu včetně objímek, kolen a odskoků kruhový, průměru přes 75 do 105 mm
|  |  |  | Výkaz výměr: | ozn. KK/04; 3,90*2 |  | 7.8
|  | 382 | SP | 764 28601R | Plastová mřížka proti ptactvu, dod. + montaž | m | 20 | 0 | 0 |  | 0 |  | 0 | 21 | 0 | 0 |  |  | 1
|  |  |  | Plný popis: | --- | [14 empty] | ---
|  | 383 | SP | 764246403 | Oplechování parapetů rovných mechanicky kotvené z TiZn předzvětralého plechu rš 250 mm | m | 3.4 | 0 | 0 | 0.00151 | 0.005134 |  | 0 | 21 | 0 | 0 |  |  | 1
|  |  |  | Plný popis: | Oplechování parapetů z titanzinkového předzvětralého plechu rovných mechanicky kotvené, bez rohů rš 250 mm | [14 empty] | Oplechování parapetů z titanzinkového předzvětralého plechu rovných mechanicky kotvené, bez rohů rš 250 mm
|  |  |  | Výkaz výměr: | 0,70*2+1,00*2 |  | 3.4
|  | 384 | SP | 998764201 | Přesun hmot procentní pro konstrukce klempířské v objektech v do 6 m | % | 0.84 | 0 | 0 |  | 0 |  | 0 | 21 | 0 | 0 |  |  | 1
|  |  |  | Plný popis: | Přesun hmot pro konstrukce klempířské stanovený procentní sazbou (%) z ceny vodorovná dopravní vzdálenost do 50 m s užitím mechanizace v objektech výšky do 6 m | [14 empty] | Přesun hmot pro konstrukce klempířské stanovený procentní sazbou (%) z ceny vodorovná dopravní vzdálenost do 50 m s užitím mechanizace v objektech výšky do 6 m
S/SO_01/SO_01_2/765 | 4 |  | Oddíl |  | 765: Krytina skládaná |  |  |  | 0 |  | 0 |  | 0 |  | 0 | 0 |  |  | 4
S/SO_01/SO_01_2/765/Null | 5 |  | Pododdíl |  | Pododdíl: |  |  |  | 0 |  | 0 |  | 0 |  | 0 | 0 |  |  | 4
|  | 385 | SP | 765 12-0001R | Krytina skladaná palená vč. doplnku - popis viz skl. STR/01, (D+M) | m2 | 120.99 | 0 | 0 |  | 0 |  | 0 | 21 | 0 | 0 |  |  | 1
|  |  |  | Plný popis: | --- | [14 empty] | ---
|  |  |  | Výkaz výměr: | 5,45*11,10*2 |  | 120.99
|  | 386 | SP | 765191021 | Montáž pojistné hydroizolační nebo parotěsné fólie kladené ve sklonu přes 20° s lepenými spoji na krokve | m2 | 120.99 | 0 | 0 |  | 0 |  | 0 | 21 | 0 | 0 |  |  | 1
|  |  |  | Plný popis: | Montáž pojistné hydroizolační nebo parotěsné fólie kladené ve sklonu přes 20° s lepenými přesahy na krokve | [14 empty] | Montáž pojistné hydroizolační nebo parotěsné fólie kladené ve sklonu přes 20° s lepenými přesahy na krokve
|  | 387 | H | 673 00001 | Pojistná paropropustná hydroizolace | m2 | 139.1385 | 0 | 0 |  | 0 |  | 0 | 21 | 0 | 0 |  |  | 1
|  |  |  | Plný popis: | --- | [14 empty] | ---
|  |  |  | Výkaz výměr: | 120,99*1,15 |  | 139.1385
|  | 388 | SP | 998765201 | Přesun hmot procentní pro krytiny skládané v objektech v do 6 m | % | 2.66 | 0 | 0 |  | 0 |  | 0 | 21 | 0 | 0 |  |  | 1
|  |  |  | Plný popis: | Přesun hmot pro krytiny skládané stanovený procentní sazbou (%) z ceny vodorovná dopravní vzdálenost do 50 m základní v objektech výšky do 6 m | [14 empty] | Přesun hmot pro krytiny skládané stanovený procentní sazbou (%) z ceny vodorovná dopravní vzdálenost do 50 m základní v objektech výšky do 6 m
S/SO_01/SO_01_2/766 | 4 |  | Oddíl |  | 766: Konstrukce truhlářské |  |  |  | 0 |  | 0.00108 |  | 0 |  | 0 | 0 |  |  | 10
S/SO_01/SO_01_2/766/Null | 5 |  | Pododdíl |  | Pododdíl: |  |  |  | 0 |  | 0.00108 |  | 0 |  | 0 | 0 |  |  | 10
|  | 389 | SP | 766622131 | Montáž plastových oken plochy přes 1 m2 otevíravých v do 1,5 m s rámem do zdiva | m2 | 2 | 0 | 0 | 0.00027 | 0.00054 |  | 0 | 21 | 0 | 0 |  |  | 1
|  |  |  | Plný popis: | Montáž oken plastových včetně montáže rámu plochy přes 1 m2 otevíravých do zdiva, výšky do 1,5 m | [14 empty] | Montáž oken plastových včetně montáže rámu plochy přes 1 m2 otevíravých do zdiva, výšky do 1,5 m
|  | 390 | SP | 766622216 | Montáž plastových oken plochy do 1 m2 otevíravých s rámem do zdiva | kus | 2 | 0 | 0 | 0.00027 | 0.00054 |  | 0 | 21 | 0 | 0 |  |  | 1
|  |  |  | Plný popis: | Montáž oken plastových plochy do 1 m2 včetně montáže rámu otevíravých do zdiva | [14 empty] | Montáž oken plastových plochy do 1 m2 včetně montáže rámu otevíravých do zdiva
|  | 391 | H | 611 00001 | Okno plastové 600/1200 ozn. OKN01 - popis viz tabulky | ks | 2 | 0 | 0 |  | 0 |  | 0 | 21 | 0 | 0 |  |  | 1
|  |  |  | Plný popis: | --- | [14 empty] | ---
|  | 392 | H | 611 00002 | Okno plastové 900/1200 ozn. OKN02 - popis viz tabulky | ks | 2 | 0 | 0 |  | 0 |  | 0 | 21 | 0 | 0 |  |  | 1
|  |  |  | Plný popis: | --- | [14 empty] | ---
|  | 393 | SP | 766 61101 | Vchodové dveře 900/1970 ozn. DVE01 -popis viz tabulky , dod. + mont. | kus | 1 | 0 | 0 |  | 0 |  | 0 | 21 | 0 | 0 |  |  | 1
|  |  |  | Plný popis: | --- | [14 empty] | ---
|  | 394 | SP | 766 61102 | Vchodové dveře 900/1970 ozn. DVE02 -popis viz tabulky , dod. + mont. | kus | 1 | 0 | 0 |  | 0 |  | 0 | 21 | 0 | 0 |  |  | 1
|  |  |  | Plný popis: | --- | [14 empty] | ---
|  | 395 | SP | 766 61103 | Vchodové dveře 900/1970 ozn. DVE03 -popis viz tabulky , dod. + mont. | kus | 1 | 0 | 0 |  | 0 |  | 0 | 21 | 0 | 0 |  |  | 1
|  |  |  | Plný popis: | --- | [14 empty] | ---
|  | 396 | SP | 766 61104 | Vnitřní dveře 800/1970 ozn. DVE04 -popis viz tabulky , dod. + mont. | kus | 1 | 0 | 0 |  | 0 |  | 0 | 21 | 0 | 0 |  |  | 1
|  |  |  | Plný popis: | --- | [14 empty] | ---
|  | 397 | SP | 766 61105 | Vnitřní dveře 700/1970 ozn. DVE04 -popis viz tabulky , dod. + mont. | kus | 1 | 0 | 0 |  | 0 |  | 0 | 21 | 0 | 0 |  |  | 1
|  |  |  | Plný popis: | --- | [14 empty] | ---
|  | 398 | SP | 998766201 | Přesun hmot procentní pro kce truhlářské v objektech v do 6 m | % | 0.41 | 0 | 0 |  | 0 |  | 0 | 21 | 0 | 0 |  |  | 1
|  |  |  | Plný popis: | Přesun hmot pro konstrukce truhlářské stanovený procentní sazbou (%) z ceny vodorovná dopravní vzdálenost do 50 m základní v objektech výšky do 6 m | [14 empty] | Přesun hmot pro konstrukce truhlářské stanovený procentní sazbou (%) z ceny vodorovná dopravní vzdálenost do 50 m základní v objektech výšky do 6 m
S/SO_01/SO_01_2/767 | 4 |  | Oddíl |  | 767: Konstrukce zámečnické |  |  |  | 0 |  | 0 |  | 0 |  | 0 | 0 |  |  | 15
S/SO_01/SO_01_2/767/Null | 5 |  | Pododdíl |  | Pododdíl: |  |  |  | 0 |  | 0 |  | 0 |  | 0 | 0 |  |  | 15
|  | 399 | SP | 767 55301R | Ocelova mříž do okna 0,60x1,20 m ozn. ZK01, popis viz tabuky - D+M | ks | 2 | 0 | 0 |  | 0 |  | 0 | 21 | 0 | 0 |  |  | 1
|  |  |  | Plný popis: | --- | [14 empty] | ---
|  | 400 | SP | 767 55302R | Ocelova mříž do okna 0,90x1,20 m ozn. ZK02, popis viz tabuky - D+M | ks | 2 | 0 | 0 |  | 0 |  | 0 | 21 | 0 | 0 |  |  | 1
|  |  |  | Plný popis: | --- | [14 empty] | ---
|  | 401 | SP | 767 55303R | Lamelová větrací mříž 0,25x0,30 m ozn. ZK03, popis viz tabuky - D+M | ks | 6 | 0 | 0 |  | 0 |  | 0 | 21 | 0 | 0 |  |  | 1
|  |  |  | Plný popis: | --- | [14 empty] | ---
|  | 402 | SP | 767 55304R | Lamelová nasavací mříž 0,50x0,60 m ozn. ZK04, popis viz tabuky - D+M | ks | 1 | 0 | 0 |  | 0 |  | 0 | 21 | 0 | 0 |  |  | 1
|  |  |  | Plný popis: | --- | [14 empty] | ---
|  | 403 | SP | 767 55305R | Oboustranná větrací mřížks 0,30x0,30 m ozn. ZK05, popis viz tabuky - D+M | ks | 1 | 0 | 0 |  | 0 |  | 0 | 21 | 0 | 0 |  |  | 1
|  |  |  | Plný popis: | --- | [14 empty] | ---
|  | 404 | SP | 767 55306R | Lamelová větrací mříž 0,60x1,00 m ozn. ZK06, popis viz tabuky - D+M | ks | 2 | 0 | 0 |  | 0 |  | 0 | 21 | 0 | 0 |  |  | 1
|  |  |  | Plný popis: | --- | [14 empty] | ---
|  | 405 | SP | 767 55309R | Kompozitovy rost 900/2150 mm ozn. ZK09, popis viz tabuky - D+M | ks | 1 | 0 | 0 |  | 0 |  | 0 | 21 | 0 | 0 |  |  | 1
|  |  |  | Plný popis: | --- | [14 empty] | ---
|  | 406 | SP | 767 55310R | Kompozitovy rost 600/2200 mm ozn. ZK10, popis viz tabuky - D+M | ks | 1 | 0 | 0 |  | 0 |  | 0 | 21 | 0 | 0 |  |  | 1
|  |  |  | Plný popis: | --- | [14 empty] | ---
|  | 407 | SP | 767 55311R | Kompozitovy rost 700/700 mm ozn. ZK11, popis viz tabuky - D+M | ks | 1 | 0 | 0 |  | 0 |  | 0 | 21 | 0 | 0 |  |  | 1
|  |  |  | Plný popis: | --- | [14 empty] | ---
|  | 408 | SP | 767 55312R | Kompozitovy poklop 700/700 mm ozn. ZK12, popis viz tabuky - D+M | ks | 2 | 0 | 0 |  | 0 |  | 0 | 21 | 0 | 0 |  |  | 1
|  |  |  | Plný popis: | --- | [14 empty] | ---
|  | 409 | SP | 767 55313R | Kompozitovy rošt 1350/3400 mm ozn. ZK13, popis viz tabuky - D+M | ks | 1 | 0 | 0 |  | 0 |  | 0 | 21 | 0 | 0 |  |  | 1
|  |  |  | Plný popis: | --- | [14 empty] | ---
|  | 410 | SP | 767 55314R | Plastový zateplený poklop 400/3400 mm ozn. ZK14, popis viz tabuky - D+M | ks | 1 | 0 | 0 |  | 0 |  | 0 | 21 | 0 | 0 |  |  | 1
|  |  |  | Plný popis: | --- | [14 empty] | ---
|  | 411 | SP | 767 55315R | Cistici rohoz 1,1x0,60m ozn. ZK15, popis viz tabuky - D+M | ks | 1 | 0 | 0 |  | 0 |  | 0 | 21 | 0 | 0 |  |  | 1
|  |  |  | Plný popis: | --- | [14 empty] | ---
|  | 412 | SP | 767 55316R | Cistici rohoz 2,45x0,60 m ozn. ZK16, popis viz tabuky - D+M | ks | 1 | 0 | 0 |  | 0 |  | 0 | 21 | 0 | 0 |  |  | 1
|  |  |  | Plný popis: | --- | [14 empty] | ---
|  | 413 | SP | 998767201 | Přesun hmot procentní pro zámečnické konstrukce v objektech v do 6 m | % | 0.74 | 0 | 0 |  | 0 |  | 0 | 21 | 0 | 0 |  |  | 1
|  |  |  | Plný popis: | Přesun hmot pro zámečnické konstrukce stanovený procentní sazbou (%) z ceny vodorovná dopravní vzdálenost do 50 m základní v objektech výšky do 6 m | [14 empty] | Přesun hmot pro zámečnické konstrukce stanovený procentní sazbou (%) z ceny vodorovná dopravní vzdálenost do 50 m základní v objektech výšky do 6 m
S/SO_01/SO_01_2/771 | 4 |  | Oddíl |  | 771: Podlahy z dlaždic |  |  |  | 0 |  | 0.0091051 |  | 0 |  | 0 | 0 |  |  | 7
S/SO_01/SO_01_2/771/Null | 5 |  | Pododdíl |  | Pododdíl: |  |  |  | 0 |  | 0.0091051 |  | 0 |  | 0 | 0 |  |  | 7
|  | 414 | SP | 771121011 | Nátěr penetrační na podlahu | m2 | 17.1638 | 0 | 0 | 0.0003 | 0.0051491 |  | 0 | 21 | 0 | 0 |  |  | 1
|  |  |  | Plný popis: | Příprava podkladu před provedením dlažby nátěr penetrační na podlahu | [14 empty] | Příprava podkladu před provedením dlažby nátěr penetrační na podlahu
|  |  |  | Výkaz výměr: | POD03A; 8,35+2,45 |  | 10.8
[5 empty] | POD03B; 1,425*6,75-(0,60*2,20+0,90*2,15) |  | 6.3637
|  | 415 | SP | 771474112 | Montáž soklů z dlaždic keramických rovných lepených cementovým flexibilním lepidlem v přes 65 do 90 mm | m | 9.2 | 0 | 0 | 0.00043 | 0.003956 |  | 0 | 21 | 0 | 0 |  |  | 1
|  |  |  | Plný popis: | Montáž soklů z dlaždic keramických lepených cementovým flexibilním lepidlem rovných, výšky přes 65 do 90 mm | [14 empty] | Montáž soklů z dlaždic keramických lepených cementovým flexibilním lepidlem rovných, výšky přes 65 do 90 mm
|  |  |  | Výkaz výměr: | m.č. 1.1; (3,05+2,75)*2-(0,80+0,90+0,70) |  | 9.2
|  | 416 | SP | 771 57-0001R | Montáž podlah u keram. dlazdic do lepícího tmelu | m2 | 17.1638 | 0 | 0 |  | 0 |  | 0 | 21 | 0 | 0 |  |  | 1
|  |  |  | Plný popis: | --- | [14 empty] | ---
|  |  |  | Výkaz výměr: | POD03A; 8,35+2,45 |  | 10.8
[5 empty] | POD03B; 1,425*6,75-(0,60*2,20+0,90*2,15) |  | 6.3637
|  | 417 | SP | 771 15-0001R | Tenkovrstvá vyrovnácací stěrka na bázi cementu | m2 | 17.1638 | 0 | 0 |  | 0 |  | 0 | 21 | 0 | 0 |  |  | 1
|  |  |  | Plný popis: | --- | [14 empty] | ---
|  |  |  | Výkaz výměr: | POD03A; 8,35+2,45 |  | 10.8
[5 empty] | POD03B; 1,425*6,75-(0,60*2,20+0,90*2,15) |  | 6.3637
|  | 418 | H | 597 00002 | Dlažba keramická protiskluzna | m2 | 7.0001 | 0 | 0 |  | 0 |  | 0 | 21 | 0 | 0 |  |  | 1
|  |  |  | Plný popis: | --- | [14 empty] | ---
|  |  |  | Výkaz výměr: | POD03B; (1,425*6,75-(0,60*2,20+0,90*2,15))*1,10 |  | 7.0001
|  | 419 | H | 597 00001 | Dlažba keramická | m2 | 13.076 | 0 | 0 |  | 0 |  | 0 | 21 | 0 | 0 |  |  | 1
|  |  |  | Plný popis: | --- | [14 empty] | ---
|  |  |  | Výkaz výměr: | POD03A; (8,35+2,45)*1,10 |  | 11.88
[5 empty] | sokl; 0,10*9,20*1,30 |  | 1.196
|  | 420 | SP | 998771201 | Přesun hmot procentní pro podlahy z dlaždic v objektech v do 6 m | % | 3.01 | 0 | 0 |  | 0 |  | 0 | 21 | 0 | 0 |  |  | 1
|  |  |  | Plný popis: | Přesun hmot pro podlahy z dlaždic stanovený procentní sazbou (%) z ceny vodorovná dopravní vzdálenost do 50 m základní v objektech výšky do 6 m | [14 empty] | Přesun hmot pro podlahy z dlaždic stanovený procentní sazbou (%) z ceny vodorovná dopravní vzdálenost do 50 m základní v objektech výšky do 6 m
S/SO_01/SO_01_2/777 | 4 |  | Oddíl |  | 777: Podlahy lité |  |  |  | 0 |  | 0 |  | 0 |  | 0 | 0 |  |  | 2
S/SO_01/SO_01_2/777/Null | 5 |  | Pododdíl |  | Pododdíl: |  |  |  | 0 |  | 0 |  | 0 |  | 0 | 0 |  |  | 2
|  | 421 | SP | 777 62-0001R | Nater na bazi polyuretanového laku vč. polyuretanové membrány a penetracem | m2 | 7 | 0 | 0 |  | 0 |  | 0 | 21 | 0 | 0 |  |  | 1
|  |  |  | Plný popis: | --- | [14 empty] | ---
|  |  |  | Výkaz výměr: | ozn. POD02 - m.c. 1.3; 7,00 |  | 7
|  | 422 | SP | 998777201 | Přesun hmot procentní pro podlahy lité v objektech v do 6 m | % | 0.4 | 0 | 0 |  | 0 |  | 0 | 21 | 0 | 0 |  |  | 1
|  |  |  | Plný popis: | Přesun hmot pro podlahy lité stanovený procentní sazbou (%) z ceny vodorovná dopravní vzdálenost do 50 m základní v objektech výšky do 6 m | [14 empty] | Přesun hmot pro podlahy lité stanovený procentní sazbou (%) z ceny vodorovná dopravní vzdálenost do 50 m základní v objektech výšky do 6 m
S/SO_01/SO_01_2/781 | 4 |  | Oddíl |  | 781: Obklady |  |  |  | 0 |  | 0.01368 |  | 0 |  | 0 | 0 |  |  | 5
S/SO_01/SO_01_2/781/Null | 5 |  | Pododdíl |  | Pododdíl: |  |  |  | 0 |  | 0.01368 |  | 0 |  | 0 | 0 |  |  | 5
|  | 423 | SP | 781121011 | Nátěr penetrační na stěnu | m2 | 35.801 | 0 | 0 | 0.0003 | 0.01074 |  | 0 | 21 | 0 | 0 |  |  | 1
|  |  |  | Plný popis: | Příprava podkladu před provedením obkladu nátěr penetrační na stěnu | [14 empty] | Příprava podkladu před provedením obkladu nátěr penetrační na stěnu
|  | 424 | SP | 781 47-0001R | Montáž obkladu vč. spárování a plast. profilů | m2 | 35.801 | 0 | 0 |  | 0 |  | 0 | 21 | 0 | 0 |  |  | 1
|  |  |  | Plný popis: | --- | [14 empty] | ---
|  |  |  | Výkaz výměr: | OMI04 |  | 0
[5 empty] | m.c. 1.2; 2,00*(0,90+2,75)*2 |  | 14.6
[5 empty] | -0,70*1,97 |  | -1.379
[5 empty] | -0,60*1,20 |  | -0.72
[5 empty] | m.c.0.1,0.2; 1,00*(6,75+4,325+1,425)*2 |  | 25
[5 empty] | -(0,80+0,90)*1,00 |  | -1.7
|  | 425 | H | 597 00002 | Obklad keramicky | m2 | 40.2061 | 0 | 0 |  | 0 |  | 0 | 21 | 0 | 0 |  |  | 1
|  |  |  | Plný popis: | --- | [14 empty] | ---
|  |  |  | Výkaz výměr: | 35,801*1,10 |  | 39.3811
[5 empty] | 0,25*(0,90*2+0,60*2)*1,10 |  | 0.825
|  | 426 | SP | 781674113 | Montáž keramických obkladů parapetů š přes 150 do 200 mm lepených flexibilním lepidlem | m | 3 | 0 | 0 | 0.00098 | 0.00294 |  | 0 | 21 | 0 | 0 |  |  | 1
|  |  |  | Plný popis: | Montáž keramických obkladů parapetů lepených flexibilním lepidlem, šířky parapetu přes 150 do 200 mm | [14 empty] | Montáž keramických obkladů parapetů lepených flexibilním lepidlem, šířky parapetu přes 150 do 200 mm
|  |  |  | Výkaz výměr: | 0,90*2+0,60*2 |  | 3
|  | 427 | SP | 998781201 | Přesun hmot procentní pro obklady keramické v objektech v do 6 m | % | 1.54 | 0 | 0 |  | 0 |  | 0 | 21 | 0 | 0 |  |  | 1
|  |  |  | Plný popis: | Přesun hmot pro obklady keramické stanovený procentní sazbou (%) z ceny vodorovná dopravní vzdálenost do 50 m základní v objektech výšky do 6 m | [14 empty] | Přesun hmot pro obklady keramické stanovený procentní sazbou (%) z ceny vodorovná dopravní vzdálenost do 50 m základní v objektech výšky do 6 m
S/SO_01/SO_01_2/783 | 4 |  | Oddíl |  | 783: Nátěry |  |  |  | 0 |  | 0.00818 |  | 0 |  | 0 | 0 |  |  | 4
S/SO_01/SO_01_2/783/Null | 5 |  | Pododdíl |  | Pododdíl: |  |  |  | 0 |  | 0.00818 |  | 0 |  | 0 | 0 |  |  | 4
|  | 428 | SP | 783 82-0001R | Ochranny nater na beton na bazi vnitrni krystalizace | m2 | 426.7635 | 0 | 0 |  | 0 |  | 0 | 21 | 0 | 0 |  |  | 1
|  |  |  | Plný popis: | --- | [14 empty] | ---
|  |  |  | Výkaz výměr: | m.č.01; 13,75 |  | 13.75
[5 empty] | 4,70*(3,20*2+4,30)+4,60*4,30 |  | 70.07
[5 empty] | m.c. 0.2; 13,75 |  | 13.75
[5 empty] | 4,70*(3,20*2+4,30)+4,60*4,30 |  | 70.07
[5 empty] | m.c.03 |  | 0
[5 empty] | 10,05*1,05 |  | 10.5525
[5 empty] | 4,70*4,10+4,50*(2,45*2+4,10) |  | 59.77
[5 empty] | 0,20*(0,70*2+2,10) |  | 0.7
[5 empty] | 0,20*4,10 |  | 0.82
[5 empty] | -0,20*(4,10+2,45) |  | -1.31
[5 empty] | -1,85*0,20*0,5 |  | -0.185
[5 empty] | -3,50*0,20*0,5 |  | -0.35
[5 empty] | m.c.0.4 |  | 0
[5 empty] | 8,80 |  | 8.8
[5 empty] | 4,50*(2,15+4,10)*2 |  | 56.25
[5 empty] | 0,20*(0,90+2,15)*2 |  | 1.22
[5 empty] | m.c.0.5 |  | 0
[5 empty] | 10,65*1,05 |  | 11.1825
[5 empty] | 4,50*(2,60+4,10)*2 |  | 60.3
[5 empty] | 0,20*(0,60+2,20)*2 |  | 1.12
[5 empty] | -0,70*(4,10+2,60) |  | -4.69
[5 empty] | -2,20*0,70*0,5 |  | -0.77
[5 empty] | -3,70*0,70*0,5 |  | -1.295
[5 empty] | m.c.0.6 |  | 0
[5 empty] | 6,80*1,27 |  | 8.636
[5 empty] | 4,50*(2,00+3,40)*2 |  | 48.6
[5 empty] | 0,20*(1,35*2+3,40) |  | 1.22
[5 empty] | -1,00*(2,00+3,40) |  | -5.4
[5 empty] | -1,115*1,00*0,5 |  | -0.5575
[5 empty] | -2,80*1,00*0,5 |  | -1.4
[5 empty] | m.c.1.5 |  | 0
[5 empty] | 1,35 |  | 1.35
[5 empty] | 0,60*(0,40+3,40)*2 |  | 4.56
|  | 429 | SP | 783218111 | Lazurovací dvojnásobný syntetický nátěr tesařských konstrukcí | m2 | 32.72 | 0 | 0 | 0.00025 | 0.00818 |  | 0 | 21 | 0 | 0 |  |  | 1
|  |  |  | Plný popis: | Lazurovací nátěr tesařských konstrukcí dvojnásobný syntetický | [14 empty] | Lazurovací nátěr tesařských konstrukcí dvojnásobný syntetický
|  |  |  | Výkaz výměr: | viz odd.762-podbití; 32,72 |  | 32.72
|  | 430 | SP | 783 91-0001R | Ochranný nátěr na beton | m2 | 11.7775 | 0 | 0 |  | 0 |  | 0 | 21 | 0 | 0 |  |  | 1
|  |  |  | Plný popis: | --- | [14 empty] | ---
|  |  |  | Výkaz výměr: | POD04B; 1,10*4,90-0,70*1,40 |  | 4.41
[5 empty] | FAS03; (0,70+0,15)*(3,70+1,05)+0,90*3,70 |  | 7.3675
|  | 431 | SP | 783 82-7401R | Krycí náter omítek dvojnásobny vč. penetrace | m2 | 105.137 | 0 | 0 |  | 0 |  | 0 | 21 | 0 | 0 |  |  | 1
|  |  |  | Plný popis: | --- | [14 empty] | ---
|  |  |  | Výkaz výměr: | vymera viz odd. 6 - fasada; 105,137 |  | 105.137
S/SO_01/SO_01_2/784 | 4 |  | Oddíl |  | 784: Malby a tapety |  |  |  | 0 |  | 0 |  | 0 |  | 0 | 0 |  |  | 1
S/SO_01/SO_01_2/784/Null | 5 |  | Pododdíl |  | Pododdíl: |  |  |  | 0 |  | 0 |  | 0 |  | 0 | 0 |  |  | 1
|  | 432 | SP | 784 21-0001R | Malby - omyvatelný nátěr | m2 | 102.649 | 0 | 0 |  | 0 |  | 0 | 21 | 0 | 0 |  |  | 1
|  |  |  | Plný popis: | --- | [14 empty] | ---
|  |  |  | Výkaz výměr: | vymera viz odd. 6 -vnitřní štuk omitky ; 88,993 |  | 88.993
[5 empty] | pripocet; 4,728+0,72+1,379+0,72+3,349+2,16+0,60 |  | 13.656
S/SO_01/SO_01_3 | 3 |  | Podobjekt |  | SO_01_3: Propojovací potrubí v arealu |  |  |  | 0 |  | 39.4784 |  | 0 |  | 0 | 0 |  |  | 53
S/SO_01/SO_01_3/001 | 4 |  | Oddíl |  | 001: Zemní práce |  |  |  | 0 |  | 0.0324 |  | 0 |  | 0 | 0 |  |  | 14
S/SO_01/SO_01_3/001/Null | 5 |  | Pododdíl |  | Pododdíl: |  |  |  | 0 |  | 0.0324 |  | 0 |  | 0 | 0 |  |  | 14
|  | 433 | SP | 115101201 | Čerpání vody na dopravní výšku do 10 m průměrný přítok do 500 l/min | hod | 1080 | 0 | 0 | 3e-05 | 0.0324 |  | 0 | 21 | 0 | 0 |  |  | 1
|  |  |  | Plný popis: | Čerpání vody na dopravní výšku do 10 m s uvažovaným průměrným přítokem do 500 l/min | [14 empty] | Čerpání vody na dopravní výšku do 10 m s uvažovaným průměrným přítokem do 500 l/min
|  |  |  | Výkaz výměr: | 24,00*45 |  | 1080
|  | 434 | SP | 175151101 | Obsypání potrubí strojně sypaninou bez prohození, uloženou do 3 m | m3 | 22.0008 | 0 | 0 |  | 0 |  | 0 | 21 | 0 | 0 |  |  | 1
|  |  |  | Plný popis: | Obsypání potrubí strojně sypaninou z vhodných třídy těžitelnosti I a II, skupiny 1 až 4 nebo materiálem připraveným podél výkopu ve vzdálenosti do 3 m od jeho kraje, pro jakoukoliv hloubku výkopu a míru zhutnění bez prohození sypaniny | [14 empty] | Obsypání potrubí strojně sypaninou z vhodných třídy těžitelnosti I a II, skupiny 1 až 4 nebo materiálem připraveným podél výkopu ve vzdálenosti do 3 m od jeho kraje, pro jakoukoliv hloubku výkopu a míru zhutnění bez prohození sypaniny
|  |  |  | Výkaz výměr: | 0,80*(0,315+0,10)*3,00 |  | 0.996
[5 empty] | 0,80*(0,25+0,10)*(32,23-1,30*2) |  | 8.2964
[5 empty] | 0,80*(0,25+0,10)*(56,00-1,30*2) |  | 14.952
[5 empty] | 0,80*(0,15+0,10)*10,00 |  | 2
[5 empty] | = |  | 26.2444
[5 empty] | potrubí |  | 0
[5 empty] | -0,1575*0,1575*3,14*3,00 |  | -0.23367
[5 empty] | -0,125*0,125*3,14*(32,23-1,30*2+56,00-1,30*3) |  | -4.0099
|  | 435 | H | 58337310 | štěrkopísek frakce 0/4 | t | 44.5309 | 0 | 0 | 0 | 0 |  | 0 | 21 | 0 | 0 |  |  | 1
|  |  |  | Plný popis: | --- | [14 empty] | ---
|  |  |  | Výkaz výměr: | 22,001*1,67*1,20*1,01 |  | 44.5309
|  | 436 | SP | 132251104 | Hloubení rýh nezapažených š do 800 mm v hornině třídy těžitelnosti I skupiny 3 objem přes 100 m3 strojně | m3 | 73.4438 | 0 | 0 |  | 0 |  | 0 | 21 | 0 | 0 |  |  | 1
|  |  |  | Plný popis: | Hloubení nezapažených rýh šířky do 800 mm strojně s urovnáním dna do předepsaného profilu a spádu v hornině třídy těžitelnosti I skupiny 3 přes 100 m3 | [14 empty] | Hloubení nezapažených rýh šířky do 800 mm strojně s urovnáním dna do předepsaného profilu a spádu v hornině třídy těžitelnosti I skupiny 3 přes 100 m3
|  |  |  | Výkaz výměr: | trativod; 0,15*54,738 |  | 8.2107
[5 empty] | obtok; 0,80*(1,60-0,45)*(32,23-2,50*2) |  | 25.0516
[5 empty] | odtok + vyúst. obj; |  | 0
[5 empty] | 0,80*1,20*(38,40+1,50) |  | 38.304
[5 empty] | 0,80*(1,85-0,15)*(56,00-38,40-2,50*3) |  | 13.736
[5 empty] | deštova; 0,80*0,80*10,00 |  | 6.4
[5 empty] | sachty |  | 0
[5 empty] | 2,50*2,50*(1,91+1,85-0,45*2) |  | 17.875
[5 empty] | 2,50*2,50*(1,83+1,90+2,37-0,15*3) |  | 35.3125
[5 empty] | zlabovky; 0,20*0,60*(0,50*3+0,50*7) |  | 0.6
[5 empty] | rovnanina; 0,30*1,70*2,00 |  | 1.02
[5 empty] | patka; 0,45*1,20*0,70 |  | 0.378
[5 empty] | = |  | 146.8878
[5 empty] | odpočet tř. 4; -146,888*0,5 |  | -73.444
|  | 437 | SP | 132351104 | Hloubení rýh nezapažených š do 800 mm v hornině třídy těžitelnosti II skupiny 4 objem přes 100 m3 strojně | m3 | 73.444 | 0 | 0 |  | 0 |  | 0 | 21 | 0 | 0 |  |  | 1
|  |  |  | Plný popis: | Hloubení nezapažených rýh šířky do 800 mm strojně s urovnáním dna do předepsaného profilu a spádu v hornině třídy těžitelnosti II skupiny 4 přes 100 m3 | [14 empty] | Hloubení nezapažených rýh šířky do 800 mm strojně s urovnáním dna do předepsaného profilu a spádu v hornině třídy těžitelnosti II skupiny 4 přes 100 m3
|  | 438 | SP | 174151101 | Zásyp jam, šachet rýh nebo kolem objektů sypaninou se zhutněním | m3 | 86.4609 | 0 | 0 |  | 0 |  | 0 | 21 | 0 | 0 |  |  | 1
|  |  |  | Plný popis: | Zásyp sypaninou z jakékoliv horniny strojně s uložením výkopku ve vrstvách se zhutněním jam, šachet, rýh nebo kolem objektů v těchto vykopávkách | [14 empty] | Zásyp sypaninou z jakékoliv horniny strojně s uložením výkopku ve vrstvách se zhutněním jam, šachet, rýh nebo kolem objektů v těchto vykopávkách
|  |  |  | Výkaz výměr: | 73,444*2 |  | 146.888
[5 empty] | = |  | 146.888
[5 empty] | trativod; -0,15*54,738 |  | -8.2107
[5 empty] | obsyp; -22,001 |  | -22.001
[5 empty] | -0,1575*0,1575*3,14*3,00 |  | -0.23367
[5 empty] | -0,125*0,125*3,14*(32,23-1,30*2+56,00-1,30*3) |  | -4.0099
[5 empty] | odd.4; -(11,769+1,125) |  | -12.894
[5 empty] | sachty; -0,65*0,65*3,14*(1,91+1,85-0,45*2-0,20*2) |  | -3.2636
[5 empty] | -0,65*0,65*3,14*(1,832+1,90+2,37-0,153-0,20*3) |  | -7.0963
[5 empty] | zlabovky; -0,20*0,60*(0,50*3+0,50*7) |  | -0.6
[5 empty] | rovnanina; -0,30*1,70*2,00 |  | -1.02
[5 empty] | VU; -0,80*1,00*0,90 |  | -0.72
[5 empty] | patka; -1,20*0,70*0,45 |  | -0.378
[5 empty] | = |  | -60.4271
|  | 439 | SP | 162351103 | Vodorovné přemístění přes 50 do 500 m výkopku/sypaniny z horniny třídy těžitelnosti I skupiny 1 až 3 | m3 | 146.888 | 0 | 0 |  | 0 |  | 0 | 21 | 0 | 0 |  |  | 1
|  |  |  | Plný popis: | Vodorovné přemístění výkopku nebo sypaniny po suchu na obvyklém dopravním prostředku, bez naložení výkopku, avšak se složením bez rozhrnutí z horniny třídy těžitelnosti I skupiny 1 až 3 na vzdálenost přes 50 do 500 m | [14 empty] | Vodorovné přemístění výkopku nebo sypaniny po suchu na obvyklém dopravním prostředku, bez naložení výkopku, avšak se složením bez rozhrnutí z horniny třídy těžitelnosti I skupiny 1 až 3 na vzdálenost přes 50 do 500 m
|  |  |  | Výkaz výměr: | zasyp; 73,444*2 |  | 146.888
|  | 440 | SP | 162351123 | Vodorovné přemístění přes 50 do 500 m výkopku/sypaniny z hornin třídy těžitelnosti II skupiny 4 a 5 | m3 | 59.804 | 0 | 0 |  | 0 |  | 0 | 21 | 0 | 0 |  |  | 1
|  |  |  | Plný popis: | Vodorovné přemístění výkopku nebo sypaniny po suchu na obvyklém dopravním prostředku, bez naložení výkopku, avšak se složením bez rozhrnutí z horniny třídy těžitelnosti II skupiny 4 a 5 na vzdálenost přes 50 do 500 m | [14 empty] | Vodorovné přemístění výkopku nebo sypaniny po suchu na obvyklém dopravním prostředku, bez naložení výkopku, avšak se složením bez rozhrnutí z horniny třídy těžitelnosti II skupiny 4 a 5 na vzdálenost přes 50 do 500 m
|  |  |  | Výkaz výměr: | zasyp; (86,461-73,444)*2 |  | 26.034
[5 empty] | sterk obsyp, loze; 22,001+11,769 |  | 33.77
|  | 441 | SP | 162751137 | Vodorovné přemístění přes 9 000 do 10000 m výkopku/sypaniny z horniny třídy těžitelnosti II skupiny 4 a 5 | m3 | 60.427 | 0 | 0 |  | 0 |  | 0 | 21 | 0 | 0 |  |  | 1
|  |  |  | Plný popis: | Vodorovné přemístění výkopku nebo sypaniny po suchu na obvyklém dopravním prostředku, bez naložení výkopku, avšak se složením bez rozhrnutí z horniny třídy těžitelnosti II skupiny 4 a 5 na vzdálenost přes 9 000 do 10 000 m | [14 empty] | Vodorovné přemístění výkopku nebo sypaniny po suchu na obvyklém dopravním prostředku, bez naložení výkopku, avšak se složením bez rozhrnutí z horniny třídy těžitelnosti II skupiny 4 a 5 na vzdálenost přes 9 000 do 10 000 m
|  |  |  | Výkaz výměr: | vykop-zasyp; 73,444*2-86,461 |  | 60.427
|  | 442 | SP | 162751139 | Příplatek k vodorovnému přemístění výkopku/sypaniny z horniny třídy těžitelnosti II skupiny 4 a 5 ZKD 1000 m přes 10000 m | m3 | 302.135 | 0 | 0 |  | 0 |  | 0 | 21 | 0 | 0 |  |  | 1
|  |  |  | Plný popis: | Vodorovné přemístění výkopku nebo sypaniny po suchu na obvyklém dopravním prostředku, bez naložení výkopku, avšak se složením bez rozhrnutí z horniny třídy těžitelnosti II skupiny 4 a 5 na vzdálenost Příplatek k ceně za každých dalších i započatých 1 000 m | [14 empty] | Vodorovné přemístění výkopku nebo sypaniny po suchu na obvyklém dopravním prostředku, bez naložení výkopku, avšak se složením bez rozhrnutí z horniny třídy těžitelnosti II skupiny 4 a 5 na vzdálenost Příplatek k ceně za každých dalších i započatých 1 000 m
|  |  |  | Výkaz výměr: | 60,427*5 |  | 302.135
|  | 443 | SP | 167151111 | Nakládání výkopku z hornin třídy těžitelnosti I skupiny 1 až 3 přes 100 m3 | m3 | 73.444 | 0 | 0 |  | 0 |  | 0 | 21 | 0 | 0 |  |  | 1
|  |  |  | Plný popis: | Nakládání, skládání a překládání neulehlého výkopku nebo sypaniny strojně nakládání, množství přes 100 m3, z hornin třídy těžitelnosti I, skupiny 1 až 3 | [14 empty] | Nakládání, skládání a překládání neulehlého výkopku nebo sypaniny strojně nakládání, množství přes 100 m3, z hornin třídy těžitelnosti I, skupiny 1 až 3
|  | 444 | SP | 167151112 | Nakládání výkopku z hornin třídy těžitelnosti II skupiny 4 a 5 přes 100 m3 | m3 | 46.787 | 0 | 0 |  | 0 |  | 0 | 21 | 0 | 0 |  |  | 1
|  |  |  | Plný popis: | Nakládání, skládání a překládání neulehlého výkopku nebo sypaniny strojně nakládání, množství přes 100 m3, z hornin třídy těžitelnosti II, skupiny 4 a 5 | [14 empty] | Nakládání, skládání a překládání neulehlého výkopku nebo sypaniny strojně nakládání, množství přes 100 m3, z hornin třídy těžitelnosti II, skupiny 4 a 5
|  |  |  | Výkaz výměr: | zasyp; 86,461-73,444 |  | 13.017
[5 empty] | sterk obsyp, loze; 22,001+11,769 |  | 33.77
|  | 445 | SP | 171251201 | Uložení sypaniny na skládky nebo meziskládky | m3 | 60.427 | 0 | 0 |  | 0 |  | 0 | 21 | 0 | 0 |  |  | 1
|  |  |  | Plný popis: | Uložení sypaniny na skládky nebo meziskládky bez hutnění s upravením uložené sypaniny do předepsaného tvaru | [14 empty] | Uložení sypaniny na skládky nebo meziskládky bez hutnění s upravením uložené sypaniny do předepsaného tvaru
|  | 446 | SP | 171201231 | Poplatek za uložení zeminy a kamení na recyklační skládce (skládkovné) kód odpadu 17 05 04 | t | 117.8327 | 0 | 0 |  | 0 |  | 0 | 21 | 0 | 0 |  |  | 1
|  |  |  | Plný popis: | Poplatek za uložení stavebního odpadu na recyklační skládce (skládkovné) zeminy a kamení zatříděného do Katalogu odpadů pod kódem 17 05 04 | [14 empty] | Poplatek za uložení stavebního odpadu na recyklační skládce (skládkovné) zeminy a kamení zatříděného do Katalogu odpadů pod kódem 17 05 04
|  |  |  | Výkaz výměr: | 60,427*1,95 |  | 117.8327
S/SO_01/SO_01_3/002 | 4 |  | Oddíl |  | 002: Zakládání, zpevňování hornin |  |  |  | 0 |  | 18.4985 |  | 0 |  | 0 | 0 |  |  | 6
S/SO_01/SO_01_3/002/Null | 5 |  | Pododdíl |  | Pododdíl: |  |  |  | 0 |  | 18.4985 |  | 0 |  | 0 | 0 |  |  | 6
|  | 447 | SP | 212751104 | Trativod z drenážních trubek flexibilních PVC-U SN 4 perforace 360° včetně lože otevřený výkop DN 100 pro meliorace | m | 54.738 | 0 | 0 | 0.20449 | 11.1934 |  | 0 | 21 | 0 | 0 |  |  | 1
|  |  |  | Plný popis: | Trativody z drenážních a melioračních trubek pro meliorace, dočasné nebo odlehčovací drenáže se zřízením štěrkového lože pod trubky a s jejich obsypem v otevřeném výkopu trubka flexibilní PVC-U SN 4 celoperforovaná 360° DN 100 | [14 empty] | Trativody z drenážních a melioračních trubek pro meliorace, dočasné nebo odlehčovací drenáže se zřízením štěrkového lože pod trubky a s jejich obsypem v otevřeném výkopu trubka flexibilní PVC-U SN 4 celoperforovaná 360° DN 100
|  |  |  | Výkaz výměr: | (3,00+32,23+56,00)*0,6 |  | 54.738
|  | 448 | SP | 242111113 | Osazení pláště kopané studny z betonových skruží celokruhových DN 1 m | m | 3 | 0 | 0 | 0.02464 | 0.07392 |  | 0 | 21 | 0 | 0 |  |  | 1
|  |  |  | Plný popis: | Osazení pláště vodárenské kopané studny z betonových skruží na cementovou maltu MC 10 celokruhových, při vnitřním průměru studny 1,00 m | [14 empty] | Osazení pláště vodárenské kopané studny z betonových skruží na cementovou maltu MC 10 celokruhových, při vnitřním průměru studny 1,00 m
|  | 449 | H | 59224104 | skruž betonová studniční 100x100x9cm | kus | 3.06 | 0 | 0 | 0.74 | 2.2644 |  | 0 | 21 | 0 | 0 |  |  | 1
|  |  |  | Plný popis: | --- | [14 empty] | ---
|  |  |  | Výkaz výměr: | 3,00*1,02 |  | 3.06
|  | 450 | SP | 245111111 | Osazení krycí desky dvoudílné | t | 0.22 | 0 | 0 | 0.10445 | 0.022979 |  | 0 | 21 | 0 | 0 |  |  | 1
|  |  |  | Plný popis: | Osazení prefabrikované krycí desky vodárenské studny na maltu cementovou, s vyspárovaním dvoudílné | [14 empty] | Osazení prefabrikované krycí desky vodárenské studny na maltu cementovou, s vyspárovaním dvoudílné
|  | 451 | H | 592 00004 | Betonová zákrytová deska půlená | ks | 1.02 | 0 | 0 | 0.22 | 0.2244 |  | 0 | 21 | 0 | 0 |  |  | 1
|  |  |  | Plný popis: | --- | [14 empty] | ---
|  | 452 | SP | 243531111 | Výplň na dně studny hloubky do 10 m z kameniva hrubého drceného 32 až 63 mm | m3 | 2.355 | 0 | 0 | 2.004 | 4.7194 |  | 0 | 21 | 0 | 0 |  |  | 1
|  |  |  | Plný popis: | Výplň na dně vodárenské studny hloubky do 10m z kameniva hrubého drceného frakce 32 až 63 mm | [14 empty] | Výplň na dně vodárenské studny hloubky do 10m z kameniva hrubého drceného frakce 32 až 63 mm
|  |  |  | Výkaz výměr: | 3,00*0,50*0,50*3,14 |  | 2.355
S/SO_01/SO_01_3/003 | 4 |  | Oddíl |  | 003: Svislé a kompletní konstrukce |  |  |  | 0 |  | 0.037368 |  | 0 |  | 0 | 0 |  |  | 4
S/SO_01/SO_01_3/003/Null | 5 |  | Pododdíl |  | Pododdíl: |  |  |  | 0 |  | 0.037368 |  | 0 |  | 0 | 0 |  |  | 4
|  | 453 | SP | 359901211 | Monitoring stoky jakékoli výšky na nové kanalizaci | m | 91.23 | 0 | 0 |  | 0 |  | 0 | 21 | 0 | 0 |  |  | 1
|  |  |  | Plný popis: | Monitoring stok (kamerový systém) jakékoli výšky nová kanalizace | [14 empty] | Monitoring stok (kamerový systém) jakékoli výšky nová kanalizace
|  |  |  | Výkaz výměr: | 3,00+32,23+56,00 |  | 91.23
|  | 454 | SP | 321311115 | Konstrukce vodních staveb z betonu prostého mrazuvzdorného tř. C 25/30 | m3 | 0.794 | 0 | 0 |  | 0 |  | 0 | 21 | 0 | 0 |  |  | 1
|  |  |  | Plný popis: | Konstrukce vodních staveb z betonu přehrad, jezů a plavebních komor, spodní stavby vodních elektráren, jader přehrad, odběrných věží a výpustných zařízení, opěrných zdí, šachet, šachtic a ostatních konstrukcí prostého pro prostředí s mrazovými cykly tř. C 25/30 | [14 empty] | Konstrukce vodních staveb z betonu přehrad, jezů a plavebních komor, spodní stavby vodních elektráren, jader přehrad, odběrných věží a výpustných zařízení, opěrných zdí, šachet, šachtic a ostatních konstrukcí prostého pro prostředí s mrazovými cykly tř. C 25/30
|  |  |  | Výkaz výměr: | vyustní obj. ; 0,20*0,80*(1,00+0,80*2) |  | 0.416
[5 empty] | opevnění stav. odpadu - patka; 1,20*0,70*0,45 |  | 0.378
|  | 455 | SP | 321351010 | Bednění konstrukcí vodních staveb rovinné - zřízení | m2 | 4.32 | 0 | 0 | 0.00865 | 0.037368 |  | 0 | 21 | 0 | 0 |  |  | 1
|  |  |  | Plný popis: | Bednění konstrukcí z betonu prostého nebo železového vodních staveb přehrad, jezů a plavebních komor, spodní stavby vodních elektráren, jader přehrad, odběrných věží a výpustných zařízení, opěrných zdí, šachet, šachtic a ostatních konstrukcí zřízení ploch rovinných | [14 empty] | Bednění konstrukcí z betonu prostého nebo železového vodních staveb přehrad, jezů a plavebních komor, spodní stavby vodních elektráren, jader přehrad, odběrných věží a výpustných zařízení, opěrných zdí, šachet, šachtic a ostatních konstrukcí zřízení ploch rovinných
|  |  |  | Výkaz výměr: | 0,80*(1,00+0,90*2+1,00+0,80*2) |  | 4.32
|  | 456 | SP | 321352010 | Bednění konstrukcí vodních staveb rovinné - odstranění | m2 | 4.32 | 0 | 0 |  | 0 |  | 0 | 21 | 0 | 0 |  |  | 1
|  |  |  | Plný popis: | Bednění konstrukcí z betonu prostého nebo železového vodních staveb přehrad, jezů a plavebních komor, spodní stavby vodních elektráren, jader přehrad, odběrných věží a výpustných zařízení, opěrných zdí, šachet, šachtic a ostatních konstrukcí odstranění ploch rovinných | [14 empty] | Bednění konstrukcí z betonu prostého nebo železového vodních staveb přehrad, jezů a plavebních komor, spodní stavby vodních elektráren, jader přehrad, odběrných věží a výpustných zařízení, opěrných zdí, šachet, šachtic a ostatních konstrukcí odstranění ploch rovinných
S/SO_01/SO_01_3/004 | 4 |  | Oddíl |  | 004: Vodorovné konstrukce |  |  |  | 0 |  | 2.9991 |  | 0 |  | 0 | 0 |  |  | 8
S/SO_01/SO_01_3/004/Null | 5 |  | Pododdíl |  | Pododdíl: |  |  |  | 0 |  | 2.9991 |  | 0 |  | 0 | 0 |  |  | 8
|  | 457 | SP | 451573111 | Lože pod potrubí otevřený výkop ze štěrkopísku | m3 | 11.7694 | 0 | 0 |  | 0 |  | 0 | 21 | 0 | 0 |  |  | 1
|  |  |  | Plný popis: | Lože pod potrubí, stoky a drobné objekty v otevřeném výkopu z písku a štěrkopísku do 63 mm | [14 empty] | Lože pod potrubí, stoky a drobné objekty v otevřeném výkopu z písku a štěrkopísku do 63 mm
|  |  |  | Výkaz výměr: | 0,10*0,80*3,00 |  | 0.24
[5 empty] | 0,10*0,80*(32,23-1,30*2) |  | 2.3704
[5 empty] | 0,10*0,80*(56,00-1,30*3) |  | 4.168
[5 empty] | 0,10*0,80*10,00 |  | 0.8
[5 empty] | sachty; 0,10*2,50*2,50*5 |  | 3.125
[5 empty] | studna; 0,10*2,50*2,50 |  | 0.625
[5 empty] | opebnení stav. odpadu - zlabovky, patka; 0,15*(0,60*3,50+0,70*1,20) |  | 0.441
|  | 458 | SP | 452311131 | Podkladní desky z betonu prostého bez zvýšených nároků na prostředí tř. C 12/15 otevřený výkop | m3 | 1.125 | 0 | 0 |  | 0 |  | 0 | 21 | 0 | 0 |  |  | 1
|  |  |  | Plný popis: | Podkladní a zajišťovací konstrukce z betonu prostého v otevřeném výkopu bez zvýšených nároků na prostředí desky pod potrubí, stoky a drobné objekty z betonu tř. C 12/15 | [14 empty] | Podkladní a zajišťovací konstrukce z betonu prostého v otevřeném výkopu bez zvýšených nároků na prostředí desky pod potrubí, stoky a drobné objekty z betonu tř. C 12/15
|  |  |  | Výkaz výměr: | sachty; 0,10*1,50*1,50*5 |  | 1.125
|  | 459 | SP | 452351111 | Bednění podkladních desek nebo sedlového lože pod potrubí, stoky a drobné objekty otevřený výkop zřízení | m2 | 3 | 0 | 0 | 0.00788 | 0.02364 |  | 0 | 21 | 0 | 0 |  |  | 1
|  |  |  | Plný popis: | Bednění podkladních a zajišťovacích konstrukcí v otevřeném výkopu desek nebo sedlových loží pod potrubí, stoky a drobné objekty zřízení | [14 empty] | Bednění podkladních a zajišťovacích konstrukcí v otevřeném výkopu desek nebo sedlových loží pod potrubí, stoky a drobné objekty zřízení
|  |  |  | Výkaz výměr: | sachty; 0,10*1,50*4*5 |  | 3
|  | 460 | SP | 452351112 | Bednění podkladních desek nebo sedlového lože pod potrubí, stoky a drobné objekty otevřený výkop odstranění | m2 | 3 | 0 | 0 |  | 0 |  | 0 | 21 | 0 | 0 |  |  | 1
|  |  |  | Plný popis: | Bednění podkladních a zajišťovacích konstrukcí v otevřeném výkopu desek nebo sedlových loží pod potrubí, stoky a drobné objekty odstranění | [14 empty] | Bednění podkladních a zajišťovacích konstrukcí v otevřeném výkopu desek nebo sedlových loží pod potrubí, stoky a drobné objekty odstranění
|  | 461 | SP | 465513127 | Dlažba z lomového kamene na cementovou maltu s vyspárováním tl 200 mm | m2 | 0.69 | 0 | 0 | 0.74327 | 0.51286 |  | 0 | 21 | 0 | 0 |  |  | 1
|  |  |  | Plný popis: | Dlažba z lomového kamene lomařsky upraveného na cementovou maltu, s vyspárováním cementovou maltou, tl. kamene 200 mm | [14 empty] | Dlažba z lomového kamene lomařsky upraveného na cementovou maltu, s vyspárováním cementovou maltou, tl. kamene 200 mm
|  |  |  | Výkaz výměr: | vyustni obj.; 0,60*0,90+0,60*0,50*0,5 |  | 0.69
|  | 462 | SP | 451313111 | Podklad pod dlažbu z betonu prostého C 20/25 tl přes 150 do 200 mm | m2 | 0.69 | 0 | 0 |  | 0 |  | 0 | 21 | 0 | 0 |  |  | 1
|  |  |  | Plný popis: | Podklad pod dlažbu z betonu prostého bez zvýšených nároků na prostředí tř. C 20/25 tl. přes 150 do 200 mm | [14 empty] | Podklad pod dlažbu z betonu prostého bez zvýšených nároků na prostředí tř. C 20/25 tl. přes 150 do 200 mm
|  | 463 | SP | 463212121 | Rovnanina z lomového kamene upraveného s vyplněním spár těženým kamenivem | m3 | 1.02 | 0 | 0 | 2.4143 | 2.4626 |  | 0 | 21 | 0 | 0 |  |  | 1
|  |  |  | Plný popis: | Rovnanina z lomového kamene upraveného, tříděného jakékoliv tloušťky rovnaniny s vyplněním spár a dutin těženým kamenivem | [14 empty] | Rovnanina z lomového kamene upraveného, tříděného jakékoliv tloušťky rovnaniny s vyplněním spár a dutin těženým kamenivem
|  |  |  | Výkaz výměr: | opevnení stav. odpadu; 0,30*1,70*2,00 |  | 1.02
|  | 464 | SP | 463212191 | Příplatek za vypracováni líce rovnaniny | m2 | 3.4 | 0 | 0 |  | 0 |  | 0 | 21 | 0 | 0 |  |  | 1
|  |  |  | Plný popis: | Rovnanina z lomového kamene upraveného, tříděného Příplatek k cenám za vypracování líce | [14 empty] | Rovnanina z lomového kamene upraveného, tříděného Příplatek k cenám za vypracování líce
|  |  |  | Výkaz výměr: | 1,70*2,00 |  | 3.4
S/SO_01/SO_01_3/008 | 4 |  | Oddíl |  | 008: Vedení dálková a přípojná |  |  |  | 0 |  | 16.0137 |  | 0 |  | 0 | 0 |  |  | 17
S/SO_01/SO_01_3/008/Null | 5 |  | Pododdíl |  | Pododdíl: |  |  |  | 0 |  | 16.0137 |  | 0 |  | 0 | 0 |  |  | 17
|  | 465 | SP | 871313121 | Montáž kanalizačního potrubí hladkého plnostěnného SN 8 z PVC-U DN 160 | m | 10 | 0 | 0 | 1e-05 | 0.0001 |  | 0 | 21 | 0 | 0 |  |  | 1
|  |  |  | Plný popis: | Montáž kanalizačního potrubí z tvrdého PVC-U hladkého plnostěnného tuhost SN 8 DN 160 | [14 empty] | Montáž kanalizačního potrubí z tvrdého PVC-U hladkého plnostěnného tuhost SN 8 DN 160
|  | 466 | H | 28611164 | trubka kanalizační PVC-U plnostěnná jednovrstvá DN 160x1000mm SN8 | m | 10.3 | 0 | 0 | 0.00267 | 0.027501 |  | 0 | 21 | 0 | 0 |  |  | 1
|  |  |  | Plný popis: | --- | [14 empty] | ---
|  | 467 | SP | 871363123 | Montáž kanalizačního potrubí hladkého plnostěnného SN 12 z PVC-U DN 250 | m | 88.23 | 0 | 0 | 2e-05 | 0.0017646 |  | 0 | 21 | 0 | 0 |  |  | 1
|  |  |  | Plný popis: | Montáž kanalizačního potrubí z tvrdého PVC-U hladkého plnostěnného tuhost SN 12 DN 250 | [14 empty] | Montáž kanalizačního potrubí z tvrdého PVC-U hladkého plnostěnného tuhost SN 12 DN 250
|  |  |  | Výkaz výměr: | obtok; 32,23 |  | 32.23
[5 empty] | odtok; 56,00 |  | 56
|  | 468 | H | 286 00002 | Potrubí plnostěn. vícevrstvé PVC SN12 DN 250 | m | 90.8769 | 0 | 0 | 0.011 | 0.99965 |  | 0 | 21 | 0 | 0 |  |  | 1
|  |  |  | Plný popis: | --- | [14 empty] | ---
|  |  |  | Výkaz výměr: | 88,23*1,03 |  | 90.8769
|  | 469 | SP | 871373123 | Montáž kanalizačního potrubí hladkého plnostěnného SN 12 z PVC-U DN 315 | m | 3 | 0 | 0 | 2e-05 | 6e-05 |  | 0 | 21 | 0 | 0 |  |  | 1
|  |  |  | Plný popis: | Montáž kanalizačního potrubí z tvrdého PVC-U hladkého plnostěnného tuhost SN 12 DN 315 | [14 empty] | Montáž kanalizačního potrubí z tvrdého PVC-U hladkého plnostěnného tuhost SN 12 DN 315
|  |  |  | Výkaz výměr: | přítok; 3,00 |  | 3
|  | 470 | H | 286 00003 | Potrubí plnostěn. vícevrstvé PVC SN12 DN 315 | m | 3.09 | 0 | 0 | 0.017 | 0.05253 |  | 0 | 21 | 0 | 0 |  |  | 1
|  |  |  | Plný popis: | --- | [14 empty] | ---
|  |  |  | Výkaz výměr: | 3,00*1,03 |  | 3.09
|  | 471 | SP | 892362121 | Tlaková zkouška vzduchem potrubí DN 250 těsnícím vakem ucpávkovým | úsek | 4 | 0 | 0 | 0.00031 | 0.00124 |  | 0 | 21 | 0 | 0 |  |  | 1
|  |  |  | Plný popis: | Tlakové zkoušky vzduchem těsnícími vaky ucpávkovými DN 250 | [14 empty] | Tlakové zkoušky vzduchem těsnícími vaky ucpávkovými DN 250
|  | 472 | SP | 892372121 | Tlaková zkouška vzduchem potrubí DN 300 těsnícím vakem ucpávkovým | úsek | 1 | 0 | 0 | 0.00031 | 0.00031 |  | 0 | 21 | 0 | 0 |  |  | 1
|  |  |  | Plný popis: | Tlakové zkoušky vzduchem těsnícími vaky ucpávkovými DN 300 | [14 empty] | Tlakové zkoušky vzduchem těsnícími vaky ucpávkovými DN 300
|  | 473 | SP | 894 59201R | Prefa šachta vč. stupadel a těsnění v= do 1,75 m, D+M | ks | 2 | 0 | 0 | 2.185 | 4.37 |  | 0 | 21 | 0 | 0 |  |  | 1
|  |  |  | Plný popis: | --- | [14 empty] | ---
|  | 474 | SP | 894 59202R | Prefa šachta vč. stupadel a těsnění v= do 2,25 m, D+M | ks | 1 | 0 | 0 | 3.185 | 3.185 |  | 0 | 21 | 0 | 0 |  |  | 1
|  |  |  | Plný popis: | --- | [14 empty] | ---
|  | 475 | SP | 894 59203R | Prefa šachta MO v= do 1,75 m vč. Parshallova žlabu P1, dod. + montaž | ks | 2 | 0 | 0 | 3.3 | 6.6 |  | 0 | 21 | 0 | 0 |  |  | 1
|  |  |  | Plný popis: | --- | [14 empty] | ---
|  | 476 | SP | 899102112 | Osazení poklopů litinových, ocelových nebo železobetonových včetně rámů pro třídu zatížení A15, A50 | kus | 3 | 0 | 0 | 0.09 | 0.27 |  | 0 | 21 | 0 | 0 |  |  | 1
|  |  |  | Plný popis: | Osazení poklopů litinových, ocelových nebo železobetonových včetně rámů pro třídu zatížení A15, A50 | [14 empty] | Osazení poklopů litinových, ocelových nebo železobetonových včetně rámů pro třídu zatížení A15, A50
|  | 477 | H | 28661932 | poklop šachtový litinový DN 600 pro třídu zatížení A15 | kus | 3 | 0 | 0 | 0.06 | 0.18 |  | 0 | 21 | 0 | 0 |  |  | 1
|  |  |  | Plný popis: | --- | [14 empty] | ---
|  | 478 | SP | 899104112 | Osazení poklopů litinových, ocelových nebo železobetonových včetně rámů pro třídu zatížení D400, E600 | kus | 1 | 0 | 0 | 0.09 | 0.09 |  | 0 | 21 | 0 | 0 |  |  | 1
|  |  |  | Plný popis: | Osazení poklopů litinových, ocelových nebo železobetonových včetně rámů pro třídu zatížení D400, E600 | [14 empty] | Osazení poklopů litinových, ocelových nebo železobetonových včetně rámů pro třídu zatížení D400, E600
|  | 479 | H | 28661935 | poklop šachtový litinový DN 600 pro třídu zatížení D400 | kus | 1 | 0 | 0 | 0.196 | 0.196 |  | 0 | 21 | 0 | 0 |  |  | 1
|  |  |  | Plný popis: | --- | [14 empty] | ---
|  | 480 | SP | 899 28601R | Lehky plastový poklop d 1000 mm, dod. + mont. | ks | 1 | 0 | 0 | 0.038 | 0.038 |  | 0 | 21 | 0 | 0 |  |  | 1
|  |  |  | Plný popis: | --- | [14 empty] | ---
|  | 481 | H | 890 42201R | Zabí klapka DN 250, dodavka + montaž | kus | 1 | 0 | 0 | 0.0015 | 0.0015 |  | 0 | 21 | 0 | 0 |  |  | 1
|  |  |  | Plný popis: | --- | [14 empty] | ---
S/SO_01/SO_01_3/009 | 4 |  | Oddíl |  | 009: Ostatní konstrukce a práce, bourání |  |  |  | 0 |  | 1.8974 |  | 0 |  | 0 | 0 |  |  | 3
S/SO_01/SO_01_3/009/Null | 5 |  | Pododdíl |  | Pododdíl: |  |  |  | 0 |  | 1.8974 |  | 0 |  | 0 | 0 |  |  | 3
|  | 482 | SP | 935112211 | Osazení příkopového žlabu do betonu tl 100 mm z betonových tvárnic š 800 mm | m | 5 | 0 | 0 | 0.16371 | 0.81855 |  | 0 | 21 | 0 | 0 |  |  | 1
|  |  |  | Plný popis: | Osazení betonového příkopového žlabu s vyplněním a zatřením spár cementovou maltou s ložem tl. 100 mm z betonu prostého z betonových příkopových tvárnic šířky přes 500 do 800 mm | [14 empty] | Osazení betonového příkopového žlabu s vyplněním a zatřením spár cementovou maltou s ložem tl. 100 mm z betonu prostého z betonových příkopových tvárnic šířky přes 500 do 800 mm
|  |  |  | Výkaz výměr: | vyustní objekt; 0,50*3 |  | 1.5
[5 empty] | odpad; 0,50*7 |  | 3.5
|  | 483 | SP | 935112911 | Příplatek ZKD tl 10 mm lože přes 100 mm u příkopového žlabu osazeného do betonu | m2 | 15 | 0 | 0 | 0.02681 | 0.40215 |  | 0 | 21 | 0 | 0 |  |  | 1
|  |  |  | Plný popis: | Osazení betonového příkopového žlabu s vyplněním a zatřením spár cementovou maltou Příplatek k cenám za každých dalších i započatých 10 mm tloušťky lože přes 100 mm | [14 empty] | Osazení betonového příkopového žlabu s vyplněním a zatřením spár cementovou maltou Příplatek k cenám za každých dalších i započatých 10 mm tloušťky lože přes 100 mm
|  |  |  | Výkaz výměr: | 0,60*(0,50*(3+7))*5 |  | 15
|  | 484 | H | 592 00006 | Betonová žlabovka 600x300x500 mm | m | 5.05 | 0 | 0 | 0.134 | 0.6767 |  | 0 | 21 | 0 | 0 |  |  | 1
|  |  |  | Plný popis: | --- | [14 empty] | ---
|  |  |  | Výkaz výměr: | 5,00*1,01 |  | 5.05
S/SO_01/SO_01_3/099 | 4 |  | Oddíl |  | 099: Přesun hmot a manipulace se sutí |  |  |  | 0 |  | 0 |  | 0 |  | 0 | 0 |  |  | 1
S/SO_01/SO_01_3/099/Null | 5 |  | Pododdíl |  | Pododdíl: |  |  |  | 0 |  | 0 |  | 0 |  | 0 | 0 |  |  | 1
|  | 485 | SP | 998276101 | Přesun hmot pro trubní vedení z trub z plastických hmot otevřený výkop | t | 39.478 | 0 | 0 |  | 0 |  | 0 | 21 | 0 | 0 |  |  | 1
|  |  |  | Plný popis: | Přesun hmot pro trubní vedení hloubené z trub z plastických hmot nebo sklolaminátových pro vodovody, kanalizace, teplovody, produktovody v otevřeném výkopu dopravní vzdálenost do 15 m | [14 empty] | Přesun hmot pro trubní vedení hloubené z trub z plastických hmot nebo sklolaminátových pro vodovody, kanalizace, teplovody, produktovody v otevřeném výkopu dopravní vzdálenost do 15 m
S/SO_01/SO_01_4 | 3 |  | Podobjekt |  | SO_01_4: Přípojka NN |  |  |  | 0 |  | 0 |  | 0 |  | 0 | 0 |  |  | 44
S/SO_01/SO_01_4/021 | 4 |  | Oddíl |  | 021: Silnoproud |  |  |  | 0 |  | 0 |  | 0 |  | 0 | 0 |  |  | 44
S/SO_01/SO_01_4/021/021-1 | 5 |  | Pododdíl |  | 021-1: EI - Elektromontáže |  |  |  | 0 |  | 0 |  | 0 |  | 0 | 0 |  |  | 12
|  | 486 | SUB | 210100001 | ukonč.vod.v rozv.vč.zap.a konc.do 2.5mm2 | ks | 6 | 0 | 0 |  | 0 |  | 0 | 21 | 0 | 0 |  |  | 1
|  |  |  | Plný popis: | --- | [14 empty] | ---
|  | 487 | SUB | 210100004 | ukonč.vod.v rozv.vč.zap.a konc.do 25mm2 | ks | 8 | 0 | 0 |  | 0 |  | 0 | 21 | 0 | 0 |  |  | 1
|  |  |  | Plný popis: | --- | [14 empty] | ---
|  | 488 | SUB | 210100006 | ukonč.vod.v rozv.vč.zap.a konc.do 50mm2 | ks | 8 | 0 | 0 |  | 0 |  | 0 | 21 | 0 | 0 |  |  | 1
|  |  |  | Plný popis: | --- | [14 empty] | ---
|  | 489 | SUB | 210120102 | nožové patrony do 500V | ks | 3 | 0 | 0 |  | 0 |  | 0 | 21 | 0 | 0 |  |  | 1
|  |  |  | Plný popis: | --- | [14 empty] | ---
|  | 490 | SUB | 210120465 | jistič 3-pólový bez krytu do 63A | ks | 1 | 0 | 0 |  | 0 |  | 0 | 21 | 0 | 0 |  |  | 1
|  |  |  | Plný popis: | --- | [14 empty] | ---
|  | 491 | SUB | 210191514 | montáž plastového elektroměrového rozvaděče v pilíři | ks | 1 | 0 | 0 |  | 0 |  | 0 | 21 | 0 | 0 |  |  | 1
|  |  |  | Plný popis: | --- | [14 empty] | ---
|  | 492 | SUB | 210220021 | uzem. v zemi FeZn do 120 mm2 vč.svorek;propoj.aj. | m | 50 | 0 | 0 |  | 0 |  | 0 | 21 | 0 | 0 |  |  | 1
|  |  |  | Plný popis: | --- | [14 empty] | ---
|  | 493 | SUB | 210810005 | CYKY 3x1.5 mm2 (VU) | m | 19 | 0 | 0 |  | 0 |  | 0 | 21 | 0 | 0 |  |  | 1
|  |  |  | Plný popis: | --- | [14 empty] | ---
|  | 494 | SUB | 210810089 | CYKY-J 4x25mm2 1kV (VU) | m | 19 | 0 | 0 |  | 0 |  | 0 | 21 | 0 | 0 |  |  | 1
|  |  |  | Plný popis: | --- | [14 empty] | ---
|  | 495 | SUB | 210901072 | AYKY 4x50mm2 1kV (VU) | m | 135 | 0 | 0 |  | 0 |  | 0 | 21 | 0 | 0 |  |  | 1
|  |  |  | Plný popis: | --- | [14 empty] | ---
|  | 496 | SUB | 210950201 | přípl. za zatahování kab. do chráničky do 0,75kg/m | m | 11 | 0 | 0 |  | 0 |  | 0 | 21 | 0 | 0 |  |  | 1
|  |  |  | Plný popis: | --- | [14 empty] | ---
|  | 497 | SUB | 210950202 | přípl. za zatahování kab. do chráničky do 2kg/m | m | 144 | 0 | 0 |  | 0 |  | 0 | 21 | 0 | 0 |  |  | 1
|  |  |  | Plný popis: | --- | [14 empty] | ---
S/SO_01/SO_01_4/021/021-2 | 5 |  | Pododdíl |  | 021-2: EI- Materialy |  |  |  | 0 |  | 0 |  | 0 |  | 0 | 0 |  |  | 13
|  | 498 | SUB | 1400 | FeZn 30x4 | m | 50 | 0 | 0 |  | 0 |  | 0 | 21 | 0 | 0 |  |  | 1
|  |  |  | Plný popis: | --- | [14 empty] | ---
|  | 499 | SUB | 2137 | AYKY-J 4x50mm2 | m | 135 | 0 | 0 |  | 0 |  | 0 | 21 | 0 | 0 |  |  | 1
|  |  |  | Plný popis: | --- | [14 empty] | ---
|  | 500 | SUB | 2914 | CYKY-J 3x1.5mm2 | m | 19 | 0 | 0 |  | 0 |  | 0 | 21 | 0 | 0 |  |  | 1
|  |  |  | Plný popis: | --- | [14 empty] | ---
|  | 501 | SUB | 2946 | CYKY-J 4x25mm2 | m | 19 | 0 | 0 |  | 0 |  | 0 | 21 | 0 | 0 |  |  | 1
|  |  |  | Plný popis: | --- | [14 empty] | ---
|  | 502 | SUB | 4309 | pojistková vložka PNA2 80AgG | ks | 3 | 0 | 0 |  | 0 |  | 0 | 21 | 0 | 0 |  |  | 1
|  |  |  | Plný popis: | --- | [14 empty] | ---
|  | 503 | SUB | 4826 | jistič trojpólový 63A, char.B | ks | 1 | 0 | 0 |  | 0 |  | 0 | 21 | 0 | 0 |  |  | 1
|  |  |  | Plný popis: | --- | [14 empty] | ---
|  | 504 | SUB | 35701 | elektroměrový rozvaděč typový - plastový v pilíři (ER212/NKP7P/ČEZ/40A, vstupní svorky 50mm2 výstupní svorky 25mm2) | ks | 1 | 0 | 0 |  | 0 |  | 0 | 21 | 0 | 0 |  |  | 1
|  |  |  | Plný popis: | --- | [14 empty] | ---
|  | 505 | SUB | 91005 | fólie z polyetylenu šíře 220mm | m | 137 | 0 | 0 |  | 0 |  | 0 | 21 | 0 | 0 |  |  | 1
|  |  |  | Plný popis: | --- | [14 empty] | ---
|  | 506 | SUB | 91027 | chránička kabelová PE40 | m | 11 | 0 | 0 |  | 0 |  | 0 | 21 | 0 | 0 |  |  | 1
|  |  |  | Plný popis: | --- | [14 empty] | ---
|  | 507 | SUB | 91028 | chránička kabelová PE50 | m | 11 | 0 | 0 |  | 0 |  | 0 | 21 | 0 | 0 |  |  | 1
|  |  |  | Plný popis: | --- | [14 empty] | ---
|  | 508 | SUB | 91030 | chránička kabelová PE75 | m | 133 | 0 | 0 |  | 0 |  | 0 | 21 | 0 | 0 |  |  | 1
|  |  |  | Plný popis: | --- | [14 empty] | ---
|  | 509 | SUB |  | Podružný materiál - 5% | kpl | 1 | 0 | 0 |  | 0 |  | 0 | 21 | 0 | 0 |  |  | 1
|  |  |  | Plný popis: | --- | [14 empty] | ---
|  | 510 | SUB |  | Prořez (m, kg) - 5% | kpl | 1 | 0 | 0 |  | 0 |  | 0 | 21 | 0 | 0 |  |  | 1
|  |  |  | Plný popis: | --- | [14 empty] | ---
S/SO_01/SO_01_4/021/021-3 | 5 |  | Pododdíl |  | 021-3: EI - Revize a další nezařazené práce |  |  |  | 0 |  | 0 |  | 0 |  | 0 | 0 |  |  | 11
|  | 511 | SUB | 00001 | Napojení v pojistkové skříni SR502 v pilíři | ks | 1 | 0 | 0 |  | 0 |  | 0 | 21 | 0 | 0 |  |  | 1
|  |  |  | Plný popis: | --- | [14 empty] | ---
|  | 512 | SUB | 00002 | Výchozí revize elektro | ks | 1 | 0 | 0 |  | 0 |  | 0 | 21 | 0 | 0 |  |  | 1
|  |  |  | Plný popis: | --- | [14 empty] | ---
|  | 513 | SUB | 00003 | Připojení uzemnění v elektroměrovém rozvaděči | ks | 1 | 0 | 0 |  | 0 |  | 0 | 21 | 0 | 0 |  |  | 1
|  |  |  | Plný popis: | --- | [14 empty] | ---
|  | 514 | SUB | 00004 | Zhotovení prostupů pro kabely, zednické práce pro elektro | ks | 1 | 0 | 0 |  | 0 |  | 0 | 21 | 0 | 0 |  |  | 1
|  |  |  | Plný popis: | --- | [14 empty] | ---
|  | 515 | SUB | 00005 | Koordinace prací s investorem a generálním dodavatelem stavby | ks | 1 | 0 | 0 |  | 0 |  | 0 | 21 | 0 | 0 |  |  | 1
|  |  |  | Plný popis: | --- | [14 empty] | ---
|  | 516 | SUB | 00006 | Projektová dokumentace pro realizaci stavby | ks | 1 | 0 | 0 |  | 0 |  | 0 | 21 | 0 | 0 |  |  | 1
|  |  |  | Plný popis: | --- | [14 empty] | ---
|  | 517 | SUB | 00007 | Zajištění podkladů a zákres změn pro dokumentaci skutečného provedení | ks | 1 | 0 | 0 |  | 0 |  | 0 | 21 | 0 | 0 |  |  | 1
|  |  |  | Plný popis: | --- | [14 empty] | ---
|  | 518 | SUB | 00008 | Projektová dokumentace skutečného provedení stavby | ks | 1 | 0 | 0 |  | 0 |  | 0 | 21 | 0 | 0 |  |  | 1
|  |  |  | Plný popis: | --- | [14 empty] | ---
|  | 519 | SUB | 00009 | Geodetické zaměření skutečného provedení stavby | ks | 1 | 0 | 0 |  | 0 |  | 0 | 21 | 0 | 0 |  |  | 1
|  |  |  | Plný popis: | --- | [14 empty] | ---
|  | 520 | SUB | 00010 | Režijní náklady | ks | 1 | 0 | 0 |  | 0 |  | 0 | 21 | 0 | 0 |  |  | 1
|  |  |  | Plný popis: | --- | [14 empty] | ---
|  | 521 | SUB | 00011 | Náklady na dopravu | ks | 1 | 0 | 0 |  | 0 |  | 0 | 21 | 0 | 0 |  |  | 1
|  |  |  | Plný popis: | --- | [14 empty] | ---
S/SO_01/SO_01_4/021/046-1 | 5 |  | Pododdíl |  | 046-1: EI - Zemní prace |  |  |  | 0 |  | 0 |  | 0 |  | 0 | 0 |  |  | 8
|  | 522 | SUB | 460010023 | Vytyčení trasy vedení kabelového podzemního v terénu volném | km | 0.14 | 0 | 0 |  | 0 |  | 0 | 21 | 0 | 0 |  |  | 1
|  |  |  | Plný popis: | --- | [14 empty] | ---
|  | 523 | SUB | 460131113 | Hloubení nezapažených jam při elektromontážích ručně v hornině tř I skupiny 3 | m3 | 0.5 | 0 | 0 |  | 0 |  | 0 | 21 | 0 | 0 |  |  | 1
|  |  |  | Plný popis: | --- | [14 empty] | ---
|  | 524 | SUB | 460161162 | Hloubení kabelových rýh ručně š 35 cm hl 70 cm v hornině tř I skupiny 3 | m | 137 | 0 | 0 |  | 0 |  | 0 | 21 | 0 | 0 |  |  | 1
|  |  |  | Plný popis: | --- | [14 empty] | ---
|  | 525 | SUB | 460431172 | Zásyp kabelových rýh ručně se zhutněním š 35 cm hl 70 cm z horniny tř I skupiny 3 | m | 137 | 0 | 0 |  | 0 |  | 0 | 21 | 0 | 0 |  |  | 1
|  |  |  | Plný popis: | --- | [14 empty] | ---
|  | 526 | SUB | 460641113 | Základové konstrukce při elektromontážích z monolitického betonu tř. C 16/20 | m3 | 0.1 | 0 | 0 |  | 0 |  | 0 | 21 | 0 | 0 |  |  | 1
|  |  |  | Plný popis: | --- | [14 empty] | ---
|  | 527 | SUB | 460671112 | fólie výstražná z PVC šířky 22cm | m | 137 | 0 | 0 |  | 0 |  | 0 | 21 | 0 | 0 |  |  | 1
|  |  |  | Plný popis: | --- | [14 empty] | ---
|  | 528 | SUB | 460791212 | Montáž trubek ochranných plastových uložených volně do rýhy ohebných přes 32 do 50 mm uložených do rýhy | m | 22 | 0 | 0 |  | 0 |  | 0 | 21 | 0 | 0 |  |  | 1
|  |  |  | Plný popis: | --- | [14 empty] | ---
|  | 529 | SUB | 460791213 | Montáž trubek ochranných plastových uložených volně do rýhy ohebných přes 50 do 90 mm uložených do rýhy | m | 133 | 0 | 0 |  | 0 |  | 0 | 21 | 0 | 0 |  |  | 1
|  |  |  | Plný popis: | --- | [14 empty] | ---
S/SO_01/SO_01_5 | 3 |  | Podobjekt |  | SO_01_5: Oplocení |  |  |  | 0 |  | 20.5192 |  | 0 |  | 0 | 0 |  |  | 27
S/SO_01/SO_01_5/001 | 4 |  | Oddíl |  | 001: Zemní práce |  |  |  | 0 |  | 0 |  | 0 |  | 0 | 0 |  |  | 8
S/SO_01/SO_01_5/001/Null | 5 |  | Pododdíl |  | Pododdíl: |  |  |  | 0 |  | 0 |  | 0 |  | 0 | 0 |  |  | 8
|  | 530 | SP | 133251101 | Hloubení šachet nezapažených v hornině třídy těžitelnosti I skupiny 3 objem do 20 m3 | m3 | 3.444 | 0 | 0 |  | 0 |  | 0 | 21 | 0 | 0 |  |  | 1
|  |  |  | Plný popis: | Hloubení nezapažených šachet strojně v hornině třídy těžitelnosti I skupiny 3 do 20 m3 | [14 empty] | Hloubení nezapažených šachet strojně v hornině třídy těžitelnosti I skupiny 3 do 20 m3
|  |  |  | Výkaz výměr: | viz odd. 2 patky; 6,888*0,5 |  | 3.444
|  | 531 | SP | 133351101 | Hloubení šachet nezapažených v hornině třídy těžitelnosti II skupiny 4 objem do 20 m3 | m3 | 3.444 | 0 | 0 |  | 0 |  | 0 | 21 | 0 | 0 |  |  | 1
|  |  |  | Plný popis: | Hloubení nezapažených šachet strojně v hornině třídy těžitelnosti II skupiny 4 do 20 m3 | [14 empty] | Hloubení nezapažených šachet strojně v hornině třídy těžitelnosti II skupiny 4 do 20 m3
|  | 532 | SP | 162751117 | Vodorovné přemístění přes 9 000 do 10000 m výkopku/sypaniny z horniny třídy těžitelnosti I skupiny 1 až 3 | m3 | 3.444 | 0 | 0 |  | 0 |  | 0 | 21 | 0 | 0 |  |  | 1
|  |  |  | Plný popis: | Vodorovné přemístění výkopku nebo sypaniny po suchu na obvyklém dopravním prostředku, bez naložení výkopku, avšak se složením bez rozhrnutí z horniny třídy těžitelnosti I skupiny 1 až 3 na vzdálenost přes 9 000 do 10 000 m | [14 empty] | Vodorovné přemístění výkopku nebo sypaniny po suchu na obvyklém dopravním prostředku, bez naložení výkopku, avšak se složením bez rozhrnutí z horniny třídy těžitelnosti I skupiny 1 až 3 na vzdálenost přes 9 000 do 10 000 m
|  | 533 | SP | 162751119 | Příplatek k vodorovnému přemístění výkopku/sypaniny z horniny třídy těžitelnosti I skupiny 1 až 3 ZKD 1000 m přes 10000 m | m3 | 17.22 | 0 | 0 |  | 0 |  | 0 | 21 | 0 | 0 |  |  | 1
|  |  |  | Plný popis: | Vodorovné přemístění výkopku nebo sypaniny po suchu na obvyklém dopravním prostředku, bez naložení výkopku, avšak se složením bez rozhrnutí z horniny třídy těžitelnosti I skupiny 1 až 3 na vzdálenost Příplatek k ceně za každých dalších i započatých 1 000 m | [14 empty] | Vodorovné přemístění výkopku nebo sypaniny po suchu na obvyklém dopravním prostředku, bez naložení výkopku, avšak se složením bez rozhrnutí z horniny třídy těžitelnosti I skupiny 1 až 3 na vzdálenost Příplatek k ceně za každých dalších i započatých 1 000 m
|  |  |  | Výkaz výměr: | 3,444*5 |  | 17.22
|  | 534 | SP | 162751137 | Vodorovné přemístění přes 9 000 do 10000 m výkopku/sypaniny z horniny třídy těžitelnosti II skupiny 4 a 5 | m3 | 3.444 | 0 | 0 |  | 0 |  | 0 | 21 | 0 | 0 |  |  | 1
|  |  |  | Plný popis: | Vodorovné přemístění výkopku nebo sypaniny po suchu na obvyklém dopravním prostředku, bez naložení výkopku, avšak se složením bez rozhrnutí z horniny třídy těžitelnosti II skupiny 4 a 5 na vzdálenost přes 9 000 do 10 000 m | [14 empty] | Vodorovné přemístění výkopku nebo sypaniny po suchu na obvyklém dopravním prostředku, bez naložení výkopku, avšak se složením bez rozhrnutí z horniny třídy těžitelnosti II skupiny 4 a 5 na vzdálenost přes 9 000 do 10 000 m
|  | 535 | SP | 162751139 | Příplatek k vodorovnému přemístění výkopku/sypaniny z horniny třídy těžitelnosti II skupiny 4 a 5 ZKD 1000 m přes 10000 m | m3 | 17.22 | 0 | 0 |  | 0 |  | 0 | 21 | 0 | 0 |  |  | 1
|  |  |  | Plný popis: | Vodorovné přemístění výkopku nebo sypaniny po suchu na obvyklém dopravním prostředku, bez naložení výkopku, avšak se složením bez rozhrnutí z horniny třídy těžitelnosti II skupiny 4 a 5 na vzdálenost Příplatek k ceně za každých dalších i započatých 1 000 m | [14 empty] | Vodorovné přemístění výkopku nebo sypaniny po suchu na obvyklém dopravním prostředku, bez naložení výkopku, avšak se složením bez rozhrnutí z horniny třídy těžitelnosti II skupiny 4 a 5 na vzdálenost Příplatek k ceně za každých dalších i započatých 1 000 m
|  |  |  | Výkaz výměr: | 3,444*5 |  | 17.22
|  | 536 | SP | 171251201 | Uložení sypaniny na skládky nebo meziskládky | m3 | 6.888 | 0 | 0 |  | 0 |  | 0 | 21 | 0 | 0 |  |  | 1
|  |  |  | Plný popis: | Uložení sypaniny na skládky nebo meziskládky bez hutnění s upravením uložené sypaniny do předepsaného tvaru | [14 empty] | Uložení sypaniny na skládky nebo meziskládky bez hutnění s upravením uložené sypaniny do předepsaného tvaru
|  |  |  | Výkaz výměr: | 3,444*2 |  | 6.888
|  | 537 | SP | 171201231 | Poplatek za uložení zeminy a kamení na recyklační skládce (skládkovné) kód odpadu 17 05 04 | t | 13.0183 | 0 | 0 |  | 0 |  | 0 | 21 | 0 | 0 |  |  | 1
|  |  |  | Plný popis: | Poplatek za uložení stavebního odpadu na recyklační skládce (skládkovné) zeminy a kamení zatříděného do Katalogu odpadů pod kódem 17 05 04 | [14 empty] | Poplatek za uložení stavebního odpadu na recyklační skládce (skládkovné) zeminy a kamení zatříděného do Katalogu odpadů pod kódem 17 05 04
|  |  |  | Výkaz výměr: | 3,444*1,83 |  | 6.3025
[5 empty] | 3,444*1,95 |  | 6.7158
S/SO_01/SO_01_5/002 | 4 |  | Oddíl |  | 002: Zakládání, zpevňování hornin |  |  |  | 0 |  | 16.5768 |  | 0 |  | 0 | 0 |  |  | 3
S/SO_01/SO_01_5/002/Null | 5 |  | Pododdíl |  | Pododdíl: |  |  |  | 0 |  | 16.5768 |  | 0 |  | 0 | 0 |  |  | 3
|  | 538 | SP | 275313611 | Základové patky z betonu tř. C 16/20 | m3 | 7.1291 | 0 | 0 | 2.301 | 16.4042 |  | 0 | 21 | 0 | 0 |  |  | 1
|  |  |  | Plný popis: | Základy z betonu prostého patky a bloky z betonu kamenem neprokládaného tř. C 16/20 | [14 empty] | Základy z betonu prostého patky a bloky z betonu kamenem neprokládaného tř. C 16/20
|  |  |  | Výkaz výměr: | 0,80/3*(0,30*0,30+0,60*0,60+0,18)*(35+4) |  | 6.552
[5 empty] | vrata; 0,80/3*(0,30*0,30+0,60*0,60+0,18)*2 |  | 0.336
[5 empty] | = |  | 6.888
[5 empty] | 6,888*0,035 |  | 0.24108
|  | 539 | SP | 278353102 | Bednění kotevních otvorů v základech pro stroje průřezu do 0,01 m2 hl přes 0,25 do 0,5 m | kus | 41 | 0 | 0 | 0.00217 | 0.08897 |  | 0 | 21 | 0 | 0 |  |  | 1
|  |  |  | Plný popis: | Bednění kotevních otvorů a prostupů v základových konstrukcích v konstrukcích pod stroje včetně polohového zajištění a odbednění, popř. ztraceného bednění z pletiva apod. průřezu do 0,01 m2, hl. přes 0,25 do 0,50 m | [14 empty] | Bednění kotevních otvorů a prostupů v základových konstrukcích v konstrukcích pod stroje včetně polohového zajištění a odbednění, popř. ztraceného bednění z pletiva apod. průřezu do 0,01 m2, hl. přes 0,25 do 0,50 m
|  |  |  | Výkaz výměr: | 35+4+2 |  | 41
|  | 540 | SP | 278353109 | Příplatek ZKD 0,5 m hl u bednění kotevních otvorů v základech pro stroje průřezu do 0,01 m2 | kus | 41 | 0 | 0 | 0.00204 | 0.08364 |  | 0 | 21 | 0 | 0 |  |  | 1
|  |  |  | Plný popis: | Bednění kotevních otvorů a prostupů v základových konstrukcích v konstrukcích pod stroje včetně polohového zajištění a odbednění, popř. ztraceného bednění z pletiva apod. průřezu do 0,01 m2, hl. Příplatek k ceně -3102 za každý další i započatý 0,5 m hl. | [14 empty] | Bednění kotevních otvorů a prostupů v základových konstrukcích v konstrukcích pod stroje včetně polohového zajištění a odbednění, popř. ztraceného bednění z pletiva apod. průřezu do 0,01 m2, hl. Příplatek k ceně -3102 za každý další i započatý 0,5 m hl.
S/SO_01/SO_01_5/003 | 4 |  | Oddíl |  | 003: Svislé a kompletní konstrukce |  |  |  | 0 |  | 3.9424 |  | 0 |  | 0 | 0 |  |  | 13
S/SO_01/SO_01_5/003/Null | 5 |  | Pododdíl |  | Pododdíl: |  |  |  | 0 |  | 3.9424 |  | 0 |  | 0 | 0 |  |  | 13
|  | 541 | SP | 348401130 | Montáž oplocení ze strojového pletiva s napínacími dráty v přes 1,6 do 2,0 m | m | 117.7 | 0 | 0 |  | 0 |  | 0 | 21 | 0 | 0 |  |  | 1
|  |  |  | Plný popis: | Montáž oplocení z pletiva strojového s napínacími dráty přes 1,6 do 2,0 m | [14 empty] | Montáž oplocení z pletiva strojového s napínacími dráty přes 1,6 do 2,0 m
|  | 542 | H | 313 00001 | Pletivo potah. plastem ok 50x50 z dratu d 2,5 mm vč. napínacích drátů šířky 1,80 m - popis příloha D.1.3 | m | 123.585 | 0 | 0 | 0.002 | 0.24717 |  | 0 | 21 | 0 | 0 |  |  | 1
|  |  |  | Plný popis: | --- | [14 empty] | ---
|  |  |  | Výkaz výměr: | 117,70*1,05 |  | 123.585
|  | 543 | SP | 348401360 | Přiháčkování strojového pletiva k napínacímu drátu na oplocení | m | 353.1 | 0 | 0 |  | 0 |  | 0 | 21 | 0 | 0 |  |  | 1
|  |  |  | Plný popis: | Montáž oplocení z pletiva rozvinutí, uchycení a napnutí drátu přiháčkování pletiva k napínacímu drátu | [14 empty] | Montáž oplocení z pletiva rozvinutí, uchycení a napnutí drátu přiháčkování pletiva k napínacímu drátu
|  |  |  | Výkaz výměr: | 117,70*3 |  | 353.1
|  | 544 | H | 313 00003 | Vázací drát | balení | 1 | 0 | 0 | 0.002 | 0.002 |  | 0 | 21 | 0 | 0 |  |  | 1
|  |  |  | Plný popis: | --- | [14 empty] | ---
|  | 545 | H | 313 00002 | Očka z nerez oceli k upevnění napínacího drátu ke sloupkům | ks | 117 | 0 | 0 |  | 0 |  | 0 | 21 | 0 | 0 |  |  | 1
|  |  |  | Plný popis: | --- | [14 empty] | ---
|  |  |  | Výkaz výměr: | (35+4)*3 |  | 117
|  | 546 | SP | 338171121 | Osazování sloupků a vzpěr plotových ocelových v přes 2 do 2,6 m se zalitím MC | kus | 39 | 0 | 0 | 0.00702 | 0.27378 |  | 0 | 21 | 0 | 0 |  |  | 1
|  |  |  | Plný popis: | Montáž sloupků a vzpěr plotových ocelových trubkových nebo profilovaných výšky přes 2 do 2,6 m se zalitím cementovou maltou do vynechaných otvorů | [14 empty] | Montáž sloupků a vzpěr plotových ocelových trubkových nebo profilovaných výšky přes 2 do 2,6 m se zalitím cementovou maltou do vynechaných otvorů
|  |  |  | Výkaz výměr: | 35+4 |  | 39
|  | 547 | SP | 338171125 | Osazování sloupků a vzpěr plotových ocelových v přes 2 do 2,6 m ukotvením k pevnému podkladu | kus | 12 | 0 | 0 |  | 0 |  | 0 | 21 | 0 | 0 |  |  | 1
|  |  |  | Plný popis: | Montáž sloupků a vzpěr plotových ocelových trubkových nebo profilovaných výšky přes 2 do 2,6 m ukotvením k pevnému podkladu | [14 empty] | Montáž sloupků a vzpěr plotových ocelových trubkových nebo profilovaných výšky přes 2 do 2,6 m ukotvením k pevnému podkladu
|  | 548 | H | 553 00001 | Sloupek plotový d 48/3,5 dl. 2800 mm potažený plastem | ks | 35 | 0 | 0 | 0.011 | 0.385 |  | 0 | 21 | 0 | 0 |  |  | 1
|  |  |  | Plný popis: | --- | [14 empty] | ---
|  | 549 | H | 553 00002 | Sloupek plotový rohový d 48/3,5 dl. 2800 mm potažený plastem | ks | 4 | 0 | 0 | 0.011 | 0.044 |  | 0 | 21 | 0 | 0 |  |  | 1
|  |  |  | Plný popis: | --- | [14 empty] | ---
|  | 550 | H | 553 00003 | Vzpěra d 33,5/3,25 dl. 2250 mm potažený plastem | ks | 12 | 0 | 0 | 0.005 | 0.06 |  | 0 | 21 | 0 | 0 |  |  | 1
|  |  |  | Plný popis: | --- | [14 empty] | ---
|  | 551 | SP | 348121221 | Osazení podhrabových desek dl přes 2 do 3 m na ocelové plotové sloupky | kus | 41 | 0 | 0 | 0.0012 | 0.0492 |  | 0 | 21 | 0 | 0 |  |  | 1
|  |  |  | Plný popis: | Osazení podhrabových desek na ocelové sloupky, délky desek přes 2 do 3 m | [14 empty] | Osazení podhrabových desek na ocelové sloupky, délky desek přes 2 do 3 m
|  |  |  | Výkaz výměr: | 1+10+9*2+12 |  | 41
|  | 552 | H | 592 00005 | Podhrabová deska 2950x200x50 | ks | 41.41 | 0 | 0 | 0.069 | 2.8573 |  | 0 | 21 | 0 | 0 |  |  | 1
|  |  |  | Plný popis: | --- | [14 empty] | ---
|  |  |  | Výkaz výměr: | 41,00*1,01 |  | 41.41
|  | 553 | H | 553 00004 | Uchyt vzpěry k podhrabové desce vč. šroubu | ks | 12 | 0 | 0 | 0.002 | 0.024 |  | 0 | 21 | 0 | 0 |  |  | 1
|  |  |  | Plný popis: | --- | [14 empty] | ---
S/SO_01/SO_01_5/099 | 4 |  | Oddíl |  | 099: Přesun hmot a manipulace se sutí |  |  |  | 0 |  | 0 |  | 0 |  | 0 | 0 |  |  | 1
S/SO_01/SO_01_5/099/Null | 5 |  | Pododdíl |  | Pododdíl: |  |  |  | 0 |  | 0 |  | 0 |  | 0 | 0 |  |  | 1
|  | 554 | SP | 998232110 | Přesun hmot pro oplocení zděné z cihel nebo tvárnic v do 3 m | t | 20.519 | 0 | 0 |  | 0 |  | 0 | 21 | 0 | 0 |  |  | 1
|  |  |  | Plný popis: | Přesun hmot pro oplocení se svislou nosnou konstrukcí zděnou z cihel, tvárnic, bloků, popř. kovovou nebo dřevěnou vodorovná dopravní vzdálenost do 50 m, pro oplocení výšky do 3 m | [14 empty] | Přesun hmot pro oplocení se svislou nosnou konstrukcí zděnou z cihel, tvárnic, bloků, popř. kovovou nebo dřevěnou vodorovná dopravní vzdálenost do 50 m, pro oplocení výšky do 3 m
S/SO_01/SO_01_5/767 | 4 |  | Oddíl |  | 767: Konstrukce zámečnické |  |  |  | 0 |  | 0 |  | 0 |  | 0 | 0 |  |  | 2
S/SO_01/SO_01_5/767/Null | 5 |  | Pododdíl |  | Pododdíl: |  |  |  | 0 |  | 0 |  | 0 |  | 0 | 0 |  |  | 2
|  | 555 | SP | 767 55301R | Vjezdová brana šíře 4,50 m, výška 2,00 m. Popis viz příloha D.1.3 - dod. + montaž | ks | 1 | 0 | 0 |  | 0 |  | 0 | 21 | 0 | 0 |  |  | 1
|  |  |  | Plný popis: | --- | [14 empty] | ---
|  | 556 | SP | 998767201 | Přesun hmot procentní pro zámečnické konstrukce v objektech v do 6 m | % | 0.74 | 0 | 0 |  | 0 |  | 0 | 21 | 0 | 0 |  |  | 1
|  |  |  | Plný popis: | Přesun hmot pro zámečnické konstrukce stanovený procentní sazbou (%) z ceny vodorovná dopravní vzdálenost do 50 m základní v objektech výšky do 6 m | [14 empty] | Přesun hmot pro zámečnické konstrukce stanovený procentní sazbou (%) z ceny vodorovná dopravní vzdálenost do 50 m základní v objektech výšky do 6 m
S/SO_01/SO_01_6 | 3 |  | Podobjekt |  | SO_01_6: Terenní a sadové úpravy |  |  |  | 0 |  | 0.038831 |  | 0 |  | 0 | 0 |  |  | 14
S/SO_01/SO_01_6/001 | 4 |  | Oddíl |  | 001: Zemní práce |  |  |  | 0 |  | 0.038831 |  | 0 |  | 0 | 0 |  |  | 13
S/SO_01/SO_01_6/001/Null | 5 |  | Pododdíl |  | Pododdíl: |  |  |  | 0 |  | 0.038831 |  | 0 |  | 0 | 0 |  |  | 13
|  | 557 | SP | 181351113 | Rozprostření ornice tl vrstvy do 200 mm pl přes 500 m2 v rovině nebo ve svahu do 1:5 strojně | m2 | 524 | 0 | 0 |  | 0 |  | 0 | 21 | 0 | 0 |  |  | 1
|  |  |  | Plný popis: | Rozprostření a urovnání ornice v rovině nebo ve svahu sklonu do 1:5 strojně při souvislé ploše přes 500 m2, tl. vrstvy do 200 mm | [14 empty] | Rozprostření a urovnání ornice v rovině nebo ve svahu sklonu do 1:5 strojně při souvislé ploše přes 500 m2, tl. vrstvy do 200 mm
|  | 558 | SP | 182351133 | Rozprostření ornice pl přes 500 m2 ve svahu přes 1:5 tl vrstvy do 200 mm strojně | m2 | 230 | 0 | 0 |  | 0 |  | 0 | 21 | 0 | 0 |  |  | 1
|  |  |  | Plný popis: | Rozprostření a urovnání ornice ve svahu sklonu přes 1:5 strojně při souvislé ploše přes 500 m2, tl. vrstvy do 200 mm | [14 empty] | Rozprostření a urovnání ornice ve svahu sklonu přes 1:5 strojně při souvislé ploše přes 500 m2, tl. vrstvy do 200 mm
|  | 559 | SP | 182251101 | Svahování násypů strojně | m2 | 230 | 0 | 0 |  | 0 |  | 0 | 21 | 0 | 0 |  |  | 1
|  |  |  | Plný popis: | Svahování trvalých svahů do projektovaných profilů strojně s potřebným přemístěním výkopku při svahování násypů v jakékoliv hornině | [14 empty] | Svahování trvalých svahů do projektovaných profilů strojně s potřebným přemístěním výkopku při svahování násypů v jakékoliv hornině
|  | 560 | SP | 181951112 | Úprava pláně v hornině třídy těžitelnosti I skupiny 1 až 3 se zhutněním strojně | m2 | 262 | 0 | 0 |  | 0 |  | 0 | 21 | 0 | 0 |  |  | 1
|  |  |  | Plný popis: | Úprava pláně vyrovnáním výškových rozdílů strojně v hornině třídy těžitelnosti I, skupiny 1 až 3 se zhutněním | [14 empty] | Úprava pláně vyrovnáním výškových rozdílů strojně v hornině třídy těžitelnosti I, skupiny 1 až 3 se zhutněním
|  |  |  | Výkaz výměr: | 524,00*0,5 |  | 262
|  | 561 | SP | 181951114 | Úprava pláně v hornině třídy těžitelnosti II skupiny 4 a 5 se zhutněním strojně | m2 | 262 | 0 | 0 |  | 0 |  | 0 | 21 | 0 | 0 |  |  | 1
|  |  |  | Plný popis: | Úprava pláně vyrovnáním výškových rozdílů strojně v hornině třídy těžitelnosti II, skupiny 4 a 5 se zhutněním | [14 empty] | Úprava pláně vyrovnáním výškových rozdílů strojně v hornině třídy těžitelnosti II, skupiny 4 a 5 se zhutněním
|  | 562 | SP | 162351103 | Vodorovné přemístění přes 50 do 500 m výkopku/sypaniny z horniny třídy těžitelnosti I skupiny 1 až 3 | m3 | 486.71 | 0 | 0 |  | 0 |  | 0 | 21 | 0 | 0 |  |  | 1
|  |  |  | Plný popis: | Vodorovné přemístění výkopku nebo sypaniny po suchu na obvyklém dopravním prostředku, bez naložení výkopku, avšak se složením bez rozhrnutí z horniny třídy těžitelnosti I skupiny 1 až 3 na vzdálenost přes 50 do 500 m | [14 empty] | Vodorovné přemístění výkopku nebo sypaniny po suchu na obvyklém dopravním prostředku, bez naložení výkopku, avšak se složením bez rozhrnutí z horniny třídy těžitelnosti I skupiny 1 až 3 na vzdálenost přes 50 do 500 m
|  |  |  | Výkaz výměr: | ornice; 0,15*(524,00+230,00) |  | 113.1
[5 empty] | z kanalizace tř. 3; 814,533-565,841 |  | 248.692
[5 empty] | z přípojek ; 1050,00-248,692-676,39 |  | 124.918
|  | 563 | SP | 167151111 | Nakládání výkopku z hornin třídy těžitelnosti I skupiny 1 až 3 přes 100 m3 | m3 | 486.71 | 0 | 0 |  | 0 |  | 0 | 21 | 0 | 0 |  |  | 1
|  |  |  | Plný popis: | Nakládání, skládání a překládání neulehlého výkopku nebo sypaniny strojně nakládání, množství přes 100 m3, z hornin třídy těžitelnosti I, skupiny 1 až 3 | [14 empty] | Nakládání, skládání a překládání neulehlého výkopku nebo sypaniny strojně nakládání, množství přes 100 m3, z hornin třídy těžitelnosti I, skupiny 1 až 3
|  |  |  | Výkaz výměr: | ornice; 113,10 |  | 113.1
[5 empty] | z kanalizace tř. 3; 814,533-565,841 |  | 248.692
[5 empty] | z přípojek ; 1050,00-248,692-676,39 |  | 124.918
|  | 564 | SP | 181411131 | Založení parkového trávníku výsevem pl do 1000 m2 v rovině a ve svahu do 1:5 | m2 | 524 | 0 | 0 |  | 0 |  | 0 | 21 | 0 | 0 |  |  | 1
|  |  |  | Plný popis: | Založení trávníku na půdě předem připravené plochy do 1000 m2 výsevem včetně utažení parkového v rovině nebo na svahu do 1:5 | [14 empty] | Založení trávníku na půdě předem připravené plochy do 1000 m2 výsevem včetně utažení parkového v rovině nebo na svahu do 1:5
|  | 565 | SP | 181411133 | Založení parkového trávníku výsevem pl do 1000 m2 ve svahu přes 1:2 do 1:1 | m2 | 230 | 0 | 0 |  | 0 |  | 0 | 21 | 0 | 0 |  |  | 1
|  |  |  | Plný popis: | Založení trávníku na půdě předem připravené plochy do 1000 m2 výsevem včetně utažení parkového na svahu přes 1:2 do 1:1 | [14 empty] | Založení trávníku na půdě předem připravené plochy do 1000 m2 výsevem včetně utažení parkového na svahu přes 1:2 do 1:1
|  | 566 | H | 00572410 | osivo směs travní parková | kg | 38.831 | 0 | 0 | 0.001 | 0.038831 |  | 0 | 21 | 0 | 0 |  |  | 1
|  |  |  | Plný popis: | --- | [14 empty] | ---
|  |  |  | Výkaz výměr: | (524,00+230,00)*0,05*1,03 |  | 38.831
|  | 567 | SP | 171151111 | Uložení sypaniny z hornin nesoudržných sypkých do násypů zhutněných strojně | m3 | 1050 | 0 | 0 |  | 0 |  | 0 | 21 | 0 | 0 |  |  | 1
|  |  |  | Plný popis: | Uložení sypanin do násypů strojně s rozprostřením sypaniny ve vrstvách a s hrubým urovnáním zhutněných z hornin nesoudržných sypkých | [14 empty] | Uložení sypanin do násypů strojně s rozprostřením sypaniny ve vrstvách a s hrubým urovnáním zhutněných z hornin nesoudržných sypkých
|  | 568 | SP | 162351143 | Vodorovné přemístění přes 50 do 500 m výkopku/sypaniny z horniny třídy těžitelnosti III skupiny 6 a 7 | m3 | 676.39 | 0 | 0 |  | 0 |  | 0 | 21 | 0 | 0 |  |  | 1
|  |  |  | Plný popis: | Vodorovné přemístění výkopku nebo sypaniny po suchu na obvyklém dopravním prostředku, bez naložení výkopku, avšak se složením bez rozhrnutí z horniny třídy těžitelnosti III skupiny 6 a 7 na vzdálenost přes 50 do 500 m | [14 empty] | Vodorovné přemístění výkopku nebo sypaniny po suchu na obvyklém dopravním prostředku, bez naložení výkopku, avšak se složením bez rozhrnutí z horniny třídy těžitelnosti III skupiny 6 a 7 na vzdálenost přes 50 do 500 m
|  |  |  | Výkaz výměr: | z kanalizace tř. 6; 676,39 |  | 676.39
|  | 569 | SP | 167151113 | Nakládání výkopku z hornin třídy těžitelnosti III skupiny 6 a 7 přes 100 m3 | m3 | 676.39 | 0 | 0 |  | 0 |  | 0 | 21 | 0 | 0 |  |  | 1
|  |  |  | Plný popis: | Nakládání, skládání a překládání neulehlého výkopku nebo sypaniny strojně nakládání, množství přes 100 m3, z hornin třídy těžitelnosti III, skupiny 6 a 7 | [14 empty] | Nakládání, skládání a překládání neulehlého výkopku nebo sypaniny strojně nakládání, množství přes 100 m3, z hornin třídy těžitelnosti III, skupiny 6 a 7
|  |  |  | Výkaz výměr: | z kanalizace tř. 6; 676,39 |  | 676.39
S/SO_01/SO_01_6/099 | 4 |  | Oddíl |  | 099: Přesun hmot a manipulace se sutí |  |  |  | 0 |  | 0 |  | 0 |  | 0 | 0 |  |  | 1
S/SO_01/SO_01_6/099/Null | 5 |  | Pododdíl |  | Pododdíl: |  |  |  | 0 |  | 0 |  | 0 |  | 0 | 0 |  |  | 1
|  | 570 | SP | 998231311 | Přesun hmot pro sadovnické a krajinářské úpravy vodorovně do 5000 m | t | 0.039 | 0 | 0 |  | 0 |  | 0 | 21 | 0 | 0 |  |  | 1
|  |  |  | Plný popis: | Přesun hmot pro sadovnické a krajinářské úpravy strojně dopravní vzdálenost do 5000 m | [14 empty] | Přesun hmot pro sadovnické a krajinářské úpravy strojně dopravní vzdálenost do 5000 m
S/SO_01/SO_01_7 | 3 |  | Podobjekt |  | SO_01_7: Zpevněné plochy |  |  |  | 0 |  | 31.6955 |  | 0 |  | 0 | 0 |  |  | 21
S/SO_01/SO_01_7/001 | 4 |  | Oddíl |  | 001: Zemní práce |  |  |  | 0 |  | 0 |  | 0 |  | 0 | 0 |  |  | 5
S/SO_01/SO_01_7/001/Null | 5 |  | Pododdíl |  | Pododdíl: |  |  |  | 0 |  | 0 |  | 0 |  | 0 | 0 |  |  | 5
|  | 571 | SP | 181152302 | Úprava pláně pro silnice a dálnice v zářezech se zhutněním | m2 | 424.81 | 0 | 0 |  | 0 |  | 0 | 21 | 0 | 0 |  |  | 1
|  |  |  | Plný popis: | Úprava pláně na stavbách silnic a dálnic strojně v zářezech mimo skalních se zhutněním | [14 empty] | Úprava pláně na stavbách silnic a dálnic strojně v zářezech mimo skalních se zhutněním
|  |  |  | Výkaz výměr: | 332,00+50,00 |  | 382
[5 empty] | 85,62*0,50 |  | 42.81
|  | 572 | SP | 162351103 | Vodorovné přemístění přes 50 do 500 m výkopku/sypaniny z horniny třídy těžitelnosti I skupiny 1 až 3 | m3 | 6.0685 | 0 | 0 |  | 0 |  | 0 | 21 | 0 | 0 |  |  | 1
|  |  |  | Plný popis: | Vodorovné přemístění výkopku nebo sypaniny po suchu na obvyklém dopravním prostředku, bez naložení výkopku, avšak se složením bez rozhrnutí z horniny třídy těžitelnosti I skupiny 1 až 3 na vzdálenost přes 50 do 500 m | [14 empty] | Vodorovné přemístění výkopku nebo sypaniny po suchu na obvyklém dopravním prostředku, bez naložení výkopku, avšak se složením bez rozhrnutí z horniny třídy těžitelnosti I skupiny 1 až 3 na vzdálenost přes 50 do 500 m
|  |  |  | Výkaz výměr: | 12,137*0,5 |  | 6.0685
|  | 573 | SP | 162351123 | Vodorovné přemístění přes 50 do 500 m výkopku/sypaniny z hornin třídy těžitelnosti II skupiny 4 a 5 | m3 | 6.069 | 0 | 0 |  | 0 |  | 0 | 21 | 0 | 0 |  |  | 1
|  |  |  | Plný popis: | Vodorovné přemístění výkopku nebo sypaniny po suchu na obvyklém dopravním prostředku, bez naložení výkopku, avšak se složením bez rozhrnutí z horniny třídy těžitelnosti II skupiny 4 a 5 na vzdálenost přes 50 do 500 m | [14 empty] | Vodorovné přemístění výkopku nebo sypaniny po suchu na obvyklém dopravním prostředku, bez naložení výkopku, avšak se složením bez rozhrnutí z horniny třídy těžitelnosti II skupiny 4 a 5 na vzdálenost přes 50 do 500 m
|  | 574 | SP | 167151101 | Nakládání výkopku z hornin třídy těžitelnosti I skupiny 1 až 3 do 100 m3 | m3 | 6.069 | 0 | 0 |  | 0 |  | 0 | 21 | 0 | 0 |  |  | 1
|  |  |  | Plný popis: | Nakládání, skládání a překládání neulehlého výkopku nebo sypaniny strojně nakládání, množství do 100 m3, z horniny třídy těžitelnosti I, skupiny 1 až 3 | [14 empty] | Nakládání, skládání a překládání neulehlého výkopku nebo sypaniny strojně nakládání, množství do 100 m3, z horniny třídy těžitelnosti I, skupiny 1 až 3
|  | 575 | SP | 167151102 | Nakládání výkopku z hornin třídy těžitelnosti II skupiny 4 a 5 do 100 m3 | m3 | 6.069 | 0 | 0 |  | 0 |  | 0 | 21 | 0 | 0 |  |  | 1
|  |  |  | Plný popis: | Nakládání, skládání a překládání neulehlého výkopku nebo sypaniny strojně nakládání, množství do 100 m3, z horniny třídy těžitelnosti II, skupiny 4 a 5 | [14 empty] | Nakládání, skládání a překládání neulehlého výkopku nebo sypaniny strojně nakládání, množství do 100 m3, z horniny třídy těžitelnosti II, skupiny 4 a 5
S/SO_01/SO_01_7/005 | 4 |  | Oddíl |  | 005: Komunikace pozemní |  |  |  | 0 |  | 11.2075 |  | 0 |  | 0 | 0 |  |  | 10
S/SO_01/SO_01_7/005/Null | 5 |  | Pododdíl |  | Pododdíl: |  |  |  | 0 |  | 11.2075 |  | 0 |  | 0 | 0 |  |  | 10
|  | 576 | SP | 577154121 | Asfaltový beton vrstva obrusná ACO 11+ (ABS) tř. I tl 60 mm š přes 3 m z nemodifikovaného asfaltu | m2 | 332 | 0 | 0 |  | 0 |  | 0 | 21 | 0 | 0 |  |  | 1
|  |  |  | Plný popis: | Asfaltový beton vrstva obrusná ACO 11 (ABS) s rozprostřením a se zhutněním z nemodifikovaného asfaltu v pruhu šířky přes 3 m tř. I (ACO 11+), po zhutnění tl. 60 mm | [14 empty] | Asfaltový beton vrstva obrusná ACO 11 (ABS) s rozprostřením a se zhutněním z nemodifikovaného asfaltu v pruhu šířky přes 3 m tř. I (ACO 11+), po zhutnění tl. 60 mm
|  | 577 | SP | 573211106 | Postřik živičný spojovací z asfaltu v množství 0,20 kg/m2 | m2 | 332 | 0 | 0 |  | 0 |  | 0 | 21 | 0 | 0 |  |  | 1
|  |  |  | Plný popis: | Postřik spojovací PS bez posypu kamenivem z asfaltu silničního, v množství 0,20 kg/m2 | [14 empty] | Postřik spojovací PS bez posypu kamenivem z asfaltu silničního, v množství 0,20 kg/m2
|  | 578 | SP | 573111111 | Postřik živičný infiltrační s posypem z asfaltu množství 0,60 kg/m2 | m2 | 332 | 0 | 0 |  | 0 |  | 0 | 21 | 0 | 0 |  |  | 1
|  |  |  | Plný popis: | Postřik infiltrační PI z asfaltu silničního s posypem kamenivem, v množství 0,60 kg/m2 | [14 empty] | Postřik infiltrační PI z asfaltu silničního s posypem kamenivem, v množství 0,60 kg/m2
|  | 579 | SP | 577155122 | Asfaltový beton vrstva ložní ACL 16 (ABH) tl 60 mm š přes 3 m z nemodifikovaného asfaltu | m2 | 332 | 0 | 0 |  | 0 |  | 0 | 21 | 0 | 0 |  |  | 1
|  |  |  | Plný popis: | Asfaltový beton vrstva ložní ACL 16 (ABH) s rozprostřením a zhutněním z nemodifikovaného asfaltu v pruhu šířky přes 3 m, po zhutnění tl. 60 mm | [14 empty] | Asfaltový beton vrstva ložní ACL 16 (ABH) s rozprostřením a zhutněním z nemodifikovaného asfaltu v pruhu šířky přes 3 m, po zhutnění tl. 60 mm
|  | 580 | SP | 567122114 | Podklad ze směsi stmelené cementem SC C 8/10 (KSC I) tl 150 mm | m2 | 332 | 0 | 0 |  | 0 |  | 0 | 21 | 0 | 0 |  |  | 1
|  |  |  | Plný popis: | Podklad ze směsi stmelené cementem SC bez dilatačních spár, s rozprostřením a zhutněním SC C 8/10 (KSC I), po zhutnění tl. 150 mm | [14 empty] | Podklad ze směsi stmelené cementem SC bez dilatačních spár, s rozprostřením a zhutněním SC C 8/10 (KSC I), po zhutnění tl. 150 mm
|  | 581 | SP | 564851114 | Podklad ze štěrkodrtě ŠD plochy přes 100 m2 tl 180 mm | m2 | 374.81 | 0 | 0 |  | 0 |  | 0 | 21 | 0 | 0 |  |  | 1
|  |  |  | Plný popis: | Podklad ze štěrkodrti ŠD s rozprostřením a zhutněním plochy přes 100 m2, po zhutnění tl. 180 mm | [14 empty] | Podklad ze štěrkodrti ŠD s rozprostřením a zhutněním plochy přes 100 m2, po zhutnění tl. 180 mm
|  |  |  | Výkaz výměr: | 332,00+85,62*0,50 |  | 374.81
|  | 582 | SP | 569903311 | Zřízení zemních krajnic se zhutněním | m3 | 12.1366 | 0 | 0 |  | 0 |  | 0 | 21 | 0 | 0 |  |  | 1
|  |  |  | Plný popis: | Zřízení zemních krajnic z hornin jakékoliv třídy se zhutněním | [14 empty] | Zřízení zemních krajnic z hornin jakékoliv třídy se zhutněním
|  |  |  | Výkaz výměr: | 0,525*0,27*85,62 |  | 12.1366
|  | 583 | SP | 596211110 | Kladení zámkové dlažby komunikací pro pěší ručně tl 60 mm skupiny A pl do 50 m2 | m2 | 50 | 0 | 0 | 0.08922 | 4.461 |  | 0 | 21 | 0 | 0 |  |  | 1
|  |  |  | Plný popis: | Kladení dlažby z betonových zámkových dlaždic komunikací pro pěší ručně s ložem z kameniva těženého nebo drceného tl. do 40 mm, s vyplněním spár s dvojitým hutněním, vibrováním a se smetením přebytečného materiálu na krajnici tl. 60 mm skupiny A, pro plochy do 50 m2 | [14 empty] | Kladení dlažby z betonových zámkových dlaždic komunikací pro pěší ručně s ložem z kameniva těženého nebo drceného tl. do 40 mm, s vyplněním spár s dvojitým hutněním, vibrováním a se smetením přebytečného materiálu na krajnici tl. 60 mm skupiny A, pro plochy do 50 m2
|  | 584 | H | 592 00001 | Zámkova dlažba tl. 60 mm | m2 | 51.5 | 0 | 0 | 0.131 | 6.7465 |  | 0 | 21 | 0 | 0 |  |  | 1
|  |  |  | Plný popis: | --- | [14 empty] | ---
|  |  |  | Výkaz výměr: | 50,00*1,03 |  | 51.5
|  | 585 | SP | 564750013 | Podklad z kameniva hrubého drceného vel. 8-16 mm plochy přes 100 m2 tl 170 mm | m2 | 50 | 0 | 0 |  | 0 |  | 0 | 21 | 0 | 0 |  |  | 1
|  |  |  | Plný popis: | Podklad nebo kryt z kameniva hrubého drceného vel. 8-16 mm s rozprostřením a zhutněním plochy přes 100 m2, po zhutnění tl. 170 mm | [14 empty] | Podklad nebo kryt z kameniva hrubého drceného vel. 8-16 mm s rozprostřením a zhutněním plochy přes 100 m2, po zhutnění tl. 170 mm
S/SO_01/SO_01_7/009 | 4 |  | Oddíl |  | 009: Ostatní konstrukce a práce, bourání |  |  |  | 0 |  | 20.488 |  | 0 |  | 0 | 0 |  |  | 5
S/SO_01/SO_01_7/009/Null | 5 |  | Pododdíl |  | Pododdíl: |  |  |  | 0 |  | 20.488 |  | 0 |  | 0 | 0 |  |  | 5
|  | 586 | SP | 916131213 | Osazení silničního obrubníku betonového stojatého s boční opěrou do lože z betonu prostého | m | 85.62 | 0 | 0 | 0.1554 | 13.3053 |  | 0 | 21 | 0 | 0 |  |  | 1
|  |  |  | Plný popis: | Osazení silničního obrubníku betonového se zřízením lože, s vyplněním a zatřením spár cementovou maltou stojatého s boční opěrou z betonu prostého, do lože z betonu prostého | [14 empty] | Osazení silničního obrubníku betonového se zřízením lože, s vyplněním a zatřením spár cementovou maltou stojatého s boční opěrou z betonu prostého, do lože z betonu prostého
|  | 587 | H | 592 00002 | Obrubník ABO 100/15/15 | m | 86.4762 | 0 | 0 | 0.05625 | 4.8643 |  | 0 | 21 | 0 | 0 |  |  | 1
|  |  |  | Plný popis: | --- | [14 empty] | ---
|  |  |  | Výkaz výměr: | 85,62*1,01 |  | 86.4762
|  | 588 | SP | 916331112 | Osazení zahradního obrubníku betonového do lože z betonu s boční opěrou | m | 16.7 | 0 | 0 | 0.10095 | 1.6859 |  | 0 | 21 | 0 | 0 |  |  | 1
|  |  |  | Plný popis: | Osazení zahradního obrubníku betonového s ložem tl. od 50 do 100 mm z betonu prostého tř. C 12/15 s boční opěrou z betonu prostého tř. C 12/15 | [14 empty] | Osazení zahradního obrubníku betonového s ložem tl. od 50 do 100 mm z betonu prostého tř. C 12/15 s boční opěrou z betonu prostého tř. C 12/15
|  | 589 | H | 592 00003 | Zahradní obrubník 100/6/25 | m | 16.867 | 0 | 0 | 0.0375 | 0.63251 |  | 0 | 21 | 0 | 0 |  |  | 1
|  |  |  | Plný popis: | --- | [14 empty] | ---
|  |  |  | Výkaz výměr: | 16,70*1,01 |  | 16.867
|  | 590 | SP | 950 90-0001R | Zhutnovací zkoušky | ks | 2 | 0 | 0 |  | 0 |  | 0 | 21 | 0 | 0 |  |  | 1
|  |  |  | Plný popis: | --- | [14 empty] | ---
S/SO_01/SO_01_7/099 | 4 |  | Oddíl |  | 099: Přesun hmot a manipulace se sutí |  |  |  | 0 |  | 0 |  | 0 |  | 0 | 0 |  |  | 1
S/SO_01/SO_01_7/099/Null | 5 |  | Pododdíl |  | Pododdíl: |  |  |  | 0 |  | 0 |  | 0 |  | 0 | 0 |  |  | 1
|  | 591 | SP | 998225111 | Přesun hmot pro pozemní komunikace s krytem z kamene, monolitickým betonovým nebo živičným | t | 31.696 | 0 | 0 |  | 0 |  | 0 | 21 | 0 | 0 |  |  | 1
|  |  |  | Plný popis: | Přesun hmot pro komunikace s krytem z kameniva, monolitickým betonovým nebo živičným dopravní vzdálenost do 200 m jakékoliv délky objektu | [14 empty] | Přesun hmot pro komunikace s krytem z kameniva, monolitickým betonovým nebo živičným dopravní vzdálenost do 200 m jakékoliv délky objektu
S/SO_01/SO_01_8 | 3 |  | Podobjekt |  | SO_01_8: Příjezdová komunikace |  |  |  | 0 |  | 83.8519 |  | 0 |  | 0 | 0 |  |  | 31
S/SO_01/SO_01_8/001 | 4 |  | Oddíl |  | 001: Zemní práce |  |  |  | 0 |  | 0 |  | 0 |  | 0 | 0 |  |  | 16
S/SO_01/SO_01_8/001/Null | 5 |  | Pododdíl |  | Pododdíl: |  |  |  | 0 |  | 0 |  | 0 |  | 0 | 0 |  |  | 16
|  | 592 | SP | 122252204 | Odkopávky a prokopávky nezapažené pro silnice a dálnice v hornině třídy těžitelnosti I objem do 500 m3 strojně | m3 | 157.5 | 0 | 0 |  | 0 |  | 0 | 21 | 0 | 0 |  |  | 1
|  |  |  | Plný popis: | Odkopávky a prokopávky nezapažené pro silnice a dálnice strojně v hornině třídy těžitelnosti I přes 100 do 500 m3 | [14 empty] | Odkopávky a prokopávky nezapažené pro silnice a dálnice strojně v hornině třídy těžitelnosti I přes 100 do 500 m3
|  |  |  | Výkaz výměr: | 315,00*0,5 |  | 157.5
|  | 593 | SP | 122452204 | Odkopávky a prokopávky nezapažené pro silnice a dálnice v hornině třídy těžitelnosti II objem do 500 m3 strojně | m3 | 157.5 | 0 | 0 |  | 0 |  | 0 | 21 | 0 | 0 |  |  | 1
|  |  |  | Plný popis: | Odkopávky a prokopávky nezapažené pro silnice a dálnice strojně v hornině třídy těžitelnosti II přes 100 do 500 m3 | [14 empty] | Odkopávky a prokopávky nezapažené pro silnice a dálnice strojně v hornině třídy těžitelnosti II přes 100 do 500 m3
|  | 594 | SP | 171152101 | Uložení sypaniny z hornin soudržných do násypů zhutněných silnic a dálnic | m3 | 224 | 0 | 0 |  | 0 |  | 0 | 21 | 0 | 0 |  |  | 1
|  |  |  | Plný popis: | Uložení sypaniny do zhutněných násypů pro silnice, dálnice a letiště s rozprostřením sypaniny ve vrstvách, s hrubým urovnáním a uzavřením povrchu násypu z hornin soudržných | [14 empty] | Uložení sypaniny do zhutněných násypů pro silnice, dálnice a letiště s rozprostřením sypaniny ve vrstvách, s hrubým urovnáním a uzavřením povrchu násypu z hornin soudržných
|  | 595 | SP | 171152111 | Uložení sypaniny z hornin nesoudržných a sypkých do násypů zhutněných v aktivní zóně silnic a dálnic | m3 | 71.25 | 0 | 0 |  | 0 |  | 0 | 21 | 0 | 0 |  |  | 1
|  |  |  | Plný popis: | Uložení sypaniny do zhutněných násypů pro silnice, dálnice a letiště s rozprostřením sypaniny ve vrstvách, s hrubým urovnáním a uzavřením povrchu násypu z hornin nesoudržných sypkých v aktivní zóně | [14 empty] | Uložení sypaniny do zhutněných násypů pro silnice, dálnice a letiště s rozprostřením sypaniny ve vrstvách, s hrubým urovnáním a uzavřením povrchu násypu z hornin nesoudržných sypkých v aktivní zóně
|  |  |  | Výkaz výměr: | 475,00*0,15 |  | 71.25
|  | 596 | SP | 182251101 | Svahování násypů strojně | m2 | 65 | 0 | 0 |  | 0 |  | 0 | 21 | 0 | 0 |  |  | 1
|  |  |  | Plný popis: | Svahování trvalých svahů do projektovaných profilů strojně s potřebným přemístěním výkopku při svahování násypů v jakékoliv hornině | [14 empty] | Svahování trvalých svahů do projektovaných profilů strojně s potřebným přemístěním výkopku při svahování násypů v jakékoliv hornině
|  | 597 | SP | 171151101 | Hutnění boků násypů pro jakýkoliv sklon a míru zhutnění svahu | m2 | 46.5 | 0 | 0 |  | 0 |  | 0 | 21 | 0 | 0 |  |  | 1
|  |  |  | Plný popis: | Hutnění boků násypů z hornin soudržných a sypkých pro jakýkoliv sklon, délku a míru zhutnění svahu | [14 empty] | Hutnění boků násypů z hornin soudržných a sypkých pro jakýkoliv sklon, délku a míru zhutnění svahu
|  |  |  | Výkaz výměr: | aktivni zona; 0,15*155,00*2 |  | 46.5
|  | 598 | SP | 162351103 | Vodorovné přemístění přes 50 do 500 m výkopku/sypaniny z horniny třídy těžitelnosti I skupiny 1 až 3 | m3 | 305.125 | 0 | 0 |  | 0 |  | 0 | 21 | 0 | 0 |  |  | 1
|  |  |  | Plný popis: | Vodorovné přemístění výkopku nebo sypaniny po suchu na obvyklém dopravním prostředku, bez naložení výkopku, avšak se složením bez rozhrnutí z horniny třídy těžitelnosti I skupiny 1 až 3 na vzdálenost přes 50 do 500 m | [14 empty] | Vodorovné přemístění výkopku nebo sypaniny po suchu na obvyklém dopravním prostředku, bez naložení výkopku, avšak se složením bez rozhrnutí z horniny třídy těžitelnosti I skupiny 1 až 3 na vzdálenost přes 50 do 500 m
|  |  |  | Výkaz výměr: | vykop; 315,00*0,5 |  | 157.5
[5 empty] | nasyp; 224,00*0,5 |  | 112
[5 empty] | aktivni zona; 71,25*0,5 |  | 35.625
|  | 599 | SP | 162351123 | Vodorovné přemístění přes 50 do 500 m výkopku/sypaniny z hornin třídy těžitelnosti II skupiny 4 a 5 | m3 | 305.125 | 0 | 0 |  | 0 |  | 0 | 21 | 0 | 0 |  |  | 1
|  |  |  | Plný popis: | Vodorovné přemístění výkopku nebo sypaniny po suchu na obvyklém dopravním prostředku, bez naložení výkopku, avšak se složením bez rozhrnutí z horniny třídy těžitelnosti II skupiny 4 a 5 na vzdálenost přes 50 do 500 m | [14 empty] | Vodorovné přemístění výkopku nebo sypaniny po suchu na obvyklém dopravním prostředku, bez naložení výkopku, avšak se složením bez rozhrnutí z horniny třídy těžitelnosti II skupiny 4 a 5 na vzdálenost přes 50 do 500 m
|  | 600 | SP | 167151111 | Nakládání výkopku z hornin třídy těžitelnosti I skupiny 1 až 3 přes 100 m3 | m3 | 147.625 | 0 | 0 |  | 0 |  | 0 | 21 | 0 | 0 |  |  | 1
|  |  |  | Plný popis: | Nakládání, skládání a překládání neulehlého výkopku nebo sypaniny strojně nakládání, množství přes 100 m3, z hornin třídy těžitelnosti I, skupiny 1 až 3 | [14 empty] | Nakládání, skládání a překládání neulehlého výkopku nebo sypaniny strojně nakládání, množství přes 100 m3, z hornin třídy těžitelnosti I, skupiny 1 až 3
|  |  |  | Výkaz výměr: | nasyp; 224,00*0,5 |  | 112
[5 empty] | aktivni zona; 71,25*0,5 |  | 35.625
|  | 601 | SP | 167151112 | Nakládání výkopku z hornin třídy těžitelnosti II skupiny 4 a 5 přes 100 m3 | m3 | 147.625 | 0 | 0 |  | 0 |  | 0 | 21 | 0 | 0 |  |  | 1
|  |  |  | Plný popis: | Nakládání, skládání a překládání neulehlého výkopku nebo sypaniny strojně nakládání, množství přes 100 m3, z hornin třídy těžitelnosti II, skupiny 4 a 5 | [14 empty] | Nakládání, skládání a překládání neulehlého výkopku nebo sypaniny strojně nakládání, množství přes 100 m3, z hornin třídy těžitelnosti II, skupiny 4 a 5
|  | 602 | SP | 162751117 | Vodorovné přemístění přes 9 000 do 10000 m výkopku/sypaniny z horniny třídy těžitelnosti I skupiny 1 až 3 | m3 | 9.875 | 0 | 0 |  | 0 |  | 0 | 21 | 0 | 0 |  |  | 1
|  |  |  | Plný popis: | Vodorovné přemístění výkopku nebo sypaniny po suchu na obvyklém dopravním prostředku, bez naložení výkopku, avšak se složením bez rozhrnutí z horniny třídy těžitelnosti I skupiny 1 až 3 na vzdálenost přes 9 000 do 10 000 m | [14 empty] | Vodorovné přemístění výkopku nebo sypaniny po suchu na obvyklém dopravním prostředku, bez naložení výkopku, avšak se složením bez rozhrnutí z horniny třídy těžitelnosti I skupiny 1 až 3 na vzdálenost přes 9 000 do 10 000 m
|  |  |  | Výkaz výměr: | (315,00-224,00-71,25)*0,5 |  | 9.875
|  | 603 | SP | 162751119 | Příplatek k vodorovnému přemístění výkopku/sypaniny z horniny třídy těžitelnosti I skupiny 1 až 3 ZKD 1000 m přes 10000 m | m3 | 49.375 | 0 | 0 |  | 0 |  | 0 | 21 | 0 | 0 |  |  | 1
|  |  |  | Plný popis: | Vodorovné přemístění výkopku nebo sypaniny po suchu na obvyklém dopravním prostředku, bez naložení výkopku, avšak se složením bez rozhrnutí z horniny třídy těžitelnosti I skupiny 1 až 3 na vzdálenost Příplatek k ceně za každých dalších i započatých 1 000 m | [14 empty] | Vodorovné přemístění výkopku nebo sypaniny po suchu na obvyklém dopravním prostředku, bez naložení výkopku, avšak se složením bez rozhrnutí z horniny třídy těžitelnosti I skupiny 1 až 3 na vzdálenost Příplatek k ceně za každých dalších i započatých 1 000 m
|  |  |  | Výkaz výměr: | 9,875*5 |  | 49.375
|  | 604 | SP | 162751137 | Vodorovné přemístění přes 9 000 do 10000 m výkopku/sypaniny z horniny třídy těžitelnosti II skupiny 4 a 5 | m3 | 9.875 | 0 | 0 |  | 0 |  | 0 | 21 | 0 | 0 |  |  | 1
|  |  |  | Plný popis: | Vodorovné přemístění výkopku nebo sypaniny po suchu na obvyklém dopravním prostředku, bez naložení výkopku, avšak se složením bez rozhrnutí z horniny třídy těžitelnosti II skupiny 4 a 5 na vzdálenost přes 9 000 do 10 000 m | [14 empty] | Vodorovné přemístění výkopku nebo sypaniny po suchu na obvyklém dopravním prostředku, bez naložení výkopku, avšak se složením bez rozhrnutí z horniny třídy těžitelnosti II skupiny 4 a 5 na vzdálenost přes 9 000 do 10 000 m
|  | 605 | SP | 162751139 | Příplatek k vodorovnému přemístění výkopku/sypaniny z horniny třídy těžitelnosti II skupiny 4 a 5 ZKD 1000 m přes 10000 m | m3 | 49.375 | 0 | 0 |  | 0 |  | 0 | 21 | 0 | 0 |  |  | 1
|  |  |  | Plný popis: | Vodorovné přemístění výkopku nebo sypaniny po suchu na obvyklém dopravním prostředku, bez naložení výkopku, avšak se složením bez rozhrnutí z horniny třídy těžitelnosti II skupiny 4 a 5 na vzdálenost Příplatek k ceně za každých dalších i započatých 1 000 m | [14 empty] | Vodorovné přemístění výkopku nebo sypaniny po suchu na obvyklém dopravním prostředku, bez naložení výkopku, avšak se složením bez rozhrnutí z horniny třídy těžitelnosti II skupiny 4 a 5 na vzdálenost Příplatek k ceně za každých dalších i započatých 1 000 m
|  | 606 | SP | 171251201 | Uložení sypaniny na skládky nebo meziskládky | m3 | 19.75 | 0 | 0 |  | 0 |  | 0 | 21 | 0 | 0 |  |  | 1
|  |  |  | Plný popis: | Uložení sypaniny na skládky nebo meziskládky bez hutnění s upravením uložené sypaniny do předepsaného tvaru | [14 empty] | Uložení sypaniny na skládky nebo meziskládky bez hutnění s upravením uložené sypaniny do předepsaného tvaru
|  |  |  | Výkaz výměr: | 9,875*2 |  | 19.75
|  | 607 | SP | 171201231 | Poplatek za uložení zeminy a kamení na recyklační skládce (skládkovné) kód odpadu 17 05 04 | t | 37.3275 | 0 | 0 |  | 0 |  | 0 | 21 | 0 | 0 |  |  | 1
|  |  |  | Plný popis: | Poplatek za uložení stavebního odpadu na recyklační skládce (skládkovné) zeminy a kamení zatříděného do Katalogu odpadů pod kódem 17 05 04 | [14 empty] | Poplatek za uložení stavebního odpadu na recyklační skládce (skládkovné) zeminy a kamení zatříděného do Katalogu odpadů pod kódem 17 05 04
|  |  |  | Výkaz výměr: | 9,875*1,83 |  | 18.0712
[5 empty] | 9,875*1,95 |  | 19.2563
S/SO_01/SO_01_8/002 | 4 |  | Oddíl |  | 002: Zakládání, zpevňování hornin |  |  |  | 0 |  | 0.1519 |  | 0 |  | 0 | 0 |  |  | 2
S/SO_01/SO_01_8/002/Null | 5 |  | Pododdíl |  | Pododdíl: |  |  |  | 0 |  | 0.1519 |  | 0 |  | 0 | 0 |  |  | 2
|  | 608 | SP | 212755214 | Trativody z drenážních trubek plastových flexibilních D 100 mm bez lože | m | 310 | 0 | 0 | 0.00049 | 0.1519 |  | 0 | 21 | 0 | 0 |  |  | 1
|  |  |  | Plný popis: | Trativody bez lože z drenážních trubek plastových flexibilních D 100 mm | [14 empty] | Trativody bez lože z drenážních trubek plastových flexibilních D 100 mm
|  |  |  | Výkaz výměr: | 155,00*2 |  | 310
|  | 609 | SP | 211561111 | Výplň odvodňovacích žeber nebo trativodů kamenivem hrubým drceným frakce 4 až 16 mm | m3 | 38.75 | 0 | 0 |  | 0 |  | 0 | 21 | 0 | 0 |  |  | 1
|  |  |  | Plný popis: | Výplň kamenivem do rýh odvodňovacích žeber nebo trativodů bez zhutnění, s úpravou povrchu výplně kamenivem hrubým drceným frakce 4 až 16 mm | [14 empty] | Výplň kamenivem do rýh odvodňovacích žeber nebo trativodů bez zhutnění, s úpravou povrchu výplně kamenivem hrubým drceným frakce 4 až 16 mm
|  |  |  | Výkaz výměr: | (0,20+0,30)*0,5*0,50*155,00*2 |  | 38.75
S/SO_01/SO_01_8/004 | 4 |  | Oddíl |  | 004: Vodorovné konstrukce |  |  |  | 0 |  | 0 |  | 0 |  | 0 | 0 |  |  | 1
S/SO_01/SO_01_8/004/Null | 5 |  | Pododdíl |  | Pododdíl: |  |  |  | 0 |  | 0 |  | 0 |  | 0 | 0 |  |  | 1
|  | 610 | SP | 451573111 | Lože pod potrubí otevřený výkop ze štěrkopísku | m3 | 3.1 | 0 | 0 |  | 0 |  | 0 | 21 | 0 | 0 |  |  | 1
|  |  |  | Plný popis: | Lože pod potrubí, stoky a drobné objekty v otevřeném výkopu z písku a štěrkopísku do 63 mm | [14 empty] | Lože pod potrubí, stoky a drobné objekty v otevřeném výkopu z písku a štěrkopísku do 63 mm
|  |  |  | Výkaz výměr: | 0,05*0,20*155,00*2 |  | 3.1
S/SO_01/SO_01_8/005 | 4 |  | Oddíl |  | 005: Komunikace pozemní |  |  |  | 0 |  | 83.7 |  | 0 |  | 0 | 0 |  |  | 10
S/SO_01/SO_01_8/005/Null | 5 |  | Pododdíl |  | Pododdíl: |  |  |  | 0 |  | 83.7 |  | 0 |  | 0 | 0 |  |  | 10
|  | 611 | SP | 577134111 | Asfaltový beton vrstva obrusná ACO 11+ (ABS) tř. I tl 40 mm š do 3 m z nemodifikovaného asfaltu | m2 | 475 | 0 | 0 |  | 0 |  | 0 | 21 | 0 | 0 |  |  | 1
|  |  |  | Plný popis: | Asfaltový beton vrstva obrusná ACO 11 (ABS) s rozprostřením a se zhutněním z nemodifikovaného asfaltu v pruhu šířky do 3 m tř. I (ACO 11+), po zhutnění tl. 40 mm | [14 empty] | Asfaltový beton vrstva obrusná ACO 11 (ABS) s rozprostřením a se zhutněním z nemodifikovaného asfaltu v pruhu šířky do 3 m tř. I (ACO 11+), po zhutnění tl. 40 mm
|  | 612 | SP | 573211106 | Postřik živičný spojovací z asfaltu v množství 0,20 kg/m2 | m2 | 475 | 0 | 0 |  | 0 |  | 0 | 21 | 0 | 0 |  |  | 1
|  |  |  | Plný popis: | Postřik spojovací PS bez posypu kamenivem z asfaltu silničního, v množství 0,20 kg/m2 | [14 empty] | Postřik spojovací PS bez posypu kamenivem z asfaltu silničního, v množství 0,20 kg/m2
|  | 613 | SP | 577155112 | Asfaltový beton vrstva ložní ACL 16 (ABH) tl 60 mm š do 3 m z nemodifikovaného asfaltu | m2 | 475 | 0 | 0 |  | 0 |  | 0 | 21 | 0 | 0 |  |  | 1
|  |  |  | Plný popis: | Asfaltový beton vrstva ložní ACL 16 (ABH) s rozprostřením a zhutněním z nemodifikovaného asfaltu v pruhu šířky do 3 m, po zhutnění tl. 60 mm | [14 empty] | Asfaltový beton vrstva ložní ACL 16 (ABH) s rozprostřením a zhutněním z nemodifikovaného asfaltu v pruhu šířky do 3 m, po zhutnění tl. 60 mm
|  | 614 | SP | 573111111 | Postřik živičný infiltrační s posypem z asfaltu množství 0,60 kg/m2 | m2 | 475 | 0 | 0 |  | 0 |  | 0 | 21 | 0 | 0 |  |  | 1
|  |  |  | Plný popis: | Postřik infiltrační PI z asfaltu silničního s posypem kamenivem, v množství 0,60 kg/m2 | [14 empty] | Postřik infiltrační PI z asfaltu silničního s posypem kamenivem, v množství 0,60 kg/m2
|  | 615 | SP | 567122114 | Podklad ze směsi stmelené cementem SC C 8/10 (KSC I) tl 150 mm | m2 | 537 | 0 | 0 |  | 0 |  | 0 | 21 | 0 | 0 |  |  | 1
|  |  |  | Plný popis: | Podklad ze směsi stmelené cementem SC bez dilatačních spár, s rozprostřením a zhutněním SC C 8/10 (KSC I), po zhutnění tl. 150 mm | [14 empty] | Podklad ze směsi stmelené cementem SC bez dilatačních spár, s rozprostřením a zhutněním SC C 8/10 (KSC I), po zhutnění tl. 150 mm
|  |  |  | Výkaz výměr: | 475,00+0,20*155,00*2 |  | 537
|  | 616 | SP | 564851114 | Podklad ze štěrkodrtě ŠD plochy přes 100 m2 tl 180 mm | m2 | 537 | 0 | 0 |  | 0 |  | 0 | 21 | 0 | 0 |  |  | 1
|  |  |  | Plný popis: | Podklad ze štěrkodrti ŠD s rozprostřením a zhutněním plochy přes 100 m2, po zhutnění tl. 180 mm | [14 empty] | Podklad ze štěrkodrti ŠD s rozprostřením a zhutněním plochy přes 100 m2, po zhutnění tl. 180 mm
|  |  |  | Výkaz výměr: | 475,00+0,20*155,00*2 |  | 537
|  | 617 | SP | 569931132 | Zpevnění krajnic asfaltovým recyklátem tl 100 mm | m2 | 155 | 0 | 0 | 0.216 | 33.48 |  | 0 | 21 | 0 | 0 |  |  | 1
|  |  |  | Plný popis: | Zpevnění krajnic nebo komunikací pro pěší s rozprostřením a zhutněním, po zhutnění asfaltovým recyklátem tl. 100 mm | [14 empty] | Zpevnění krajnic nebo komunikací pro pěší s rozprostřením a zhutněním, po zhutnění asfaltovým recyklátem tl. 100 mm
|  | 618 | SP | 569951133 | Zpevnění krajnic asfaltovým recyklátem tl 150 mm | m2 | 155 | 0 | 0 | 0.324 | 50.22 |  | 0 | 21 | 0 | 0 |  |  | 1
|  |  |  | Plný popis: | Zpevnění krajnic nebo komunikací pro pěší s rozprostřením a zhutněním, po zhutnění asfaltovým recyklátem tl. 150 mm | [14 empty] | Zpevnění krajnic nebo komunikací pro pěší s rozprostřením a zhutněním, po zhutnění asfaltovým recyklátem tl. 150 mm
|  | 619 | SP | 561011111 | Zřízení podkladu ze zeminy upravené vápnem, cementem, směsnými pojivy tl do 150 mm pl do 1000 m2 | m2 | 475 | 0 | 0 |  | 0 |  | 0 | 21 | 0 | 0 |  |  | 1
|  |  |  | Plný popis: | Zřízení podkladu ze zeminy upravené hydraulickými pojivy vápnem, cementem nebo směsnými pojivy (materiál ve specifikaci) s rozprostřením, promísením, vlhčením, zhutněním a ošetřením vodou plochy do 1 000 m2, tloušťka po zhutnění do 150 mm | [14 empty] | Zřízení podkladu ze zeminy upravené hydraulickými pojivy vápnem, cementem nebo směsnými pojivy (materiál ve specifikaci) s rozprostřením, promísením, vlhčením, zhutněním a ošetřením vodou plochy do 1 000 m2, tloušťka po zhutnění do 150 mm
|  | 620 | H | 58530170 | vápno nehašené CL 90-Q pro úpravu zemin standardní | t | 3.1492 | 0 | 0 | 0 | 0 |  | 0 | 21 | 0 | 0 |  |  | 1
|  |  |  | Plný popis: | --- | [14 empty] | ---
|  |  |  | Výkaz výměr: | (35,40+53,00)*0,5*475,00*0,15*0,001 |  | 3.1492
S/SO_01/SO_01_8/009 | 4 |  | Oddíl |  | 009: Ostatní konstrukce a práce, bourání |  |  |  | 0 |  | 0 |  | 0 |  | 0 | 0 |  |  | 1
S/SO_01/SO_01_8/009/Null | 5 |  | Pododdíl |  | Pododdíl: |  |  |  | 0 |  | 0 |  | 0 |  | 0 | 0 |  |  | 1
|  | 621 | SP | 950 90-0001R | Zhutnovací zkoušky | ks | 3 | 0 | 0 |  | 0 |  | 0 | 21 | 0 | 0 |  |  | 1
|  |  |  | Plný popis: | --- | [14 empty] | ---
S/SO_01/SO_01_8/099 | 4 |  | Oddíl |  | 099: Přesun hmot a manipulace se sutí |  |  |  | 0 |  | 0 |  | 0 |  | 0 | 0 |  |  | 1
S/SO_01/SO_01_8/099/Null | 5 |  | Pododdíl |  | Pododdíl: |  |  |  | 0 |  | 0 |  | 0 |  | 0 | 0 |  |  | 1
|  | 622 | SP | 998225111 | Přesun hmot pro pozemní komunikace s krytem z kamene, monolitickým betonovým nebo živičným | t | 83.852 | 0 | 0 |  | 0 |  | 0 | 21 | 0 | 0 |  |  | 1
|  |  |  | Plný popis: | Přesun hmot pro komunikace s krytem z kameniva, monolitickým betonovým nebo živičným dopravní vzdálenost do 200 m jakékoliv délky objektu | [14 empty] | Přesun hmot pro komunikace s krytem z kameniva, monolitickým betonovým nebo živičným dopravní vzdálenost do 200 m jakékoliv délky objektu
S/SO_01/SO_01_9 | 3 |  | Podobjekt |  | SO_01_9: Vodovodní přípojka |  |  |  | 0 |  | 16.0998 |  | 0 |  | 0 | 0 |  |  | 46
S/SO_01/SO_01_9/001 | 4 |  | Oddíl |  | 001: Zemní práce |  |  |  | 0 |  | 0.024336 |  | 0 |  | 0 | 0 |  |  | 16
S/SO_01/SO_01_9/001/Null | 5 |  | Pododdíl |  | Pododdíl: |  |  |  | 0 |  | 0.024336 |  | 0 |  | 0 | 0 |  |  | 16
|  | 623 | SP | 175151101 | Obsypání potrubí strojně sypaninou bez prohození, uloženou do 3 m | m3 | 22.112 | 0 | 0 |  | 0 |  | 0 | 21 | 0 | 0 |  |  | 1
|  |  |  | Plný popis: | Obsypání potrubí strojně sypaninou z vhodných třídy těžitelnosti I a II, skupiny 1 až 4 nebo materiálem připraveným podél výkopu ve vzdálenosti do 3 m od jeho kraje, pro jakoukoliv hloubku výkopu a míru zhutnění bez prohození sypaniny | [14 empty] | Obsypání potrubí strojně sypaninou z vhodných třídy těžitelnosti I a II, skupiny 1 až 4 nebo materiálem připraveným podél výkopu ve vzdálenosti do 3 m od jeho kraje, pro jakoukoliv hloubku výkopu a míru zhutnění bez prohození sypaniny
|  |  |  | Výkaz výměr: | 0,80*(0,05+0,15)*(139,80-1,60) |  | 22.112
|  | 624 | H | 58337303 | štěrkopísek frakce 0/8 | t | 44.7556 | 0 | 0 | 0 | 0 |  | 0 | 21 | 0 | 0 |  |  | 1
|  |  |  | Plný popis: | --- | [14 empty] | ---
|  |  |  | Výkaz výměr: | 22,112*1,67*1,20*1,01 |  | 44.7556
|  | 625 | SP | 132251104 | Hloubení rýh nezapažených š do 800 mm v hornině třídy těžitelnosti I skupiny 3 objem přes 100 m3 strojně | m3 | 81.87 | 0 | 0 |  | 0 |  | 0 | 21 | 0 | 0 |  |  | 1
|  |  |  | Plný popis: | Hloubení nezapažených rýh šířky do 800 mm strojně s urovnáním dna do předepsaného profilu a spádu v hornině třídy těžitelnosti I skupiny 3 přes 100 m3 | [14 empty] | Hloubení nezapažených rýh šířky do 800 mm strojně s urovnáním dna do předepsaného profilu a spádu v hornině třídy těžitelnosti I skupiny 3 přes 100 m3
|  |  |  | Výkaz výměr: | 0,80*1,30*(139,80-3,30) |  | 141.96
[5 empty] | 2,00*3,30*3,30 |  | 21.78
[5 empty] | = |  | 163.74
[5 empty] | odpocet tř.4; -163,74*0,5 |  | -81.87
|  | 626 | SP | 132351104 | Hloubení rýh nezapažených š do 800 mm v hornině třídy těžitelnosti II skupiny 4 objem přes 100 m3 strojně | m3 | 92.355 | 0 | 0 |  | 0 |  | 0 | 21 | 0 | 0 |  |  | 1
|  |  |  | Plný popis: | Hloubení nezapažených rýh šířky do 800 mm strojně s urovnáním dna do předepsaného profilu a spádu v hornině třídy těžitelnosti II skupiny 4 přes 100 m3 | [14 empty] | Hloubení nezapažených rýh šířky do 800 mm strojně s urovnáním dna do předepsaného profilu a spádu v hornině třídy těžitelnosti II skupiny 4 přes 100 m3
|  |  |  | Výkaz výměr: | tř.4; 163,74*0,5 |  | 81.87
[5 empty] | trativod; 0,15*139,80*0,5 |  | 10.485
|  | 627 | SP | 151101101 | Zřízení příložného pažení a rozepření stěn rýh hl do 2 m | m2 | 26.4 | 0 | 0 | 0.00084 | 0.022176 |  | 0 | 21 | 0 | 0 |  |  | 1
|  |  |  | Plný popis: | Zřízení pažení a rozepření stěn rýh pro podzemní vedení příložné pro jakoukoliv mezerovitost, hloubky do 2 m | [14 empty] | Zřízení pažení a rozepření stěn rýh pro podzemní vedení příložné pro jakoukoliv mezerovitost, hloubky do 2 m
|  |  |  | Výkaz výměr: | 2,00*3,30*4 |  | 26.4
|  | 628 | SP | 151101111 | Odstranění příložného pažení a rozepření stěn rýh hl do 2 m | m2 | 26.4 | 0 | 0 |  | 0 |  | 0 | 21 | 0 | 0 |  |  | 1
|  |  |  | Plný popis: | Odstranění pažení a rozepření stěn rýh pro podzemní vedení s uložením materiálu na vzdálenost do 3 m od kraje výkopu příložné, hloubky do 2 m | [14 empty] | Odstranění pažení a rozepření stěn rýh pro podzemní vedení s uložením materiálu na vzdálenost do 3 m od kraje výkopu příložné, hloubky do 2 m
|  | 629 | SP | 174151101 | Zásyp jam, šachet rýh nebo kolem objektů sypaninou se zhutněním | m3 | 126.2676 | 0 | 0 |  | 0 |  | 0 | 21 | 0 | 0 |  |  | 1
|  |  |  | Plný popis: | Zásyp sypaninou z jakékoliv horniny strojně s uložením výkopku ve vrstvách se zhutněním jam, šachet, rýh nebo kolem objektů v těchto vykopávkách | [14 empty] | Zásyp sypaninou z jakékoliv horniny strojně s uložením výkopku ve vrstvách se zhutněním jam, šachet, rýh nebo kolem objektů v těchto vykopávkách
|  |  |  | Výkaz výměr: | 81,87+92,355 |  | 174.225
[5 empty] | = |  | 174.225
[5 empty] | trativod; -0,15*139,80*0,5 |  | -10.485
[5 empty] | odd.4; -12,145 |  | -12.145
[5 empty] | obsyp; -22,112 |  | -22.112
[5 empty] | sachta; -1,60*3,14*0,80*0,80 |  | -3.2154
[5 empty] | = |  | -47.9574
|  | 630 | SP | 162351103 | Vodorovné přemístění přes 50 do 500 m výkopku/sypaniny z horniny třídy těžitelnosti I skupiny 1 až 3 | m3 | 163.74 | 0 | 0 |  | 0 |  | 0 | 21 | 0 | 0 |  |  | 1
|  |  |  | Plný popis: | Vodorovné přemístění výkopku nebo sypaniny po suchu na obvyklém dopravním prostředku, bez naložení výkopku, avšak se složením bez rozhrnutí z horniny třídy těžitelnosti I skupiny 1 až 3 na vzdálenost přes 50 do 500 m | [14 empty] | Vodorovné přemístění výkopku nebo sypaniny po suchu na obvyklém dopravním prostředku, bez naložení výkopku, avšak se složením bez rozhrnutí z horniny třídy těžitelnosti I skupiny 1 až 3 na vzdálenost přes 50 do 500 m
|  |  |  | Výkaz výměr: | zasyp; 81,87*2 |  | 163.74
|  | 631 | SP | 162351123 | Vodorovné přemístění přes 50 do 500 m výkopku/sypaniny z hornin třídy těžitelnosti II skupiny 4 a 5 | m3 | 123.053 | 0 | 0 |  | 0 |  | 0 | 21 | 0 | 0 |  |  | 1
|  |  |  | Plný popis: | Vodorovné přemístění výkopku nebo sypaniny po suchu na obvyklém dopravním prostředku, bez naložení výkopku, avšak se složením bez rozhrnutí z horniny třídy těžitelnosti II skupiny 4 a 5 na vzdálenost přes 50 do 500 m | [14 empty] | Vodorovné přemístění výkopku nebo sypaniny po suchu na obvyklém dopravním prostředku, bez naložení výkopku, avšak se složením bez rozhrnutí z horniny třídy těžitelnosti II skupiny 4 a 5 na vzdálenost přes 50 do 500 m
|  |  |  | Výkaz výměr: | zasyp; (126,268-81,87)*2 |  | 88.796
[5 empty] | sterkopisek - obsyp. lože; 22,112+12,145 |  | 34.257
|  | 632 | SP | 162751137 | Vodorovné přemístění přes 9 000 do 10000 m výkopku/sypaniny z horniny třídy těžitelnosti II skupiny 4 a 5 | m3 | 47.957 | 0 | 0 |  | 0 |  | 0 | 21 | 0 | 0 |  |  | 1
|  |  |  | Plný popis: | Vodorovné přemístění výkopku nebo sypaniny po suchu na obvyklém dopravním prostředku, bez naložení výkopku, avšak se složením bez rozhrnutí z horniny třídy těžitelnosti II skupiny 4 a 5 na vzdálenost přes 9 000 do 10 000 m | [14 empty] | Vodorovné přemístění výkopku nebo sypaniny po suchu na obvyklém dopravním prostředku, bez naložení výkopku, avšak se složením bez rozhrnutí z horniny třídy těžitelnosti II skupiny 4 a 5 na vzdálenost přes 9 000 do 10 000 m
|  |  |  | Výkaz výměr: | vykop; 81,87+92,355 |  | 174.225
[5 empty] | zasyp; -126,268 |  | -126.268
|  | 633 | SP | 162751139 | Příplatek k vodorovnému přemístění výkopku/sypaniny z horniny třídy těžitelnosti II skupiny 4 a 5 ZKD 1000 m přes 10000 m | m3 | 239.785 | 0 | 0 |  | 0 |  | 0 | 21 | 0 | 0 |  |  | 1
|  |  |  | Plný popis: | Vodorovné přemístění výkopku nebo sypaniny po suchu na obvyklém dopravním prostředku, bez naložení výkopku, avšak se složením bez rozhrnutí z horniny třídy těžitelnosti II skupiny 4 a 5 na vzdálenost Příplatek k ceně za každých dalších i započatých 1 000 m | [14 empty] | Vodorovné přemístění výkopku nebo sypaniny po suchu na obvyklém dopravním prostředku, bez naložení výkopku, avšak se složením bez rozhrnutí z horniny třídy těžitelnosti II skupiny 4 a 5 na vzdálenost Příplatek k ceně za každých dalších i započatých 1 000 m
|  |  |  | Výkaz výměr: | 47,957*5 |  | 239.785
|  | 634 | SP | 167151111 | Nakládání výkopku z hornin třídy těžitelnosti I skupiny 1 až 3 přes 100 m3 | m3 | 81.87 | 0 | 0 |  | 0 |  | 0 | 21 | 0 | 0 |  |  | 1
|  |  |  | Plný popis: | Nakládání, skládání a překládání neulehlého výkopku nebo sypaniny strojně nakládání, množství přes 100 m3, z hornin třídy těžitelnosti I, skupiny 1 až 3 | [14 empty] | Nakládání, skládání a překládání neulehlého výkopku nebo sypaniny strojně nakládání, množství přes 100 m3, z hornin třídy těžitelnosti I, skupiny 1 až 3
|  | 635 | SP | 167151112 | Nakládání výkopku z hornin třídy těžitelnosti II skupiny 4 a 5 přes 100 m3 | m3 | 78.655 | 0 | 0 |  | 0 |  | 0 | 21 | 0 | 0 |  |  | 1
|  |  |  | Plný popis: | Nakládání, skládání a překládání neulehlého výkopku nebo sypaniny strojně nakládání, množství přes 100 m3, z hornin třídy těžitelnosti II, skupiny 4 a 5 | [14 empty] | Nakládání, skládání a překládání neulehlého výkopku nebo sypaniny strojně nakládání, množství přes 100 m3, z hornin třídy těžitelnosti II, skupiny 4 a 5
|  |  |  | Výkaz výměr: | zasyp; 126,268-81,87 |  | 44.398
[5 empty] | sterkopisek - obsyp. lože; 22,112+12,145 |  | 34.257
|  | 636 | SP | 171251201 | Uložení sypaniny na skládky nebo meziskládky | m3 | 47.957 | 0 | 0 |  | 0 |  | 0 | 21 | 0 | 0 |  |  | 1
|  |  |  | Plný popis: | Uložení sypaniny na skládky nebo meziskládky bez hutnění s upravením uložené sypaniny do předepsaného tvaru | [14 empty] | Uložení sypaniny na skládky nebo meziskládky bez hutnění s upravením uložené sypaniny do předepsaného tvaru
|  | 637 | SP | 171201231 | Poplatek za uložení zeminy a kamení na recyklační skládce (skládkovné) kód odpadu 17 05 04 | t | 93.5161 | 0 | 0 |  | 0 |  | 0 | 21 | 0 | 0 |  |  | 1
|  |  |  | Plný popis: | Poplatek za uložení stavebního odpadu na recyklační skládce (skládkovné) zeminy a kamení zatříděného do Katalogu odpadů pod kódem 17 05 04 | [14 empty] | Poplatek za uložení stavebního odpadu na recyklační skládce (skládkovné) zeminy a kamení zatříděného do Katalogu odpadů pod kódem 17 05 04
|  |  |  | Výkaz výměr: | 47,957*1,95 |  | 93.5161
|  | 638 | SP | 115101201 | Čerpání vody na dopravní výšku do 10 m průměrný přítok do 500 l/min | hod | 72 | 0 | 0 | 3e-05 | 0.00216 |  | 0 | 21 | 0 | 0 |  |  | 1
|  |  |  | Plný popis: | Čerpání vody na dopravní výšku do 10 m s uvažovaným průměrným přítokem do 500 l/min | [14 empty] | Čerpání vody na dopravní výšku do 10 m s uvažovaným průměrným přítokem do 500 l/min
|  |  |  | Výkaz výměr: | 3*24 |  | 72
S/SO_01/SO_01_9/002 | 4 |  | Oddíl |  | 002: Zakládání, zpevňování hornin |  |  |  | 0 |  | 14.2939 |  | 0 |  | 0 | 0 |  |  | 1
S/SO_01/SO_01_9/002/Null | 5 |  | Pododdíl |  | Pododdíl: |  |  |  | 0 |  | 14.2939 |  | 0 |  | 0 | 0 |  |  | 1
|  | 639 | SP | 212751104 | Trativod z drenážních trubek flexibilních PVC-U SN 4 perforace 360° včetně lože otevřený výkop DN 100 pro meliorace | m | 69.9 | 0 | 0 | 0.20449 | 14.2939 |  | 0 | 21 | 0 | 0 |  |  | 1
|  |  |  | Plný popis: | Trativody z drenážních a melioračních trubek pro meliorace, dočasné nebo odlehčovací drenáže se zřízením štěrkového lože pod trubky a s jejich obsypem v otevřeném výkopu trubka flexibilní PVC-U SN 4 celoperforovaná 360° DN 100 | [14 empty] | Trativody z drenážních a melioračních trubek pro meliorace, dočasné nebo odlehčovací drenáže se zřízením štěrkového lože pod trubky a s jejich obsypem v otevřeném výkopu trubka flexibilní PVC-U SN 4 celoperforovaná 360° DN 100
|  |  |  | Výkaz výměr: | 139,80*0,5 |  | 69.9
S/SO_01/SO_01_9/004 | 4 |  | Oddíl |  | 004: Vodorovné konstrukce |  |  |  | 0 |  | 0.0098373 |  | 0 |  | 0 | 0 |  |  | 5
S/SO_01/SO_01_9/004/Null | 5 |  | Pododdíl |  | Pododdíl: |  |  |  | 0 |  | 0.0098373 |  | 0 |  | 0 | 0 |  |  | 5
|  | 640 | SP | 451573111 | Lože pod potrubí otevřený výkop ze štěrkopísku | m3 | 12.145 | 0 | 0 |  | 0 |  | 0 | 21 | 0 | 0 |  |  | 1
|  |  |  | Plný popis: | Lože pod potrubí, stoky a drobné objekty v otevřeném výkopu z písku a štěrkopísku do 63 mm | [14 empty] | Lože pod potrubí, stoky a drobné objekty v otevřeném výkopu z písku a štěrkopísku do 63 mm
|  |  |  | Výkaz výměr: | 0,10*0,80*(139,80-1,60) |  | 11.056
[5 empty] | 0,10*3,30*3,30 |  | 1.089
|  | 641 | SP | 452368211 | Výztuž podkladních desek nebo bloků nebo pražců otevřený výkop ze svařovaných sítí Kari | t | 0.0077568 | 0 | 0 | 1.0628 | 0.0082437 |  | 0 | 21 | 0 | 0 |  |  | 1
|  |  |  | Plný popis: | Výztuž podkladních desek, bloků nebo pražců v otevřeném výkopu ze svařovaných sítí typu Kari | [14 empty] | Výztuž podkladních desek, bloků nebo pražců v otevřeném výkopu ze svařovaných sítí typu Kari
|  |  |  | Výkaz výměr: | vodomer. sachta -deska; 3,03*1,60*1,60*0,001 |  | 0.0077568
|  | 642 | SP | 452313141 | Podkladní bloky z betonu prostého bez zvýšených nároků na prostředí tř. C 16/20 otevřený výkop | m3 | 0.0045 | 0 | 0 |  | 0 |  | 0 | 21 | 0 | 0 |  |  | 1
|  |  |  | Plný popis: | Podkladní a zajišťovací konstrukce z betonu prostého v otevřeném výkopu bez zvýšených nároků na prostředí bloky pro potrubí z betonu tř. C 16/20 | [14 empty] | Podkladní a zajišťovací konstrukce z betonu prostého v otevřeném výkopu bez zvýšených nároků na prostředí bloky pro potrubí z betonu tř. C 16/20
|  |  |  | Výkaz výměr: | sachta; 0,20*0,15*0,15 |  | 0.0045
|  | 643 | SP | 452353111 | Bednění podkladních bloků pod potrubí, stoky a drobné objekty otevřený výkop zřízení | m2 | 0.12 | 0 | 0 | 0.01328 | 0.0015936 |  | 0 | 21 | 0 | 0 |  |  | 1
|  |  |  | Plný popis: | Bednění podkladních a zajišťovacích konstrukcí v otevřeném výkopu bloků pro potrubí zřízení | [14 empty] | Bednění podkladních a zajišťovacích konstrukcí v otevřeném výkopu bloků pro potrubí zřízení
|  |  |  | Výkaz výměr: | 0,20*0,15*4 |  | 0.12
|  | 644 | SP | 452353112 | Bednění podkladních bloků pod potrubí, stoky a drobné objekty otevřený výkop odstranění | m2 | 0.12 | 0 | 0 |  | 0 |  | 0 | 21 | 0 | 0 |  |  | 1
|  |  |  | Plný popis: | Bednění podkladních a zajišťovacích konstrukcí v otevřeném výkopu bloků pro potrubí odstranění | [14 empty] | Bednění podkladních a zajišťovacích konstrukcí v otevřeném výkopu bloků pro potrubí odstranění
S/SO_01/SO_01_9/008 | 4 |  | Oddíl |  | 008: Vedení dálková a přípojná |  |  |  | 0 |  | 1.7717 |  | 0 |  | 0 | 0 |  |  | 23
S/SO_01/SO_01_9/008/Null | 5 |  | Pododdíl |  | Pododdíl: |  |  |  | 0 |  | 1.7717 |  | 0 |  | 0 | 0 |  |  | 23
|  | 645 | SP | 899721111 | Signalizační vodič DN do 150 mm na potrubí | m | 140.45 | 0 | 0 | 0.00019 | 0.026686 |  | 0 | 21 | 0 | 0 |  |  | 1
|  |  |  | Plný popis: | Signalizační vodič na potrubí DN do 150 mm | [14 empty] | Signalizační vodič na potrubí DN do 150 mm
|  |  |  | Výkaz výměr: | 139,80+1,30*0,50 |  | 140.45
|  | 646 | SP | 899722112 | Krytí potrubí z plastů výstražnou fólií z PVC přes 20 do 25 cm | m | 139.8 | 0 | 0 | 7e-05 | 0.009786 |  | 0 | 21 | 0 | 0 |  |  | 1
|  |  |  | Plný popis: | Krytí potrubí z plastů výstražnou fólií z PVC šířky přes 20 do 25 cm | [14 empty] | Krytí potrubí z plastů výstražnou fólií z PVC šířky přes 20 do 25 cm
|  | 647 | SP | 871181141 | Montáž potrubí z PE100 RC SDR 11 otevřený výkop svařovaných na tupo d 50 x 4,6 mm | m | 139.8 | 0 | 0 |  | 0 |  | 0 | 21 | 0 | 0 |  |  | 1
|  |  |  | Plný popis: | Montáž vodovodního potrubí z polyetylenu PE100 RC v otevřeném výkopu svařovaných na tupo SDR 11/PN16 d 50 x 4,6 mm | [14 empty] | Montáž vodovodního potrubí z polyetylenu PE100 RC v otevřeném výkopu svařovaných na tupo SDR 11/PN16 d 50 x 4,6 mm
|  | 648 | H | 286 00001 | Potrubí HDPE PE100 SDR11 50x3 | m | 141.897 | 0 | 0 | 0.000617 | 0.08755 |  | 0 | 21 | 0 | 0 |  |  | 1
|  |  |  | Plný popis: | --- | [14 empty] | ---
|  |  |  | Výkaz výměr: | 139,80*1,015 |  | 141.897
|  | 649 | SP | 892233122 | Proplach a dezinfekce vodovodního potrubí DN od 40 do 70 | m | 139.8 | 0 | 0 |  | 0 |  | 0 | 21 | 0 | 0 |  |  | 1
|  |  |  | Plný popis: | Proplach a dezinfekce vodovodního potrubí DN od 40 do 70 | [14 empty] | Proplach a dezinfekce vodovodního potrubí DN od 40 do 70
|  | 650 | SP | 892241111 | Tlaková zkouška vodou potrubí DN do 80 | m | 139.8 | 0 | 0 |  | 0 |  | 0 | 21 | 0 | 0 |  |  | 1
|  |  |  | Plný popis: | Tlakové zkoušky vodou na potrubí DN do 80 | [14 empty] | Tlakové zkoušky vodou na potrubí DN do 80
|  | 651 | SP | 892372111 | Zabezpečení konců potrubí DN do 300 při tlakových zkouškách vodou | kus | 2 | 0 | 0 | 0.45937 | 0.91874 |  | 0 | 21 | 0 | 0 |  |  | 1
|  |  |  | Plný popis: | Tlakové zkoušky vodou zabezpečení konců potrubí při tlakových zkouškách DN do 300 | [14 empty] | Tlakové zkoušky vodou zabezpečení konců potrubí při tlakových zkouškách DN do 300
|  | 652 | SP | 893811163 | Osazení vodoměrné šachty kruhové z PP samonosné pro běžné zatížení D do 1,2 m hl přes 1,4 do 1,6 m | kus | 1 | 0 | 0 | 0.43786 | 0.43786 |  | 0 | 21 | 0 | 0 |  |  | 1
|  |  |  | Plný popis: | Osazení vodoměrné šachty z polypropylenu PP samonosné pro běžné zatížení kruhové, průměru D do 1,2 m, světlé hloubky přes 1,4 m do 1,6 m | [14 empty] | Osazení vodoměrné šachty z polypropylenu PP samonosné pro běžné zatížení kruhové, průměru D do 1,2 m, světlé hloubky přes 1,4 m do 1,6 m
|  | 653 | H | 562 00001 | Plastová vodomerná šachta d 1200 mm, H 1800 mm vč. stupadel, poklopu | ks | 1 | 0 | 0 | 0.05 | 0.05 |  | 0 | 21 | 0 | 0 |  |  | 1
|  |  |  | Plný popis: | --- | [14 empty] | ---
|  | 654 | SP | 894201220 | Stěny šachet tl přes 200 mm z prostého betonu bez zvýšených nároků na prostředí tř. C 20/25 | m3 | 1.3188 | 0 | 0 |  | 0 |  | 0 | 21 | 0 | 0 |  |  | 1
|  |  |  | Plný popis: | Ostatní konstrukce na trubním vedení z prostého betonu stěny šachet tloušťky přes 200 mm z betonu bez zvýšených nároků na prostředí tř. C 20/25 | [14 empty] | Ostatní konstrukce na trubním vedení z prostého betonu stěny šachet tloušťky přes 200 mm z betonu bez zvýšených nároků na prostředí tř. C 20/25
|  |  |  | Výkaz výměr: | 0,20*1,40*3,14*1,50 |  | 1.3188
|  | 655 | SP | 894201293 | Příplatek za tloušťku stěn šachet z betonu prostého do 200 mm | m3 | 1.319 | 0 | 0 |  | 0 |  | 0 | 21 | 0 | 0 |  |  | 1
|  |  |  | Plný popis: | Ostatní konstrukce na trubním vedení z prostého betonu stěny šachet tloušťky přes 200 mm Příplatek k ceně za tloušťku stěny do 200 mm | [14 empty] | Ostatní konstrukce na trubním vedení z prostého betonu stěny šachet tloušťky přes 200 mm Příplatek k ceně za tloušťku stěny do 200 mm
|  | 656 | SP | 894501141 | Bednění stěn šachet kruhových jednostranné zřízení | m2 | 7.536 | 0 | 0 | 0.02118 | 0.15961 |  | 0 | 21 | 0 | 0 |  |  | 1
|  |  |  | Plný popis: | Bednění konstrukcí na trubním vedení stěn šachet kruhových jednostranné zřízení | [14 empty] | Bednění konstrukcí na trubním vedení stěn šachet kruhových jednostranné zřízení
|  |  |  | Výkaz výměr: | 1,50*3,14*1,60 |  | 7.536
|  | 657 | SP | 894501142 | Bednění stěn šachet kruhových jednostranné odstranění | m2 | 7.536 | 0 | 0 |  | 0 |  | 0 | 21 | 0 | 0 |  |  | 1
|  |  |  | Plný popis: | Bednění konstrukcí na trubním vedení stěn šachet kruhových jednostranné odstranění | [14 empty] | Bednění konstrukcí na trubním vedení stěn šachet kruhových jednostranné odstranění
|  | 658 | SP | 894608112 | Výztuž šachet z betonářské oceli 10 505 | t | 0.003555 | 0 | 0 | 1.0423 | 0.0037054 |  | 0 | 21 | 0 | 0 |  |  | 1
|  |  |  | Plný popis: | Výztuž šachet z betonářské oceli 10 505 (R) nebo BSt 500 | [14 empty] | Výztuž šachet z betonářské oceli 10 505 (R) nebo BSt 500
|  |  |  | Výkaz výměr: | 0,395*1,50*6*0,001 |  | 0.003555
|  | 659 | SP | 891 42201R | Vodomerná sestava viz příloha D.1.4 - dodavka + montaž | soubor | 1 | 0 | 0 | 0.01 | 0.01 |  | 0 | 21 | 0 | 0 |  |  | 1
|  |  |  | Plný popis: | --- | [14 empty] | ---
|  | 660 | SP | 891249111 | Montáž navrtávacích pasů na potrubí z jakýchkoli trub DN 80 | kus | 1 | 0 | 0 |  | 0 |  | 0 | 21 | 0 | 0 |  |  | 1
|  |  |  | Plný popis: | Montáž vodovodních armatur na potrubí navrtávacích pasů s ventilem Jt 1 MPa, na potrubí z trub litinových, ocelových nebo plastických hmot DN 80 | [14 empty] | Montáž vodovodních armatur na potrubí navrtávacích pasů s ventilem Jt 1 MPa, na potrubí z trub litinových, ocelových nebo plastických hmot DN 80
|  | 661 | H | 422 00001 | Navrtávací pas PN 16 pro PVC potrubí DN100-1 1/2" | ks | 1 | 0 | 0 | 0.002 | 0.002 |  | 0 | 21 | 0 | 0 |  |  | 1
|  |  |  | Plný popis: | --- | [14 empty] | ---
|  | 662 | SP | 891181112 | Montáž vodovodních šoupátek otevřený výkop DN 40 | kus | 1 | 0 | 0 | 0.00072 | 0.00072 |  | 0 | 21 | 0 | 0 |  |  | 1
|  |  |  | Plný popis: | Montáž vodovodních armatur na potrubí šoupátek nebo klapek uzavíracích v otevřeném výkopu nebo v šachtách s osazením zemní soupravy (bez poklopů) DN 40 | [14 empty] | Montáž vodovodních armatur na potrubí šoupátek nebo klapek uzavíracích v otevřeném výkopu nebo v šachtách s osazením zemní soupravy (bez poklopů) DN 40
|  | 663 | H | 422 00002 | Šoupátko PN 16, DN 1 1/2" | ks | 1 | 0 | 0 | 0.007 | 0.007 |  | 0 | 21 | 0 | 0 |  |  | 1
|  |  |  | Plný popis: | --- | [14 empty] | ---
|  | 664 | H | 422 00003 | Zemní souprava teleskopická pro krytí 1,30-1,80 m | ks | 1 | 0 | 0 | 0.0045 | 0.0045 |  | 0 | 21 | 0 | 0 |  |  | 1
|  |  |  | Plný popis: | --- | [14 empty] | ---
|  | 665 | SP | 899401112 | Osazení poklopů litinových šoupátkových | kus | 1 | 0 | 0 | 0.04 | 0.04 |  | 0 | 21 | 0 | 0 |  |  | 1
|  |  |  | Plný popis: | Osazení poklopů litinových šoupátkových | [14 empty] | Osazení poklopů litinových šoupátkových
|  | 666 | H | 422 00004 | Soupátkový poklop | ks | 1 | 0 | 0 | 0.0129 | 0.0129 |  | 0 | 21 | 0 | 0 |  |  | 1
|  |  |  | Plný popis: | --- | [14 empty] | ---
|  | 667 | SP | 879181111 | Montáž vodovodní přípojky na potrubí DN 40 | kus | 1 | 0 | 0 | 0.00067 | 0.00067 |  | 0 | 21 | 0 | 0 |  |  | 1
|  |  |  | Plný popis: | Montáž napojení vodovodní přípojky v otevřeném výkopu DN 40 | [14 empty] | Montáž napojení vodovodní přípojky v otevřeném výkopu DN 40
S/SO_01/SO_01_9/099 | 4 |  | Oddíl |  | 099: Přesun hmot a manipulace se sutí |  |  |  | 0 |  | 0 |  | 0 |  | 0 | 0 |  |  | 1
S/SO_01/SO_01_9/099/Null | 5 |  | Pododdíl |  | Pododdíl: |  |  |  | 0 |  | 0 |  | 0 |  | 0 | 0 |  |  | 1
|  | 668 | SP | 998276101 | Přesun hmot pro trubní vedení z trub z plastických hmot otevřený výkop | t | 16.1 | 0 | 0 |  | 0 |  | 0 | 21 | 0 | 0 |  |  | 1
|  |  |  | Plný popis: | Přesun hmot pro trubní vedení hloubené z trub z plastických hmot nebo sklolaminátových pro vodovody, kanalizace, teplovody, produktovody v otevřeném výkopu dopravní vzdálenost do 15 m | [14 empty] | Přesun hmot pro trubní vedení hloubené z trub z plastických hmot nebo sklolaminátových pro vodovody, kanalizace, teplovody, produktovody v otevřeném výkopu dopravní vzdálenost do 15 m
S/SO_02 | 2 |  | Objekt |  | SO_02: Splaškova kanalizace |  |  |  | 0 |  | 460.1828 |  | 4023.5752 |  | 0 | 0 |  |  | 194
S/SO_02/SO_02_01 | 3 |  | Podobjekt |  | SO_02_01: Splaskova kanalizace |  |  |  | 0 |  | 460.1828 |  | 4023.5752 |  | 0 | 0 |  |  | 194
S/SO_02/SO_02_01/001 | 4 |  | Oddíl |  | 001: Zemní práce |  |  |  | 0 |  | 10.7205 |  | 0 |  | 0 | 0 |  |  | 43
S/SO_02/SO_02_01/001/Null | 5 |  | Pododdíl |  | Pododdíl: |  |  |  | 0 |  | 10.7205 |  | 0 |  | 0 | 0 |  |  | 43
|  | 669 | SP | 181351003 | Rozprostření ornice tl vrstvy do 200 mm pl do 100 m2 v rovině nebo ve svahu do 1:5 strojně | m2 | 165.283 | 0 | 0 |  | 0 |  | 0 | 21 | 0 | 0 |  |  | 1
|  |  |  | Plný popis: | Rozprostření a urovnání ornice v rovině nebo ve svahu sklonu do 1:5 strojně při souvislé ploše do 100 m2, tl. vrstvy do 200 mm | [14 empty] | Rozprostření a urovnání ornice v rovině nebo ve svahu sklonu do 1:5 strojně při souvislé ploše do 100 m2, tl. vrstvy do 200 mm
|  | 670 | SP | 181351103 | Rozprostření ornice tl vrstvy do 200 mm pl přes 100 do 500 m2 v rovině nebo ve svahu do 1:5 strojně | m2 | 227.964 | 0 | 0 |  | 0 |  | 0 | 21 | 0 | 0 |  |  | 1
|  |  |  | Plný popis: | Rozprostření a urovnání ornice v rovině nebo ve svahu sklonu do 1:5 strojně při souvislé ploše přes 100 do 500 m2, tl. vrstvy do 200 mm | [14 empty] | Rozprostření a urovnání ornice v rovině nebo ve svahu sklonu do 1:5 strojně při souvislé ploše přes 100 do 500 m2, tl. vrstvy do 200 mm
|  | 671 | SP | 121151103 | Sejmutí ornice plochy do 100 m2 tl vrstvy do 200 mm strojně | m2 | 165.283 | 0 | 0 |  | 0 |  | 0 | 21 | 0 | 0 |  |  | 1
|  |  |  | Plný popis: | Sejmutí ornice strojně při souvislé ploše do 100 m2, tl. vrstvy do 200 mm | [14 empty] | Sejmutí ornice strojně při souvislé ploše do 100 m2, tl. vrstvy do 200 mm
|  |  |  | Výkaz výměr: | stoka A-2 |  | 0
[5 empty] | 1,10*(10,98+13,73)+2*0,80*2,70 |  | 31.501
[5 empty] | stoka A-2-1 |  | 0
[5 empty] | 1,10*(18,32+15,09)+2*0,80*2,70*2+2*0,80*1,35 |  | 47.551
[5 empty] | stoka A -4 |  | 0
[5 empty] | 1,10*(12,26-1,35) |  | 12.001
[5 empty] | stoka A-2-2; 1,00*54,00 |  | 54
[5 empty] | stoka A-4-1; 1,00*20,23 |  | 20.23
|  | 672 | SP | 121151113 | Sejmutí ornice plochy do 500 m2 tl vrstvy do 200 mm strojně | m2 | 227.964 | 0 | 0 |  | 0 |  | 0 | 21 | 0 | 0 |  |  | 1
|  |  |  | Plný popis: | Sejmutí ornice strojně při souvislé ploše přes 100 do 500 m2, tl. vrstvy do 200 mm | [14 empty] | Sejmutí ornice strojně při souvislé ploše přes 100 do 500 m2, tl. vrstvy do 200 mm
|  |  |  | Výkaz výměr: | stoka A-2 |  | 0
[5 empty] | 1,10*99,74+2*0,80*2,70*4 |  | 126.994
[5 empty] | stoka A-3-1; 1,00*100,97 |  | 100.97
|  | 673 | SP | 181411131 | Založení parkového trávníku výsevem pl do 1000 m2 v rovině a ve svahu do 1:5 | m2 | 393.247 | 0 | 0 |  | 0 |  | 0 | 21 | 0 | 0 |  |  | 1
|  |  |  | Plný popis: | Založení trávníku na půdě předem připravené plochy do 1000 m2 výsevem včetně utažení parkového v rovině nebo na svahu do 1:5 | [14 empty] | Založení trávníku na půdě předem připravené plochy do 1000 m2 výsevem včetně utažení parkového v rovině nebo na svahu do 1:5
|  |  |  | Výkaz výměr: | 165,283+227,964 |  | 393.247
|  | 674 | H | 00572410 | osivo směs travní parková | kg | 20.2522 | 0 | 0 | 0.001 | 0.020252 |  | 0 | 21 | 0 | 0 |  |  | 1
|  |  |  | Plný popis: | --- | [14 empty] | ---
|  |  |  | Výkaz výměr: | (165,283+227,964)*0,05*1,03 |  | 20.2522
|  | 675 | SP | 175151101 | Obsypání potrubí strojně sypaninou bez prohození, uloženou do 3 m | m3 | 533.3401 | 0 | 0 |  | 0 |  | 0 | 21 | 0 | 0 |  |  | 1
|  |  |  | Plný popis: | Obsypání potrubí strojně sypaninou z vhodných třídy těžitelnosti I a II, skupiny 1 až 4 nebo materiálem připraveným podél výkopu ve vzdálenosti do 3 m od jeho kraje, pro jakoukoliv hloubku výkopu a míru zhutnění bez prohození sypaniny | [14 empty] | Obsypání potrubí strojně sypaninou z vhodných třídy těžitelnosti I a II, skupiny 1 až 4 nebo materiálem připraveným podél výkopu ve vzdálenosti do 3 m od jeho kraje, pro jakoukoliv hloubku výkopu a míru zhutnění bez prohození sypaniny
|  |  |  | Výkaz výměr: | PVC |  | 0
[5 empty] | 0,90*(0,315+0,15)*(1620,50-1,30*45-0,65*5) |  | 652.3369
[5 empty] | 0,60*(0,25+0,15)*(109,00-1,30*4-0,65) |  | 24.756
[5 empty] | -0,1575*0,1575*3,14*(1620,50-1,30*45-0,65*5) |  | -121.4136
[5 empty] | -0,125*0,125*3,14*(109,00-1,30*4-0,65) |  | -5.0608
[5 empty] | obsyp ve statni kom. tr. I; -186,349 |  | -186.349
[5 empty] | = |  | 364.2695
[5 empty] | PE |  | 0
[5 empty] | 0,80*(0,063+0,30)*676,50 |  | 196.4556
[5 empty] | obsyp ve statní komunikaci tř. I; -27,385 |  | -27.385
[5 empty] | = |  | 169.0706
|  | 676 | H | 58337303 | štěrkopísek frakce 0/8 | t | 1114.4749 | 0 | 0 | 0 | 0 |  | 0 | 21 | 0 | 0 |  |  | 1
|  |  |  | Plný popis: | --- | [14 empty] | ---
|  |  |  | Výkaz výměr: | (186,349+364,27)*1,67*1,20*1,01 |  | 1114.4749
|  | 677 | H | 58337331 | štěrkopísek frakce 0/22 | t | 397.6348 | 0 | 0 | 0 | 0 |  | 0 | 21 | 0 | 0 |  |  | 1
|  |  |  | Plný popis: | --- | [14 empty] | ---
|  |  |  | Výkaz výměr: | (169,071+27,385)*1,67*1,20*1,01 |  | 397.6348
|  | 678 | SP | 132551104 | Hloubení rýh nezapažených š do 800 mm v hornině třídy těžitelnosti III skupiny 6 objem přes 100 m3 strojně | m3 | 87.0165 | 0 | 0 |  | 0 |  | 0 | 21 | 0 | 0 |  |  | 1
|  |  |  | Plný popis: | Hloubení nezapažených rýh šířky do 800 mm strojně s urovnáním dna do předepsaného profilu a spádu v hornině třídy těžitelnosti III skupiny 6 přes 100 m3 | [14 empty] | Hloubení nezapažených rýh šířky do 800 mm strojně s urovnáním dna do předepsaného profilu a spádu v hornině třídy těžitelnosti III skupiny 6 přes 100 m3
|  |  |  | Výkaz výměr: | trativod; 0,15*(1620,50+109,00)*0,5 |  | 129.7125
[5 empty] | odpocet trativod ve statni silnici tř. I; -42,696 |  | -42.696
|  | 679 | SP | 132254207 | Hloubení zapažených rýh š do 2000 mm v hornině třídy těžitelnosti I skupiny 3 objem přes 5000 m3 | m3 | 1047.811 | 0 | 0 |  | 0 |  | 0 | 21 | 0 | 0 |  |  | 1
|  |  |  | Plný popis: | Hloubení zapažených rýh šířky přes 800 do 2 000 mm strojně s urovnáním dna do předepsaného profilu a spádu v hornině třídy těžitelnosti I skupiny 3 přes 5 000 m3 | [14 empty] | Hloubení zapažených rýh šířky přes 800 do 2 000 mm strojně s urovnáním dna do předepsaného profilu a spádu v hornině třídy těžitelnosti I skupiny 3 přes 5 000 m3
|  |  |  | Výkaz výměr: | stoka A |  | 0
[5 empty] | 1,10*1,72*(7,48-1,35) |  | 11.598
[5 empty] | 1,10*1,81*15,72 |  | 31.2985
[5 empty] | 1,10*2,05*(6,57-1,35) |  | 11.7711
[5 empty] | 1,10*2,34*(7,34-1,35) |  | 15.4183
[5 empty] | 1,10*2,42*17,72 |  | 47.1706
[5 empty] | 1,10*2,33*(15,75-1,35) |  | 36.9072
[5 empty] | 1,10*2,045*(40,59-1,35) |  | 88.2704
[5 empty] | 1,10*2,045*(15,57-1,35) |  | 31.9879
[5 empty] | 1,10*(2,24-0,60)*(4,51-1,35*2) |  | 3.2652
[5 empty] | 1,10*(2,125-0,60)*(13,53-1,35) |  | 20.432
[5 empty] | 1,10*(2,085-0,60)*(26,79-1,35) |  | 41.5562
[5 empty] | 1,10*(2,375-0,60)*(23,94-1,35*2) |  | 41.4711
[5 empty] | 1,10*(3,125-0,60)*(20,71-1,35*2) |  | 50.0228
[5 empty] | 1,10*(3,925-0,60)*(14,01-1,35) |  | 46.304
[5 empty] | 1,10*(4,305-0,60)*(7,54-1,35) |  | 25.2273
[5 empty] | 1,10*(3,245-0,60)*(10,00-1,35) |  | 25.1672
[5 empty] | 1,10*(2,09-0,30)*(16,82-1,35) |  | 30.4604
[5 empty] | 1,10*(2,14-0,30)*(18,79-1,35) |  | 35.2986
[5 empty] | 1,10*(2,01-0,30)*(17,81-1,35) |  | 30.9613
[5 empty] | 1,10*(1,945-0,30)*13,93 |  | 25.2063
[5 empty] | 1,10*(2,035-0,30)*(15,05-1,35) |  | 26.1465
[5 empty] | 1,10*(2,025-0,30)*(10,72-1,35*2) |  | 15.218
[5 empty] | 1,10*(1,95-0,30)*(11,27-1,35*2) |  | 15.5546
[5 empty] | 1,10*(1,93-0,30)*(19,40-1,35) |  | 32.3636
[5 empty] | 1,10*(1,945-0,30)*19,52 |  | 35.3214
[5 empty] | 1,10*(1,965-0,30)*(7,43-1,35) |  | 11.1355
[5 empty] | 1,10*(2,00-0,30)*(40,79-1,35*2) |  | 71.2283
[5 empty] | 1,10*(2,025-0,30)*(18,52-1,35*2) |  | 30.0185
[5 empty] | 1,10*(1,96-0,30)*(30,20-1,35) |  | 52.6801
[5 empty] | 1,10*(1,985-0,30)*(15,52-1,35) |  | 26.2641
[5 empty] | 1,10*(2,005-0,30)*(49,37-1,35*2) |  | 87.5296
[5 empty] | stoka A-2 |  | 0
[5 empty] | 1,10*(3,865-0,60)*(55,79-1,35*2) |  | 190.6727
[5 empty] | 1,10*(3,44-0,60)*(5,15-1,35) |  | 11.8712
[5 empty] | 1,10*(2,185-0,15)*10,98 |  | 24.5787
[5 empty] | 1,10*(2,215-0,18)*3,91 |  | 8.7525
[5 empty] | 1,10*(2,265-0,15)*(7,34-1,35) |  | 13.9357
[5 empty] | 1,10*(2,22-0,15)*(18,02-1,35) |  | 37.9576
[5 empty] | 1,10*(2,11-0,15)*(18,58-1,35) |  | 37.1479
[5 empty] | 1,10*(2,155-0,15)*(4,75-1,35) |  | 7.4987
[5 empty] | 1,10*(2,475-0,15)*(6,14-1,35) |  | 12.2504
[5 empty] | 1,10*(2,895-0,15)*(28,64-1,35) |  | 82.4022
[5 empty] | 1,10*(3,165-0,15)*(6,15-1,35) |  | 15.9192
[5 empty] | 1,10*(3,265-0,15)*(10,12-1,35) |  | 30.0504
[5 empty] | 1,10*(3,27-0,18)*4,18 |  | 14.2078
[5 empty] | 1,10*(3,28-0,15)*(13,73-2,70) |  | 37.9763
[5 empty] | 1,10*(3,26-0,18)*3,31 |  | 11.2143
[5 empty] | 1,10*(2,035-0,30)*4,93 |  | 9.4089
[5 empty] | 1,10*(2,025-0,30)*28,55 |  | 54.1736
[5 empty] | 1,10*(2,045-0,30)*20,22 |  | 38.8123
[5 empty] | 1,10*(2,07-0,30)*(5,29-1,35) |  | 7.6712
[5 empty] | 1,10*(2,13-0,30)*15,97 |  | 32.1476
[5 empty] | 1,10*(2,125-0,30)*(9,35-1,35) |  | 16.06
[5 empty] | 1,10*(1,895-0,30)*(11,93-1,35) |  | 18.5626
[5 empty] | 1,10*(1,82-0,30)*37,50 |  | 62.7
[5 empty] | 1,10*(1,94-0,30)*(5,17-1,35) |  | 6.8913
[5 empty] | 1,10*(2,12-0,30)*5,28 |  | 10.5706
[5 empty] | stoka A-2-1 |  | 0
[5 empty] | 1,10*(3,33-0,15)*(4,99-1,35) |  | 12.7327
[5 empty] | 1,10*(3,495-0,15)*(13,33-2,70) |  | 39.1131
[5 empty] | 1,10*(3,53-0,18)*1,22 |  | 4.4957
[5 empty] | 1,10*(3,485-0,15)*(15,09-1,35) |  | 50.4052
[5 empty] | 1,10*(2,825-0,30)*(40,87-1,35*2) |  | 106.0172
[5 empty] | 1,10*(1,965-0,20)*(22,84-1,35*2) |  | 39.1018
[5 empty] | stoka A-3 - ve statni I. tř. |  | 0
[5 empty] | stoka A-4 |  | 0
[5 empty] | 1,10*(1,85-0,15)*(3,39-1,35) |  | 3.8148
[5 empty] | 1,10*(2,65-0,15)*(8,87-2,70-1,35) |  | 13.255
[5 empty] | 1,10*(2,545-0,20)*(13,26-1,35) |  | 30.7218
[5 empty] | 1,10*(2,335-0,20)*(9,75-1,35) |  | 19.7274
[5 empty] | 1,10*(2,235-0,20)*(17,90-1,35*2) |  | 34.0252
[5 empty] | 1,10*(2,255-0,20)*(5,59-1,35) |  | 9.5845
[5 empty] | 1,10*(2,19-0,30)*5,93 |  | 12.3285
[5 empty] | 1,10*(2,13-0,30)*16,32 |  | 32.8522
[5 empty] | stoka A-6 |  | 0
[5 empty] | 1,10*(2,065-0,30)*(8,78-1,35) |  | 14.4253
[5 empty] | 1,10*(2,585-0,30)*(13,61-1,35) |  | 30.8155
[5 empty] | 1,10*(3,135-0,30)*(18,77-1,35) |  | 54.3243
[5 empty] | 1,10*(2,54-0,30)*(35,84-1,35) |  | 84.9834
[5 empty] | tkakova kanalizace |  | 0
[5 empty] | stoka A-1 |  | 0
[5 empty] | 1,00*(1,855-0,65)*(26,06-1,35) |  | 29.7755
[5 empty] | 1,00*(1,85-0,65)*16,32 |  | 19.584
[5 empty] | 1,00*(1,895-0,65)*19,65 |  | 24.4642
[5 empty] | 1,00*(2,01-0,65)*25,97 |  | 35.3192
[5 empty] | stoka A-2-2 |  | 0
[5 empty] | 1,00*(1,85-0,30)*7,18 |  | 11.129
[5 empty] | 1,00*(1,865-0,30)*13,41 |  | 20.9867
[5 empty] | 1,00*(1,835-0,30)*8,80 |  | 13.508
[5 empty] | 1,00*(1,80-0,30)*7,77 |  | 11.655
[5 empty] | 1,00*(1,77-0,30)*7,49 |  | 11.0103
[5 empty] | 1,00*(1,79-0,30)*8,35 |  | 12.4415
[5 empty] | 1,00*(1,81-0,30)*15,50 |  | 23.405
[5 empty] | 1,00*(1,835-0,30)*21,25 |  | 32.6187
[5 empty] | 1,00*(1,825-0,30)*22,91 |  | 34.9378
[5 empty] | 1,00*(1,80-0,30)*11,95 |  | 17.925
[5 empty] | 1,00*(1,795-0,15)*8,86 |  | 14.5747
[5 empty] | 1,00*(1,78-0,15)*15,50 |  | 25.265
[5 empty] | 1,00*(1,87-0,15)*16,03 |  | 27.5716
[5 empty] | 1,00*(1,905-0,15)*14,01 |  | 24.5876
[5 empty] | 1,00*1,80*36,49 |  | 65.682
[5 empty] | stoka A-3-1 |  | 0
[5 empty] | 1,00*(1,70-0,65)*(6,03-1,35) |  | 4.914
[5 empty] | 1,00*(1,725-0,15)*7,55 |  | 11.8912
[5 empty] | 1,00*(1,70-0,15)*93,42 |  | 144.801
[5 empty] | stoka A-4-1 |  | 0
[5 empty] | 1,00*(1,69-0,30)*(3,37-1,35) |  | 2.8078
[5 empty] | 1,00*(1,69-0,15)*15,21 |  | 23.4234
[5 empty] | 1,00*(1,735-0,15)*5,02 |  | 7.9567
[5 empty] | 1,00*(1,735-0,30)*4,54 |  | 6.5149
[5 empty] | 1,00*(1,70-0,30)*72,75 |  | 101.85
[5 empty] | 1,00*(1,75-0,30)*15,61 |  | 22.6345
[5 empty] | stoka A-5 |  | 0
[5 empty] | 1,00*(1,785-0,30)*(4,47-1,35) |  | 4.6332
[5 empty] | 1,00*(1,765-0,30)*3,26 |  | 4.7759
[5 empty] | 1,00*(1,785-0,30)*10,41 |  | 15.4588
[5 empty] | 1,00*(1,80-0,30)*42,36 |  | 63.54
[5 empty] | 1,00*(1,775-0,30)*13,14 |  | 19.3815
[5 empty] | 1,00*(1,91-0,30)*20,86 |  | 33.5846
[5 empty] | stoka A-6-1 |  | 0
[5 empty] | 1,00*(1,775-0,20)*22,17 |  | 34.9177
[5 empty] | 1,00*(1,80-0,20)*32,83 |  | 52.528
[5 empty] | proplachovaci soupravy |  | 0
[5 empty] | 1,00*1,00*(2,12+1,70+2,07+1,80*3-0,15-0,30*2-0,20) |  | 10.34
[5 empty] | sachty |  | 0
[5 empty] | stoka A |  | 0
[5 empty] | 2,70*2,70*(3,07+2,53+2,61+2,60+2,50+2,42+2,95+3,90+2,41+2,42+2,28+2,29+2,28+2,37+2,32+2,37+2,22-0,60*5-0,30*10) |  | 273.6666
[5 empty] | 2,70*2,70*(4,66-0,60) |  | 29.5974
[5 empty] | stoka A2 |  | 0
[5 empty] | 2,70*2,70*(3,67+2,60+2,40+3,02+3,56+3,59+2,42+2,40+2,24-0,60-0,15*5) |  | 178.9695
[5 empty] | stoka A2-1 |  | 0
[5 empty] | 2,70*2,70*(3,66+3,96+3,72+2,53-0,15*2-0,30*2) |  | 94.5513
[5 empty] | 2,70*2,70*(2,00-0,20) |  | 13.122
[5 empty] | stoka A-4 |  | 0
[5 empty] | 2,70*2,70*(2,97+2,49+2,60+2,41-0,15-0,20*2-0,30) |  | 70.1298
[5 empty] | 2,70*2,70*(4,71-0,20) |  | 32.8779
[5 empty] | stoka A-6 |  | 0
[5 empty] | 2,70*2,70*(3,40+2,21-0,30*2) |  | 36.5229
[5 empty] | = |  | 4191.2433
[5 empty] | odpočet tř. 4; -4191,243*0,5 |  | -2095.6215
[5 empty] | odpocet tř. 5; -4191,243*0,15 |  | -628.6865
[5 empty] | odpocet tr. 6; -4191,243*0,10 |  | -419.1243
|  | 680 | SP | 132354207 | Hloubení zapažených rýh š do 2000 mm v hornině třídy těžitelnosti II skupiny 4 objem přes 5000 m3 | m3 | 2733.384 | 0 | 0 |  | 0 |  | 0 | 21 | 0 | 0 |  |  | 1
|  |  |  | Plný popis: | Hloubení zapažených rýh šířky přes 800 do 2 000 mm strojně s urovnáním dna do předepsaného profilu a spádu v hornině třídy těžitelnosti II skupiny 4 přes 5 000 m3 | [14 empty] | Hloubení zapažených rýh šířky přes 800 do 2 000 mm strojně s urovnáním dna do předepsaného profilu a spádu v hornině třídy těžitelnosti II skupiny 4 přes 5 000 m3
|  |  |  | Výkaz výměr: | tř. 4; 4191,243*0,5 |  | 2095.6215
[5 empty] | tř. 4 ve statni; 1275,525*0,5 |  | 637.7625
|  | 681 | SP | 132454207 | Hloubení zapažených rýh š do 2000 mm v hornině třídy těžitelnosti II skupiny 5 objem přes 5000 m3 | m3 | 820.0152 | 0 | 0 |  | 0 |  | 0 | 21 | 0 | 0 |  |  | 1
|  |  |  | Plný popis: | Hloubení zapažených rýh šířky přes 800 do 2 000 mm strojně s urovnáním dna do předepsaného profilu a spádu v hornině třídy těžitelnosti II skupiny 5 přes 5 000 m3 | [14 empty] | Hloubení zapažených rýh šířky přes 800 do 2 000 mm strojně s urovnáním dna do předepsaného profilu a spádu v hornině třídy těžitelnosti II skupiny 5 přes 5 000 m3
|  |  |  | Výkaz výměr: | tř. 5; 4191,243*0,15 |  | 628.6865
[5 empty] | tř. 5 ve statni; 1275,525*0,15 |  | 191.3288
|  | 682 | SP | 132554207 | Hloubení zapažených rýh š do 2000 mm v hornině třídy těžitelnosti III skupiny 6 objem přes 5000 m3 | m3 | 546.6768 | 0 | 0 |  | 0 |  | 0 | 21 | 0 | 0 |  |  | 1
|  |  |  | Plný popis: | Hloubení zapažených rýh šířky přes 800 do 2 000 mm strojně s urovnáním dna do předepsaného profilu a spádu v hornině třídy těžitelnosti III skupiny 6 přes 5 000 m3 | [14 empty] | Hloubení zapažených rýh šířky přes 800 do 2 000 mm strojně s urovnáním dna do předepsaného profilu a spádu v hornině třídy těžitelnosti III skupiny 6 přes 5 000 m3
|  |  |  | Výkaz výměr: | tr. 6; 4191,243*0,10 |  | 419.1243
[5 empty] | tr. 6 ve statni; 1275,525*0,10 |  | 127.5525
|  | 683 | SP | 174151101 | Zásyp jam, šachet rýh nebo kolem objektů sypaninou se zhutněním | m3 | 3285.4256 | 0 | 0 |  | 0 |  | 0 | 21 | 0 | 0 |  |  | 1
|  |  |  | Plný popis: | Zásyp sypaninou z jakékoliv horniny strojně s uložením výkopku ve vrstvách se zhutněním jam, šachet, rýh nebo kolem objektů v těchto vykopávkách | [14 empty] | Zásyp sypaninou z jakékoliv horniny strojně s uložením výkopku ve vrstvách se zhutněním jam, šachet, rýh nebo kolem objektů v těchto vykopávkách
|  |  |  | Výkaz výměr: | vykop; 87,017+4191,243 |  | 4278.26
[5 empty] | = |  | 4278.26
[5 empty] | trativod; -87,017 |  | -87.017
[5 empty] | obsyp; -(364,27+169,071) |  | -533.341
[5 empty] | -0,1575*0,1575*3,14*(1620,50-(61,10+167,36+48,16+282+1,35*29+0,75*5)) |  | -79.37
[5 empty] | -0,125*0,125*3,14*(109,00-1,66-1,35*4-0,75) |  | -4.9646
[5 empty] | sachty |  | 0
[5 empty] | stoka A |  | 0
[5 empty] | -0,62*0,62*3,14*(3,07+2,53+2,61+2,60+2,50+2,42+2,95+3,90+2,41+2,42+2,28+2,29+2,28+2,37+2,32+2,37+2,22-0,60*5-0,30*10-0,20*18) |  | -40.9661
[5 empty] | -0,62*0,62*3,14*(4,66-0,60-0,20) |  | -4.6591
[5 empty] | stoka A2 |  | 0
[5 empty] | -0,62*0,62*3,14*(3,67+2,52+2,60+2,40+3,02+3,56+3,59+2,40+2,24-0,60-0,15*5-0,20*16) |  | -25.8905
[5 empty] | stoka A2-1 |  | 0
[5 empty] | -0,62*0,62*3,14*(3,66+3,96+3,72+2,53+2,00-0,15*2-0,30*2-0,20*4) |  | -17.1034
[5 empty] | -0,62*0,62*3,14*(2,00-0,20-0,20) |  | -1.9312
[5 empty] | stoka A-4 |  | 0
[5 empty] | -0,62*0,62*3,14*(2,97+2,49+2,60+2,41-0,15-0,20*2-0,30-0,20*4) |  | -10.6459
[5 empty] | -0,62*0,62*3,14*(4,71-0,20-0,20) |  | -5.2022
[5 empty] | stoka A-6 |  | 0
[5 empty] | -0,62*0,62*3,14*(3,40+2,21-0,30*2-0,20*2) |  | -5.5643
[5 empty] | odd.4; -(167,116+8,775+0,288) |  | -176.179
[5 empty] | = |  | -992.8344
|  | 684 | SP | 115101201 | Čerpání vody na dopravní výšku do 10 m průměrný přítok do 500 l/min | hod | 3600 | 0 | 0 | 3e-05 | 0.108 |  | 0 | 21 | 0 | 0 |  |  | 1
|  |  |  | Plný popis: | Čerpání vody na dopravní výšku do 10 m s uvažovaným průměrným přítokem do 500 l/min | [14 empty] | Čerpání vody na dopravní výšku do 10 m s uvažovaným průměrným přítokem do 500 l/min
|  |  |  | Výkaz výměr: | 24*30*5 |  | 3600
|  | 685 | SP | 119003215 | Trubková mobilní plotová zábrana výšky do 1,5 m pro zabezpečení výkopu zřízení | m | 5037.2 | 0 | 0 | 0.00014 | 0.70521 |  | 0 | 21 | 0 | 0 |  |  | 1
|  |  |  | Plný popis: | Pomocné konstrukce při zabezpečení výkopu svislé ocelové mobilní oplocení, výšky do 1,5 m panely ze svařovaných trubek zřízení | [14 empty] | Pomocné konstrukce při zabezpečení výkopu svislé ocelové mobilní oplocení, výšky do 1,5 m panely ze svařovaných trubek zřízení
|  |  |  | Výkaz výměr: | 2*(1620,50+109,00)+4*0,80*(20+15+5+4+1+4)+(2*1,85+3,70)*6 |  | 3660.2
[5 empty] | 2*676,50+4*1,00*6 |  | 1377
|  | 686 | SP | 119003216 | Trubková mobilní plotová zábrana výšky do 1,5 m pro zabezpečení výkopu odstranění | m | 5037.2 | 0 | 0 |  | 0 |  | 0 | 21 | 0 | 0 |  |  | 1
|  |  |  | Plný popis: | Pomocné konstrukce při zabezpečení výkopu svislé ocelové mobilní oplocení, výšky do 1,5 m panely ze svařovaných trubek odstranění | [14 empty] | Pomocné konstrukce při zabezpečení výkopu svislé ocelové mobilní oplocení, výšky do 1,5 m panely ze svařovaných trubek odstranění
|  | 687 | SP | 119001412 | Dočasné zajištění potrubí betonového, ŽB nebo kameninového DN přes 200 do 500 mm | m | 5.4 | 0 | 0 | 0.01269 | 0.068526 |  | 0 | 21 | 0 | 0 |  |  | 1
|  |  |  | Plný popis: | Dočasné zajištění podzemního potrubí nebo vedení ve výkopišti ve stavu i poloze, ve kterých byla na začátku zemních prací a to s podepřením, vzepřením nebo vyvěšením, případně s ochranným bedněním, se zřízením a odstraněním zajišťovací konstrukce, s opotřebením hmot potrubí betonového, kameninového nebo železobetonového, světlosti DN přes 200 do 500 mm | [14 empty] | Dočasné zajištění podzemního potrubí nebo vedení ve výkopišti ve stavu i poloze, ve kterých byla na začátku zemních prací a to s podepřením, vzepřením nebo vyvěšením, případně s ochranným bedněním, se zřízením a odstraněním zajišťovací konstrukce, s opotřebením hmot potrubí betonového, kameninového nebo železobetonového, světlosti DN přes 200 do 500 mm
|  |  |  | Výkaz výměr: | DN300; 1,10*2 |  | 2.2
[5 empty] | DN500; 1,10*2+1,00 |  | 3.2
|  | 688 | SP | 119001421 | Dočasné zajištění kabelů a kabelových tratí ze 3 volně ložených kabelů | m | 60.5 | 0 | 0 | 0.0369 | 2.2325 |  | 0 | 21 | 0 | 0 |  |  | 1
|  |  |  | Plný popis: | Dočasné zajištění podzemního potrubí nebo vedení ve výkopišti ve stavu i poloze, ve kterých byla na začátku zemních prací a to s podepřením, vzepřením nebo vyvěšením, případně s ochranným bedněním, se zřízením a odstraněním zajišťovací konstrukce, s opotřebením hmot kabelů a kabelových tratí z volně ložených kabelů a to do 3 kabelů | [14 empty] | Dočasné zajištění podzemního potrubí nebo vedení ve výkopišti ve stavu i poloze, ve kterých byla na začátku zemních prací a to s podepřením, vzepřením nebo vyvěšením, případně s ochranným bedněním, se zřízením a odstraněním zajišťovací konstrukce, s opotřebením hmot kabelů a kabelových tratí z volně ložených kabelů a to do 3 kabelů
|  |  |  | Výkaz výměr: | 1,10*(11+15+3+1+3+3) |  | 39.6
[5 empty] | 1,10*(2+8+4+2+2+1) |  | 20.9
|  | 689 | SP | 119001405 | Dočasné zajištění potrubí z PE DN do 200 mm | m | 25.3 | 0 | 0 | 0.0369 | 0.93357 |  | 0 | 21 | 0 | 0 |  |  | 1
|  |  |  | Plný popis: | Dočasné zajištění podzemního potrubí nebo vedení ve výkopišti ve stavu i poloze, ve kterých byla na začátku zemních prací a to s podepřením, vzepřením nebo vyvěšením, případně s ochranným bedněním, se zřízením a odstraněním zajišťovací konstrukce, s opotřebením hmot potrubí plastového, jmenovité světlosti DN do 200 mm | [14 empty] | Dočasné zajištění podzemního potrubí nebo vedení ve výkopišti ve stavu i poloze, ve kterých byla na začátku zemních prací a to s podepřením, vzepřením nebo vyvěšením, případně s ochranným bedněním, se zřízením a odstraněním zajišťovací konstrukce, s opotřebením hmot potrubí plastového, jmenovité světlosti DN do 200 mm
|  |  |  | Výkaz výměr: | voda do 110,00; 1,10*2 |  | 2.2
[5 empty] | voda do 50; 1,10*(2+4+4) |  | 11
[5 empty] | voda do 90; 1,10*(2+5+1+1+1) |  | 11
[5 empty] | voda do 30; 1,10*1 |  | 1.1
|  | 690 | SP | 129001101 | Příplatek za ztížení odkopávky nebo prokopávky v blízkosti inženýrských sítí | m3 | 157.3257 | 0 | 0 |  | 0 |  | 0 | 21 | 0 | 0 |  |  | 1
|  |  |  | Plný popis: | Příplatek k cenám vykopávek za ztížení vykopávky v blízkosti podzemního vedení nebo výbušnin v horninách jakékoliv třídy | [14 empty] | Příplatek k cenám vykopávek za ztížení vykopávky v blízkosti podzemního vedení nebo výbušnin v horninách jakékoliv třídy
|  |  |  | Výkaz výměr: | EI; 1,00*1,00*1,50*60,50 |  | 90.75
[5 empty] | voda d30; 1,03*1,53*1,10 |  | 1.7335
[5 empty] | voda d50; 1,05*1,55*11,00 |  | 17.9025
[5 empty] | voda d90; 1,09*1,59*11,00 |  | 19.0641
[5 empty] | voda d110; 1,11*1,61*2,20 |  | 3.9316
[5 empty] | destova DN300; 1,30*1,80*2,20 |  | 5.148
[5 empty] | destova DN500; 1,50*2,00*3,20 |  | 9.6
[5 empty] | destova DN600; 1,60*2,10*1,10 |  | 3.696
[5 empty] | destova DN1000; 2,00*2,50*1,10 |  | 5.5
|  | 691 | SP | 119 00-1491R | Dočasné zajištění potrubí betonového do DN 1000 | m | 2.2 | 0 | 0 |  | 0 |  | 0 | 21 | 0 | 0 |  |  | 1
|  |  |  | Plný popis: | --- | [14 empty] | ---
|  |  |  | Výkaz výměr: | DN600; 1,10 |  | 1.1
[5 empty] | DN1000; 1,10 |  | 1.1
|  | 692 | SP | 151811131 | Osazení pažicího boxu hl výkopu do 4 m š do 1,2 m | m2 | 9704.1704 | 0 | 0 | 0.00058 | 5.6284 |  | 0 | 21 | 0 | 0 |  |  | 1
|  |  |  | Plný popis: | Zřízení pažicích boxů pro pažení a rozepření stěn rýh podzemního vedení hloubka výkopu do 4 m, šířka do 1,2 m | [14 empty] | Zřízení pažicích boxů pro pažení a rozepření stěn rýh podzemního vedení hloubka výkopu do 4 m, šířka do 1,2 m
|  |  |  | Výkaz výměr: | stoka A |  | 0
[5 empty] | 2*1,72*(7,48-1,35) |  | 21.0872
[5 empty] | 2*1,81*15,72 |  | 56.9064
[5 empty] | 2*2,05*(6,57-1,35) |  | 21.402
[5 empty] | 2*2,34*(7,34-1,35) |  | 28.0332
[5 empty] | 2*2,42*17,72 |  | 85.7648
[5 empty] | 2*2,33*(15,75-1,35) |  | 67.104
[5 empty] | 2*2,045*(40,59-1,35) |  | 160.4916
[5 empty] | 2*2,045*(15,57-1,35) |  | 58.1598
[5 empty] | 2*(2,24-0,15)*(4,51-1,35*2) |  | 7.5658
[5 empty] | 2*(2,125-0,15)*(13,53-1,35) |  | 48.111
[5 empty] | 2*(2,085-0,15)*(26,79-1,35) |  | 98.4528
[5 empty] | 2*(2,375-0,15)*(23,94-1,35*2) |  | 94.518
[5 empty] | 2*(3,125-0,15)*(20,71-1,35*2) |  | 107.1595
[5 empty] | 2*(3,925-0,15)*(14,01-1,35) |  | 95.583
[5 empty] | 2*(3,245-0,15)*(10,00-1,35) |  | 53.5435
[5 empty] | 2*(2,04-0,11)*(3,57-1,35) |  | 8.5692
[5 empty] | 2*(2,025-0,11)*(46,55-1,35*2) |  | 167.9455
[5 empty] | 2*(2,065-0,11)*(10,97-1,35*2) |  | 32.3357
[5 empty] | 2*(2,09-0,04)*(16,82-1,35) |  | 63.427
[5 empty] | 2*(2,14-0,04)*(18,79-1,35) |  | 73.248
[5 empty] | 2*(2,01-0,04)*(17,81-1,35) |  | 64.8524
[5 empty] | 2*(1,945-0,04)*13,93 |  | 53.0733
[5 empty] | 2*(2,035-0,04)*(15,05-1,35) |  | 54.663
[5 empty] | 2*(2,025-0,04)*(10,72-1,35*2) |  | 31.8394
[5 empty] | 2*(1,95-0,04)*(11,27-1,35*2) |  | 32.7374
[5 empty] | 2*(1,93-0,04)*(19,40-1,35) |  | 68.229
[5 empty] | 2*(1,945-0,04)*19,52 |  | 74.3712
[5 empty] | 2*(1,965-0,04)*(7,43-1,35) |  | 23.408
[5 empty] | 2*(2,00-0,04)*(40,79-1,35*2) |  | 149.3128
[5 empty] | 2*(2,025-0,04)*(18,52-1,35*2) |  | 62.8054
[5 empty] | 2*(1,96-0,04)*(30,20-1,35) |  | 110.784
[5 empty] | 2*(1,985-0,04)*(15,52-1,35) |  | 55.1213
[5 empty] | 2*(2,005-0,04)*(49,37-1,35*2) |  | 183.4131
[5 empty] | stoka A-2 |  | 0
[5 empty] | 2*(3,865-0,15)*(55,79-1,35*2) |  | 394.4587
[5 empty] | 2*(3,44-0,15)*(5,15-1,35) |  | 25.004
[5 empty] | 2*(3,58-0,11)*(4,52-1,35) |  | 21.9998
[5 empty] | 2*(3,505-0,11)*(39,93-1,35*2) |  | 252.7917
[5 empty] | 2*(3,25-0,11)*(33,58-1,35) |  | 202.4044
[5 empty] | 2*(3,04-0,11)*(11,58-1,35) |  | 59.9478
[5 empty] | 2*(2,75-0,11)*(21,55-1,35) |  | 106.656
[5 empty] | 2*(2,39-0,11)*(26,93-1,35) |  | 116.6448
[5 empty] | 2*(2,195-0,11)*(29,27-1,35) |  | 116.4264
[5 empty] | 2*2,185*10,98 |  | 47.9826
[5 empty] | 2*2,215*3,91 |  | 17.3213
[5 empty] | 2*2,265*(7,34-1,35) |  | 27.1347
[5 empty] | 2*2,22*(18,02-1,35) |  | 74.0148
[5 empty] | 2*2,11*(18,58-1,35) |  | 72.7106
[5 empty] | 2*2,155*(4,75-1,35) |  | 14.654
[5 empty] | 2*2,475*(6,14-1,35) |  | 23.7105
[5 empty] | 2*2,895*(28,64-1,35) |  | 158.0091
[5 empty] | 2*3,165*(6,15-1,35) |  | 30.384
[5 empty] | 2*3,265*(10,12-1,35) |  | 57.2681
[5 empty] | 2*(3,27-0,13)*4,18 |  | 26.2504
[5 empty] | 2*3,28*(13,73-2,70) |  | 72.3568
[5 empty] | 2*(3,26-0,13)*3,31 |  | 20.7206
[5 empty] | 2*(3,02-0,11)*(11,05-1,35) |  | 56.454
[5 empty] | 2*(2,62-0,11)*(23,66-1,35*2) |  | 105.2192
[5 empty] | 2*(2,29-0,11)*(11,49-1,35-2,70+1,96) |  | 40.984
[5 empty] | 2*(2,035-0,04)*4,93 |  | 19.6707
[5 empty] | 2*(2,025-0,04)*28,55 |  | 113.3435
[5 empty] | 2*(2,045-0,04)*20,22 |  | 81.0822
[5 empty] | 2*(2,07-0,04)*(5,29-1,35) |  | 15.9964
[5 empty] | 2*(2,13-0,04)*15,97 |  | 66.7546
[5 empty] | 2*(2,125-0,04)*(9,35-1,35) |  | 33.36
[5 empty] | 2*(1,895-0,04)*(11,93-1,35) |  | 39.2518
[5 empty] | 2*(1,82-0,04)*37,50 |  | 133.5
[5 empty] | 2*(1,94-0,04)*(5,17-1,35) |  | 14.516
[5 empty] | 2*(2,12-0,04)*5,28 |  | 21.9648
[5 empty] | stoka A-2-1 |  | 0
[5 empty] | 2*(3,49-0,11)*(10,66-1,35) |  | 62.9356
[5 empty] | 2*3,33*(4,99-1,35) |  | 24.2424
[5 empty] | 2*3,495*(13,33-2,70) |  | 74.3037
[5 empty] | 2*(3,53-0,13)*1,22 |  | 8.296
[5 empty] | 2*3,485*(15,09-1,35) |  | 95.7678
[5 empty] | 2*(2,825-0,04)*(40,87-1,35*2) |  | 212.6069
[5 empty] | 2*1,965*(22,84-1,35*2) |  | 79.1502
[5 empty] | stoka A-3 |  | 0
[5 empty] | 2*(2,07-0,11)*(18,71-1,35) |  | 68.0512
[5 empty] | 2*(2,02-0,11)*(26,04-1,35) |  | 94.3158
[5 empty] | 2*(2,135-0,11)*(33,35-1,35) |  | 129.6
[5 empty] | 2*(2,27-0,11)*5,29 |  | 22.8528
[5 empty] | 2*(2,255-0,11)*(11,36-1,35) |  | 42.9429
[5 empty] | 2*(2,365-0,11)*(34,01-1,35) |  | 147.2966
[5 empty] | 2*(2,455-0,11)*(15,98-1,35) |  | 68.6147
[5 empty] | 2*(2,295-0,11)*(49,96-1,35*2) |  | 206.5262
[5 empty] | 2*(2,135-0,11)*(29,38-1,35) |  | 113.5215
[5 empty] | 2*(2,065-0,11)*(20,62-1,35) |  | 75.3457
[5 empty] | 2*(2,02-0,11)*(20,58-1,35) |  | 73.4586
[5 empty] | 2*(1,955-0,11)*(16,72-1,35) |  | 56.7153
[5 empty] | stoka A-4 |  | 0
[5 empty] | 2*1,85*(3,39-1,35) |  | 7.548
[5 empty] | 2*2,65*(8,87-2,70-1,35) |  | 25.546
[5 empty] | 2*(2,545-0,20)*(13,26-1,35) |  | 55.8579
[5 empty] | 2*(2,335-0,20)*(9,75-1,35) |  | 35.868
[5 empty] | 2*(2,235-0,20)*(17,90-1,35*2) |  | 61.864
[5 empty] | 2*(2,255-0,20)*(5,59-1,35) |  | 17.4264
[5 empty] | 2*(2,19-0,04)*5,93 |  | 25.499
[5 empty] | 2*(2,13-0,04)*16,32 |  | 68.2176
[5 empty] | stoka A-6 |  | 0
[5 empty] | 2*(2,065-0,04)*(8,78-1,35) |  | 30.0915
[5 empty] | 2*(2,585-0,04)*(13,61-1,35) |  | 62.4034
[5 empty] | 2*(3,135-0,04)*(18,77-1,35) |  | 107.8298
[5 empty] | 2*(2,54-0,04)*(35,84-1,35) |  | 172.45
[5 empty] | tkakova kanalizace |  | 0
[5 empty] | stoka A-1 |  | 0
[5 empty] | 2*(1,855-0,11)*(26,06-1,35) |  | 86.2379
[5 empty] | 2*(1,85-0,11)*16,32 |  | 56.7936
[5 empty] | 2*(1,895-0,11)*19,65 |  | 70.1505
[5 empty] | 2*(2,01-0,11)*25,97 |  | 98.686
[5 empty] | stoka A-2-2 |  | 0
[5 empty] | 2*(1,85-0,04)*7,18 |  | 25.9916
[5 empty] | 2*(1,865-0,04)*13,41 |  | 48.9465
[5 empty] | 2*(1,835-0,04)*8,80 |  | 31.592
[5 empty] | 2*(1,80-0,04)*7,77 |  | 27.3504
[5 empty] | 2*(1,77-0,04)*7,49 |  | 25.9154
[5 empty] | 2*(1,79-0,04)*8,35 |  | 29.225
[5 empty] | 2*(1,81-0,04)*15,50 |  | 54.87
[5 empty] | 2*(1,835-0,04)*21,25 |  | 76.2875
[5 empty] | 2*(1,825-0,04)*22,91 |  | 81.7887
[5 empty] | 2*(1,80-0,04)*11,95 |  | 42.064
[5 empty] | 2*1,795*8,86 |  | 31.8074
[5 empty] | 2*1,78*15,50 |  | 55.18
[5 empty] | 2*1,87*16,03 |  | 59.9522
[5 empty] | 2*1,905*14,01 |  | 53.3781
[5 empty] | 2*1,80*36,49 |  | 131.364
[5 empty] | stoka A-3-1 |  | 0
[5 empty] | 2*(1,70-0,11)*(6,03-1,35) |  | 14.8824
[5 empty] | 2*1,725*7,55 |  | 26.0475
[5 empty] | 2*1,70*93,42 |  | 317.628
[5 empty] | stoka A-4-1 |  | 0
[5 empty] | 2*(1,69-0,04)*(3,37-1,35) |  | 6.666
[5 empty] | 2*1,69*15,21 |  | 51.4098
[5 empty] | 2*1,735*5,02 |  | 17.4194
[5 empty] | 2*(1,735-0,04)*4,54 |  | 15.3906
[5 empty] | 2*(1,70-0,04)*72,75 |  | 241.53
[5 empty] | 2*(1,75-0,04)*15,61 |  | 53.3862
[5 empty] | stoka A-5 |  | 0
[5 empty] | 2*(1,785-0,04)*(4,47-1,35) |  | 10.8888
[5 empty] | 2*(1,765-0,04)*3,26 |  | 11.247
[5 empty] | 2*(1,785-0,04)*10,41 |  | 36.3309
[5 empty] | 2*(1,80-0,04)*42,36 |  | 149.1072
[5 empty] | 2*(1,775-0,04)*13,14 |  | 45.5958
[5 empty] | 2*(1,91-0,04)*20,86 |  | 78.0164
[5 empty] | stoka A-6-1 |  | 0
[5 empty] | 2*(1,775-0,20)*22,17 |  | 69.8355
[5 empty] | 2*(1,80-0,20)*32,83 |  | 105.056
[5 empty] | proplachovaci soupravy |  | 0
[5 empty] | 4*1,00*1,00*(2,12+1,70+2,07+1,80*3-0,04*2-0,20) |  | 44.04
|  | 693 | SP | 151811141 | Osazení pažicího boxu hl výkopu do 6 m š do 1,2 m | m2 | 51.4389 | 0 | 0 | 0.00062 | 0.031892 |  | 0 | 21 | 0 | 0 |  |  | 1
|  |  |  | Plný popis: | Zřízení pažicích boxů pro pažení a rozepření stěn rýh podzemního vedení hloubka výkopu přes 4 do 6 m, šířka do 1,2 m | [14 empty] | Zřízení pažicích boxů pro pažení a rozepření stěn rýh podzemního vedení hloubka výkopu přes 4 do 6 m, šířka do 1,2 m
|  |  |  | Výkaz výměr: | stoka A |  | 0
[5 empty] | 2*(4,305-0,15)*(7,54-1,35) |  | 51.4389
|  | 694 | SP | 151811231 | Odstranění pažicího boxu hl výkopu do 4 m š do 1,2 m | m2 | 9704.17 | 0 | 0 |  | 0 |  | 0 | 21 | 0 | 0 |  |  | 1
|  |  |  | Plný popis: | Odstranění pažicích boxů pro pažení a rozepření stěn rýh podzemního vedení hloubka výkopu do 4 m, šířka do 1,2 m | [14 empty] | Odstranění pažicích boxů pro pažení a rozepření stěn rýh podzemního vedení hloubka výkopu do 4 m, šířka do 1,2 m
|  | 695 | SP | 151811241 | Odstranění pažicího boxu hl výkopu do 6 m š do 1,2 m | m2 | 51.439 | 0 | 0 |  | 0 |  | 0 | 21 | 0 | 0 |  |  | 1
|  |  |  | Plný popis: | Odstranění pažicích boxů pro pažení a rozepření stěn rýh podzemního vedení hloubka výkopu přes 4 do 6 m, šířka do 1,2 m | [14 empty] | Odstranění pažicích boxů pro pažení a rozepření stěn rýh podzemního vedení hloubka výkopu přes 4 do 6 m, šířka do 1,2 m
|  | 696 | SP | 151811133 | Osazení pažicího boxu hl výkopu do 4 m š přes 2,5 do 5 m | m2 | 1499.364 | 0 | 0 | 0.00064 | 0.95959 |  | 0 | 21 | 0 | 0 |  |  | 1
|  |  |  | Plný popis: | Zřízení pažicích boxů pro pažení a rozepření stěn rýh podzemního vedení hloubka výkopu do 4 m, šířka přes 2,5 do 5 m | [14 empty] | Zřízení pažicích boxů pro pažení a rozepření stěn rýh podzemního vedení hloubka výkopu do 4 m, šířka přes 2,5 do 5 m
|  |  |  | Výkaz výměr: | sachty |  | 0
[5 empty] | stoka A |  | 0
[5 empty] | 2,70*4*(3,07+2,53+2,61+2,60+2,50+2,42+2,95+3,90+2,38+2,42+2,31+2,41+2,42+2,28+2,29+2,28+2,37+2,32+2,37+2,22-0,15*5-0,11*2-0,04*10) |  | 532.224
[5 empty] | stoka A2 |  | 0
[5 empty] | 2,70*4*(3,67+3,95+3,66+3,24+2,52+2,60+2,40+3,02+3,56+3,59+3,09+2,75+2,42+2,40+2,24-0,15-0,11*10) |  | 473.688
[5 empty] | stoka A2-1 |  | 0
[5 empty] | 2,70*4*(3,66+3,96+3,72+2,53+2,00-0,04*2) |  | 170.532
[5 empty] | stoka A-3 |  | 0
[5 empty] | 2,70*4*(2,32+2,55+2,71+2,48+2,34+2,20-0,11*6) |  | 150.552
[5 empty] | stoka A-4 |  | 0
[5 empty] | 2,70*4*(2,97+2,49+2,60+2,41-0,04) |  | 112.644
[5 empty] | stoka A-6 |  | 0
[5 empty] | 2,70*4*(3,40+2,21-0,04*2) |  | 59.724
|  | 697 | SP | 151811143 | Osazení pažicího boxu hl výkopu do 6 m š přes 2,5 do 5 m | m2 | 50.868 | 0 | 0 | 0.00064 | 0.032556 |  | 0 | 21 | 0 | 0 |  |  | 1
|  |  |  | Plný popis: | Zřízení pažicích boxů pro pažení a rozepření stěn rýh podzemního vedení hloubka výkopu přes 4 do 6 m, šířka přes 2,5 do 5 m | [14 empty] | Zřízení pažicích boxů pro pažení a rozepření stěn rýh podzemního vedení hloubka výkopu přes 4 do 6 m, šířka přes 2,5 do 5 m
|  |  |  | Výkaz výměr: | sachty |  | 0
[5 empty] | stoka A-4 |  | 0
[5 empty] | 4*2,70*4,71 |  | 50.868
|  | 698 | SP | 151811233 | Odstranění pažicího boxu hl výkopu do 4 m š přes 2,5 do 5 m | m2 | 1499.364 | 0 | 0 |  | 0 |  | 0 | 21 | 0 | 0 |  |  | 1
|  |  |  | Plný popis: | Odstranění pažicích boxů pro pažení a rozepření stěn rýh podzemního vedení hloubka výkopu do 4 m, šířka přes 2,5 do 5 m | [14 empty] | Odstranění pažicích boxů pro pažení a rozepření stěn rýh podzemního vedení hloubka výkopu do 4 m, šířka přes 2,5 do 5 m
|  | 699 | SP | 151811243 | Odstranění pažicího boxu hl výkopu do 6 m š přes 2,5 do 5 m | m2 | 50.868 | 0 | 0 |  | 0 |  | 0 | 21 | 0 | 0 |  |  | 1
|  |  |  | Plný popis: | Odstranění pažicích boxů pro pažení a rozepření stěn rýh podzemního vedení hloubka výkopu přes 4 do 6 m, šířka přes 2,5 do 5 m | [14 empty] | Odstranění pažicích boxů pro pažení a rozepření stěn rýh podzemního vedení hloubka výkopu přes 4 do 6 m, šířka přes 2,5 do 5 m
|  | 700 | SP | 162351104 | Vodorovné přemístění přes 500 do 1000 m výkopku/sypaniny z horniny třídy těžitelnosti I skupiny 1 až 3 | m3 | 117.9741 | 0 | 0 |  | 0 |  | 0 | 21 | 0 | 0 |  |  | 1
|  |  |  | Plný popis: | Vodorovné přemístění výkopku nebo sypaniny po suchu na obvyklém dopravním prostředku, bez naložení výkopku, avšak se složením bez rozhrnutí z horniny třídy těžitelnosti I skupiny 1 až 3 na vzdálenost přes 500 do 1 000 m | [14 empty] | Vodorovné přemístění výkopku nebo sypaniny po suchu na obvyklém dopravním prostředku, bez naložení výkopku, avšak se složením bez rozhrnutí z horniny třídy těžitelnosti I skupiny 1 až 3 na vzdálenost přes 500 do 1 000 m
|  |  |  | Výkaz výměr: | ornice; 2*(165,283+227,964)*0,15 |  | 117.9741
|  | 701 | SP | 167151111 | Nakládání výkopku z hornin třídy těžitelnosti I skupiny 1 až 3 přes 100 m3 | m3 | 58.9871 | 0 | 0 |  | 0 |  | 0 | 21 | 0 | 0 |  |  | 1
|  |  |  | Plný popis: | Nakládání, skládání a překládání neulehlého výkopku nebo sypaniny strojně nakládání, množství přes 100 m3, z hornin třídy těžitelnosti I, skupiny 1 až 3 | [14 empty] | Nakládání, skládání a překládání neulehlého výkopku nebo sypaniny strojně nakládání, množství přes 100 m3, z hornin třídy těžitelnosti I, skupiny 1 až 3
|  |  |  | Výkaz výměr: | ornice; (165,283+227,964)*0,15 |  | 58.9871
|  | 702 | SP | 175151101 | Obsypání potrubí strojně sypaninou bez prohození, uloženou do 3 m ve statni silnici | m3 | 213.7338 | 0 | 0 |  | 0 |  | 0 | 21 | 0 | 0 |  |  | 1
|  |  |  | Plný popis: | Obsypání potrubí strojně sypaninou z vhodných třídy těžitelnosti I a II, skupiny 1 až 4 nebo materiálem připraveným podél výkopu ve vzdálenosti do 3 m od jeho kraje, pro jakoukoliv hloubku výkopu a míru zhutnění bez prohození sypaniny | [14 empty] | Obsypání potrubí strojně sypaninou z vhodných třídy těžitelnosti I a II, skupiny 1 až 4 nebo materiálem připraveným podél výkopu ve vzdálenosti do 3 m od jeho kraje, pro jakoukoliv hloubku výkopu a míru zhutnění bez prohození sypaniny
|  |  |  | Výkaz výměr: | VE STATNI SILNICI |  | 0
[5 empty] | stoka A; 0,90*(0,315+0,15)*(61,10-1,30*3) |  | 23.9382
[5 empty] | stoka A-2; 0,90*(0,315+0,15)*(167,36-1,30*4) |  | 67.864
[5 empty] | stoka A-2; 0,90*(0,315+0,15)*(48,16-1,30*3) |  | 18.5228
[5 empty] | stoka A-2-1; 0,90*(0,25+0,15)*(10,66-0,65) |  | 3.6036
[5 empty] | stoka A3; 0,90*(0,315+0,15)*(282,00-1,30*5-0,65*2) |  | 114.7527
[5 empty] | -0,1575*0,1575*3,14*(61,10+167,36+48,16+282,00-1,30*15-0,65*3) |  | -41.841
[5 empty] | -0,125*0,125*3,14*(10,66-0,65) |  | -0.49112
[5 empty] | = |  | 186.3491
[5 empty] | tlakovy větve |  | 0
[5 empty] | stoka A-1; 0,80*(0,063+0,30)*88,00 |  | 25.5552
[5 empty] | stoka A-3-1; 0,80*(0,063+0,30)*6,30 |  | 1.8295
[5 empty] | = |  | 27.3847
|  | 703 | SP | 132551104 | Hloubení rýh nezapažených š do 800 mm v hornině třídy těžitelnosti III skupiny 6 objem přes 100 m3 strojně | m3 | 42.696 | 0 | 0 |  | 0 |  | 0 | 21 | 0 | 0 |  |  | 1
|  |  |  | Plný popis: | Hloubení nezapažených rýh šířky do 800 mm strojně s urovnáním dna do předepsaného profilu a spádu v hornině třídy těžitelnosti III skupiny 6 přes 100 m3 | [14 empty] | Hloubení nezapažených rýh šířky do 800 mm strojně s urovnáním dna do předepsaného profilu a spádu v hornině třídy těžitelnosti III skupiny 6 přes 100 m3
|  |  |  | Výkaz výměr: | trativod ve statni silnici tř. I |  | 0
[5 empty] | 0,15*(61,10+167,36+48,16+10,66+282,00)*0,5 |  | 42.696
|  | 704 | SP | 132254207 | Hloubení zapažených rýh š do 2000 mm v hornině třídy těžitelnosti I skupiny 3 objem přes 5000 m3 | m3 | 318.8816 | 0 | 0 |  | 0 |  | 0 | 21 | 0 | 0 |  |  | 1
|  |  |  | Plný popis: | Hloubení zapažených rýh šířky přes 800 do 2 000 mm strojně s urovnáním dna do předepsaného profilu a spádu v hornině třídy těžitelnosti I skupiny 3 přes 5 000 m3 | [14 empty] | Hloubení zapažených rýh šířky přes 800 do 2 000 mm strojně s urovnáním dna do předepsaného profilu a spádu v hornině třídy těžitelnosti I skupiny 3 přes 5 000 m3
|  |  |  | Výkaz výměr: | VYKOP VE STATNI SILNICI tř. I |  | 0
[5 empty] | stoka A |  | 0
[5 empty] | 1,10*(2,04-0,65)*(3,57-1,35) |  | 3.3944
[5 empty] | 1,10*(2,025-0,65)*(46,55-1,35*2) |  | 66.3231
[5 empty] | 1,10*(2,065-0,65)*(10,97-1,35*2) |  | 12.8723
[5 empty] | stoka A-2 |  | 0
[5 empty] | 1,10*(3,58-0,65)*(4,52-1,35) |  | 10.2169
[5 empty] | 1,10*(3,505-0,65)*(39,93-1,35*2) |  | 116.9208
[5 empty] | 1,10*(3,25-0,65)*(33,58-1,35) |  | 92.1778
[5 empty] | 1,10*(3,04-0,65)*(11,58-1,35) |  | 26.8947
[5 empty] | 1,10*(2,75-0,65)*(21,55-1,35) |  | 46.662
[5 empty] | 1,10*(2,39-0,65)*(26,93-1,35) |  | 48.9601
[5 empty] | 1,10*(2,195-0,65)*(29,27-1,35) |  | 47.45
[5 empty] | 1,10*(3,02-0,65)*(11,05-1,35) |  | 25.2879
[5 empty] | 1,10*(2,62-0,65)*(23,66-1,35*2) |  | 45.4203
[5 empty] | 1,10*(2,29-0,65)*(11,49-1,35-2,70+1,96) |  | 16.9576
[5 empty] | stoka A-2-1 |  | 0
[5 empty] | 1,10*(3,49-0,65)*(10,66-1,35) |  | 29.0844
[5 empty] | stoka A-3 |  | 0
[5 empty] | 1,10*(2,07-0,65)*(18,71-1,35) |  | 27.1163
[5 empty] | 1,10*(2,02-0,65)*(26,04-1,35) |  | 37.2078
[5 empty] | 1,10*(2,135-0,65)*(33,35-1,35) |  | 52.272
[5 empty] | 1,10*(2,27-0,65)*5,29 |  | 9.4268
[5 empty] | 1,10*(2,255-0,65)*(11,36-1,35) |  | 17.6727
[5 empty] | 1,10*(2,365-0,65)*(34,01-1,35) |  | 61.6131
[5 empty] | 1,10*(2,455-0,65)*(15,98-1,35) |  | 29.0479
[5 empty] | 1,10*(2,295-0,65)*(49,96-1,35*2) |  | 85.517
[5 empty] | 1,10*(2,135-0,65)*(29,38-1,35) |  | 45.787
[5 empty] | 1,10*(2,065-0,65)*(20,62-1,35) |  | 29.9938
[5 empty] | 1,10*(2,02-0,65)*(20,58-1,35) |  | 28.9796
[5 empty] | 1,10*(1,955-0,65)*(16,72-1,35) |  | 22.0636
[5 empty] | sachty |  | 0
[5 empty] | stoka A |  | 0
[5 empty] | 2,70*2,70*(2,38+2,42+2,31-0,65*3) |  | 37.6164
[5 empty] | stoka A-2 |  | 0
[5 empty] | 2,70*2,70*(3,95+3,66+3,24+2,52+3,09+2,75+2,43-0,65*7) |  | 124.5861
[5 empty] | stoka A-3 |  | 0
[5 empty] | 2,70*2,70*(2,32+2,55+2,71+2,48+2,34+2,20-0,65*6) |  | 78.003
[5 empty] | = |  | 1275.5254
[5 empty] | odpocet tř.4; -1275,525*0,5 |  | -637.7625
[5 empty] | odpocet tř.5; -1275,525*0,15 |  | -191.3288
[5 empty] | odpocet tř.6; -1275,525*0,10 |  | -127.5525
|  | 705 | SP | 174111101 | Zásyp jam, šachet rýh nebo kolem objektů sypaninou se zhutněním ručně VE STATNI SILNICI | m3 | 912.9841 | 0 | 0 |  | 0 |  | 0 | 21 | 0 | 0 |  |  | 1
|  |  |  | Plný popis: | Zásyp sypaninou z jakékoliv horniny ručně s uložením výkopku ve vrstvách se zhutněním jam, šachet, rýh nebo kolem objektů v těchto vykopávkách | [14 empty] | Zásyp sypaninou z jakékoliv horniny ručně s uložením výkopku ve vrstvách se zhutněním jam, šachet, rýh nebo kolem objektů v těchto vykopávkách
|  |  |  | Výkaz výměr: | VE STATNI SILNICI tř. I |  | 0
[5 empty] | vykop; 1275,525+42,696 |  | 1318.221
[5 empty] | = |  | 1318.221
[5 empty] | trativod; -42,696 |  | -42.696
[5 empty] | odd.4; -(66,966+3,60) |  | -70.566
[5 empty] | obsyp ve statní; -(186,349+27,385) |  | -213.734
[5 empty] | -0,1575*0,1575*3,14*(61,10+167,36+48,16+282,00-1,30*15-0,65*3) |  | -41.841
[5 empty] | -0,125*0,125*3,14*(10,66-0,65) |  | -0.49112
[5 empty] | stoka A |  | 0
[5 empty] | -0,62*0,62*3,14*(2,38+2,42+2,31-0,65*3-0,20*3) |  | -5.504
[5 empty] | stoka A-2 |  | 0
[5 empty] | -0,62*0,62*3,14*(3,95+3,66+3,24+2,52+3,09+2,75+2,43-0,65*7-0,20*7) |  | -18.9381
[5 empty] | stoka A-3 |  | 0
[5 empty] | -0,62*0,62*3,14*(2,32+2,55+2,71+2,48+2,34+2,20-0,65*6-0,20*6) |  | -11.4667
[5 empty] | = |  | -405.2369
|  | 706 | H | 58343959 | kamenivo drcené hrubé frakce 32/63 | t | 1847.9161 | 0 | 0 | 0 | 0 |  | 0 | 21 | 0 | 0 |  |  | 1
|  |  |  | Plný popis: | --- | [14 empty] | ---
|  |  |  | Výkaz výměr: | zasyp ve stat. silnici tř. I |  | 0
[5 empty] | 912,984*1,67*1,20*1,01 |  | 1847.9161
|  | 707 | SP | 162351104 | Vodorovné přemístění přes 500 do 1000 m výkopku/sypaniny z horniny třídy těžitelnosti I skupiny 1 až 3 | m3 | 1918.615 | 0 | 0 |  | 0 |  | 0 | 21 | 0 | 0 |  |  | 1
|  |  |  | Plný popis: | Vodorovné přemístění výkopku nebo sypaniny po suchu na obvyklém dopravním prostředku, bez naložení výkopku, avšak se složením bez rozhrnutí z horniny třídy těžitelnosti I skupiny 1 až 3 na vzdálenost přes 500 do 1 000 m | [14 empty] | Vodorovné přemístění výkopku nebo sypaniny po suchu na obvyklém dopravním prostředku, bez naložení výkopku, avšak se složením bez rozhrnutí z horniny třídy těžitelnosti I skupiny 1 až 3 na vzdálenost přes 500 do 1 000 m
|  |  |  | Výkaz výměr: | zasyp - tř.4; 2*(3285,426-2095,622-637,763) |  | 1104.082
[5 empty] | tr. 3 prebytek; (1047,811+318,763)-1104,082/2 |  | 814.533
|  | 708 | SP | 162351124 | Vodorovné přemístění přes 500 do 1000 m výkopku/sypaniny z hornin třídy těžitelnosti II skupiny 4 a 5 | m3 | 8180.925 | 0 | 0 |  | 0 |  | 0 | 21 | 0 | 0 |  |  | 1
|  |  |  | Plný popis: | Vodorovné přemístění výkopku nebo sypaniny po suchu na obvyklém dopravním prostředku, bez naložení výkopku, avšak se složením bez rozhrnutí z horniny třídy těžitelnosti II skupiny 4 a 5 na vzdálenost přes 500 do 1 000 m | [14 empty] | Vodorovné přemístění výkopku nebo sypaniny po suchu na obvyklém dopravním prostředku, bez naložení výkopku, avšak se složením bez rozhrnutí z horniny třídy těžitelnosti II skupiny 4 a 5 na vzdálenost přes 500 do 1 000 m
|  |  |  | Výkaz výměr: | zasyp tř.4; 2*(2095,622+637,763) |  | 5466.77
[5 empty] | tr.5; 628,686+191,329 |  | 820.015
[5 empty] | sterkopisky |  | 0
[5 empty] | obsypy; 533,34+213,734 |  | 747.074
[5 empty] | zasyp ve statní silnici; 912,984 |  | 912.984
[5 empty] | odd.4; 167,116+66,966 |  | 234.082
|  | 709 | SP | 162351144 | Vodorovné přemístění přes 500 do 1000 m výkopku/sypaniny z horniny třídy těžitelnosti III skupiny 6 a 7 | m3 | 676.39 | 0 | 0 |  | 0 |  | 0 | 21 | 0 | 0 |  |  | 1
|  |  |  | Plný popis: | Vodorovné přemístění výkopku nebo sypaniny po suchu na obvyklém dopravním prostředku, bez naložení výkopku, avšak se složením bez rozhrnutí z horniny třídy těžitelnosti III skupiny 6 a 7 na vzdálenost přes 500 do 1 000 m | [14 empty] | Vodorovné přemístění výkopku nebo sypaniny po suchu na obvyklém dopravním prostředku, bez naložení výkopku, avšak se složením bez rozhrnutí z horniny třídy těžitelnosti III skupiny 6 a 7 na vzdálenost přes 500 do 1 000 m
|  |  |  | Výkaz výměr: | 419,124+127,553 |  | 546.677
[5 empty] | trativody; 87,017+42,696 |  | 129.713
|  | 710 | SP | 167151111 | Nakládání výkopku z hornin třídy těžitelnosti I skupiny 1 až 3 přes 100 m3 | m3 | 552.041 | 0 | 0 |  | 0 |  | 0 | 21 | 0 | 0 |  |  | 1
|  |  |  | Plný popis: | Nakládání, skládání a překládání neulehlého výkopku nebo sypaniny strojně nakládání, množství přes 100 m3, z hornin třídy těžitelnosti I, skupiny 1 až 3 | [14 empty] | Nakládání, skládání a překládání neulehlého výkopku nebo sypaniny strojně nakládání, množství přes 100 m3, z hornin třídy těžitelnosti I, skupiny 1 až 3
|  |  |  | Výkaz výměr: | zasyp - tř.4; 3285,426-2095,622-637,763 |  | 552.041
|  | 711 | SP | 167151112 | Nakládání výkopku z hornin třídy těžitelnosti II skupiny 4 a 5 přes 100 m3 | m3 | 4627.525 | 0 | 0 |  | 0 |  | 0 | 21 | 0 | 0 |  |  | 1
|  |  |  | Plný popis: | Nakládání, skládání a překládání neulehlého výkopku nebo sypaniny strojně nakládání, množství přes 100 m3, z hornin třídy těžitelnosti II, skupiny 4 a 5 | [14 empty] | Nakládání, skládání a překládání neulehlého výkopku nebo sypaniny strojně nakládání, množství přes 100 m3, z hornin třídy těžitelnosti II, skupiny 4 a 5
|  |  |  | Výkaz výměr: | zasyp ; 2095,622+637,763 |  | 2733.385
[5 empty] | sterkopisky |  | 0
[5 empty] | obsypy; 533,34+213,734 |  | 747.074
[5 empty] | zasyp ve statní silnici; 912,984 |  | 912.984
[5 empty] | odd.4; 167,116+66,966 |  | 234.082
S/SO_02/SO_02_01/002 | 4 |  | Oddíl |  | 002: Zakládání, zpevňování hornin |  |  |  | 0 |  | 176.8327 |  | 0 |  | 0 | 0 |  |  | 1
S/SO_02/SO_02_01/002/Null | 5 |  | Pododdíl |  | Pododdíl: |  |  |  | 0 |  | 176.8327 |  | 0 |  | 0 | 0 |  |  | 1
|  | 712 | SP | 212751104 | Trativod z drenážních trubek flexibilních PVC-U SN 4 perforace 360° včetně lože otevřený výkop DN 100 pro meliorace | m | 864.75 | 0 | 0 | 0.20449 | 176.8327 |  | 0 | 21 | 0 | 0 |  |  | 1
|  |  |  | Plný popis: | Trativody z drenážních a melioračních trubek pro meliorace, dočasné nebo odlehčovací drenáže se zřízením štěrkového lože pod trubky a s jejich obsypem v otevřeném výkopu trubka flexibilní PVC-U SN 4 celoperforovaná 360° DN 100 | [14 empty] | Trativody z drenážních a melioračních trubek pro meliorace, dočasné nebo odlehčovací drenáže se zřízením štěrkového lože pod trubky a s jejich obsypem v otevřeném výkopu trubka flexibilní PVC-U SN 4 celoperforovaná 360° DN 100
|  |  |  | Výkaz výměr: | (1620,5+109,00)*0,5 |  | 864.75
S/SO_02/SO_02_01/003 | 4 |  | Oddíl |  | 003: Svislé a kompletní konstrukce |  |  |  | 0 |  | 0 |  | 0 |  | 0 | 0 |  |  | 1
S/SO_02/SO_02_01/003/Null | 5 |  | Pododdíl |  | Pododdíl: |  |  |  | 0 |  | 0 |  | 0 |  | 0 | 0 |  |  | 1
|  | 713 | SP | 359901211 | Monitoring stoky jakékoli výšky na nové kanalizaci | m | 1729.5 | 0 | 0 |  | 0 |  | 0 | 21 | 0 | 0 |  |  | 1
|  |  |  | Plný popis: | Monitoring stok (kamerový systém) jakékoli výšky nová kanalizace | [14 empty] | Monitoring stok (kamerový systém) jakékoli výšky nová kanalizace
|  |  |  | Výkaz výměr: | 109,00+1620,50 |  | 1729.5
S/SO_02/SO_02_01/004 | 4 |  | Oddíl |  | 004: Vodorovné konstrukce |  |  |  | 0 |  | 0.3445 |  | 0 |  | 0 | 0 |  |  | 9
S/SO_02/SO_02_01/004/Null | 5 |  | Pododdíl |  | Pododdíl: |  |  |  | 0 |  | 0.3445 |  | 0 |  | 0 | 0 |  |  | 9
|  | 714 | SP | 451573111 | Lože pod potrubí otevřený výkop ze štěrkopísku | m3 | 167.116 | 0 | 0 |  | 0 |  | 0 | 21 | 0 | 0 |  |  | 1
|  |  |  | Plný popis: | Lože pod potrubí, stoky a drobné objekty v otevřeném výkopu z písku a štěrkopísku do 63 mm | [14 empty] | Lože pod potrubí, stoky a drobné objekty v otevřeném výkopu z písku a štěrkopísku do 63 mm
|  |  |  | Výkaz výměr: | 0,10*0,90*(624,00-1,30*19-0,65*2) |  | 53.82
[5 empty] | 0,10*0,90*(556,50-1,30*15-0,65*2) |  | 48.213
[5 empty] | 0,10*0,90*(282,00-1,30*5-0,65*2) |  | 24.678
[5 empty] | 0,10*0,90*(81,00-1,30*4-0,65*2) |  | 6.705
[5 empty] | 0,10*0,90*(77,00-1,30-0,65*2) |  | 6.696
[5 empty] | 0,10*0,90*(109,00-1,30*4-0,65*2) |  | 9.225
[5 empty] | sachty; 0,10*2,50*2,50*(21+16+6-6+5+2+5) |  | 30.625
[5 empty] | tlakova |  | 0
[5 empty] | 0,10*0,80*676,50 |  | 54.12
[5 empty] | = |  | 234.082
[5 empty] | odpocet loze ve statní silnici; -66,966 |  | -66.966
|  | 715 | SP | 452311131 | Podkladní desky z betonu prostého bez zvýšených nároků na prostředí tř. C 12/15 otevřený výkop | m3 | 8.775 | 0 | 0 |  | 0 |  | 0 | 21 | 0 | 0 |  |  | 1
|  |  |  | Plný popis: | Podkladní a zajišťovací konstrukce z betonu prostého v otevřeném výkopu bez zvýšených nároků na prostředí desky pod potrubí, stoky a drobné objekty z betonu tř. C 12/15 | [14 empty] | Podkladní a zajišťovací konstrukce z betonu prostého v otevřeném výkopu bez zvýšených nároků na prostředí desky pod potrubí, stoky a drobné objekty z betonu tř. C 12/15
|  |  |  | Výkaz výměr: | 0,10*1,50*1,50*(21-3+16-7+5+2+5) |  | 8.775
|  | 716 | SP | 452351111 | Bednění podkladních desek nebo sedlového lože pod potrubí, stoky a drobné objekty otevřený výkop zřízení | m2 | 33 | 0 | 0 | 0.00788 | 0.26004 |  | 0 | 21 | 0 | 0 |  |  | 1
|  |  |  | Plný popis: | Bednění podkladních a zajišťovacích konstrukcí v otevřeném výkopu desek nebo sedlových loží pod potrubí, stoky a drobné objekty zřízení | [14 empty] | Bednění podkladních a zajišťovacích konstrukcí v otevřeném výkopu desek nebo sedlových loží pod potrubí, stoky a drobné objekty zřízení
|  |  |  | Výkaz výměr: | 0,10*1,50*4*55 |  | 33
|  | 717 | SP | 452351112 | Bednění podkladních desek nebo sedlového lože pod potrubí, stoky a drobné objekty otevřený výkop odstranění | m2 | 33 | 0 | 0 |  | 0 |  | 0 | 21 | 0 | 0 |  |  | 1
|  |  |  | Plný popis: | Bednění podkladních a zajišťovacích konstrukcí v otevřeném výkopu desek nebo sedlových loží pod potrubí, stoky a drobné objekty odstranění | [14 empty] | Bednění podkladních a zajišťovacích konstrukcí v otevřeném výkopu desek nebo sedlových loží pod potrubí, stoky a drobné objekty odstranění
|  | 718 | SP | 452313131 | Podkladní bloky z betonu prostého bez zvýšených nároků na prostředí tř. C 12/15 otevřený výkop | m3 | 0.288 | 0 | 0 |  | 0 |  | 0 | 21 | 0 | 0 |  |  | 1
|  |  |  | Plný popis: | Podkladní a zajišťovací konstrukce z betonu prostého v otevřeném výkopu bez zvýšených nároků na prostředí bloky pro potrubí z betonu tř. C 12/15 | [14 empty] | Podkladní a zajišťovací konstrukce z betonu prostého v otevřeném výkopu bez zvýšených nároků na prostředí bloky pro potrubí z betonu tř. C 12/15
|  |  |  | Výkaz výměr: | 0,35*0,10*0,15*(6+18) |  | 0.126
[5 empty] | 0,30*0,30*0,30*6 |  | 0.162
|  | 719 | SP | 452353111 | Bednění podkladních bloků pod potrubí, stoky a drobné objekty otevřený výkop zřízení | m2 | 6.36 | 0 | 0 | 0.01328 | 0.084461 |  | 0 | 21 | 0 | 0 |  |  | 1
|  |  |  | Plný popis: | Bednění podkladních a zajišťovacích konstrukcí v otevřeném výkopu bloků pro potrubí zřízení | [14 empty] | Bednění podkladních a zajišťovacích konstrukcí v otevřeném výkopu bloků pro potrubí zřízení
|  |  |  | Výkaz výměr: | 0,35*(0,10+0,15)*2*(6+18) |  | 4.2
[5 empty] | 0,30*0,30*4*6 |  | 2.16
|  | 720 | SP | 452353112 | Bednění podkladních bloků pod potrubí, stoky a drobné objekty otevřený výkop odstranění | m2 | 6.36 | 0 | 0 |  | 0 |  | 0 | 21 | 0 | 0 |  |  | 1
|  |  |  | Plný popis: | Bednění podkladních a zajišťovacích konstrukcí v otevřeném výkopu bloků pro potrubí odstranění | [14 empty] | Bednění podkladních a zajišťovacích konstrukcí v otevřeném výkopu bloků pro potrubí odstranění
|  | 721 | SP | 451573111 | Lože pod potrubí otevřený výkop ze štěrkopísku | m3 | 66.9657 | 0 | 0 |  | 0 |  | 0 | 21 | 0 | 0 |  |  | 1
|  |  |  | Plný popis: | Lože pod potrubí, stoky a drobné objekty v otevřeném výkopu z písku a štěrkopísku do 63 mm | [14 empty] | Lože pod potrubí, stoky a drobné objekty v otevřeném výkopu z písku a štěrkopísku do 63 mm
|  |  |  | Výkaz výměr: | VE STATNI SILNICI I. tř. |  | 0
[5 empty] | stoka A; 0,10*0,90*(61,10-1,30*3) |  | 5.148
[5 empty] | stoka A-2; 0,10*0,90*(167,36-1,30*4) |  | 14.5944
[5 empty] | stoka A-2; 0,10*0,90*(48,16-1,30*3) |  | 3.9834
[5 empty] | stoka A-2-1; 0,10*0,90*10,66 |  | 0.9594
[5 empty] | stoka A-3; 0,10*0,90*(282,00-1,30*5-0,65) |  | 24.7365
[5 empty] | stoka A-1; 0,10*0,80*88,00 |  | 7.04
[5 empty] | stoka A-3-1; 0,10*0,80*6,30 |  | 0.504
[5 empty] | sachty; 0,10*2,50*2,50*(3+4+3+6) |  | 10
|  | 722 | SP | 452311131 | Podkladní desky z betonu prostého bez zvýšených nároků na prostředí tř. C 12/15 otevřený výkop | m3 | 3.6 | 0 | 0 |  | 0 |  | 0 | 21 | 0 | 0 |  |  | 1
|  |  |  | Plný popis: | Podkladní a zajišťovací konstrukce z betonu prostého v otevřeném výkopu bez zvýšených nároků na prostředí desky pod potrubí, stoky a drobné objekty z betonu tř. C 12/15 | [14 empty] | Podkladní a zajišťovací konstrukce z betonu prostého v otevřeném výkopu bez zvýšených nároků na prostředí desky pod potrubí, stoky a drobné objekty z betonu tř. C 12/15
|  |  |  | Výkaz výměr: | 0,10*1,50*1,50*(3+7+6) |  | 3.6
S/SO_02/SO_02_01/005 | 4 |  | Oddíl |  | 005: Komunikace pozemní |  |  |  | 0 |  | 1.3872 |  | 0 |  | 0 | 0 |  |  | 28
S/SO_02/SO_02_01/005/Null | 5 |  | Pododdíl |  | Pododdíl: |  |  |  | 0 |  | 1.3872 |  | 0 |  | 0 | 0 |  |  | 28
|  | 723 | SP | 577134111 | Asfaltový beton vrstva obrusná ACO 11+ (ABS) tř. I tl 40 mm š do 3 m z nemodifikovaného asfaltu | m2 | 1503.192 | 0 | 0 |  | 0 |  | 0 | 21 | 0 | 0 |  |  | 1
|  |  |  | Plný popis: | Asfaltový beton vrstva obrusná ACO 11 (ABS) s rozprostřením a se zhutněním z nemodifikovaného asfaltu v pruhu šířky do 3 m tř. I (ACO 11+), po zhutnění tl. 40 mm | [14 empty] | Asfaltový beton vrstva obrusná ACO 11 (ABS) s rozprostřením a se zhutněním z nemodifikovaného asfaltu v pruhu šířky do 3 m tř. I (ACO 11+), po zhutnění tl. 40 mm
|  |  |  | Výkaz výměr: | mistni komunikace |  | 0
[5 empty] | stoka A-6 |  | 0
[5 empty] | 1,50*77,00+2*0,80*3,10+2*0,80*1,55+1,55*3,10 |  | 127.745
[5 empty] | stoka A-4 |  | 0
[5 empty] | 1,50*22,25+2*0,80*1,55+1,55*3,10 |  | 40.66
[5 empty] | stoka A2-1 |  | 0
[5 empty] | 1,50*40,87+2*0,80*1,55*2 |  | 66.265
[5 empty] | stoka A2 |  | 0
[5 empty] | 1,50*144,20+2*0,80*3,10*2+2*0,80*1,55+1,55*3,10 |  | 233.505
[5 empty] | stoka A |  | 0
[5 empty] | 1,50*315,14+2*0,80*3,10*8+2*0,80*1,55*2+1,55*3,10 |  | 522.155
[5 empty] | stoka A2-2 |  | 0
[5 empty] | 1,40*124,61 |  | 174.454
[5 empty] | stoka A-4-1 |  | 0
[5 empty] | 1,40*(2,02+92,90) |  | 132.888
[5 empty] | stoka A5; |  | 0
[5 empty] | 1,40*(94,50-1,35) |  | 130.41
[5 empty] | stoka A 6-1 |  | 0
[5 empty] | 1,40*(55,00-1,35) |  | 75.11
|  | 724 | SP | 565145111 | Asfaltový beton vrstva podkladní ACP 16 (obalované kamenivo OKS) tl 60 mm š do 3 m | m2 | 1102.956 | 0 | 0 |  | 0 |  | 0 | 21 | 0 | 0 |  |  | 1
|  |  |  | Plný popis: | Asfaltový beton vrstva podkladní ACP 16 (obalované kamenivo střednězrnné - OKS) s rozprostřením a zhutněním v pruhu šířky přes 1,5 do 3 m, po zhutnění tl. 60 mm | [14 empty] | Asfaltový beton vrstva podkladní ACP 16 (obalované kamenivo střednězrnné - OKS) s rozprostřením a zhutněním v pruhu šířky přes 1,5 do 3 m, po zhutnění tl. 60 mm
|  |  |  | Výkaz výměr: | mistni komunikace |  | 0
[5 empty] | stoka A-6 |  | 0
[5 empty] | 1,10*77,00+2*0,80*2,70+2*0,80*1,35+1,35*2,70 |  | 94.825
[5 empty] | stoka A-4 |  | 0
[5 empty] | 1,10*22,25+2*0,80*1,35+1,35*2,70 |  | 30.28
[5 empty] | stoka A2-1 |  | 0
[5 empty] | 1,10*40,87+2*0,80*1,35*2 |  | 49.277
[5 empty] | stoka A2 |  | 0
[5 empty] | 1,10*144,20+2*0,80*2,70*2+2*0,80*1,35+1,35*2,70 |  | 173.065
[5 empty] | stoka A |  | 0
[5 empty] | 1,10*315,14+2*0,80*2,70*8+2*0,80*1,35*2+1,35*2,70 |  | 389.179
[5 empty] | stoka A2-2 |  | 0
[5 empty] | 1,00*124,61 |  | 124.61
[5 empty] | stoka A-4-1 |  | 0
[5 empty] | 1,00*(2,02+92,90) |  | 94.92
[5 empty] | stoka A5; |  | 0
[5 empty] | 1,00*(94,50-1,35) |  | 93.15
[5 empty] | stoka A 6-1 |  | 0
[5 empty] | 1,00*(55,00-1,35) |  | 53.65
|  | 725 | SP | 564861111 | Podklad ze štěrkodrtě ŠD plochy přes 100 m2 tl 200 mm | m2 | 686.854 | 0 | 0 |  | 0 |  | 0 | 21 | 0 | 0 |  |  | 1
|  |  |  | Plný popis: | Podklad ze štěrkodrti ŠD s rozprostřením a zhutněním plochy přes 100 m2, po zhutnění tl. 200 mm | [14 empty] | Podklad ze štěrkodrti ŠD s rozprostřením a zhutněním plochy přes 100 m2, po zhutnění tl. 200 mm
|  |  |  | Výkaz výměr: | mistni komunikace |  | 0
[5 empty] | stoka A2 |  | 0
[5 empty] | 1,10*144,20+2*0,80*2,70*2+2*0,80*1,35+1,35*2,70 |  | 173.065
[5 empty] | stoka A |  | 0
[5 empty] | 1,10*315,14+2*0,80*2,70*8+2*0,80*1,35*2+1,35*2,70 |  | 389.179
[5 empty] | stoka A2-2 |  | 0
[5 empty] | 1,00*124,61 |  | 124.61
|  | 726 | SP | 564861011 | Podklad ze štěrkodrtě ŠD plochy do 100 m2 tl 200 mm | m2 | 604.116 | 0 | 0 |  | 0 |  | 0 | 21 | 0 | 0 |  |  | 1
|  |  |  | Plný popis: | Podklad ze štěrkodrti ŠD s rozprostřením a zhutněním plochy jednotlivě do 100 m2, po zhutnění tl. 200 mm | [14 empty] | Podklad ze štěrkodrti ŠD s rozprostřením a zhutněním plochy jednotlivě do 100 m2, po zhutnění tl. 200 mm
|  |  |  | Výkaz výměr: | mistni komunikace |  | 0
[5 empty] | stoka A-6 |  | 0
[5 empty] | 1,10*77,00+2*0,80*2,70+2*0,80*1,35+1,35*2,70 |  | 94.825
[5 empty] | stoka A-4 |  | 0
[5 empty] | 1,10*22,25+2*0,80*1,35+1,35*2,70 |  | 30.28
[5 empty] | stoka A2-1 |  | 0
[5 empty] | 1,10*40,87+2*0,80*1,35*2 |  | 49.277
[5 empty] | stoka A-4-1 |  | 0
[5 empty] | 1,00*(2,02+92,90) |  | 94.92
[5 empty] | stoka A5; |  | 0
[5 empty] | 1,00*(94,50-1,35) |  | 93.15
[5 empty] | stoka A 6-1 |  | 0
[5 empty] | 1,00*(55,00-1,35) |  | 53.65
[5 empty] | = |  | 416.102
[5 empty] | sterkova komunikace |  | 0
[5 empty] | stoka A-2-1 |  | 0
[5 empty] | 1,10*22,84+2*0,80*1,35+1,35*2,70 |  | 30.929
[5 empty] | stoka A-4 |  | 0
[5 empty] | 1,10*46,50+2*0,80*2,70*2+2*0,80*1,35+1,35*2,70 |  | 65.595
[5 empty] | stoka A-2-2; 1,00*36,49 |  | 36.49
[5 empty] | stoka A-6-1; 1,00*55,00 |  | 55
[5 empty] | = |  | 188.014
|  | 727 | SP | 578133111 | Litý asfalt MA 11 (LAS) tl 30 mm š do 3 m z nemodifikovaného asfaltu | m2 | 13.882 | 0 | 0 |  | 0 |  | 0 | 21 | 0 | 0 |  |  | 1
|  |  |  | Plný popis: | Litý asfalt MA 11 (LAS) s rozprostřením z nemodifikovaného asfaltu v pruhu šířky do 3 m tl. 30 mm | [14 empty] | Litý asfalt MA 11 (LAS) s rozprostřením z nemodifikovaného asfaltu v pruhu šířky do 3 m tl. 30 mm
|  |  |  | Výkaz výměr: | chodniky |  | 0
[5 empty] | stoka A-2; 1,10*(3,91+4,18+3,31) |  | 12.54
[5 empty] | stoka A-2-1; 1,10*1,22 |  | 1.342
|  | 728 | SP | 581114113 | Kryt z betonu komunikace pro pěší tl 100 mm | m2 | 13.882 | 0 | 0 |  | 0 |  | 0 | 21 | 0 | 0 |  |  | 1
|  |  |  | Plný popis: | Kryt z prostého betonu komunikací pro pěší tl. 100 mm | [14 empty] | Kryt z prostého betonu komunikací pro pěší tl. 100 mm
|  |  |  | Výkaz výměr: | chodniky; 13,882 |  | 13.882
|  | 729 | SP | 564211011 | Podklad nebo podsyp ze štěrkopísku ŠP plochy do 100 m2 tl 50 mm | m2 | 13.882 | 0 | 0 |  | 0 |  | 0 | 21 | 0 | 0 |  |  | 1
|  |  |  | Plný popis: | Podklad nebo podsyp ze štěrkopísku ŠP s rozprostřením, vlhčením a zhutněním plochy jednotlivě do 100 m2, po zhutnění tl. 50 mm | [14 empty] | Podklad nebo podsyp ze štěrkopísku ŠP s rozprostřením, vlhčením a zhutněním plochy jednotlivě do 100 m2, po zhutnění tl. 50 mm
|  |  |  | Výkaz výměr: | chodniky; 13,882 |  | 13.882
|  | 730 | SP | 564871016 | Podklad ze štěrkodrtě ŠD plochy do 100 m2 tl 300 mm | m2 | 71.354 | 0 | 0 |  | 0 |  | 0 | 21 | 0 | 0 |  |  | 1
|  |  |  | Plný popis: | Podklad ze štěrkodrti ŠD s rozprostřením a zhutněním plochy jednotlivě do 100 m2, po zhutnění tl. 300 mm | [14 empty] | Podklad ze štěrkodrti ŠD s rozprostřením a zhutněním plochy jednotlivě do 100 m2, po zhutnění tl. 300 mm
|  |  |  | Výkaz výměr: | statni komunikace III. tridy |  | 0
[5 empty] | stoka A-2 |  | 0
[5 empty] | 1,10*60,94+2*0,80*2,70 |  | 71.354
|  | 731 | SP | 564871116 | Podklad ze štěrkodrtě ŠD plochy přes 100 m2 tl. 300 mm | m2 | 160.538 | 0 | 0 |  | 0 |  | 0 | 21 | 0 | 0 |  |  | 1
|  |  |  | Plný popis: | Podklad ze štěrkodrti ŠD s rozprostřením a zhutněním plochy přes 100 m2, po zhutnění tl. 300 mm | [14 empty] | Podklad ze štěrkodrti ŠD s rozprostřením a zhutněním plochy přes 100 m2, po zhutnění tl. 300 mm
|  |  |  | Výkaz výměr: | statni komunikace III. tridy |  | 0
[5 empty] | stoka A |  | 0
[5 empty] | 1,10*121,03+2*0,80*2,70*5+2*0,80*1,35+1,35*2,70 |  | 160.538
|  | 732 | SP | 564251011 | Podklad nebo podsyp ze štěrkopísku ŠP plochy do 100 m2 tl 150 mm | m2 | 71.354 | 0 | 0 |  | 0 |  | 0 | 21 | 0 | 0 |  |  | 1
|  |  |  | Plný popis: | Podklad nebo podsyp ze štěrkopísku ŠP s rozprostřením, vlhčením a zhutněním plochy jednotlivě do 100 m2, po zhutnění tl. 150 mm | [14 empty] | Podklad nebo podsyp ze štěrkopísku ŠP s rozprostřením, vlhčením a zhutněním plochy jednotlivě do 100 m2, po zhutnění tl. 150 mm
|  |  |  | Výkaz výměr: | statni komunikace III. tridy |  | 0
[5 empty] | stoka A-2 |  | 0
[5 empty] | 1,10*60,94+2*0,80*2,70 |  | 71.354
|  | 733 | SP | 564251111 | Podklad nebo podsyp ze štěrkopísku ŠP plochy přes 100 m2 tl 150 mm | m2 | 160.538 | 0 | 0 |  | 0 |  | 0 | 21 | 0 | 0 |  |  | 1
|  |  |  | Plný popis: | Podklad nebo podsyp ze štěrkopísku ŠP s rozprostřením, vlhčením a zhutněním plochy přes 100 m2, po zhutnění tl. 150 mm | [14 empty] | Podklad nebo podsyp ze štěrkopísku ŠP s rozprostřením, vlhčením a zhutněním plochy přes 100 m2, po zhutnění tl. 150 mm
|  | 734 | SP | 577144121 | Asfaltový beton vrstva obrusná ACO 11+ (ABS) tř. I tl 50 mm š přes 3 m z nemodifikovaného asfaltu | m2 | 1091.82 | 0 | 0 |  | 0 |  | 0 | 21 | 0 | 0 |  |  | 1
|  |  |  | Plný popis: | Asfaltový beton vrstva obrusná ACO 11 (ABS) s rozprostřením a se zhutněním z nemodifikovaného asfaltu v pruhu šířky přes 3 m tř. I (ACO 11+), po zhutnění tl. 50 mm | [14 empty] | Asfaltový beton vrstva obrusná ACO 11 (ABS) s rozprostřením a se zhutněním z nemodifikovaného asfaltu v pruhu šířky přes 3 m tř. I (ACO 11+), po zhutnění tl. 50 mm
|  |  |  | Výkaz výměr: | statni komunikace III. tridy |  | 0
[5 empty] | stoka A |  | 0
[5 empty] | 6,00*121,03 |  | 726.18
[5 empty] | stoka A-2 |  | 0
[5 empty] | 6,00*60,94 |  | 365.64
|  | 735 | SP | 577 14-0001R | Asfaltový beton ložní ACL 16 tl. 100 mm | m2 | 427.462 | 0 | 0 |  | 0 |  | 0 | 21 | 0 | 0 |  |  | 1
|  |  |  | Plný popis: | --- | [14 empty] | ---
|  |  |  | Výkaz výměr: | statni komunikace III. tridy |  | 0
[5 empty] | stoka A |  | 0
[5 empty] | 2,10*121,03+2*0,80*3,70*5+2*0,80*1,85+1,85*3,70 |  | 293.568
[5 empty] | stoka A-2 |  | 0
[5 empty] | 2,10*60,94+2*0,80*3,70 |  | 133.894
|  | 736 | SP | 564911411 | Podklad z asfaltového recyklátu plochy přes 100 m2 tl 50 mm | m2 | 427.462 | 0 | 0 |  | 0 |  | 0 | 21 | 0 | 0 |  |  | 1
|  |  |  | Plný popis: | Podklad nebo podsyp z asfaltového recyklátu s rozprostřením a zhutněním plochy přes 100 m2, po zhutnění tl. 50 mm | [14 empty] | Podklad nebo podsyp z asfaltového recyklátu s rozprostřením a zhutněním plochy přes 100 m2, po zhutnění tl. 50 mm
|  |  |  | Výkaz výměr: | statni komunikace III. tridy - provizorni |  | 0
[5 empty] | stoka A |  | 0
[5 empty] | 2,10*121,03+2*0,80*3,70*5+2*0,80*1,85+1,85*3,70 |  | 293.568
[5 empty] | stoka A-2 |  | 0
[5 empty] | 2,10*60,94+2*0,80*3,70 |  | 133.894
|  | 737 | SP | 564931412 | Podklad z asfaltového recyklátu plochy přes 100 m2 tl 100 mm | m2 | 427.462 | 0 | 0 |  | 0 |  | 0 | 21 | 0 | 0 |  |  | 1
|  |  |  | Plný popis: | Podklad nebo podsyp z asfaltového recyklátu s rozprostřením a zhutněním plochy přes 100 m2, po zhutnění tl. 100 mm | [14 empty] | Podklad nebo podsyp z asfaltového recyklátu s rozprostřením a zhutněním plochy přes 100 m2, po zhutnění tl. 100 mm
|  |  |  | Výkaz výměr: | provizorni |  | 0
[5 empty] | 427,462 |  | 427.462
|  | 738 | SP | 565 16-6001R | Asfaltový beton ACP 22S tl. 90 mm | m2 | 789.628 | 0 | 0 |  | 0 |  | 0 | 21 | 0 | 0 |  |  | 1
|  |  |  | Plný popis: | --- | [14 empty] | ---
|  |  |  | Výkaz výměr: | statni komunikace I. tridy |  | 0
[5 empty] | stoka A |  | 0
[5 empty] | 1,10*61,10+2*0,80*2,70*3 |  | 80.17
[5 empty] | stoka A-2 |  | 0
[5 empty] | 1,10*167,36+2*0,80*2,70*4 |  | 201.376
[5 empty] | 1,10*48,16+2*0,80*2,70*3 |  | 65.936
[5 empty] | stoka A-2-1 |  | 0
[5 empty] | 1,10*(10,66-1,35) |  | 10.241
[5 empty] | stoka A-3 |  | 0
[5 empty] | 1,10*282,00+2*0,80*2,70*5+2*0,80*1,35+1,35*2,70 |  | 337.605
[5 empty] | stoka A-1 |  | 0
[5 empty] | 1,00*88,00 |  | 88
[5 empty] | stoka A-3-1 |  | 0
[5 empty] | 1,00*6,30 |  | 6.3
|  | 739 | SP | 573231106 | Postřik živičný spojovací ze silniční emulze v množství 0,30 kg/m2 | m2 | 789.628 | 0 | 0 |  | 0 |  | 0 | 21 | 0 | 0 |  |  | 1
|  |  |  | Plný popis: | Postřik spojovací PS bez posypu kamenivem ze silniční emulze, v množství 0,30 kg/m2 | [14 empty] | Postřik spojovací PS bez posypu kamenivem ze silniční emulze, v množství 0,30 kg/m2
|  | 740 | SP | 564871011 | Podklad ze štěrkodrtě ŠD plochy do 100 m2 tl 250 mm | m2 | 240.406 | 0 | 0 |  | 0 |  | 0 | 21 | 0 | 0 |  |  | 1
|  |  |  | Plný popis: | Podklad ze štěrkodrti ŠD s rozprostřením a zhutněním plochy jednotlivě do 100 m2, po zhutnění tl. 250 mm | [14 empty] | Podklad ze štěrkodrti ŠD s rozprostřením a zhutněním plochy jednotlivě do 100 m2, po zhutnění tl. 250 mm
|  |  |  | Výkaz výměr: | statni komunikace I. tridy |  | 0
[5 empty] | stoka A |  | 0
[5 empty] | 1,10*61,10+2*0,80*2,70*3 |  | 80.17
[5 empty] | stoka A-2 |  | 0
[5 empty] | 1,10*48,16+2*0,80*2,70*3 |  | 65.936
[5 empty] | stoka A-1 |  | 0
[5 empty] | 1,00*88,00 |  | 88
[5 empty] | stoka A-3-1 |  | 0
[5 empty] | 1,00*6,30 |  | 6.3
|  | 741 | SP | 564871111 | Podklad ze štěrkodrtě ŠD plochy přes 100 m2 tl 250 mm | m2 | 549.222 | 0 | 0 |  | 0 |  | 0 | 21 | 0 | 0 |  |  | 1
|  |  |  | Plný popis: | Podklad ze štěrkodrti ŠD s rozprostřením a zhutněním plochy přes 100 m2, po zhutnění tl. 250 mm | [14 empty] | Podklad ze štěrkodrti ŠD s rozprostřením a zhutněním plochy přes 100 m2, po zhutnění tl. 250 mm
|  |  |  | Výkaz výměr: | statni komunikace I. tridy |  | 0
[5 empty] | stoka A-2 |  | 0
[5 empty] | 1,10*167,36+2*0,80*2,70*4 |  | 201.376
[5 empty] | stoka A-2-1 |  | 0
[5 empty] | 1,10*(10,66-1,35) |  | 10.241
[5 empty] | stoka A-3 |  | 0
[5 empty] | 1,10*282,00+2*0,80*2,70*5+2*0,80*1,35+1,35*2,70 |  | 337.605
|  | 742 | SP | 564962111 | Podklad z mechanicky zpevněného kameniva MZK tl 200 mm | m2 | 789.628 | 0 | 0 |  | 0 |  | 0 | 21 | 0 | 0 |  |  | 1
|  |  |  | Plný popis: | Podklad z mechanicky zpevněného kameniva MZK (minerální beton) s rozprostřením a s hutněním, po zhutnění tl. 200 mm | [14 empty] | Podklad z mechanicky zpevněného kameniva MZK (minerální beton) s rozprostřením a s hutněním, po zhutnění tl. 200 mm
|  |  |  | Výkaz výměr: | statni silnice I. třídy |  | 0
[5 empty] | 789,628 |  | 789.628
|  | 743 | SP | 577 16-5001R | Asfaltovy beton ACL 16S tl. 70 mm | m2 | 4663.96 | 0 | 0 |  | 0 |  | 0 | 21 | 0 | 0 |  |  | 1
|  |  |  | Plný popis: | --- | [14 empty] | ---
|  |  |  | Výkaz výměr: | statní silnice I. třídy |  | 0
[5 empty] | stoka A |  | 0
[5 empty] | 7,00*61,10 |  | 427.7
[5 empty] | stoka A-2 |  | 0
[5 empty] | 7,00*167,36 |  | 1171.52
[5 empty] | 7,00*48,16 |  | 337.12
[5 empty] | stoka A-2-1 |  | 0
[5 empty] | 7,00*10,66 |  | 74.62
[5 empty] | stoka A3 |  | 0
[5 empty] | 7,00*(282,00+2,70) |  | 1992.9
[5 empty] | stoka A-1 |  | 0
[5 empty] | 7,00*88,00 |  | 616
[5 empty] | stoka A-3-1 |  | 0
[5 empty] | 7,00*6,30 |  | 44.1
|  | 744 | SP | 577 00-0001R | Asfaltový beton mastixovy SNA1 JS tl. 40 mm | m2 | 4663.96 | 0 | 0 |  | 0 |  | 0 | 21 | 0 | 0 |  |  | 1
|  |  |  | Plný popis: | --- | [14 empty] | ---
|  |  |  | Výkaz výměr: | statni silnice I. třídy |  | 0
[5 empty] | 4663,96 |  | 4663.96
|  | 745 | SP | 573111111 | Postřik živičný infiltrační s posypem z asfaltu množství 0,60 kg/m2 | m2 | 789.628 | 0 | 0 |  | 0 |  | 0 | 21 | 0 | 0 |  |  | 1
|  |  |  | Plný popis: | Postřik infiltrační PI z asfaltu silničního s posypem kamenivem, v množství 0,60 kg/m2 | [14 empty] | Postřik infiltrační PI z asfaltu silničního s posypem kamenivem, v množství 0,60 kg/m2
|  |  |  | Výkaz výměr: | statni silnice I. třídy |  | 0
[5 empty] | 789,628 |  | 789.628
|  | 746 | SP | 564921412 | Podklad z asfaltového recyklátu plochy přes 100 m2 tl 70 mm | m2 | 1479.858 | 0 | 0 |  | 0 |  | 0 | 21 | 0 | 0 |  |  | 1
|  |  |  | Plný popis: | Podklad nebo podsyp z asfaltového recyklátu s rozprostřením a zhutněním plochy přes 100 m2, po zhutnění tl. 70 mm | [14 empty] | Podklad nebo podsyp z asfaltového recyklátu s rozprostřením a zhutněním plochy přes 100 m2, po zhutnění tl. 70 mm
|  |  |  | Výkaz výměr: | statni komunikace I. tridy - provizorni |  | 0
[5 empty] | stoka A |  | 0
[5 empty] | 2,10*61,10+2*0,80*3,70*3 |  | 146.07
[5 empty] | stoka A-2 |  | 0
[5 empty] | 2,10*167,36+2*0,80*3,70*4 |  | 375.136
[5 empty] | 2,10*48,16+2*0,80*3,70*3 |  | 118.896
[5 empty] | stoka A-2-1 |  | 0
[5 empty] | 2,10*(10,66-1,35) |  | 19.551
[5 empty] | stoka A-3 |  | 0
[5 empty] | 2,10*282,00+2*0,80*3,70*5+2*0,80*1,85+1,85*3,70 |  | 631.605
[5 empty] | stoka A-1 |  | 0
[5 empty] | 2,00*88,00 |  | 176
[5 empty] | stoka A-3-1 |  | 0
[5 empty] | 2,00*6,30 |  | 12.6
|  | 747 | SP | 564 91-0001R | Podklad z asfaltového recyklatu tl. 40 mm | m2 | 1479.858 | 0 | 0 |  | 0 |  | 0 | 21 | 0 | 0 |  |  | 1
|  |  |  | Plný popis: | --- | [14 empty] | ---
|  |  |  | Výkaz výměr: | statni komunikace I. tridy - provizorni |  | 0
[5 empty] | stoka A |  | 0
[5 empty] | 2,10*61,10+2*0,80*3,70*3 |  | 146.07
[5 empty] | stoka A-2 |  | 0
[5 empty] | 2,10*167,36+2*0,80*3,70*4 |  | 375.136
[5 empty] | 2,10*48,16+2*0,80*3,70*3 |  | 118.896
[5 empty] | stoka A-2-1 |  | 0
[5 empty] | 2,10*(10,66-1,35) |  | 19.551
[5 empty] | stoka A-3 |  | 0
[5 empty] | 2,10*282,00+2*0,80*3,70*5+2*0,80*1,85+1,85*3,70 |  | 631.605
[5 empty] | stoka A-1 |  | 0
[5 empty] | 2,00*88,00 |  | 176
[5 empty] | stoka A-3-1 |  | 0
[5 empty] | 2,00*6,30 |  | 12.6
|  | 748 | SP | 591141111 | Kladení dlažby z kostek velkých z kamene na MC tl 50 mm | m2 | 2.25 | 0 | 0 | 0.19536 | 0.43956 |  | 0 | 21 | 0 | 0 |  |  | 1
|  |  |  | Plný popis: | Kladení dlažby z kostek s provedením lože do tl. 50 mm, s vyplněním spár, s dvojím beraněním a se smetením přebytečného materiálu na krajnici velkých z kamene, do lože z cementové malty | [14 empty] | Kladení dlažby z kostek s provedením lože do tl. 50 mm, s vyplněním spár, s dvojím beraněním a se smetením přebytečného materiálu na krajnici velkých z kamene, do lože z cementové malty
|  |  |  | Výkaz výměr: | proplachovací souprava; 1,50*1,50 |  | 2.25
|  | 749 | H | 58381008 | kostka štípaná dlažební žula velká 15/17 | m2 | 2.2725 | 0 | 0 | 0.417 | 0.94763 |  | 0 | 21 | 0 | 0 |  |  | 1
|  |  |  | Plný popis: | --- | [14 empty] | ---
|  | 750 | SP | 564730001 | Podklad z kameniva hrubého drceného vel. 8-16 mm plochy do 100 m2 tl 100 mm | m2 | 2.25 | 0 | 0 |  | 0 |  | 0 | 21 | 0 | 0 |  |  | 1
|  |  |  | Plný popis: | Podklad nebo kryt z kameniva hrubého drceného vel. 8-16 mm s rozprostřením a zhutněním plochy jednotlivě do 100 m2, po zhutnění tl. 100 mm | [14 empty] | Podklad nebo kryt z kameniva hrubého drceného vel. 8-16 mm s rozprostřením a zhutněním plochy jednotlivě do 100 m2, po zhutnění tl. 100 mm
|  |  |  | Výkaz výměr: | proplachovací souprava; 1,50*1,50 |  | 2.25
S/SO_02/SO_02_01/008 | 4 |  | Oddíl |  | 008: Vedení dálková a přípojná |  |  |  | 0 |  | 268.1131 |  | 0 |  | 0 | 0 |  |  | 67
S/SO_02/SO_02_01/008/Null | 5 |  | Pododdíl |  | Pododdíl: |  |  |  | 0 |  | 268.1131 |  | 0 |  | 0 | 0 |  |  | 67
|  | 751 | SP | 871363123 | Montáž kanalizačního potrubí hladkého plnostěnného SN 12 z PVC-U DN 250 | m | 109 | 0 | 0 | 2e-05 | 0.00218 |  | 0 | 21 | 0 | 0 |  |  | 1
|  |  |  | Plný popis: | Montáž kanalizačního potrubí z tvrdého PVC-U hladkého plnostěnného tuhost SN 12 DN 250 | [14 empty] | Montáž kanalizačního potrubí z tvrdého PVC-U hladkého plnostěnného tuhost SN 12 DN 250
|  | 752 | SP | 871373123 | Montáž kanalizačního potrubí hladkého plnostěnného SN 12 z PVC-U DN 315 | m | 1620.5 | 0 | 0 | 2e-05 | 0.03241 |  | 0 | 21 | 0 | 0 |  |  | 1
|  |  |  | Plný popis: | Montáž kanalizačního potrubí z tvrdého PVC-U hladkého plnostěnného tuhost SN 12 DN 315 | [14 empty] | Montáž kanalizačního potrubí z tvrdého PVC-U hladkého plnostěnného tuhost SN 12 DN 315
|  |  |  | Výkaz výměr: | 624,00+556,50+282,0+81,0+77,0 |  | 1620.5
|  | 753 | H | 286 00005 | Kanalizační potrubí z tvrdého PVC vícevrstvé tuhost třídy SN12 DN 250 | m | 112.27 | 0 | 0 | 0.011 | 1.235 |  | 0 | 21 | 0 | 0 |  |  | 1
|  |  |  | Plný popis: | --- | [14 empty] | ---
|  |  |  | Výkaz výměr: | 109,00*1,03 |  | 112.27
|  | 754 | H | 286 00006 | Kanalizační potrubí z tvrdého PVC vícevrstvé tuhost třídy SN12 DN 300 | m | 1669.115 | 0 | 0 | 0.017 | 28.375 |  | 0 | 21 | 0 | 0 |  |  | 1
|  |  |  | Plný popis: | --- | [14 empty] | ---
|  |  |  | Výkaz výměr: | 1620,5*1,03 |  | 1669.115
|  | 755 | SP | 892362121 | Tlaková zkouška vzduchem potrubí DN 250 těsnícím vakem ucpávkovým | úsek | 5 | 0 | 0 | 0.00031 | 0.00155 |  | 0 | 21 | 0 | 0 |  |  | 1
|  |  |  | Plný popis: | Tlakové zkoušky vzduchem těsnícími vaky ucpávkovými DN 250 | [14 empty] | Tlakové zkoušky vzduchem těsnícími vaky ucpávkovými DN 250
|  | 756 | SP | 892372121 | Tlaková zkouška vzduchem potrubí DN 300 těsnícím vakem ucpávkovým | úsek | 49 | 0 | 0 | 0.00031 | 0.01519 |  | 0 | 21 | 0 | 0 |  |  | 1
|  |  |  | Plný popis: | Tlakové zkoušky vzduchem těsnícími vaky ucpávkovými DN 300 | [14 empty] | Tlakové zkoušky vzduchem těsnícími vaky ucpávkovými DN 300
|  |  |  | Výkaz výměr: | 20+16+6+5+2 |  | 49
|  | 757 | SP | 894 59201R | Prefabrikovaná sachta vc. stupadel, tesnení v= do 2,00 m, D+M | ks | 1 | 0 | 0 | 3.1 | 3.1 |  | 0 | 21 | 0 | 0 |  |  | 1
|  |  |  | Plný popis: | --- | [14 empty] | ---
|  | 758 | SP | 894 59202R | Prefabrikovaná sachta vc. stupadel, tesnení v= do 2,25 m, D+M | ks | 23 | 0 | 0 | 3.35 | 77.05 |  | 0 | 21 | 0 | 0 |  |  | 1
|  |  |  | Plný popis: | --- | [14 empty] | ---
|  |  |  | Výkaz výměr: | 13+5+3+1+1 |  | 23
|  | 759 | SP | 894 59203R | Prefabrikovaná sachta vc. stupadel, tesnení v= do 2,50 m, D+M | ks | 11 | 0 | 0 | 3.6 | 39.6 |  | 0 | 21 | 0 | 0 |  |  | 1
|  |  |  | Plný popis: | --- | [14 empty] | ---
|  |  |  | Výkaz výměr: | 4+2+2+2+1 |  | 11
|  | 760 | SP | 894 59204R | Prefabrikovaná sachta vc. stupadel, tesnení v= do 2,75 m, D+M | ks | 3 | 0 | 0 | 3.85 | 11.55 |  | 0 | 21 | 0 | 0 |  |  | 1
|  |  |  | Plný popis: | --- | [14 empty] | ---
|  |  |  | Výkaz výměr: | 1+1+1 |  | 3
|  | 761 | SP | 894 59205R | Prefabrikovaná sachta vc. stupadel, tesnení v= do 3,00 m, D+M | ks | 3 | 0 | 0 | 4.1 | 12.3 |  | 0 | 21 | 0 | 0 |  |  | 1
|  |  |  | Plný popis: | --- | [14 empty] | ---
|  |  |  | Výkaz výměr: | 1+2 |  | 3
|  | 762 | SP | 894 59206R | Prefabrikovaná sachta vc. stupadel, tesnení v= do 3,25 m, D+M | ks | 2 | 0 | 0 | 4.35 | 8.7 |  | 0 | 21 | 0 | 0 |  |  | 1
|  |  |  | Plný popis: | --- | [14 empty] | ---
|  |  |  | Výkaz výměr: | 1+1 |  | 2
|  | 763 | SP | 894 59207R | Prefabrikovaná sachta vc. stupadel, tesnení v= do 3,50 m, D+M | ks | 5 | 0 | 0 | 4.6 | 23 |  | 0 | 21 | 0 | 0 |  |  | 1
|  |  |  | Plný popis: | --- | [14 empty] | ---
|  |  |  | Výkaz výměr: | 4+1 |  | 5
|  | 764 | SP | 894 59208R | Prefabrikovaná sachta vc. stupadel, tesnení v= do 3,75 m, D+M | ks | 3 | 0 | 0 | 4.85 | 14.55 |  | 0 | 21 | 0 | 0 |  |  | 1
|  |  |  | Plný popis: | --- | [14 empty] | ---
|  |  |  | Výkaz výměr: | 1+1+1 |  | 3
|  | 765 | SP | 894 59209R | Prefabrikovaná sachta vc. stupadel, tesnení v= do 4,00 m, D+M | ks | 1 | 0 | 0 | 5.1 | 5.1 |  | 0 | 21 | 0 | 0 |  |  | 1
|  |  |  | Plný popis: | --- | [14 empty] | ---
|  | 766 | SP | 894 59210R | Spadištová sachta v= do 3,00 m viz příloha D.1.15. D+M | ks | 1 | 0 | 0 | 5.1 | 5.1 |  | 0 | 21 | 0 | 0 |  |  | 1
|  |  |  | Plný popis: | --- | [14 empty] | ---
|  | 767 | SP | 894 59211R | Spadištová sachta v= do 4,50 m viz příloha D.1.15. D+M | ks | 1 | 0 | 0 | 6.6 | 6.6 |  | 0 | 21 | 0 | 0 |  |  | 1
|  |  |  | Plný popis: | --- | [14 empty] | ---
|  | 768 | SP | 894 59212R | Spadištová sachta v= do 4,75 m viz příloha D.1.15. D+M | ks | 1 | 0 | 0 | 6.85 | 6.85 |  | 0 | 21 | 0 | 0 |  |  | 1
|  |  |  | Plný popis: | --- | [14 empty] | ---
|  | 769 | SP | 899104112 | Osazení poklopů litinových, ocelových nebo železobetonových včetně rámů pro třídu zatížení D400, E600 | kus | 55 | 0 | 0 | 0.09 | 4.95 |  | 0 | 21 | 0 | 0 |  |  | 1
|  |  |  | Plný popis: | Osazení poklopů litinových, ocelových nebo železobetonových včetně rámů pro třídu zatížení D400, E600 | [14 empty] | Osazení poklopů litinových, ocelových nebo železobetonových včetně rámů pro třídu zatížení D400, E600
|  |  |  | Výkaz výměr: | 21+16+6+5+2+5 |  | 55
|  | 770 | H | 28661935 | poklop šachtový litinový DN 600 pro třídu zatížení D400 | kus | 52 | 0 | 0 | 0.196 | 10.192 |  | 0 | 21 | 0 | 0 |  |  | 1
|  |  |  | Plný popis: | --- | [14 empty] | ---
|  |  |  | Výkaz výměr: | 55,00-3 |  | 52
|  | 771 | SP | 552 00001R | Težky kruhovy litinovy poklop tř. D400 s rámem- odvetrany lapač nečistot dle DIN1221 plastovy | ks | 3 | 0 | 0 | 0.196 | 0.588 |  | 0 | 21 | 0 | 0 |  |  | 1
|  |  |  | Plný popis: | --- | [14 empty] | ---
|  | 772 | SP | 871225201 | Montáž kanalizačního potrubí z PE SDR11 otevřený výkop svařovaných elektrotvarovkou d 63x5,8 mm | m | 676.5 | 0 | 0 |  | 0 |  | 0 | 21 | 0 | 0 |  |  | 1
|  |  |  | Plný popis: | Montáž kanalizačního potrubí z polyetylenu PE100 RC svařovaných elektrotvarovkou v otevřeném výkopu ve sklonu do 20 % SDR 11/PN16 d 63 x 5,8 mm | [14 empty] | Montáž kanalizačního potrubí z polyetylenu PE100 RC svařovaných elektrotvarovkou v otevřeném výkopu ve sklonu do 20 % SDR 11/PN16 d 63 x 5,8 mm
|  |  |  | Výkaz výměr: | 88,00+215,50+107,00+116,50+94,50+55,00 |  | 676.5
|  | 773 | H | 286 00007 | Potrubí PE 100 RC PN 16 SDR 11 d 63 ochranný plášt z modifikovaného polyetylenu PE vč. detekčního vodiče | m | 686.6475 | 0 | 0 | 0.000987 | 0.67772 |  | 0 | 21 | 0 | 0 |  |  | 1
|  |  |  | Plný popis: | --- | [14 empty] | ---
|  |  |  | Výkaz výměr: | 676,50*1,015 |  | 686.6475
|  | 774 | SP | 877185212 | Montáž elektrokolen 90° na kanalizačním potrubí z PE trub d 50 | kus | 6 | 0 | 0 |  | 0 |  | 0 | 21 | 0 | 0 |  |  | 1
|  |  |  | Plný popis: | Montáž tvarovek na kanalizačním plastovém potrubí z PE elektrotvarovek SDR 11/PN16 kolen 90° d 50 | [14 empty] | Montáž tvarovek na kanalizačním plastovém potrubí z PE elektrotvarovek SDR 11/PN16 kolen 90° d 50
|  |  |  | Výkaz výměr: | elektrokoleno; 6,00 |  | 6
|  | 775 | SP | 877185201 | Montáž elektrospojek na kanalizačním potrubí z PE trub d 50 | kus | 22 | 0 | 0 |  | 0 |  | 0 | 21 | 0 | 0 |  |  | 1
|  |  |  | Plný popis: | Montáž tvarovek na kanalizačním plastovém potrubí z PE elektrotvarovek SDR 11/PN16 spojek nebo oblouků d 50 | [14 empty] | Montáž tvarovek na kanalizačním plastovém potrubí z PE elektrotvarovek SDR 11/PN16 spojek nebo oblouků d 50
|  |  |  | Výkaz výměr: | elertroredukce d50/63; 6,00 |  | 6
[5 empty] | elektrospojka d 50; 10,00 |  | 10
[5 empty] | lemovy nakružek; 6,00 |  | 6
|  | 776 | SP | 877185210 | Montáž elektrokolen 45° na kanalizačním potrubí z PE trub d 50 | kus | 5 | 0 | 0 |  | 0 |  | 0 | 21 | 0 | 0 |  |  | 1
|  |  |  | Plný popis: | Montáž tvarovek na kanalizačním plastovém potrubí z PE elektrotvarovek SDR 11/PN16 kolen 45° d 50 | [14 empty] | Montáž tvarovek na kanalizačním plastovém potrubí z PE elektrotvarovek SDR 11/PN16 kolen 45° d 50
|  |  |  | Výkaz výměr: | oblouk prodl. d50 22°; 3,00 |  | 3
[5 empty] | oblouk prodl. d50 30°; 2,00 |  | 2
|  | 777 | SP | 877175201 | Montáž elektrospojek na kanalizačním potrubí z PE trub d 40 | kus | 19 | 0 | 0 |  | 0 |  | 0 | 21 | 0 | 0 |  |  | 1
|  |  |  | Plný popis: | Montáž tvarovek na kanalizačním plastovém potrubí z PE elektrotvarovek SDR 11/PN16 spojek nebo oblouků d 40 | [14 empty] | Montáž tvarovek na kanalizačním plastovém potrubí z PE elektrotvarovek SDR 11/PN16 spojek nebo oblouků d 40
|  |  |  | Výkaz výměr: | nasuvna tvarovka; 1 |  | 1
[5 empty] | nasuvna tvarovka -pripojka; 18 |  | 18
|  | 778 | SP | 877185213 | Montáž elektro T-kusů na kanalizačním potrubí z PE trub d 50 | kus | 18 | 0 | 0 |  | 0 |  | 0 | 21 | 0 | 0 |  |  | 1
|  |  |  | Plný popis: | Montáž tvarovek na kanalizačním plastovém potrubí z PE elektrotvarovek SDR 11/PN16 T-kusů d 50 | [14 empty] | Montáž tvarovek na kanalizačním plastovém potrubí z PE elektrotvarovek SDR 11/PN16 T-kusů d 50
|  |  |  | Výkaz výměr: | T - kus redukovany - přípojky d50/40; 18,00 |  | 18
|  | 779 | H | 286 00010 | Elektrokoleno 90 d50 PE100 SDR11 | ks | 6.09 | 0 | 0 | 0.000194 | 0.0011815 |  | 0 | 21 | 0 | 0 |  |  | 1
|  |  |  | Plný popis: | --- | [14 empty] | ---
|  |  |  | Výkaz výměr: | 6,00*1,015 |  | 6.09
|  | 780 | H | 286 00011 | Elektroredukce d50/63 PE100 SDR11 | ks | 6.09 | 0 | 0 | 0.00016 | 0.0009744 |  | 0 | 21 | 0 | 0 |  |  | 1
|  |  |  | Plný popis: | --- | [14 empty] | ---
|  |  |  | Výkaz výměr: | 6,00*1,015 |  | 6.09
|  | 781 | H | 286 00012 | Elektrospojka d50 PE100 SDR11 | ks | 10.15 | 0 | 0 | 0.00011 | 0.0011165 |  | 0 | 21 | 0 | 0 |  |  | 1
|  |  |  | Plný popis: | --- | [14 empty] | ---
|  |  |  | Výkaz výměr: | 10,00*1,015 |  | 10.15
|  | 782 | H | 286 00013 | Lemovy nakružek prodlouženy d63 PE100 SDR11 | ks | 6.09 | 0 | 0 | 0.000162 | 0.00098658 |  | 0 | 21 | 0 | 0 |  |  | 1
|  |  |  | Plný popis: | --- | [14 empty] | ---
|  |  |  | Výkaz výměr: | 6,00*1,015 |  | 6.09
|  | 783 | H | 286 00014 | Oblouk prodl d50 22° PE100 SDR11 | ks | 3.045 | 0 | 0 | 0.0002 | 0.000609 |  | 0 | 21 | 0 | 0 |  |  | 1
|  |  |  | Plný popis: | --- | [14 empty] | ---
|  |  |  | Výkaz výměr: | 3,00*1,015 |  | 3.045
|  | 784 | H | 286 00015 | Oblouk prodl d50 30° PE100 SDR11 | ks | 2.03 | 0 | 0 | 0.0002 | 0.000406 |  | 0 | 21 | 0 | 0 |  |  | 1
|  |  |  | Plný popis: | --- | [14 empty] | ---
|  |  |  | Výkaz výměr: | 2,00*1,015 |  | 2.03
|  | 785 | H | 286 00016 | Tvarovka násuvna d40/DN32 zavit PE100 SDR11 | ks | 19.285 | 0 | 0 | 0.00011 | 0.0021214 |  | 0 | 21 | 0 | 0 |  |  | 1
|  |  |  | Plný popis: | --- | [14 empty] | ---
|  |  |  | Výkaz výměr: | 1,00*1,015 |  | 1.015
[5 empty] | přípojky; 18,00*1,015 |  | 18.27
|  | 786 | H | 286 00017 | Elektro T-kus KIT redukovaný d50/40 PE PE100 SDR11 | ks | 18.27 | 0 | 0 | 0.00011 | 0.0020097 |  | 0 | 21 | 0 | 0 |  |  | 1
|  |  |  | Plný popis: | --- | [14 empty] | ---
|  |  |  | Výkaz výměr: | 18,00*1,015 |  | 18.27
|  | 787 | SP | 857212122 | Montáž litinových tvarovek jednoosých přírubových otevřený výkop DN 50 | kus | 18 | 0 | 0 | 0.00109 | 0.01962 |  | 0 | 21 | 0 | 0 |  |  | 1
|  |  |  | Plný popis: | Montáž litinových tvarovek na potrubí litinovém tlakovém jednoosých na potrubí z trub přírubových v otevřeném výkopu, kanálu nebo v šachtě DN 50 | [14 empty] | Montáž litinových tvarovek na potrubí litinovém tlakovém jednoosých na potrubí z trub přírubových v otevřeném výkopu, kanálu nebo v šachtě DN 50
|  |  |  | Výkaz výměr: | 6+6+6 |  | 18
|  | 788 | H | 552 00002 | Přirubové koleno 90° s patkou DN50 | ks | 6.06 | 0 | 0 | 0.0124 | 0.075144 |  | 0 | 21 | 0 | 0 |  |  | 1
|  |  |  | Plný popis: | --- | [14 empty] | ---
|  |  |  | Výkaz výměr: | 6,00*1,01 |  | 6.06
|  | 789 | H | 552 00003 | TP DN50 dl. 03m | ks | 6.06 | 0 | 0 | 0.008 | 0.04848 |  | 0 | 21 | 0 | 0 |  |  | 1
|  |  |  | Plný popis: | --- | [14 empty] | ---
|  |  |  | Výkaz výměr: | 6,00*1,01 |  | 6.06
|  | 790 | H | 552 00004 | TP DN50 dl. dle potřeby | ks | 6.06 | 0 | 0 | 0.012 | 0.07272 |  | 0 | 21 | 0 | 0 |  |  | 1
|  |  |  | Plný popis: | --- | [14 empty] | ---
|  |  |  | Výkaz výměr: | 6,00*1,01 |  | 6.06
|  | 791 | SP | 899722112 | Krytí potrubí z plastů výstražnou fólií z PVC přes 20 do 25 cm | m | 676.5 | 0 | 0 | 7e-05 | 0.047355 |  | 0 | 21 | 0 | 0 |  |  | 1
|  |  |  | Plný popis: | Krytí potrubí z plastů výstražnou fólií z PVC šířky přes 20 do 25 cm | [14 empty] | Krytí potrubí z plastů výstražnou fólií z PVC šířky přes 20 do 25 cm
|  | 792 | SP | 899721111 | Signalizační vodič DN do 150 mm na potrubí | m | 60 | 0 | 0 | 0.00019 | 0.0114 |  | 0 | 21 | 0 | 0 |  |  | 1
|  |  |  | Plný popis: | Signalizační vodič na potrubí DN do 150 mm | [14 empty] | Signalizační vodič na potrubí DN do 150 mm
|  |  |  | Výkaz výměr: | (2,00+0,50)*(6+18) |  | 60
|  | 793 | SP | 877370320 | Montáž odboček na kanalizačním potrubí z PP nebo tvrdého PVC trub hladkých plnostěnných DN 300 | kus | 78 | 0 | 0 |  | 0 |  | 0 | 21 | 0 | 0 |  |  | 1
|  |  |  | Plný popis: | Montáž tvarovek na kanalizačním plastovém potrubí z PP nebo PVC-U hladkého plnostěnného odboček DN 300 | [14 empty] | Montáž tvarovek na kanalizačním plastovém potrubí z PP nebo PVC-U hladkého plnostěnného odboček DN 300
|  |  |  | Výkaz výměr: | odbocky DN300/150 |  | 0
[5 empty] | stoka A; 21,00 |  | 21
[5 empty] | stoka A-2-2; 33,00 |  | 33
[5 empty] | stoka A-3; 18,00 |  | 18
[5 empty] | stoka A-4; 1,00 |  | 1
[5 empty] | stoka A-6; 2,00 |  | 2
[5 empty] | = |  | 75
[5 empty] | odbočky 300/200 |  | 0
[5 empty] | stoka A-4; 3,00 |  | 3
|  | 794 | SP | 877360320 | Montáž odboček na kanalizačním potrubí z PP nebo tvrdého PVC trub hladkých plnostěnných DN 250 | kus | 5 | 0 | 0 |  | 0 |  | 0 | 21 | 0 | 0 |  |  | 1
|  |  |  | Plný popis: | Montáž tvarovek na kanalizačním plastovém potrubí z PP nebo PVC-U hladkého plnostěnného odboček DN 250 | [14 empty] | Montáž tvarovek na kanalizačním plastovém potrubí z PP nebo PVC-U hladkého plnostěnného odboček DN 250
|  |  |  | Výkaz výměr: | odbocky DN 250/150 |  | 0
[5 empty] | stoka A-2-1; 5,00 |  | 5
|  | 795 | SP | 877 31-0001R | Montáž zatek DN 150,200 | ks | 83 | 0 | 0 |  | 0 |  | 0 | 21 | 0 | 0 |  |  | 1
|  |  |  | Plný popis: | --- | [14 empty] | ---
|  |  |  | Výkaz výměr: | 78+5 |  | 83
|  | 796 | H | 286 00020 | Odbocky 45° k třivrstvému potrubí DN 315/150 | ks | 77.25 | 0 | 0 | 0.007 | 0.54075 |  | 0 | 21 | 0 | 0 |  |  | 1
|  |  |  | Plný popis: | --- | [14 empty] | ---
|  |  |  | Výkaz výměr: | 75,00*1,03 |  | 77.25
|  | 797 | H | 286 00021 | Odbocky 45°k třivrstvému potrubí DN 315/200 | ks | 3.09 | 0 | 0 | 0.007 | 0.02163 |  | 0 | 21 | 0 | 0 |  |  | 1
|  |  |  | Plný popis: | --- | [14 empty] | ---
|  |  |  | Výkaz výměr: | 3,00*1,03 |  | 3.09
|  | 798 | H | 286 00022 | Odbocky 45° k třivrstvému potrubí DN 250/150 | ks | 5.15 | 0 | 0 | 0.005 | 0.02575 |  | 0 | 21 | 0 | 0 |  |  | 1
|  |  |  | Plný popis: | --- | [14 empty] | ---
|  |  |  | Výkaz výměr: | 5,00*1,03 |  | 5.15
|  | 799 | H | 286 00023 | Zatky na třivrstvém potrubí DN150 | ks | 82.4 | 0 | 0 | 0.00032 | 0.026368 |  | 0 | 21 | 0 | 0 |  |  | 1
|  |  |  | Plný popis: | --- | [14 empty] | ---
|  |  |  | Výkaz výměr: | (75,00+5,00)*1,03 |  | 82.4
|  | 800 | H | 286 00024 | Zatky na třivrstvém potrubí DN 200 | ks | 3.09 | 0 | 0 | 0.00065 | 0.0020085 |  | 0 | 21 | 0 | 0 |  |  | 1
|  |  |  | Plný popis: | --- | [14 empty] | ---
|  |  |  | Výkaz výměr: | 3,00*1,03 |  | 3.09
|  | 801 | SP | 892241111 | Tlaková zkouška vodou potrubí DN do 80 | m | 676.5 | 0 | 0 |  | 0 |  | 0 | 21 | 0 | 0 |  |  | 1
|  |  |  | Plný popis: | Tlakové zkoušky vodou na potrubí DN do 80 | [14 empty] | Tlakové zkoušky vodou na potrubí DN do 80
|  | 802 | SP | 892372111 | Zabezpečení konců potrubí DN do 300 při tlakových zkouškách vodou | kus | 12 | 0 | 0 | 0.45937 | 5.5124 |  | 0 | 21 | 0 | 0 |  |  | 1
|  |  |  | Plný popis: | Tlakové zkoušky vodou zabezpečení konců potrubí při tlakových zkouškách DN do 300 | [14 empty] | Tlakové zkoušky vodou zabezpečení konců potrubí při tlakových zkouškách DN do 300
|  |  |  | Výkaz výměr: | 2*6 |  | 12
|  | 803 | SP | 891212641 | Montáž souprav proplachovacích přírubových DN 50 | kus | 6 | 0 | 0 | 0.00133 | 0.00798 |  | 0 | 21 | 0 | 0 |  |  | 1
|  |  |  | Plný popis: | Montáž kanalizačních armatur na potrubí proplachovacích souprav (bez poklopů) přírubových DN 50 | [14 empty] | Montáž kanalizačních armatur na potrubí proplachovacích souprav (bez poklopů) přírubových DN 50
|  | 804 | H | 422 00001 | Souprava proplachovací na odpadní vodu DN50 s přímím přirub napojením | ks | 6 | 0 | 0 | 0.016 | 0.096 |  | 0 | 21 | 0 | 0 |  |  | 1
|  |  |  | Plný popis: | --- | [14 empty] | ---
|  | 805 | SP | 891212122 | Montáž kanalizačních šoupátek otevřený výkop DN 50 | kus | 6 | 0 | 0 | 0.00072 | 0.00432 |  | 0 | 21 | 0 | 0 |  |  | 1
|  |  |  | Plný popis: | Montáž kanalizačních armatur na potrubí šoupátek v otevřeném výkopu nebo v šachtách s osazením zemní soupravy (bez poklopů) DN 50 | [14 empty] | Montáž kanalizačních armatur na potrubí šoupátek v otevřeném výkopu nebo v šachtách s osazením zemní soupravy (bez poklopů) DN 50
|  | 806 | H | 422 00003 | Zemní souprava teleskop. 1,30-1,80 m, DN50-100 | ks | 6 | 0 | 0 | 0.0045 | 0.027 |  | 0 | 21 | 0 | 0 |  |  | 1
|  |  |  | Plný popis: | --- | [14 empty] | ---
|  | 807 | H | 422 00002 | Soupě pro odpadní vodu DN50 | ks | 6 | 0 | 0 | 0.0088 | 0.0528 |  | 0 | 21 | 0 | 0 |  |  | 1
|  |  |  | Plný popis: | --- | [14 empty] | ---
|  | 808 | SP | 891182122 | Montáž kanalizačních šoupátek otevřený výkop DN 40 | kus | 18 | 0 | 0 | 0.00072 | 0.01296 |  | 0 | 21 | 0 | 0 |  |  | 1
|  |  |  | Plný popis: | Montáž kanalizačních armatur na potrubí šoupátek v otevřeném výkopu nebo v šachtách s osazením zemní soupravy (bez poklopů) DN 40 | [14 empty] | Montáž kanalizačních armatur na potrubí šoupátek v otevřeném výkopu nebo v šachtách s osazením zemní soupravy (bez poklopů) DN 40
|  | 809 | H | 422 00005 | Zemní souprava teles. pro dom. příp se šroub. napojením | ks | 18 | 0 | 0 | 0.003 | 0.054 |  | 0 | 21 | 0 | 0 |  |  | 1
|  |  |  | Plný popis: | --- | [14 empty] | ---
|  | 810 | H | 422 00004 | Soupě litina pro dom. přípojku kanal, závit DN32 | ks | 18 | 0 | 0 | 0.006 | 0.108 |  | 0 | 21 | 0 | 0 |  |  | 1
|  |  |  | Plný popis: | --- | [14 empty] | ---
|  | 811 | SP | 857212122 | Montáž litinových tvarovek jednoosých přírubových otevřený výkop DN 50 | kus | 6 | 0 | 0 | 0.00109 | 0.00654 |  | 0 | 21 | 0 | 0 |  |  | 1
|  |  |  | Plný popis: | Montáž litinových tvarovek na potrubí litinovém tlakovém jednoosých na potrubí z trub přírubových v otevřeném výkopu, kanálu nebo v šachtě DN 50 | [14 empty] | Montáž litinových tvarovek na potrubí litinovém tlakovém jednoosých na potrubí z trub přírubových v otevřeném výkopu, kanálu nebo v šachtě DN 50
|  |  |  | Výkaz výměr: | příruba; 6,00 |  | 6
|  | 812 | H | 552 00005 | Otočná příruba d63-DN50 | ks | 6.06 | 0 | 0 | 0.002 | 0.01212 |  | 0 | 21 | 0 | 0 |  |  | 1
|  |  |  | Plný popis: | --- | [14 empty] | ---
|  | 813 | SP | 899401113 | Osazení poklopů litinových hydrantových | kus | 6 | 0 | 0 | 0.05 | 0.3 |  | 0 | 21 | 0 | 0 |  |  | 1
|  |  |  | Plný popis: | Osazení poklopů litinových hydrantových | [14 empty] | Osazení poklopů litinových hydrantových
|  | 814 | H | 422 00006 | Poklop hydrantový tuhý vč. podkladový desky | ks | 6 | 0 | 0 | 0.027 | 0.162 |  | 0 | 21 | 0 | 0 |  |  | 1
|  |  |  | Plný popis: | --- | [14 empty] | ---
|  | 815 | SP | 899401112 | Osazení poklopů litinových šoupátkových | kus | 24 | 0 | 0 | 0.04 | 0.96 |  | 0 | 21 | 0 | 0 |  |  | 1
|  |  |  | Plný popis: | Osazení poklopů litinových šoupátkových | [14 empty] | Osazení poklopů litinových šoupátkových
|  |  |  | Výkaz výměr: | 6+18 |  | 24
|  | 816 | H | 422 00007 | Poklop šoupátkový tuhý vč. podkladový desky | ks | 24 | 0 | 0 | 0.0135 | 0.324 |  | 0 | 21 | 0 | 0 |  |  | 1
|  |  |  | Plný popis: | --- | [14 empty] | ---
|  | 817 | SP | 899711111 | Orientační tabulky na dřevěné konstrukci | kus | 30 | 0 | 0 | 0.00011 | 0.0033 |  | 0 | 21 | 0 | 0 |  |  | 1
|  |  |  | Plný popis: | Orientační tabulky na vodovodních a kanalizačních řadech na dřevěné konstrukci | [14 empty] | Orientační tabulky na vodovodních a kanalizačních řadech na dřevěné konstrukci
|  |  |  | Výkaz výměr: | 6+6+18 |  | 30
S/SO_02/SO_02_01/009 | 4 |  | Oddíl |  | 009: Ostatní konstrukce a práce, bourání |  |  |  | 0 |  | 1.2014 |  | 0 |  | 0 | 0 |  |  | 6
S/SO_02/SO_02_01/009/Null | 5 |  | Pododdíl |  | Pododdíl: |  |  |  | 0 |  | 1.2014 |  | 0 |  | 0 | 0 |  |  | 6
|  | 818 | SP | 919735111 | Řezání stávajícího živičného krytu hl do 50 mm | m | 2026.74 | 0 | 0 |  | 0 |  | 0 | 21 | 0 | 0 |  |  | 1
|  |  |  | Plný popis: | Řezání stávajícího živičného krytu nebo podkladu hloubky do 50 mm | [14 empty] | Řezání stávajícího živičného krytu nebo podkladu hloubky do 50 mm
|  |  |  | Výkaz výměr: | mistni komunikace |  | 0
[5 empty] | stoka A-6 |  | 0
[5 empty] | 2*77,00+4*0,80*2*0,80+1,55*2+3,10 |  | 165.32
[5 empty] | stoka A-4 |  | 0
[5 empty] | 2*22,25+2*0,80+2*1,55+3,10 |  | 52.3
[5 empty] | stoka A-2-1 |  | 0
[5 empty] | 2*40,87+2*0,80*2 |  | 84.94
[5 empty] | stoka A-2 |  | 0
[5 empty] | 2*144,20+4*0,80*2+2*0,80+2*1,55+3,10 |  | 302.6
[5 empty] | stoka A |  | 0
[5 empty] | 2*315,14+4*0,80*8+2*0,80+2*1,55+3,10 |  | 663.68
[5 empty] | stoka A-2-2 |  | 0
[5 empty] | 2*124,61 |  | 249.22
[5 empty] | stoka A-4-1 |  | 0
[5 empty] | 2*(2,02+92,90) |  | 189.84
[5 empty] | stoka A-5 |  | 0
[5 empty] | 2*(94,50-1,35) |  | 186.3
[5 empty] | stoka A-6-1 |  | 0
[5 empty] | 2*(55,00-1,35) |  | 107.3
[5 empty] | = |  | 2001.5
[5 empty] | chodniky |  | 0
[5 empty] | stoka A-2; 2*(3,91+4,18+3,31) |  | 22.8
[5 empty] | stoka A-2-1; 2*1,22 |  | 2.44
[5 empty] | = |  | 25.24
|  | 819 | SP | 919731122 | Zarovnání styčné plochy podkladu nebo krytu živičného tl přes 50 do 100 mm | m | 1998.3 | 0 | 0 |  | 0 |  | 0 | 21 | 0 | 0 |  |  | 1
|  |  |  | Plný popis: | Zarovnání styčné plochy podkladu nebo krytu podél vybourané části komunikace nebo zpevněné plochy živičné tl. přes 50 do 100 mm | [14 empty] | Zarovnání styčné plochy podkladu nebo krytu podél vybourané části komunikace nebo zpevněné plochy živičné tl. přes 50 do 100 mm
|  |  |  | Výkaz výměr: | mistni komunikace |  | 0
[5 empty] | stoka A-6 |  | 0
[5 empty] | 2*77,00+4*0,80*2*0,80+1,35*2+2,70 |  | 164.52
[5 empty] | stoka A-4 |  | 0
[5 empty] | 2*22,25+2*0,80+2*1,35+2,70 |  | 51.5
[5 empty] | stoka A-2-1 |  | 0
[5 empty] | 2*40,87+2*0,80*2 |  | 84.94
[5 empty] | stoka A-2 |  | 0
[5 empty] | 2*144,20+4*0,80*2+2*0,80+2*1,35+2,70 |  | 301.8
[5 empty] | stoka A |  | 0
[5 empty] | 2*315,14+4*0,80*8+2*0,80+2*1,35+2,70 |  | 662.88
[5 empty] | stoka A-2-2 |  | 0
[5 empty] | 2*124,61 |  | 249.22
[5 empty] | stoka A-4-1 |  | 0
[5 empty] | 2*(2,02+92,90) |  | 189.84
[5 empty] | stoka A-5 |  | 0
[5 empty] | 2*(94,50-1,35) |  | 186.3
[5 empty] | stoka A-6-1 |  | 0
[5 empty] | 2*(55,00-1,35) |  | 107.3
|  | 820 | SP | 919732221 | Styčná spára napojení nového živičného povrchu na stávající za tepla š 15 mm hl 25 mm bez prořezání | m | 2001.5 | 0 | 0 | 0.0006 | 1.2009 |  | 0 | 21 | 0 | 0 |  |  | 1
|  |  |  | Plný popis: | Styčná pracovní spára při napojení nového živičného povrchu na stávající se zalitím za tepla modifikovanou asfaltovou hmotou s posypem vápenným hydrátem šířky do 15 mm, hloubky do 25 mm bez prořezání spáry | [14 empty] | Styčná pracovní spára při napojení nového živičného povrchu na stávající se zalitím za tepla modifikovanou asfaltovou hmotou s posypem vápenným hydrátem šířky do 15 mm, hloubky do 25 mm bez prořezání spáry
|  |  |  | Výkaz výměr: | mistni komunikace; 2001,50 |  | 2001.5
|  | 821 | SP | 919735113 | Řezání stávajícího živičného krytu hl přes 100 do 150 mm | m | 1772.6 | 0 | 0 |  | 0 |  | 0 | 21 | 0 | 0 |  |  | 1
|  |  |  | Plný popis: | Řezání stávajícího živičného krytu nebo podkladu hloubky přes 100 do 150 mm | [14 empty] | Řezání stávajícího živičného krytu nebo podkladu hloubky přes 100 do 150 mm
|  |  |  | Výkaz výměr: | statni komunikace III. tridy |  | 0
[5 empty] | stoka A |  | 0
[5 empty] | 2*121,03+4*0,80*5+2*0,80+2*1,85+3,70 |  | 267.06
[5 empty] | stoka A-2 |  | 0
[5 empty] | 2*60,94+4*0,80 |  | 125.08
[5 empty] | = |  | 392.14
[5 empty] | statni kominukace I. třídy |  | 0
[5 empty] | stoka A |  | 0
[5 empty] | 2*61,10+4*0,80*3 |  | 131.8
[5 empty] | stoka A-2 |  | 0
[5 empty] | 2*167,36+4*0,80*4+2*48,16+4*0,80*3 |  | 453.44
[5 empty] | stoka A-2-1 |  | 0
[5 empty] | 2*(10,66-1,85) |  | 17.62
[5 empty] | stoka A 3 |  | 0
[5 empty] | 2*282,00+4*0,80*5+2*0,80+2*1,85+3,70 |  | 589
[5 empty] | stoka A-1 |  | 0
[5 empty] | 2*88,00 |  | 176
[5 empty] | stoka A -3-1 |  | 0
[5 empty] | 2*6,30 |  | 12.6
[5 empty] | = |  | 1380.46
|  | 822 | SP | 919731122 | Zarovnání styčné plochy podkladu nebo krytu živičného tl přes 50 do 100 mm | m | 1772.6 | 0 | 0 |  | 0 |  | 0 | 21 | 0 | 0 |  |  | 1
|  |  |  | Plný popis: | Zarovnání styčné plochy podkladu nebo krytu podél vybourané části komunikace nebo zpevněné plochy živičné tl. přes 50 do 100 mm | [14 empty] | Zarovnání styčné plochy podkladu nebo krytu podél vybourané části komunikace nebo zpevněné plochy živičné tl. přes 50 do 100 mm
|  |  |  | Výkaz výměr: | statni komunikace III. tridy - recyklat |  | 0
[5 empty] | stoka A |  | 0
[5 empty] | 2*121,03+4*0,80*5+2*0,80+2*1,85+3,70 |  | 267.06
[5 empty] | stoka A-2 |  | 0
[5 empty] | 2*60,94+4*0,80 |  | 125.08
[5 empty] | = |  | 392.14
[5 empty] | statni kominukace I. třídy - ACP 22S |  | 0
[5 empty] | 1380,46 |  | 1380.46
|  | 823 | SP | 919735122 | Řezání stávajícího betonového krytu hl přes 50 do 100 mm | m | 25.24 | 0 | 0 | 2e-05 | 0.0005048 |  | 0 | 21 | 0 | 0 |  |  | 1
|  |  |  | Plný popis: | Řezání stávajícího betonového krytu nebo podkladu hloubky přes 50 do 100 mm | [14 empty] | Řezání stávajícího betonového krytu nebo podkladu hloubky přes 50 do 100 mm
|  |  |  | Výkaz výměr: | chodniky; 25,24 |  | 25.24
S/SO_02/SO_02_01/011 | 4 |  | Oddíl |  | 011: Přípravné a přidružené práce |  |  |  | 0 |  | 1.5834 |  | 4023.5752 |  | 0 | 0 |  |  | 33
S/SO_02/SO_02_01/011/Null | 5 |  | Pododdíl |  | Pododdíl: |  |  |  | 0 |  | 1.5834 |  | 4023.5752 |  | 0 | 0 |  |  | 33
|  | 824 | SP | 113107241 | Odstranění podkladu živičného tl 50 mm strojně pl přes 200 m2 | m2 | 1102.956 | 0 | 0 |  | 0 | 0.098 | 108.0897 | 21 | 0 | 0 |  |  | 1
|  |  |  | Plný popis: | Odstranění podkladů nebo krytů strojně plochy jednotlivě přes 200 m2 s přemístěním hmot na skládku na vzdálenost do 20 m nebo s naložením na dopravní prostředek živičných, o tl. vrstvy do 50 mm | [14 empty] | Odstranění podkladů nebo krytů strojně plochy jednotlivě přes 200 m2 s přemístěním hmot na skládku na vzdálenost do 20 m nebo s naložením na dopravní prostředek živičných, o tl. vrstvy do 50 mm
|  |  |  | Výkaz výměr: | mistni komunikace; 1102,956 |  | 1102.956
|  | 825 | SP | 113107222 | Odstranění podkladu z kameniva drceného tl přes 100 do 200 mm strojně pl přes 200 m2 | m2 | 389.179 | 0 | 0 |  | 0 | 0.29 | 112.8619 | 21 | 0 | 0 |  |  | 1
|  |  |  | Plný popis: | Odstranění podkladů nebo krytů strojně plochy jednotlivě přes 200 m2 s přemístěním hmot na skládku na vzdálenost do 20 m nebo s naložením na dopravní prostředek z kameniva hrubého drceného, o tl. vrstvy přes 100 do 200 mm | [14 empty] | Odstranění podkladů nebo krytů strojně plochy jednotlivě přes 200 m2 s přemístěním hmot na skládku na vzdálenost do 20 m nebo s naložením na dopravní prostředek z kameniva hrubého drceného, o tl. vrstvy přes 100 do 200 mm
|  |  |  | Výkaz výměr: | mistni komunikace |  | 0
[5 empty] | stoka A |  | 0
[5 empty] | 1,10*315,14+2*0,80*2,70*8+2*0,80*1,35*2+1,35*2,70 |  | 389.179
|  | 826 | SP | 113154263 | Frézování živičného krytu tl 50 mm pruh š přes 1 do 2 m pl přes 500 do 1000 m2 s překážkami v trase | m2 | 522.155 | 0 | 0 | 9e-05 | 0.046994 | 0.115 | 60.0478 | 21 | 0 | 0 |  |  | 1
|  |  |  | Plný popis: | Frézování živičného podkladu nebo krytu s naložením na dopravní prostředek plochy přes 500 do 1 000 m2 s překážkami v trase pruhu šířky přes 1 m do 2 m, tloušťky vrstvy 50 mm | [14 empty] | Frézování živičného podkladu nebo krytu s naložením na dopravní prostředek plochy přes 500 do 1 000 m2 s překážkami v trase pruhu šířky přes 1 m do 2 m, tloušťky vrstvy 50 mm
|  |  |  | Výkaz výměr: | mistni komunikace |  | 0
[5 empty] | stoka A |  | 0
[5 empty] | 1,50*315,14+2*0,80*3,10*8+2*0,80*1,55*2+1,55*3,10 |  | 522.155
|  | 827 | SP | 113107162 | Odstranění podkladu z kameniva drceného tl přes 100 do 200 mm strojně pl přes 50 do 200 m2 | m2 | 785.744 | 0 | 0 |  | 0 | 0.29 | 227.8658 | 21 | 0 | 0 |  |  | 1
|  |  |  | Plný popis: | Odstranění podkladů nebo krytů strojně plochy jednotlivě přes 50 m2 do 200 m2 s přemístěním hmot na skládku na vzdálenost do 20 m nebo s naložením na dopravní prostředek z kameniva hrubého drceného, o tl. vrstvy přes 100 do 200 mm | [14 empty] | Odstranění podkladů nebo krytů strojně plochy jednotlivě přes 50 m2 do 200 m2 s přemístěním hmot na skládku na vzdálenost do 20 m nebo s naložením na dopravní prostředek z kameniva hrubého drceného, o tl. vrstvy přes 100 do 200 mm
|  |  |  | Výkaz výměr: | mistni komunikace |  | 0
[5 empty] | stoka A-6 |  | 0
[5 empty] | 1,10*77,00+2*0,80*2,70+2*0,80*1,35+1,35*2,70 |  | 94.825
[5 empty] | stoka A2 |  | 0
[5 empty] | 1,10*144,20+2*0,80*2,70*2+2*0,80*1,35+1,35*2,70 |  | 173.065
[5 empty] | stoka A2-2 |  | 0
[5 empty] | 1,00*124,61 |  | 124.61
[5 empty] | stoka A-4-1 |  | 0
[5 empty] | 1,00*(2,02+92,90) |  | 94.92
[5 empty] | stoka A5; |  | 0
[5 empty] | 1,00*(94,50-1,35) |  | 93.15
[5 empty] | stoka A 6-1 |  | 0
[5 empty] | 1,00*(55,00-1,35) |  | 53.65
[5 empty] | = |  | 634.22
[5 empty] | sterkova komunikace; 188,014-36,49 |  | 151.524
|  | 828 | SP | 113107322 | Odstranění podkladu z kameniva drceného tl přes 100 do 200 mm strojně pl do 50 m2 | m2 | 79.557 | 0 | 0 |  | 0 | 0.29 | 23.0715 | 21 | 0 | 0 |  |  | 1
|  |  |  | Plný popis: | Odstranění podkladů nebo krytů strojně plochy jednotlivě do 50 m2 s přemístěním hmot na skládku na vzdálenost do 3 m nebo s naložením na dopravní prostředek z kameniva hrubého drceného, o tl. vrstvy přes 100 do 200 mm | [14 empty] | Odstranění podkladů nebo krytů strojně plochy jednotlivě do 50 m2 s přemístěním hmot na skládku na vzdálenost do 3 m nebo s naložením na dopravní prostředek z kameniva hrubého drceného, o tl. vrstvy přes 100 do 200 mm
|  |  |  | Výkaz výměr: | mistni komunikace |  | 0
[5 empty] | stoka A-4 |  | 0
[5 empty] | 1,10*22,25+2*0,80*1,35+1,35*2,70 |  | 30.28
[5 empty] | stoka A2-1 |  | 0
[5 empty] | 1,10*40,87+2*0,80*1,35*2 |  | 49.277
|  | 829 | SP | 113107341 | Odstranění podkladu živičného tl 50 mm strojně pl do 50 m2 | m2 | 13.882 | 0 | 0 |  | 0 | 0.098 | 1.3604 | 21 | 0 | 0 |  |  | 1
|  |  |  | Plný popis: | Odstranění podkladů nebo krytů strojně plochy jednotlivě do 50 m2 s přemístěním hmot na skládku na vzdálenost do 3 m nebo s naložením na dopravní prostředek živičných, o tl. vrstvy do 50 mm | [14 empty] | Odstranění podkladů nebo krytů strojně plochy jednotlivě do 50 m2 s přemístěním hmot na skládku na vzdálenost do 3 m nebo s naložením na dopravní prostředek živičných, o tl. vrstvy do 50 mm
|  |  |  | Výkaz výměr: | chodniky |  | 0
[5 empty] | stoka A-2; 1,10*(3,91+4,18+3,31) |  | 12.54
[5 empty] | stoka A-2-1; 1,10*1,22 |  | 1.342
|  | 830 | SP | 113107330 | Odstranění podkladu z betonu prostého tl do 100 mm strojně pl do 50 m2 | m2 | 13.882 | 0 | 0 |  | 0 | 0.24 | 3.3317 | 21 | 0 | 0 |  |  | 1
|  |  |  | Plný popis: | Odstranění podkladů nebo krytů strojně plochy jednotlivě do 50 m2 s přemístěním hmot na skládku na vzdálenost do 3 m nebo s naložením na dopravní prostředek z betonu prostého, o tl. vrstvy do 100 mm | [14 empty] | Odstranění podkladů nebo krytů strojně plochy jednotlivě do 50 m2 s přemístěním hmot na skládku na vzdálenost do 3 m nebo s naložením na dopravní prostředek z betonu prostého, o tl. vrstvy do 100 mm
|  | 831 | SP | 113107311 | Odstranění podkladu z kameniva těženého tl do 100 mm strojně pl do 50 m2 | m2 | 13.882 | 0 | 0 |  | 0 | 0.18 | 2.4988 | 21 | 0 | 0 |  |  | 1
|  |  |  | Plný popis: | Odstranění podkladů nebo krytů strojně plochy jednotlivě do 50 m2 s přemístěním hmot na skládku na vzdálenost do 3 m nebo s naložením na dopravní prostředek z kameniva těženého, o tl. vrstvy do 100 mm | [14 empty] | Odstranění podkladů nebo krytů strojně plochy jednotlivě do 50 m2 s přemístěním hmot na skládku na vzdálenost do 3 m nebo s naložením na dopravní prostředek z kameniva těženého, o tl. vrstvy do 100 mm
|  | 832 | SP | 113154123 | Frézování živičného krytu tl 50 mm pruh š přes 0,5 do 1 m pl do 500 m2 bez překážek v trase | m2 | 981.037 | 0 | 0 | 5e-05 | 0.049052 | 0.115 | 112.8193 | 21 | 0 | 0 |  |  | 1
|  |  |  | Plný popis: | Frézování živičného podkladu nebo krytu s naložením na dopravní prostředek plochy do 500 m2 bez překážek v trase pruhu šířky přes 0,5 m do 1 m, tloušťky vrstvy 50 mm | [14 empty] | Frézování živičného podkladu nebo krytu s naložením na dopravní prostředek plochy do 500 m2 bez překážek v trase pruhu šířky přes 0,5 m do 1 m, tloušťky vrstvy 50 mm
|  |  |  | Výkaz výměr: | mistni komunikace |  | 0
[5 empty] | stoka A-6 |  | 0
[5 empty] | 1,50*77,00+2*0,80*3,10+2*0,80*1,55+1,55*3,10 |  | 127.745
[5 empty] | stoka A-4 |  | 0
[5 empty] | 1,50*22,25+2*0,80*1,55+1,55*3,10 |  | 40.66
[5 empty] | stoka A2-1 |  | 0
[5 empty] | 1,50*40,87+2*0,80*1,55*2 |  | 66.265
[5 empty] | stoka A2 |  | 0
[5 empty] | 1,50*144,20+2*0,80*3,10*2+2*0,80*1,55+1,55*3,10 |  | 233.505
[5 empty] | stoka A2-2 |  | 0
[5 empty] | 1,40*124,61 |  | 174.454
[5 empty] | stoka A-4-1 |  | 0
[5 empty] | 1,40*(2,02+92,90) |  | 132.888
[5 empty] | stoka A5; |  | 0
[5 empty] | 1,40*(94,50-1,35) |  | 130.41
[5 empty] | stoka A 6-1 |  | 0
[5 empty] | 1,40*(55,00-1,35) |  | 75.11
|  | 833 | SP | 113107152 | Odstranění podkladu z kameniva těženého tl přes 100 do 200 mm strojně pl přes 50 do 200 m2 | m2 | 231.892 | 0 | 0 |  | 0 | 0.3 | 69.5676 | 21 | 0 | 0 |  |  | 1
|  |  |  | Plný popis: | Odstranění podkladů nebo krytů strojně plochy jednotlivě přes 50 m2 do 200 m2 s přemístěním hmot na skládku na vzdálenost do 20 m nebo s naložením na dopravní prostředek z kameniva těženého, o tl. vrstvy přes 100 do 200 mm | [14 empty] | Odstranění podkladů nebo krytů strojně plochy jednotlivě přes 50 m2 do 200 m2 s přemístěním hmot na skládku na vzdálenost do 20 m nebo s naložením na dopravní prostředek z kameniva těženého, o tl. vrstvy přes 100 do 200 mm
|  |  |  | Výkaz výměr: | statni komunikace III. tridy - sterkopisek; 231,892 |  | 231.892
|  | 834 | SP | 113107163 | Odstranění podkladu z kameniva drceného tl přes 200 do 300 mm strojně pl přes 50 do 200 m2 | m2 | 231.892 | 0 | 0 |  | 0 | 0.44 | 102.0325 | 21 | 0 | 0 |  |  | 1
|  |  |  | Plný popis: | Odstranění podkladů nebo krytů strojně plochy jednotlivě přes 50 m2 do 200 m2 s přemístěním hmot na skládku na vzdálenost do 20 m nebo s naložením na dopravní prostředek z kameniva hrubého drceného, o tl. vrstvy přes 200 do 300 mm | [14 empty] | Odstranění podkladů nebo krytů strojně plochy jednotlivě přes 50 m2 do 200 m2 s přemístěním hmot na skládku na vzdálenost do 20 m nebo s naložením na dopravní prostředek z kameniva hrubého drceného, o tl. vrstvy přes 200 do 300 mm
|  |  |  | Výkaz výměr: | statni komunikace III. tridy - sterkodrt |  | 0
[5 empty] | stoka A |  | 0
[5 empty] | 1,10*121,03+2*0,80*2,70*5+2*0,80*1,35+1,35*2,70 |  | 160.538
[5 empty] | stoka A-2 |  | 0
[5 empty] | 1,10*60,94+2*0,80*2,70 |  | 71.354
|  | 835 | SP | 113154123 | Frézování živičného krytu tl 50 mm pruh š přes 0,5 do 1 m pl do 500 m2 bez překážek v trase | m2 | 427.462 | 0 | 0 | 5e-05 | 0.021373 | 0.115 | 49.1581 | 21 | 0 | 0 |  |  | 1
|  |  |  | Plný popis: | Frézování živičného podkladu nebo krytu s naložením na dopravní prostředek plochy do 500 m2 bez překážek v trase pruhu šířky přes 0,5 m do 1 m, tloušťky vrstvy 50 mm | [14 empty] | Frézování živičného podkladu nebo krytu s naložením na dopravní prostředek plochy do 500 m2 bez překážek v trase pruhu šířky přes 0,5 m do 1 m, tloušťky vrstvy 50 mm
|  |  |  | Výkaz výměr: | statni komunikace III. tridy -ACO |  | 0
[5 empty] | stoka A |  | 0
[5 empty] | 2,10*121,03+2*0,80*3,70*5+2*0,80*1,85+1,85*3,70 |  | 293.568
[5 empty] | stoka A-2 |  | 0
[5 empty] | 2,10*60,94+2*0,80*3,70 |  | 133.894
|  | 836 | SP | 113154124 | Frézování živičného krytu tl 100 mm pruh š přes 0,5 do 1 m pl do 500 m2 bez překážek v trase | m2 | 427.462 | 0 | 0 | 9e-05 | 0.038472 | 0.23 | 98.3163 | 21 | 0 | 0 |  |  | 1
|  |  |  | Plný popis: | Frézování živičného podkladu nebo krytu s naložením na dopravní prostředek plochy do 500 m2 bez překážek v trase pruhu šířky přes 0,5 m do 1 m, tloušťky vrstvy 100 mm | [14 empty] | Frézování živičného podkladu nebo krytu s naložením na dopravní prostředek plochy do 500 m2 bez překážek v trase pruhu šířky přes 0,5 m do 1 m, tloušťky vrstvy 100 mm
|  |  |  | Výkaz výměr: | statni komunikace III. tridy - ACL |  | 0
[5 empty] | stoka A |  | 0
[5 empty] | 2,10*121,03+2*0,80*3,70*5+2*0,80*1,85+1,85*3,70 |  | 293.568
[5 empty] | stoka A-2 |  | 0
[5 empty] | 2,10*60,94+2*0,80*3,70 |  | 133.894
|  | 837 | SP | 113154123 | Frézování živičného krytu tl 50 mm pruh š přes 0,5 do 1 m pl do 500 m2 bez překážek v trase | m2 | 365.64 | 0 | 0 | 5e-05 | 0.018282 | 0.115 | 42.0486 | 21 | 0 | 0 |  |  | 1
|  |  |  | Plný popis: | Frézování živičného podkladu nebo krytu s naložením na dopravní prostředek plochy do 500 m2 bez překážek v trase pruhu šířky přes 0,5 m do 1 m, tloušťky vrstvy 50 mm | [14 empty] | Frézování živičného podkladu nebo krytu s naložením na dopravní prostředek plochy do 500 m2 bez překážek v trase pruhu šířky přes 0,5 m do 1 m, tloušťky vrstvy 50 mm
|  |  |  | Výkaz výměr: | statni komunikace III. tridy - cela sire |  | 0
[5 empty] | stoka A-2 |  | 0
[5 empty] | 6,00*60,94 |  | 365.64
|  | 838 | SP | 113154263 | Frézování živičného krytu tl 50 mm pruh š přes 1 do 2 m pl přes 500 do 1000 m2 s překážkami v trase | m2 | 726.18 | 0 | 0 | 9e-05 | 0.065356 | 0.115 | 83.5107 | 21 | 0 | 0 |  |  | 1
|  |  |  | Plný popis: | Frézování živičného podkladu nebo krytu s naložením na dopravní prostředek plochy přes 500 do 1 000 m2 s překážkami v trase pruhu šířky přes 1 m do 2 m, tloušťky vrstvy 50 mm | [14 empty] | Frézování živičného podkladu nebo krytu s naložením na dopravní prostředek plochy přes 500 do 1 000 m2 s překážkami v trase pruhu šířky přes 1 m do 2 m, tloušťky vrstvy 50 mm
|  |  |  | Výkaz výměr: | statni komunikace III. tridy - cela sire |  | 0
[5 empty] | stoka A |  | 0
[5 empty] | 6,00*121,03 |  | 726.18
|  | 839 | SP | 113107182 | Odstranění podkladu živičného tl přes 50 do 100 mm strojně pl přes 50 do 200 m2 | m2 | 133.894 | 0 | 0 |  | 0 | 0.22 | 29.4567 | 21 | 0 | 0 |  |  | 1
|  |  |  | Plný popis: | Odstranění podkladů nebo krytů strojně plochy jednotlivě přes 50 m2 do 200 m2 s přemístěním hmot na skládku na vzdálenost do 20 m nebo s naložením na dopravní prostředek živičných, o tl. vrstvy přes 50 do 100 mm | [14 empty] | Odstranění podkladů nebo krytů strojně plochy jednotlivě přes 50 m2 do 200 m2 s přemístěním hmot na skládku na vzdálenost do 20 m nebo s naložením na dopravní prostředek živičných, o tl. vrstvy přes 50 do 100 mm
|  |  |  | Výkaz výměr: | statni komunikace III. tridy - recyklat |  | 0
[5 empty] | stoka A-2 |  | 0
[5 empty] | 2,10*60,94+2*0,80*3,70 |  | 133.894
|  | 840 | SP | 113107242 | Odstranění podkladu živičného tl přes 50 do 100 mm strojně pl přes 200 m2 | m2 | 293.568 | 0 | 0 |  | 0 | 0.22 | 64.585 | 21 | 0 | 0 |  |  | 1
|  |  |  | Plný popis: | Odstranění podkladů nebo krytů strojně plochy jednotlivě přes 200 m2 s přemístěním hmot na skládku na vzdálenost do 20 m nebo s naložením na dopravní prostředek živičných, o tl. vrstvy přes 50 do 100 mm | [14 empty] | Odstranění podkladů nebo krytů strojně plochy jednotlivě přes 200 m2 s přemístěním hmot na skládku na vzdálenost do 20 m nebo s naložením na dopravní prostředek živičných, o tl. vrstvy přes 50 do 100 mm
|  |  |  | Výkaz výměr: | statni komunikace III. tridy - recyklat |  | 0
[5 empty] | stoka A |  | 0
[5 empty] | 2,10*121,03+2*0,80*3,70*5+2*0,80*1,85+1,85*3,70 |  | 293.568
|  | 841 | SP | 113154122 | Frézování živičného krytu tl 40 mm pruh š přes 0,5 do 1 m pl do 500 m2 bez překážek v trase | m2 | 764.82 | 0 | 0 | 4e-05 | 0.030593 | 0.092 | 70.3634 | 21 | 0 | 0 |  |  | 1
|  |  |  | Plný popis: | Frézování živičného podkladu nebo krytu s naložením na dopravní prostředek plochy do 500 m2 bez překážek v trase pruhu šířky přes 0,5 m do 1 m, tloušťky vrstvy 40 mm | [14 empty] | Frézování živičného podkladu nebo krytu s naložením na dopravní prostředek plochy do 500 m2 bez překážek v trase pruhu šířky přes 0,5 m do 1 m, tloušťky vrstvy 40 mm
|  |  |  | Výkaz výměr: | statní silnice I. třídy |  | 0
[5 empty] | stoka A |  | 0
[5 empty] | 7,00*61,10 |  | 427.7
[5 empty] | stoka A-2 |  | 0
[5 empty] | 7,00*48,16 |  | 337.12
|  | 842 | SP | 113154124 | Frézování živičného krytu tl 100 mm pruh š přes 0,5 do 1 m pl do 500 m2 bez překážek v trase | m2 | 764.82 | 0 | 0 | 9e-05 | 0.068834 | 0.23 | 175.9086 | 21 | 0 | 0 |  |  | 1
|  |  |  | Plný popis: | Frézování živičného podkladu nebo krytu s naložením na dopravní prostředek plochy do 500 m2 bez překážek v trase pruhu šířky přes 0,5 m do 1 m, tloušťky vrstvy 100 mm | [14 empty] | Frézování živičného podkladu nebo krytu s naložením na dopravní prostředek plochy do 500 m2 bez překážek v trase pruhu šířky přes 0,5 m do 1 m, tloušťky vrstvy 100 mm
|  |  |  | Výkaz výměr: | silnice statní I. třídy - cela šíře; |  | 0
[5 empty] | 764,82 |  | 764.82
|  | 843 | SP | 113154263 | Frézování živičného krytu tl 50 mm pruh š přes 1 do 2 m pl přes 500 do 1000 m2 s překážkami v trase | m2 | 616 | 0 | 0 | 9e-05 | 0.05544 | 0.115 | 70.84 | 21 | 0 | 0 |  |  | 1
|  |  |  | Plný popis: | Frézování živičného podkladu nebo krytu s naložením na dopravní prostředek plochy přes 500 do 1 000 m2 s překážkami v trase pruhu šířky přes 1 m do 2 m, tloušťky vrstvy 50 mm | [14 empty] | Frézování živičného podkladu nebo krytu s naložením na dopravní prostředek plochy přes 500 do 1 000 m2 s překážkami v trase pruhu šířky přes 1 m do 2 m, tloušťky vrstvy 50 mm
|  |  |  | Výkaz výměr: | statní silnice I. třídy |  | 0
[5 empty] | stoka A-1 |  | 0
[5 empty] | 7,00*88,00 |  | 616
|  | 844 | SP | 113154264 | Frézování živičného krytu tl 100 mm pruh š přes 1 do 2 m pl přes 500 do 1000 m2 s překážkami v trase | m2 | 616 | 0 | 0 | 0.00016 | 0.09856 | 0.23 | 141.68 | 21 | 0 | 0 |  |  | 1
|  |  |  | Plný popis: | Frézování živičného podkladu nebo krytu s naložením na dopravní prostředek plochy přes 500 do 1 000 m2 s překážkami v trase pruhu šířky přes 1 m do 2 m, tloušťky vrstvy 100 mm | [14 empty] | Frézování živičného podkladu nebo krytu s naložením na dopravní prostředek plochy přes 500 do 1 000 m2 s překážkami v trase pruhu šířky přes 1 m do 2 m, tloušťky vrstvy 100 mm
|  |  |  | Výkaz výměr: | silnice statní I. třídy - cela šíře; |  | 0
[5 empty] | 616,00 |  | 616
|  | 845 | SP | 113154363 | Frézování živičného krytu tl 50 mm pruh š přes 1 do 2 m pl přes 1000 do 10000 m2 s překážkami v trase | m2 | 3283.14 | 0 | 0 | 9e-05 | 0.29548 | 0.115 | 377.5611 | 21 | 0 | 0 |  |  | 1
|  |  |  | Plný popis: | Frézování živičného podkladu nebo krytu s naložením na dopravní prostředek plochy přes 1 000 do 10 000 m2 s překážkami v trase pruhu šířky přes 1 m do 2 m, tloušťky vrstvy 50 mm | [14 empty] | Frézování živičného podkladu nebo krytu s naložením na dopravní prostředek plochy přes 1 000 do 10 000 m2 s překážkami v trase pruhu šířky přes 1 m do 2 m, tloušťky vrstvy 50 mm
|  |  |  | Výkaz výměr: | statní silnice I. třídy |  | 0
[5 empty] | stoka A-2 |  | 0
[5 empty] | 7,00*167,36 |  | 1171.52
[5 empty] | stoka A-2-1 |  | 0
[5 empty] | 7,00*10,66 |  | 74.62
[5 empty] | stoka A3 |  | 0
[5 empty] | 7,00*(282,00+2,70) |  | 1992.9
[5 empty] | stoka A-3-1 |  | 0
[5 empty] | 7,00*6,30 |  | 44.1
|  | 846 | SP | 113154364 | Frézování živičného krytu tl 100 mm pruh š přes 1 do 2 m pl přes 1000 do 10000 m2 s překážkami v trase | m2 | 3283.14 | 0 | 0 | 0.00016 | 0.5253 | 0.23 | 755.1222 | 21 | 0 | 0 |  |  | 1
|  |  |  | Plný popis: | Frézování živičného podkladu nebo krytu s naložením na dopravní prostředek plochy přes 1 000 do 10 000 m2 s překážkami v trase pruhu šířky přes 1 m do 2 m, tloušťky vrstvy 100 mm | [14 empty] | Frézování živičného podkladu nebo krytu s naložením na dopravní prostředek plochy přes 1 000 do 10 000 m2 s překážkami v trase pruhu šířky přes 1 m do 2 m, tloušťky vrstvy 100 mm
|  |  |  | Výkaz výměr: | silnice statní I. třídy - cela šíře; |  | 0
[5 empty] | 3283,14 |  | 3283.14
|  | 847 | SP | 113154122 | Frézování živičného krytu tl 40 mm pruh š přes 0,5 do 1 m pl do 500 m2 bez překážek v trase | m2 | 835.653 | 0 | 0 | 4e-05 | 0.033426 | 0.092 | 76.8801 | 21 | 0 | 0 |  |  | 1
|  |  |  | Plný popis: | Frézování živičného podkladu nebo krytu s naložením na dopravní prostředek plochy do 500 m2 bez překážek v trase pruhu šířky přes 0,5 m do 1 m, tloušťky vrstvy 40 mm | [14 empty] | Frézování živičného podkladu nebo krytu s naložením na dopravní prostředek plochy do 500 m2 bez překážek v trase pruhu šířky přes 0,5 m do 1 m, tloušťky vrstvy 40 mm
|  |  |  | Výkaz výměr: | statni komunikace I. tridy - provizorni recyklat |  | 0
[5 empty] | stoka A |  | 0
[5 empty] | 2,10*61,10+2*0,80*3,70*3 |  | 146.07
[5 empty] | stoka A-2 |  | 0
[5 empty] | 2,10*167,36+2*0,80*3,70*4 |  | 375.136
[5 empty] | 2,10*48,16+2*0,80*3,70*3 |  | 118.896
[5 empty] | stoka A-2-1 |  | 0
[5 empty] | 2,10*(10,66-1,35) |  | 19.551
[5 empty] | stoka A-1 |  | 0
[5 empty] | 2,00*88,00 |  | 176
|  | 848 | SP | 113154124 | Frézování živičného krytu tl 100 mm pruh š přes 0,5 do 1 m pl do 500 m2 bez překážek v trase | m2 | 835.653 | 0 | 0 | 9e-05 | 0.075209 | 0.23 | 192.2002 | 21 | 0 | 0 |  |  | 1
|  |  |  | Plný popis: | Frézování živičného podkladu nebo krytu s naložením na dopravní prostředek plochy do 500 m2 bez překážek v trase pruhu šířky přes 0,5 m do 1 m, tloušťky vrstvy 100 mm | [14 empty] | Frézování živičného podkladu nebo krytu s naložením na dopravní prostředek plochy do 500 m2 bez překážek v trase pruhu šířky přes 0,5 m do 1 m, tloušťky vrstvy 100 mm
|  | 849 | SP | 113154263 | Frézování živičného krytu tl 50 mm pruh š přes 1 do 2 m pl přes 500 do 1000 m2 s překážkami v trase | m2 | 644.205 | 0 | 0 | 9e-05 | 0.057978 | 0.115 | 74.0836 | 21 | 0 | 0 |  |  | 1
|  |  |  | Plný popis: | Frézování živičného podkladu nebo krytu s naložením na dopravní prostředek plochy přes 500 do 1 000 m2 s překážkami v trase pruhu šířky přes 1 m do 2 m, tloušťky vrstvy 50 mm | [14 empty] | Frézování živičného podkladu nebo krytu s naložením na dopravní prostředek plochy přes 500 do 1 000 m2 s překážkami v trase pruhu šířky přes 1 m do 2 m, tloušťky vrstvy 50 mm
|  |  |  | Výkaz výměr: | statni komunikace I. tridy - provizorni recyklat |  | 0
[5 empty] | stoka A-3 |  | 0
[5 empty] | 2,10*282,00+2*0,80*3,70*5+2*0,80*1,85+1,85*3,70 |  | 631.605
[5 empty] | stoka A-3-1 |  | 0
[5 empty] | 2,00*6,30 |  | 12.6
|  | 850 | SP | 113154264 | Frézování živičného krytu tl 100 mm pruh š přes 1 do 2 m pl přes 500 do 1000 m2 s překážkami v trase | m2 | 644.205 | 0 | 0 | 0.00016 | 0.10307 | 0.23 | 148.1671 | 21 | 0 | 0 |  |  | 1
|  |  |  | Plný popis: | Frézování živičného podkladu nebo krytu s naložením na dopravní prostředek plochy přes 500 do 1 000 m2 s překážkami v trase pruhu šířky přes 1 m do 2 m, tloušťky vrstvy 100 mm | [14 empty] | Frézování živičného podkladu nebo krytu s naložením na dopravní prostředek plochy přes 500 do 1 000 m2 s překážkami v trase pruhu šířky přes 1 m do 2 m, tloušťky vrstvy 100 mm
|  | 851 | SP | 113107182 | Odstranění podkladu živičného tl přes 50 do 100 mm strojně pl přes 50 do 200 m2 | m2 | 234.106 | 0 | 0 |  | 0 | 0.22 | 51.5033 | 21 | 0 | 0 |  |  | 1
|  |  |  | Plný popis: | Odstranění podkladů nebo krytů strojně plochy jednotlivě přes 50 m2 do 200 m2 s přemístěním hmot na skládku na vzdálenost do 20 m nebo s naložením na dopravní prostředek živičných, o tl. vrstvy přes 50 do 100 mm | [14 empty] | Odstranění podkladů nebo krytů strojně plochy jednotlivě přes 50 m2 do 200 m2 s přemístěním hmot na skládku na vzdálenost do 20 m nebo s naložením na dopravní prostředek živičných, o tl. vrstvy přes 50 do 100 mm
|  |  |  | Výkaz výměr: | statni komunikace I. tridy - bouraní ACP |  | 0
[5 empty] | stoka A |  | 0
[5 empty] | 1,10*61,10+2*0,80*2,70*3 |  | 80.17
[5 empty] | stoka A-2 |  | 0
[5 empty] | 1,10*48,16+2*0,80*2,70*3 |  | 65.936
[5 empty] | stoka A-1 |  | 0
[5 empty] | 1,00*88,00 |  | 88
|  | 852 | SP | 113107242 | Odstranění podkladu živičného tl přes 50 do 100 mm strojně pl přes 200 m2 | m2 | 555.522 | 0 | 0 |  | 0 | 0.22 | 122.2148 | 21 | 0 | 0 |  |  | 1
|  |  |  | Plný popis: | Odstranění podkladů nebo krytů strojně plochy jednotlivě přes 200 m2 s přemístěním hmot na skládku na vzdálenost do 20 m nebo s naložením na dopravní prostředek živičných, o tl. vrstvy přes 50 do 100 mm | [14 empty] | Odstranění podkladů nebo krytů strojně plochy jednotlivě přes 200 m2 s přemístěním hmot na skládku na vzdálenost do 20 m nebo s naložením na dopravní prostředek živičných, o tl. vrstvy přes 50 do 100 mm
|  |  |  | Výkaz výměr: | statni komunikace I. tridy - bouraní ACP |  | 0
[5 empty] | stoka A-2 |  | 0
[5 empty] | 1,10*167,36+2*0,80*2,70*4 |  | 201.376
[5 empty] | stoka A-2-1 |  | 0
[5 empty] | 1,10*(10,66-1,35) |  | 10.241
[5 empty] | stoka A-3 |  | 0
[5 empty] | 1,10*282,00+2*0,80*2,70*5+2*0,80*1,35+1,35*2,70 |  | 337.605
[5 empty] | stoka A-3-1 |  | 0
[5 empty] | 1,00*6,30 |  | 6.3
|  | 853 | SP | 113107162 | Odstranění podkladu z kameniva drceného tl přes 100 do 200 mm strojně pl přes 50 do 200 m2 | m2 | 234.106 | 0 | 0 |  | 0 | 0.29 | 67.8907 | 21 | 0 | 0 |  |  | 1
|  |  |  | Plný popis: | Odstranění podkladů nebo krytů strojně plochy jednotlivě přes 50 m2 do 200 m2 s přemístěním hmot na skládku na vzdálenost do 20 m nebo s naložením na dopravní prostředek z kameniva hrubého drceného, o tl. vrstvy přes 100 do 200 mm | [14 empty] | Odstranění podkladů nebo krytů strojně plochy jednotlivě přes 50 m2 do 200 m2 s přemístěním hmot na skládku na vzdálenost do 20 m nebo s naložením na dopravní prostředek z kameniva hrubého drceného, o tl. vrstvy přes 100 do 200 mm
|  |  |  | Výkaz výměr: | statni komunikace I. tridy - MZK |  | 0
[5 empty] | 234,106 |  | 234.106
|  | 854 | SP | 113107222 | Odstranění podkladu z kameniva drceného tl přes 100 do 200 mm strojně pl přes 200 m2 | m2 | 555.522 | 0 | 0 |  | 0 | 0.29 | 161.1014 | 21 | 0 | 0 |  |  | 1
|  |  |  | Plný popis: | Odstranění podkladů nebo krytů strojně plochy jednotlivě přes 200 m2 s přemístěním hmot na skládku na vzdálenost do 20 m nebo s naložením na dopravní prostředek z kameniva hrubého drceného, o tl. vrstvy přes 100 do 200 mm | [14 empty] | Odstranění podkladů nebo krytů strojně plochy jednotlivě přes 200 m2 s přemístěním hmot na skládku na vzdálenost do 20 m nebo s naložením na dopravní prostředek z kameniva hrubého drceného, o tl. vrstvy přes 100 do 200 mm
|  |  |  | Výkaz výměr: | statni komunikace I. tridy - MZK |  | 0
[5 empty] | 555,522 |  | 555.522
|  | 855 | SP | 113107163 | Odstranění podkladu z kameniva drceného tl přes 200 do 300 mm strojně pl přes 50 do 200 m2 | m2 | 234.106 | 0 | 0 |  | 0 | 0.44 | 103.0066 | 21 | 0 | 0 |  |  | 1
|  |  |  | Plný popis: | Odstranění podkladů nebo krytů strojně plochy jednotlivě přes 50 m2 do 200 m2 s přemístěním hmot na skládku na vzdálenost do 20 m nebo s naložením na dopravní prostředek z kameniva hrubého drceného, o tl. vrstvy přes 200 do 300 mm | [14 empty] | Odstranění podkladů nebo krytů strojně plochy jednotlivě přes 50 m2 do 200 m2 s přemístěním hmot na skládku na vzdálenost do 20 m nebo s naložením na dopravní prostředek z kameniva hrubého drceného, o tl. vrstvy přes 200 do 300 mm
|  |  |  | Výkaz výměr: | statni komunikace I. tridy - sterkodrt |  | 0
[5 empty] | 234,106 |  | 234.106
|  | 856 | SP | 113107223 | Odstranění podkladu z kameniva drceného tl přes 200 do 300 mm strojně pl přes 200 m2 | m2 | 555.522 | 0 | 0 |  | 0 | 0.44 | 244.4297 | 21 | 0 | 0 |  |  | 1
|  |  |  | Plný popis: | Odstranění podkladů nebo krytů strojně plochy jednotlivě přes 200 m2 s přemístěním hmot na skládku na vzdálenost do 20 m nebo s naložením na dopravní prostředek z kameniva hrubého drceného, o tl. vrstvy přes 200 do 300 mm | [14 empty] | Odstranění podkladů nebo krytů strojně plochy jednotlivě přes 200 m2 s přemístěním hmot na skládku na vzdálenost do 20 m nebo s naložením na dopravní prostředek z kameniva hrubého drceného, o tl. vrstvy přes 200 do 300 mm
|  |  |  | Výkaz výměr: | statni komunikace I. tridy - sterkodrt |  | 0
[5 empty] | 555,522 |  | 555.522
S/SO_02/SO_02_01/099 | 4 |  | Oddíl |  | 099: Přesun hmot a manipulace se sutí |  |  |  | 0 |  | 0 |  | 0 |  | 0 | 0 |  |  | 6
S/SO_02/SO_02_01/099/Null | 5 |  | Pododdíl |  | Pododdíl: |  |  |  | 0 |  | 0 |  | 0 |  | 0 | 0 |  |  | 6
|  | 857 | SP | 997221551 | Vodorovná doprava suti ze sypkých materiálů do 1 km | t | 4023.5752 | 0 | 0 |  | 0 |  | 0 | 21 | 0 | 0 |  |  | 1
|  |  |  | Plný popis: | Vodorovná doprava suti bez naložení, ale se složením a s hrubým urovnáním ze sypkých materiálů, na vzdálenost do 1 km | [14 empty] | Vodorovná doprava suti bez naložení, ale se složením a s hrubým urovnáním ze sypkých materiálů, na vzdálenost do 1 km
|  | 858 | SP | 997221559 | Příplatek ZKD 1 km u vodorovné dopravy suti ze sypkých materiálů | t | 56330.05 | 0 | 0 |  | 0 |  | 0 | 21 | 0 | 0 |  |  | 1
|  |  |  | Plný popis: | Vodorovná doprava suti bez naložení, ale se složením a s hrubým urovnáním Příplatek k ceně za každý další započatý 1 km přes 1 km | [14 empty] | Vodorovná doprava suti bez naložení, ale se složením a s hrubým urovnáním Příplatek k ceně za každý další započatý 1 km přes 1 km
|  |  |  | Výkaz výměr: | 4023,575*14 |  | 56330.05
|  | 859 | SP | 997221875 | Poplatek za uložení na recyklační skládce (skládkovné) stavebního odpadu asfaltového bez obsahu dehtu zatříděného do Katalogu odpadů pod kódem 17 03 02 | t | 2905.915 | 0 | 0 |  | 0 |  | 0 | 21 | 0 | 0 |  |  | 1
|  |  |  | Plný popis: | Poplatek za uložení stavebního odpadu na recyklační skládce (skládkovné) asfaltového bez obsahu dehtu zatříděného do Katalogu odpadů pod kódem 17 03 02 | [14 empty] | Poplatek za uložení stavebního odpadu na recyklační skládce (skládkovné) asfaltového bez obsahu dehtu zatříděného do Katalogu odpadů pod kódem 17 03 02
|  |  |  | Výkaz výměr: | 4023,575-3,332-1114,328 |  | 2905.915
|  | 860 | SP | 997221861 | Poplatek za uložení na recyklační skládce (skládkovné) stavebního odpadu z prostého betonu pod kódem 17 01 01 | t | 3.332 | 0 | 0 |  | 0 |  | 0 | 21 | 0 | 0 |  |  | 1
|  |  |  | Plný popis: | Poplatek za uložení stavebního odpadu na recyklační skládce (skládkovné) z prostého betonu zatříděného do Katalogu odpadů pod kódem 17 01 01 | [14 empty] | Poplatek za uložení stavebního odpadu na recyklační skládce (skládkovné) z prostého betonu zatříděného do Katalogu odpadů pod kódem 17 01 01
|  | 861 | SP | 997221873 | Poplatek za uložení na recyklační skládce (skládkovné) stavebního odpadu zeminy a kamení zatříděného do Katalogu odpadů pod kódem 17 05 04 | t | 1114.328 | 0 | 0 |  | 0 |  | 0 | 21 | 0 | 0 |  |  | 1
|  |  |  | Plný popis: | Poplatek za uložení stavebního odpadu na recyklační skládce (skládkovné) zeminy a kamení zatříděného do Katalogu odpadů pod kódem 17 05 04 | [14 empty] | Poplatek za uložení stavebního odpadu na recyklační skládce (skládkovné) zeminy a kamení zatříděného do Katalogu odpadů pod kódem 17 05 04
|  |  |  | Výkaz výměr: | 112,862+227,866+23,072+2,499+69,568+102,032+67,891+161,101+103,007+244,43 |  | 1114.328
|  | 862 | SP | 998276101 | Přesun hmot pro trubní vedení z trub z plastických hmot otevřený výkop | t | 460.1828 | 0 | 0 |  | 0 |  | 0 | 21 | 0 | 0 |  |  | 1
|  |  |  | Plný popis: | Přesun hmot pro trubní vedení hloubené z trub z plastických hmot nebo sklolaminátových pro vodovody, kanalizace, teplovody, produktovody v otevřeném výkopu dopravní vzdálenost do 15 m | [14 empty] | Přesun hmot pro trubní vedení hloubené z trub z plastických hmot nebo sklolaminátových pro vodovody, kanalizace, teplovody, produktovody v otevřeném výkopu dopravní vzdálenost do 15 m
S/SO-03 | 2 |  | Objekt |  | SO-03: Kanalizační přípojky, veřejná část |  |  |  | 0 |  | 61.9348 |  | 422.5435 |  | 0 | 0 |  |  | 106
S/SO-03/SO_03_01 | 3 |  | Podobjekt |  | SO_03_01: Kanalizační přípojky, veřejná část |  |  |  | 0 |  | 61.9348 |  | 422.5435 |  | 0 | 0 |  |  | 106
S/SO-03/SO_03_01/001 | 4 |  | Oddíl |  | 001: Zemní práce |  |  |  | 0 |  | 8.5913 |  | 0 |  | 0 | 0 |  |  | 29
S/SO-03/SO_03_01/001/Null | 5 |  | Pododdíl |  | Pododdíl: |  |  |  | 0 |  | 8.5913 |  | 0 |  | 0 | 0 |  |  | 29
|  | 863 | SP | 175151101 | Obsypání potrubí strojně sypaninou bez prohození, uloženou do 3 m | m3 | 149.7873 | 0 | 0 |  | 0 |  | 0 | 21 | 0 | 0 |  |  | 1
|  |  |  | Plný popis: | Obsypání potrubí strojně sypaninou z vhodných třídy těžitelnosti I a II, skupiny 1 až 4 nebo materiálem připraveným podél výkopu ve vzdálenosti do 3 m od jeho kraje, pro jakoukoliv hloubku výkopu a míru zhutnění bez prohození sypaniny | [14 empty] | Obsypání potrubí strojně sypaninou z vhodných třídy těžitelnosti I a II, skupiny 1 až 4 nebo materiálem připraveným podél výkopu ve vzdálenosti do 3 m od jeho kraje, pro jakoukoliv hloubku výkopu a míru zhutnění bez prohození sypaniny
|  |  |  | Výkaz výměr: | 0,80*(0,15+0,15)*(606,40-159,90) |  | 107.16
[5 empty] | 0,80*(0,20+0,15)*33,50 |  | 9.38
[5 empty] | -0,10*0,10*3,14*33,50 |  | -1.0519
[5 empty] | = |  | 115.4881
[5 empty] | 0,80*(0,04+0,30)*126,10 |  | 34.2992
|  | 864 | H | 58337303 | štěrkopísek frakce 0/8 | t | 311.4269 | 0 | 0 | 0 | 0 |  | 0 | 21 | 0 | 0 |  |  | 1
|  |  |  | Plný popis: | --- | [14 empty] | ---
|  |  |  | Výkaz výměr: | (115,488+38,376)*1,67*1,20*1,01 |  | 311.4269
|  | 865 | H | 58337331 | štěrkopísek frakce 0/22 | t | 69.4225 | 0 | 0 | 0 | 0 |  | 0 | 21 | 0 | 0 |  |  | 1
|  |  |  | Plný popis: | --- | [14 empty] | ---
|  |  |  | Výkaz výměr: | 34,299*1,67*1,20*1,01 |  | 69.4225
|  | 866 | SP | 175151101 | Obsypání potrubí strojně sypaninou bez prohození, uloženou do 3 m - VE STATNI SILNICI I. třídy | m3 | 38.376 | 0 | 0 |  | 0 |  | 0 | 21 | 0 | 0 |  |  | 1
|  |  |  | Plný popis: | Obsypání potrubí strojně sypaninou z vhodných třídy těžitelnosti I a II, skupiny 1 až 4 nebo materiálem připraveným podél výkopu ve vzdálenosti do 3 m od jeho kraje, pro jakoukoliv hloubku výkopu a míru zhutnění bez prohození sypaniny | [14 empty] | Obsypání potrubí strojně sypaninou z vhodných třídy těžitelnosti I a II, skupiny 1 až 4 nebo materiálem připraveným podél výkopu ve vzdálenosti do 3 m od jeho kraje, pro jakoukoliv hloubku výkopu a míru zhutnění bez prohození sypaniny
|  |  |  | Výkaz výměr: | VE STATNI SILNICI |  | 0
[5 empty] | 0,80*(0,15+0,15)*159,90 |  | 38.376
|  | 867 | SP | 132254206 | Hloubení zapažených rýh š do 2000 mm v hornině třídy těžitelnosti I skupiny 3 objem do 5000 m3 | m3 | 50.3685 | 0 | 0 |  | 0 |  | 0 | 21 | 0 | 0 |  |  | 1
|  |  |  | Plný popis: | Hloubení zapažených rýh šířky přes 800 do 2 000 mm strojně s urovnáním dna do předepsaného profilu a spádu v hornině třídy těžitelnosti I skupiny 3 přes 1 000 do 5 000 m3 | [14 empty] | Hloubení zapažených rýh šířky přes 800 do 2 000 mm strojně s urovnáním dna do předepsaného profilu a spádu v hornině třídy těžitelnosti I skupiny 3 přes 1 000 do 5 000 m3
|  |  |  | Výkaz výměr: | VE STATNI SILNICI I. Třídy |  | 0
[5 empty] | 1,00*(1,60+0,10-0,65)*159,90 |  | 167.895
[5 empty] | odpocet tř.4; -167,895*0,4 |  | -67.158
[5 empty] | odpocet tř.5; -167,895*0,3 |  | -50.3685
|  | 868 | SP | 132254206 | Hloubení zapažených rýh š do 2000 mm v hornině třídy těžitelnosti I skupiny 3 objem do 5000 m3 | m3 | 283.3515 | 0 | 0 |  | 0 |  | 0 | 21 | 0 | 0 |  |  | 1
|  |  |  | Plný popis: | Hloubení zapažených rýh šířky přes 800 do 2 000 mm strojně s urovnáním dna do předepsaného profilu a spádu v hornině třídy těžitelnosti I skupiny 3 přes 1 000 do 5 000 m3 | [14 empty] | Hloubení zapažených rýh šířky přes 800 do 2 000 mm strojně s urovnáním dna do předepsaného profilu a spádu v hornině třídy těžitelnosti I skupiny 3 přes 1 000 do 5 000 m3
|  |  |  | Výkaz výměr: | 1,00*(1,60+0,10)*(766-159,90) |  | 1030.37
[5 empty] | odpocet štěrkové komunikace; -1,00*0,20*4,80 |  | -0.96
[5 empty] | odpocet mistni komunikace ; -1,00*0,30*181,80 |  | -54.54
[5 empty] | odpocet statní komunikace III. třidy; -1,00*0,60*21,40 |  | -12.84
[5 empty] | odpocet chodniky zamkova dlazba; -1,00*0,20*77,50 |  | -15.5
[5 empty] | odpocet chodniky zivicny; -1,00*0,18*11,25 |  | -2.025
[5 empty] | = |  | 944.505
[5 empty] | odpocet tr. 4; -944,505*0,4 |  | -377.802
[5 empty] | odpocet tr. 5; -944,505*0,3 |  | -283.3515
|  | 869 | SP | 132354206 | Hloubení zapažených rýh š do 2000 mm v hornině třídy těžitelnosti II skupiny 4 objem do 5000 m3 | m3 | 444.96 | 0 | 0 |  | 0 |  | 0 | 21 | 0 | 0 |  |  | 1
|  |  |  | Plný popis: | Hloubení zapažených rýh šířky přes 800 do 2 000 mm strojně s urovnáním dna do předepsaného profilu a spádu v hornině třídy těžitelnosti II skupiny 4 přes 1 000 do 5 000 m3 | [14 empty] | Hloubení zapažených rýh šířky přes 800 do 2 000 mm strojně s urovnáním dna do předepsaného profilu a spádu v hornině třídy těžitelnosti II skupiny 4 přes 1 000 do 5 000 m3
|  |  |  | Výkaz výměr: | 67,158+377,802 |  | 444.96
|  | 870 | SP | 132454206 | Hloubení zapažených rýh š do 2000 mm v hornině třídy těžitelnosti II skupiny 5 objem do 5000 m3 | m3 | 333.721 | 0 | 0 |  | 0 |  | 0 | 21 | 0 | 0 |  |  | 1
|  |  |  | Plný popis: | Hloubení zapažených rýh šířky přes 800 do 2 000 mm strojně s urovnáním dna do předepsaného profilu a spádu v hornině třídy těžitelnosti II skupiny 5 přes 1 000 do 5 000 m3 | [14 empty] | Hloubení zapažených rýh šířky přes 800 do 2 000 mm strojně s urovnáním dna do předepsaného profilu a spádu v hornině třídy těžitelnosti II skupiny 5 přes 1 000 do 5 000 m3
|  |  |  | Výkaz výměr: | 50,369+283,352 |  | 333.721
|  | 871 | SP | 132451104 | Hloubení rýh nezapažených š do 800 mm v hornině třídy těžitelnosti II skupiny 5 objem přes 100 m3 strojně | m3 | 2.535 | 0 | 0 |  | 0 |  | 0 | 21 | 0 | 0 |  |  | 1
|  |  |  | Plný popis: | Hloubení nezapažených rýh šířky do 800 mm strojně s urovnáním dna do předepsaného profilu a spádu v hornině třídy těžitelnosti II skupiny 5 přes 100 m3 | [14 empty] | Hloubení nezapažených rýh šířky do 800 mm strojně s urovnáním dna do předepsaného profilu a spádu v hornině třídy těžitelnosti II skupiny 5 přes 100 m3
|  |  |  | Výkaz výměr: | trativod; 0,15*16,90 |  | 2.535
|  | 872 | SP | 174151101 | Zásyp jam, šachet rýh nebo kolem objektů sypaninou se zhutněním - VE STATNI SILNICI I. tř. | m3 | 104.4699 | 0 | 0 |  | 0 |  | 0 | 21 | 0 | 0 |  |  | 1
|  |  |  | Plný popis: | Zásyp sypaninou z jakékoliv horniny strojně s uložením výkopku ve vrstvách se zhutněním jam, šachet, rýh nebo kolem objektů v těchto vykopávkách | [14 empty] | Zásyp sypaninou z jakékoliv horniny strojně s uložením výkopku ve vrstvách se zhutněním jam, šachet, rýh nebo kolem objektů v těchto vykopávkách
|  |  |  | Výkaz výměr: | vykop; 50,367+67,158+50,369 |  | 167.894
[5 empty] | = |  | 167.894
[5 empty] | odd.4; -12,792 |  | -12.792
[5 empty] | obsyp; -38,376 |  | -38.376
[5 empty] | sachty; -0,20*0,20*3,14*0,95*2 |  | -0.23864
[5 empty] | zasyp kanalizace; -1,00*0,95*0,55*(2+1+1+1+18) |  | -12.0175
[5 empty] | = |  | -63.4241
|  | 873 | SP | 174151101 | Zásyp jam, šachet rýh nebo kolem objektů sypaninou se zhutněním | m3 | 707.1528 | 0 | 0 |  | 0 |  | 0 | 21 | 0 | 0 |  |  | 1
|  |  |  | Plný popis: | Zásyp sypaninou z jakékoliv horniny strojně s uložením výkopku ve vrstvách se zhutněním jam, šachet, rýh nebo kolem objektů v těchto vykopávkách | [14 empty] | Zásyp sypaninou z jakékoliv horniny strojně s uložením výkopku ve vrstvách se zhutněním jam, šachet, rýh nebo kolem objektů v těchto vykopávkách
|  |  |  | Výkaz výměr: | vykop; 2,535+283,352+377,802+283,351 |  | 947.04
[5 empty] | = |  | 947.04
[5 empty] | trativod; -2,535 |  | -2.535
[5 empty] | odd.4; -(38,40+10,088) |  | -48.488
[5 empty] | obsyp; -149,787 |  | -149.787
[5 empty] | potrudi DN 200; -0,10*0,10*3,14*33,50 |  | -1.0519
[5 empty] | sachta; -0,20*0,20*3,14*1,30 |  | -0.16328
[5 empty] | zasyp kanalizace SO 02; |  | 0
[5 empty] | -1,00*(1,60-0,20)*0,55*2 |  | -1.54
[5 empty] | -1,00*(1,60-0,30)*0,55*44 |  | -31.46
[5 empty] | -1,00*(1,60-0,60)*0,55*6 |  | -3.3
[5 empty] | -1,00*(1,60-0,18)*0,55*2 |  | -1.562
[5 empty] | = |  | -239.8872
|  | 874 | H | 58343959 | kamenivo drcené hrubé frakce 32/63 | t | 211.4515 | 0 | 0 | 0 | 0 |  | 0 | 21 | 0 | 0 |  |  | 1
|  |  |  | Plný popis: | --- | [14 empty] | ---
|  |  |  | Výkaz výměr: | VE STATNI SILNICI I. TR |  | 0
[5 empty] | 104,47*1,67*1,20*1,01 |  | 211.4515
|  | 875 | SP | 162351104 | Vodorovné přemístění přes 500 do 1000 m výkopku/sypaniny z horniny třídy těžitelnosti I skupiny 1 až 3 | m3 | 595.913 | 0 | 0 |  | 0 |  | 0 | 21 | 0 | 0 |  |  | 1
|  |  |  | Plný popis: | Vodorovné přemístění výkopku nebo sypaniny po suchu na obvyklém dopravním prostředku, bez naložení výkopku, avšak se složením bez rozhrnutí z horniny třídy těžitelnosti I skupiny 1 až 3 na vzdálenost přes 500 do 1 000 m | [14 empty] | Vodorovné přemístění výkopku nebo sypaniny po suchu na obvyklém dopravním prostředku, bez naložení výkopku, avšak se složením bez rozhrnutí z horniny třídy těžitelnosti I skupiny 1 až 3 na vzdálenost přes 500 do 1 000 m
|  |  |  | Výkaz výměr: | zasyp - tř. 4; 2*(707,153-444,96) |  | 524.386
[5 empty] | nedostatek pro obj. SO 01-2, SO 01-6; 333,72-262,193 |  | 71.527
|  | 876 | SP | 162351124 | Vodorovné přemístění přes 500 do 1000 m výkopku/sypaniny z hornin třídy těžitelnosti II skupiny 4 a 5 | m3 | 1297.68 | 0 | 0 |  | 0 |  | 0 | 21 | 0 | 0 |  |  | 1
|  |  |  | Plný popis: | Vodorovné přemístění výkopku nebo sypaniny po suchu na obvyklém dopravním prostředku, bez naložení výkopku, avšak se složením bez rozhrnutí z horniny třídy těžitelnosti II skupiny 4 a 5 na vzdálenost přes 500 do 1 000 m | [14 empty] | Vodorovné přemístění výkopku nebo sypaniny po suchu na obvyklém dopravním prostředku, bez naložení výkopku, avšak se složením bez rozhrnutí z horniny třídy těžitelnosti II skupiny 4 a 5 na vzdálenost přes 500 do 1 000 m
|  |  |  | Výkaz výměr: | pro zasyp tř. 4; 2*(67,158+377,802) |  | 889.92
[5 empty] | nedostatek (tř. 5) pro SO-01-2,SO 01-6; 125,374-71,527 |  | 53.847
[5 empty] | sterkopisky |  | 0
[5 empty] | pro obsyp; 149,787+38,376 |  | 188.163
[5 empty] | pro zasyp - statni silnice; 104,47 |  | 104.47
[5 empty] | odd.4; 61,28 |  | 61.28
|  | 877 | SP | 167151111 | Nakládání výkopku z hornin třídy těžitelnosti I skupiny 1 až 3 přes 100 m3 | m3 | 262.193 | 0 | 0 |  | 0 |  | 0 | 21 | 0 | 0 |  |  | 1
|  |  |  | Plný popis: | Nakládání, skládání a překládání neulehlého výkopku nebo sypaniny strojně nakládání, množství přes 100 m3, z hornin třídy těžitelnosti I, skupiny 1 až 3 | [14 empty] | Nakládání, skládání a překládání neulehlého výkopku nebo sypaniny strojně nakládání, množství přes 100 m3, z hornin třídy těžitelnosti I, skupiny 1 až 3
|  |  |  | Výkaz výměr: | zasyp - tř. 4; 707,153-444,96 |  | 262.193
|  | 878 | SP | 167151112 | Nakládání výkopku z hornin třídy těžitelnosti II skupiny 4 a 5 přes 100 m3 | m3 | 798.873 | 0 | 0 |  | 0 |  | 0 | 21 | 0 | 0 |  |  | 1
|  |  |  | Plný popis: | Nakládání, skládání a překládání neulehlého výkopku nebo sypaniny strojně nakládání, množství přes 100 m3, z hornin třídy těžitelnosti II, skupiny 4 a 5 | [14 empty] | Nakládání, skládání a překládání neulehlého výkopku nebo sypaniny strojně nakládání, množství přes 100 m3, z hornin třídy těžitelnosti II, skupiny 4 a 5
|  |  |  | Výkaz výměr: | pro zasyp; 444,96 |  | 444.96
[5 empty] | sterkopisky |  | 0
[5 empty] | pro obsyp; 149,787+38,376 |  | 188.163
[5 empty] | pro zasyp - statni silnice; 104,47 |  | 104.47
[5 empty] | odd.4; 61,28 |  | 61.28
|  | 879 | SP | 115101201 | Čerpání vody na dopravní výšku do 10 m průměrný přítok do 500 l/min | hod | 168 | 0 | 0 | 3e-05 | 0.00504 |  | 0 | 21 | 0 | 0 |  |  | 1
|  |  |  | Plný popis: | Čerpání vody na dopravní výšku do 10 m s uvažovaným průměrným přítokem do 500 l/min | [14 empty] | Čerpání vody na dopravní výšku do 10 m s uvažovaným průměrným přítokem do 500 l/min
|  |  |  | Výkaz výměr: | 24*7 |  | 168
|  | 880 | SP | 151101101 | Zřízení příložného pažení a rozepření stěn rýh hl do 2 m | m2 | 2548.258 | 0 | 0 | 0.00084 | 2.1405 |  | 0 | 21 | 0 | 0 |  |  | 1
|  |  |  | Plný popis: | Zřízení pažení a rozepření stěn rýh pro podzemní vedení příložné pro jakoukoliv mezerovitost, hloubky do 2 m | [14 empty] | Zřízení pažení a rozepření stěn rýh pro podzemní vedení příložné pro jakoukoliv mezerovitost, hloubky do 2 m
|  |  |  | Výkaz výměr: | 2*1,70*766,00 |  | 2604.4
[5 empty] | mistní komunik; -2*0,04*181,80 |  | -14.544
[5 empty] | statni III.tř. ; -2*0,15*21,40 |  | -6.42
[5 empty] | statni I. tř.; -2*0,11*159,90 |  | -35.178
|  | 881 | SP | 151101111 | Odstranění příložného pažení a rozepření stěn rýh hl do 2 m | m2 | 2548.258 | 0 | 0 |  | 0 |  | 0 | 21 | 0 | 0 |  |  | 1
|  |  |  | Plný popis: | Odstranění pažení a rozepření stěn rýh pro podzemní vedení s uložením materiálu na vzdálenost do 3 m od kraje výkopu příložné, hloubky do 2 m | [14 empty] | Odstranění pažení a rozepření stěn rýh pro podzemní vedení s uložením materiálu na vzdálenost do 3 m od kraje výkopu příložné, hloubky do 2 m
|  | 882 | SP | 162751137 | Vodorovné přemístění přes 9 000 do 10000 m výkopku/sypaniny z horniny třídy těžitelnosti II skupiny 4 a 5 | m3 | 282.409 | 0 | 0 |  | 0 |  | 0 | 21 | 0 | 0 |  |  | 1
|  |  |  | Plný popis: | Vodorovné přemístění výkopku nebo sypaniny po suchu na obvyklém dopravním prostředku, bez naložení výkopku, avšak se složením bez rozhrnutí z horniny třídy těžitelnosti II skupiny 4 a 5 na vzdálenost přes 9 000 do 10 000 m | [14 empty] | Vodorovné přemístění výkopku nebo sypaniny po suchu na obvyklém dopravním prostředku, bez naložení výkopku, avšak se složením bez rozhrnutí z horniny třídy těžitelnosti II skupiny 4 a 5 na vzdálenost přes 9 000 do 10 000 m
|  |  |  | Výkaz výměr: | tr. 5; 50,369+283,352 |  | 333.721
[5 empty] | trativod; 2,535 |  | 2.535
[5 empty] | nedostatek pro SO 01-2, SO 01-6; -(125,374-71,527) |  | -53.847
|  | 883 | SP | 162751139 | Příplatek k vodorovnému přemístění výkopku/sypaniny z horniny třídy těžitelnosti II skupiny 4 a 5 ZKD 1000 m přes 10000 m | m3 | 1412.045 | 0 | 0 |  | 0 |  | 0 | 21 | 0 | 0 |  |  | 1
|  |  |  | Plný popis: | Vodorovné přemístění výkopku nebo sypaniny po suchu na obvyklém dopravním prostředku, bez naložení výkopku, avšak se složením bez rozhrnutí z horniny třídy těžitelnosti II skupiny 4 a 5 na vzdálenost Příplatek k ceně za každých dalších i započatých 1 000 m | [14 empty] | Vodorovné přemístění výkopku nebo sypaniny po suchu na obvyklém dopravním prostředku, bez naložení výkopku, avšak se složením bez rozhrnutí z horniny třídy těžitelnosti II skupiny 4 a 5 na vzdálenost Příplatek k ceně za každých dalších i započatých 1 000 m
|  |  |  | Výkaz výměr: | 282,409*5 |  | 1412.045
|  | 884 | SP | 171251201 | Uložení sypaniny na skládky nebo meziskládky | m3 | 282.409 | 0 | 0 |  | 0 |  | 0 | 21 | 0 | 0 |  |  | 1
|  |  |  | Plný popis: | Uložení sypaniny na skládky nebo meziskládky bez hutnění s upravením uložené sypaniny do předepsaného tvaru | [14 empty] | Uložení sypaniny na skládky nebo meziskládky bez hutnění s upravením uložené sypaniny do předepsaného tvaru
|  | 885 | SP | 171201231 | Poplatek za uložení zeminy a kamení na recyklační skládce (skládkovné) kód odpadu 17 05 04 | t | 635.4203 | 0 | 0 |  | 0 |  | 0 | 21 | 0 | 0 |  |  | 1
|  |  |  | Plný popis: | Poplatek za uložení stavebního odpadu na recyklační skládce (skládkovné) zeminy a kamení zatříděného do Katalogu odpadů pod kódem 17 05 04 | [14 empty] | Poplatek za uložení stavebního odpadu na recyklační skládce (skládkovné) zeminy a kamení zatříděného do Katalogu odpadů pod kódem 17 05 04
|  |  |  | Výkaz výměr: | 282,409*2,25 |  | 635.4203
|  | 886 | SP | 119003215 | Trubková mobilní plotová zábrana výšky do 1,5 m pro zabezpečení výkopu zřízení | m | 1532 | 0 | 0 | 0.00014 | 0.21448 |  | 0 | 21 | 0 | 0 |  |  | 1
|  |  |  | Plný popis: | Pomocné konstrukce při zabezpečení výkopu svislé ocelové mobilní oplocení, výšky do 1,5 m panely ze svařovaných trubek zřízení | [14 empty] | Pomocné konstrukce při zabezpečení výkopu svislé ocelové mobilní oplocení, výšky do 1,5 m panely ze svařovaných trubek zřízení
|  |  |  | Výkaz výměr: | 2*766,00 |  | 1532
|  | 887 | SP | 119003216 | Trubková mobilní plotová zábrana výšky do 1,5 m pro zabezpečení výkopu odstranění | m | 1532 | 0 | 0 |  | 0 |  | 0 | 21 | 0 | 0 |  |  | 1
|  |  |  | Plný popis: | Pomocné konstrukce při zabezpečení výkopu svislé ocelové mobilní oplocení, výšky do 1,5 m panely ze svařovaných trubek odstranění | [14 empty] | Pomocné konstrukce při zabezpečení výkopu svislé ocelové mobilní oplocení, výšky do 1,5 m panely ze svařovaných trubek odstranění
|  | 888 | SP | 119001412 | Dočasné zajištění potrubí betonového, ŽB nebo kameninového DN přes 200 do 500 mm | m | 50.5 | 0 | 0 | 0.01269 | 0.64084 |  | 0 | 21 | 0 | 0 |  |  | 1
|  |  |  | Plný popis: | Dočasné zajištění podzemního potrubí nebo vedení ve výkopišti ve stavu i poloze, ve kterých byla na začátku zemních prací a to s podepřením, vzepřením nebo vyvěšením, případně s ochranným bedněním, se zřízením a odstraněním zajišťovací konstrukce, s opotřebením hmot potrubí betonového, kameninového nebo železobetonového, světlosti DN přes 200 do 500 mm | [14 empty] | Dočasné zajištění podzemního potrubí nebo vedení ve výkopišti ve stavu i poloze, ve kterých byla na začátku zemních prací a to s podepřením, vzepřením nebo vyvěšením, případně s ochranným bedněním, se zřízením a odstraněním zajišťovací konstrukce, s opotřebením hmot potrubí betonového, kameninového nebo železobetonového, světlosti DN přes 200 do 500 mm
|  |  |  | Výkaz výměr: | 1,00*(21+1+33+5+2+18+4*4+2+3)*0,5 |  | 50.5
|  | 889 | SP | 119001421 | Dočasné zajištění kabelů a kabelových tratí ze 3 volně ložených kabelů | m | 101 | 0 | 0 | 0.0369 | 3.7269 |  | 0 | 21 | 0 | 0 |  |  | 1
|  |  |  | Plný popis: | Dočasné zajištění podzemního potrubí nebo vedení ve výkopišti ve stavu i poloze, ve kterých byla na začátku zemních prací a to s podepřením, vzepřením nebo vyvěšením, případně s ochranným bedněním, se zřízením a odstraněním zajišťovací konstrukce, s opotřebením hmot kabelů a kabelových tratí z volně ložených kabelů a to do 3 kabelů | [14 empty] | Dočasné zajištění podzemního potrubí nebo vedení ve výkopišti ve stavu i poloze, ve kterých byla na začátku zemních prací a to s podepřením, vzepřením nebo vyvěšením, případně s ochranným bedněním, se zřízením a odstraněním zajišťovací konstrukce, s opotřebením hmot kabelů a kabelových tratí z volně ložených kabelů a to do 3 kabelů
|  |  |  | Výkaz výměr: | 1,00*(21+1+33+5+2+18+4*4+2+3) |  | 101
|  | 890 | SP | 119001405 | Dočasné zajištění potrubí z PE DN do 200 mm | m | 50.5 | 0 | 0 | 0.0369 | 1.8635 |  | 0 | 21 | 0 | 0 |  |  | 1
|  |  |  | Plný popis: | Dočasné zajištění podzemního potrubí nebo vedení ve výkopišti ve stavu i poloze, ve kterých byla na začátku zemních prací a to s podepřením, vzepřením nebo vyvěšením, případně s ochranným bedněním, se zřízením a odstraněním zajišťovací konstrukce, s opotřebením hmot potrubí plastového, jmenovité světlosti DN do 200 mm | [14 empty] | Dočasné zajištění podzemního potrubí nebo vedení ve výkopišti ve stavu i poloze, ve kterých byla na začátku zemních prací a to s podepřením, vzepřením nebo vyvěšením, případně s ochranným bedněním, se zřízením a odstraněním zajišťovací konstrukce, s opotřebením hmot potrubí plastového, jmenovité světlosti DN do 200 mm
|  |  |  | Výkaz výměr: | 1,00*(21+1+33+5+2+18+4*4+2+3)*0,5 |  | 50.5
|  | 891 | SP | 129001101 | Příplatek za ztížení odkopávky nebo prokopávky v blízkosti inženýrských sítí | m3 | 357.1916 | 0 | 0 |  | 0 |  | 0 | 21 | 0 | 0 |  |  | 1
|  |  |  | Plný popis: | Příplatek k cenám vykopávek za ztížení vykopávky v blízkosti podzemního vedení nebo výbušnin v horninách jakékoliv třídy | [14 empty] | Příplatek k cenám vykopávek za ztížení vykopávky v blízkosti podzemního vedení nebo výbušnin v horninách jakékoliv třídy
|  |  |  | Výkaz výměr: | 1,00*1,50*101,00+1,30*1,80*50,50+1,09*1,59*50,50 |  | 357.1916
S/SO-03/SO_03_01/002 | 4 |  | Oddíl |  | 002: Zakládání, zpevňování hornin |  |  |  | 0 |  | 3.4559 |  | 0 |  | 0 | 0 |  |  | 1
S/SO-03/SO_03_01/002/Null | 5 |  | Pododdíl |  | Pododdíl: |  |  |  | 0 |  | 3.4559 |  | 0 |  | 0 | 0 |  |  | 1
|  | 892 | SP | 212751104 | Trativod z drenážních trubek flexibilních PVC-U SN 4 perforace 360° včetně lože otevřený výkop DN 100 pro meliorace | m | 16.9 | 0 | 0 | 0.20449 | 3.4559 |  | 0 | 21 | 0 | 0 |  |  | 1
|  |  |  | Plný popis: | Trativody z drenážních a melioračních trubek pro meliorace, dočasné nebo odlehčovací drenáže se zřízením štěrkového lože pod trubky a s jejich obsypem v otevřeném výkopu trubka flexibilní PVC-U SN 4 celoperforovaná 360° DN 100 | [14 empty] | Trativody z drenážních a melioračních trubek pro meliorace, dočasné nebo odlehčovací drenáže se zřízením štěrkového lože pod trubky a s jejich obsypem v otevřeném výkopu trubka flexibilní PVC-U SN 4 celoperforovaná 360° DN 100
|  |  |  | Výkaz výměr: | stoka A; 3,90+3,60+4,20+1,40+3,80 |  | 16.9
S/SO-03/SO_03_01/004 | 4 |  | Oddíl |  | 004: Vodorovné konstrukce |  |  |  | 0 |  | 0 |  | 0 |  | 0 | 0 |  |  | 1
S/SO-03/SO_03_01/004/Null | 5 |  | Pododdíl |  | Pododdíl: |  |  |  | 0 |  | 0 |  | 0 |  | 0 | 0 |  |  | 1
|  | 893 | SP | 451573111 | Lože pod potrubí otevřený výkop ze štěrkopísku | m3 | 61.28 | 0 | 0 |  | 0 |  | 0 | 21 | 0 | 0 |  |  | 1
|  |  |  | Plný popis: | Lože pod potrubí, stoky a drobné objekty v otevřeném výkopu z písku a štěrkopísku do 63 mm | [14 empty] | Lože pod potrubí, stoky a drobné objekty v otevřeném výkopu z písku a štěrkopísku do 63 mm
|  |  |  | Výkaz výměr: | 0,10*0,80*(639,90-159,90) |  | 38.4
[5 empty] | ve statni silnici I. třídy ; 0,10*0,80*159,90 |  | 12.792
[5 empty] | 0,10*0,80*126,10 |  | 10.088
S/SO-03/SO_03_01/005 | 4 |  | Oddíl |  | 005: Komunikace pozemní |  |  |  | 0 |  | 6.8922 |  | 0 |  | 0 | 0 |  |  | 19
S/SO-03/SO_03_01/005/Null | 5 |  | Pododdíl |  | Pododdíl: |  |  |  | 0 |  | 6.8922 |  | 0 |  | 0 | 0 |  |  | 19
|  | 894 | SP | 564861011 | Podklad ze štěrkodrtě ŠD plochy do 100 m2 tl 200 mm | m2 | 6.72 | 0 | 0 |  | 0 |  | 0 | 21 | 0 | 0 |  |  | 1
|  |  |  | Plný popis: | Podklad ze štěrkodrti ŠD s rozprostřením a zhutněním plochy jednotlivě do 100 m2, po zhutnění tl. 200 mm | [14 empty] | Podklad ze štěrkodrti ŠD s rozprostřením a zhutněním plochy jednotlivě do 100 m2, po zhutnění tl. 200 mm
|  |  |  | Výkaz výměr: | mistní komunikace sterk; (1,00+0,20*2)*4,80 |  | 6.72
|  | 895 | SP | 577134111 | Asfaltový beton vrstva obrusná ACO 11+ (ABS) tř. I tl 40 mm š do 3 m z nemodifikovaného asfaltu | m2 | 254.52 | 0 | 0 |  | 0 |  | 0 | 21 | 0 | 0 |  |  | 1
|  |  |  | Plný popis: | Asfaltový beton vrstva obrusná ACO 11 (ABS) s rozprostřením a se zhutněním z nemodifikovaného asfaltu v pruhu šířky do 3 m tř. I (ACO 11+), po zhutnění tl. 40 mm | [14 empty] | Asfaltový beton vrstva obrusná ACO 11 (ABS) s rozprostřením a se zhutněním z nemodifikovaného asfaltu v pruhu šířky do 3 m tř. I (ACO 11+), po zhutnění tl. 40 mm
|  |  |  | Výkaz výměr: | mistní komunikace asfalt; (1,00+0,20*2)*181,80 |  | 254.52
|  | 896 | SP | 565145111 | Asfaltový beton vrstva podkladní ACP 16 (obalované kamenivo OKS) tl 60 mm š do 3 m | m2 | 181.8 | 0 | 0 |  | 0 |  | 0 | 21 | 0 | 0 |  |  | 1
|  |  |  | Plný popis: | Asfaltový beton vrstva podkladní ACP 16 (obalované kamenivo střednězrnné - OKS) s rozprostřením a zhutněním v pruhu šířky přes 1,5 do 3 m, po zhutnění tl. 60 mm | [14 empty] | Asfaltový beton vrstva podkladní ACP 16 (obalované kamenivo střednězrnné - OKS) s rozprostřením a zhutněním v pruhu šířky přes 1,5 do 3 m, po zhutnění tl. 60 mm
|  |  |  | Výkaz výměr: | mistní komunikace asfalt; 1,00*181,80 |  | 181.8
|  | 897 | SP | 596211110 | Kladení zámkové dlažby komunikací pro pěší ručně tl 60 mm skupiny A pl do 50 m2 | m2 | 77.25 | 0 | 0 | 0.08922 | 6.8922 |  | 0 | 21 | 0 | 0 |  |  | 1
|  |  |  | Plný popis: | Kladení dlažby z betonových zámkových dlaždic komunikací pro pěší ručně s ložem z kameniva těženého nebo drceného tl. do 40 mm, s vyplněním spár s dvojitým hutněním, vibrováním a se smetením přebytečného materiálu na krajnici tl. 60 mm skupiny A, pro plochy do 50 m2 | [14 empty] | Kladení dlažby z betonových zámkových dlaždic komunikací pro pěší ručně s ložem z kameniva těženého nebo drceného tl. do 40 mm, s vyplněním spár s dvojitým hutněním, vibrováním a se smetením přebytečného materiálu na krajnici tl. 60 mm skupiny A, pro plochy do 50 m2
|  |  |  | Výkaz výměr: | chodniky |  | 0
[5 empty] | stoka A, A2 |  | 0
[5 empty] | 1,00*(1,60*2+1,70+4,10+1,60+1,50+1,60+1,70*2+1,80+1,60+2,60+1,70+1,60*2+3,40+1,50) |  | 32.9
[5 empty] | stoka A-3 |  | 0
[5 empty] | 1,00*(1,40+2,20+1,90+2,50+1,60+2,00+1,60+3,00+2,40+1,50+2,90+2,80+2,70+1,60+2,80+1,50*2) |  | 35.9
[5 empty] | stoka |  | 0
[5 empty] | A, A-2, A2-1, A-5 - (mistní) |  | 0
[5 empty] | 1,00*(2,30+5,00+1,40+2,10+1,20+1,80+1,50+1,60)*0,5 |  | 8.45
|  | 898 | SP | 564231011 | Podklad nebo podsyp ze štěrkopísku ŠP plochy do 100 m2 tl 100 mm | m2 | 77.25 | 0 | 0 |  | 0 |  | 0 | 21 | 0 | 0 |  |  | 1
|  |  |  | Plný popis: | Podklad nebo podsyp ze štěrkopísku ŠP s rozprostřením, vlhčením a zhutněním plochy jednotlivě do 100 m2, po zhutnění tl. 100 mm | [14 empty] | Podklad nebo podsyp ze štěrkopísku ŠP s rozprostřením, vlhčením a zhutněním plochy jednotlivě do 100 m2, po zhutnění tl. 100 mm
|  |  |  | Výkaz výměr: | chodniky - zamkova dlažba; 77,25 |  | 77.25
|  | 899 | SP | 578133111 | Litý asfalt MA 11 (LAS) tl 30 mm š do 3 m z nemodifikovaného asfaltu | m2 | 11.25 | 0 | 0 |  | 0 |  | 0 | 21 | 0 | 0 |  |  | 1
|  |  |  | Plný popis: | Litý asfalt MA 11 (LAS) s rozprostřením z nemodifikovaného asfaltu v pruhu šířky do 3 m tl. 30 mm | [14 empty] | Litý asfalt MA 11 (LAS) s rozprostřením z nemodifikovaného asfaltu v pruhu šířky do 3 m tl. 30 mm
|  |  |  | Výkaz výměr: | chodnik asfaltovy |  | 0
[5 empty] | A-2, (statni III); 1,00*2,80 |  | 2.8
[5 empty] | A, A-2, A2-1, A-5 - (mistní) |  | 0
[5 empty] | 1,00*(2,30+5,00+1,40+2,10+1,20+1,80+1,50+1,60)*0,5 |  | 8.45
|  | 900 | SP | 581114113 | Kryt z betonu komunikace pro pěší tl 100 mm | m2 | 11.25 | 0 | 0 |  | 0 |  | 0 | 21 | 0 | 0 |  |  | 1
|  |  |  | Plný popis: | Kryt z prostého betonu komunikací pro pěší tl. 100 mm | [14 empty] | Kryt z prostého betonu komunikací pro pěší tl. 100 mm
|  |  |  | Výkaz výměr: | chodnik asfaltovy; 11,25 |  | 11.25
|  | 901 | SP | 564211011 | Podklad nebo podsyp ze štěrkopísku ŠP plochy do 100 m2 tl 50 mm | m2 | 11.25 | 0 | 0 |  | 0 |  | 0 | 21 | 0 | 0 |  |  | 1
|  |  |  | Plný popis: | Podklad nebo podsyp ze štěrkopísku ŠP s rozprostřením, vlhčením a zhutněním plochy jednotlivě do 100 m2, po zhutnění tl. 50 mm | [14 empty] | Podklad nebo podsyp ze štěrkopísku ŠP s rozprostřením, vlhčením a zhutněním plochy jednotlivě do 100 m2, po zhutnění tl. 50 mm
|  |  |  | Výkaz výměr: | chodnik asfaltovy; 11,25 |  | 11.25
|  | 902 | SP | 564251011 | Podklad nebo podsyp ze štěrkopísku ŠP plochy do 100 m2 tl 150 mm | m2 | 21.4 | 0 | 0 |  | 0 |  | 0 | 21 | 0 | 0 |  |  | 1
|  |  |  | Plný popis: | Podklad nebo podsyp ze štěrkopísku ŠP s rozprostřením, vlhčením a zhutněním plochy jednotlivě do 100 m2, po zhutnění tl. 150 mm | [14 empty] | Podklad nebo podsyp ze štěrkopísku ŠP s rozprostřením, vlhčením a zhutněním plochy jednotlivě do 100 m2, po zhutnění tl. 150 mm
|  |  |  | Výkaz výměr: | komunikace statní III. třídy |  | 0
[5 empty] | stoka A; 1,00*(3,90+3,60+4,20+1,40+3,80) |  | 16.9
[5 empty] | stoka A-1; 1,00*3,60 |  | 3.6
[5 empty] | stoka A-2; 1,00*0,90 |  | 0.9
|  | 903 | SP | 564871016 | Podklad ze štěrkodrtě ŠD plochy do 100 m2 tl 300 mm | m2 | 21.4 | 0 | 0 |  | 0 |  | 0 | 21 | 0 | 0 |  |  | 1
|  |  |  | Plný popis: | Podklad ze štěrkodrti ŠD s rozprostřením a zhutněním plochy jednotlivě do 100 m2, po zhutnění tl. 300 mm | [14 empty] | Podklad ze štěrkodrti ŠD s rozprostřením a zhutněním plochy jednotlivě do 100 m2, po zhutnění tl. 300 mm
|  |  |  | Výkaz výměr: | komunikace statní III. třídy; 21,40 |  | 21.4
|  | 904 | SP | 577144111 | Asfaltový beton vrstva obrusná ACO 11+ (ABS) tř. I tl 50 mm š do 3 m z nemodifikovaného asfaltu | m2 | 42.8 | 0 | 0 |  | 0 |  | 0 | 21 | 0 | 0 |  |  | 1
|  |  |  | Plný popis: | Asfaltový beton vrstva obrusná ACO 11 (ABS) s rozprostřením a se zhutněním z nemodifikovaného asfaltu v pruhu šířky do 3 m tř. I (ACO 11+), po zhutnění tl. 50 mm | [14 empty] | Asfaltový beton vrstva obrusná ACO 11 (ABS) s rozprostřením a se zhutněním z nemodifikovaného asfaltu v pruhu šířky do 3 m tř. I (ACO 11+), po zhutnění tl. 50 mm
|  |  |  | Výkaz výměr: | komunikace statní III. třídy - provizorní vrstva |  | 0
[5 empty] | stoka A; (1,00+0,50*2)*(3,90+3,60+4,20+1,40+3,80) |  | 33.8
[5 empty] | stoka A-1; (1,00+0,50*2)*3,60 |  | 7.2
[5 empty] | stoka A-2; (1,00+0,50*2)*0,90 |  | 1.8
|  | 905 | SP | 565175111 | Asfaltový beton vrstva podkladní ACP 16 (obalované kamenivo OKS) tl 100 mm š do 3 m | m2 | 42.8 | 0 | 0 |  | 0 |  | 0 | 21 | 0 | 0 |  |  | 1
|  |  |  | Plný popis: | Asfaltový beton vrstva podkladní ACP 16 (obalované kamenivo střednězrnné - OKS) s rozprostřením a zhutněním v pruhu šířky přes 1,5 do 3 m, po zhutnění tl. 100 mm | [14 empty] | Asfaltový beton vrstva podkladní ACP 16 (obalované kamenivo střednězrnné - OKS) s rozprostřením a zhutněním v pruhu šířky přes 1,5 do 3 m, po zhutnění tl. 100 mm
|  |  |  | Výkaz výměr: | komunikace statní III. třídy - provizorní vrstva; 42,80 |  | 42.8
|  | 906 | SP | 564871011 | Podklad ze štěrkodrtě ŠD plochy do 100 m2 tl 250 mm | m2 | 159.9 | 0 | 0 |  | 0 |  | 0 | 21 | 0 | 0 |  |  | 1
|  |  |  | Plný popis: | Podklad ze štěrkodrti ŠD s rozprostřením a zhutněním plochy jednotlivě do 100 m2, po zhutnění tl. 250 mm | [14 empty] | Podklad ze štěrkodrti ŠD s rozprostřením a zhutněním plochy jednotlivě do 100 m2, po zhutnění tl. 250 mm
|  |  |  | Výkaz výměr: | statni silnice I. třídy |  | 0
[5 empty] | stoka A; 1,00*(6,10+6,00) |  | 12.1
[5 empty] | stoka A-2; 1,00*(17,00+1,20+1,70+1,50+1,90+1,50+6,70+1,90+6,50+6,60+1,50+6,10+2,10+1,80+6,30+6,40+1,50+7,00) |  | 79.2
[5 empty] | stoka A-3; 1,00*(2,20+2,00+5,80+2,00+6,00+6,10+1,80+2,00+6,10+2,00+6,10+2,10+6,00*2+2,20+5,90+2,20+2,10) |  | 68.6
|  | 907 | SP | 564962111 | Podklad z mechanicky zpevněného kameniva MZK tl 200 mm | m2 | 159.9 | 0 | 0 |  | 0 |  | 0 | 21 | 0 | 0 |  |  | 1
|  |  |  | Plný popis: | Podklad z mechanicky zpevněného kameniva MZK (minerální beton) s rozprostřením a s hutněním, po zhutnění tl. 200 mm | [14 empty] | Podklad z mechanicky zpevněného kameniva MZK (minerální beton) s rozprostřením a s hutněním, po zhutnění tl. 200 mm
|  |  |  | Výkaz výměr: | statni silnice I. třídy; 159,90 |  | 159.9
|  | 908 | SP | 573111111 | Postřik živičný infiltrační s posypem z asfaltu množství 0,60 kg/m2 | m2 | 159.9 | 0 | 0 |  | 0 |  | 0 | 21 | 0 | 0 |  |  | 1
|  |  |  | Plný popis: | Postřik infiltrační PI z asfaltu silničního s posypem kamenivem, v množství 0,60 kg/m2 | [14 empty] | Postřik infiltrační PI z asfaltu silničního s posypem kamenivem, v množství 0,60 kg/m2
|  |  |  | Výkaz výměr: | statni silnice I. třídy; 159,90 |  | 159.9
|  | 909 | SP | 565 16-6001R | Asfaltovy beton ACP 22S tl. 90 mm | m2 | 159.9 | 0 | 0 |  | 0 |  | 0 | 21 | 0 | 0 |  |  | 1
|  |  |  | Plný popis: | --- | [14 empty] | ---
|  |  |  | Výkaz výměr: | statni silnice I. třídy; 159,90 |  | 159.9
|  | 910 | SP | 573231106 | Postřik živičný spojovací ze silniční emulze v množství 0,30 kg/m2 | m2 | 159.9 | 0 | 0 |  | 0 |  | 0 | 21 | 0 | 0 |  |  | 1
|  |  |  | Plný popis: | Postřik spojovací PS bez posypu kamenivem ze silniční emulze, v množství 0,30 kg/m2 | [14 empty] | Postřik spojovací PS bez posypu kamenivem ze silniční emulze, v množství 0,30 kg/m2
|  |  |  | Výkaz výměr: | statni silnice I. třídy; 159,90 |  | 159.9
|  | 911 | SP | 577134111 | Asfaltový beton vrstva obrusná ACO 11+ (ABS) tř. I tl 40 mm š do 3 m z nemodifikovaného asfaltu | m2 | 319.8 | 0 | 0 |  | 0 |  | 0 | 21 | 0 | 0 |  |  | 1
|  |  |  | Plný popis: | Asfaltový beton vrstva obrusná ACO 11 (ABS) s rozprostřením a se zhutněním z nemodifikovaného asfaltu v pruhu šířky do 3 m tř. I (ACO 11+), po zhutnění tl. 40 mm | [14 empty] | Asfaltový beton vrstva obrusná ACO 11 (ABS) s rozprostřením a se zhutněním z nemodifikovaného asfaltu v pruhu šířky do 3 m tř. I (ACO 11+), po zhutnění tl. 40 mm
|  |  |  | Výkaz výměr: | statni silnice I. třídy - provizorní vrstva |  | 0
[5 empty] | stoka A; (1,00+0,50*2)*(6,10+6,00) |  | 24.2
[5 empty] | stoka A-2; 2,00*(17,00+1,20+1,70+1,50+1,90+1,50+6,70+1,90+6,50+6,60+1,50+6,10+2,10+1,80+6,30+6,40+1,50+7,00) |  | 158.4
[5 empty] | stoka A-3; 2,00*(2,20+2,00+5,80+2,00+6,00+6,10+1,80+2,00+6,10+2,00+6,10+2,10+6,00*2+2,20+5,90+2,20+2,10) |  | 137.2
|  | 912 | SP | 565155111 | Asfaltový beton vrstva podkladní ACP 16 (obalované kamenivo OKS) tl 70 mm š do 3 m | m2 | 319.8 | 0 | 0 |  | 0 |  | 0 | 21 | 0 | 0 |  |  | 1
|  |  |  | Plný popis: | Asfaltový beton vrstva podkladní ACP 16 (obalované kamenivo střednězrnné - OKS) s rozprostřením a zhutněním v pruhu šířky přes 1,5 do 3 m, po zhutnění tl. 70 mm | [14 empty] | Asfaltový beton vrstva podkladní ACP 16 (obalované kamenivo střednězrnné - OKS) s rozprostřením a zhutněním v pruhu šířky přes 1,5 do 3 m, po zhutnění tl. 70 mm
|  |  |  | Výkaz výměr: | statni silnice I. třídy - provizorní vrstva; 319,80 |  | 319.8
S/SO-03/SO_03_01/008 | 4 |  | Oddíl |  | 008: Vedení dálková a přípojná |  |  |  | 0 |  | 11.3322 |  | 0 |  | 0 | 0 |  |  | 21
S/SO-03/SO_03_01/008/Null | 5 |  | Pododdíl |  | Pododdíl: |  |  |  | 0 |  | 11.3322 |  | 0 |  | 0 | 0 |  |  | 21
|  | 913 | SP | 871313123 | Montáž kanalizačního potrubí hladkého plnostěnného SN 12 z PVC-U DN 160 | m | 606.4 | 0 | 0 | 1e-05 | 0.006064 |  | 0 | 21 | 0 | 0 |  |  | 1
|  |  |  | Plný popis: | Montáž kanalizačního potrubí z tvrdého PVC-U hladkého plnostěnného tuhost SN 12 DN 160 | [14 empty] | Montáž kanalizačního potrubí z tvrdého PVC-U hladkého plnostěnného tuhost SN 12 DN 160
|  |  |  | Výkaz výměr: | 639,90-(12,20+14,80+6,50) |  | 606.4
|  | 914 | SP | 871353123 | Montáž kanalizačního potrubí hladkého plnostěnného SN 12 z PVC-U DN 200 | m | 33.5 | 0 | 0 | 1e-05 | 0.000335 |  | 0 | 21 | 0 | 0 |  |  | 1
|  |  |  | Plný popis: | Montáž kanalizačního potrubí z tvrdého PVC-U hladkého plnostěnného tuhost SN 12 DN 200 | [14 empty] | Montáž kanalizačního potrubí z tvrdého PVC-U hladkého plnostěnného tuhost SN 12 DN 200
|  |  |  | Výkaz výměr: | 12,20+14,80+6,50 |  | 33.5
|  | 915 | H | 286 00030 | Kanalizac. trubka PVC SN12, DN 150 | m | 624.592 | 0 | 0 | 0.004 | 2.4984 |  | 0 | 21 | 0 | 0 |  |  | 1
|  |  |  | Plný popis: | --- | [14 empty] | ---
|  |  |  | Výkaz výměr: | 606,40*1,03 |  | 624.592
|  | 916 | H | 286 00031 | Kanalizac. trubka PVC SN12, DN 200 | m | 34.505 | 0 | 0 | 0.005 | 0.17253 |  | 0 | 21 | 0 | 0 |  |  | 1
|  |  |  | Plný popis: | --- | [14 empty] | ---
|  |  |  | Výkaz výměr: | 33,50*1,03 |  | 34.505
|  | 917 | SP | 871185201 | Montáž kanalizačního potrubí z PE SDR11 otevřený výkop svařovaných elektrotvarovkou d 40x3,7 mm | m | 126.1 | 0 | 0 |  | 0 |  | 0 | 21 | 0 | 0 |  |  | 1
|  |  |  | Plný popis: | Montáž kanalizačního potrubí z polyetylenu PE100 RC svařovaných elektrotvarovkou v otevřeném výkopu ve sklonu do 20 % SDR 11/PN16 d 40 x 3,7 mm | [14 empty] | Montáž kanalizačního potrubí z polyetylenu PE100 RC svařovaných elektrotvarovkou v otevřeném výkopu ve sklonu do 20 % SDR 11/PN16 d 40 x 3,7 mm
|  | 918 | H | 286 00032 | Potrubí PE100 SDR11, d40 | m | 127.9915 | 0 | 0 | 0.0004 | 0.051197 |  | 0 | 21 | 0 | 0 |  |  | 1
|  |  |  | Plný popis: | --- | [14 empty] | ---
|  |  |  | Výkaz výměr: | 126,10*1,015 |  | 127.9915
|  | 919 | SP | 899721111 | Signalizační vodič DN do 150 mm na potrubí | m | 126.1 | 0 | 0 | 0.00019 | 0.023959 |  | 0 | 21 | 0 | 0 |  |  | 1
|  |  |  | Plný popis: | Signalizační vodič na potrubí DN do 150 mm | [14 empty] | Signalizační vodič na potrubí DN do 150 mm
|  | 920 | SP | 899722112 | Krytí potrubí z plastů výstražnou fólií z PVC přes 20 do 25 cm | m | 126.1 | 0 | 0 | 7e-05 | 0.008827 |  | 0 | 21 | 0 | 0 |  |  | 1
|  |  |  | Plný popis: | Krytí potrubí z plastů výstražnou fólií z PVC šířky přes 20 do 25 cm | [14 empty] | Krytí potrubí z plastů výstražnou fólií z PVC šířky přes 20 do 25 cm
|  | 921 | SP | 892241111 | Tlaková zkouška vodou potrubí DN do 80 | m | 126.1 | 0 | 0 |  | 0 |  | 0 | 21 | 0 | 0 |  |  | 1
|  |  |  | Plný popis: | Tlakové zkoušky vodou na potrubí DN do 80 | [14 empty] | Tlakové zkoušky vodou na potrubí DN do 80
|  | 922 | SP | 892372111 | Zabezpečení konců potrubí DN do 300 při tlakových zkouškách vodou | kus | 18 | 0 | 0 | 0.45937 | 8.2687 |  | 0 | 21 | 0 | 0 |  |  | 1
|  |  |  | Plný popis: | Tlakové zkoušky vodou zabezpečení konců potrubí při tlakových zkouškách DN do 300 | [14 empty] | Tlakové zkoušky vodou zabezpečení konců potrubí při tlakových zkouškách DN do 300
|  | 923 | SP | 877165218 | Montáž elektrozáslepek na kanalizačním potrubí z PE trub d 25 - 32 | kus | 18 | 0 | 0 |  | 0 |  | 0 | 21 | 0 | 0 |  |  | 1
|  |  |  | Plný popis: | Montáž tvarovek na kanalizačním plastovém potrubí z PE elektrotvarovek SDR 11/PN16 záslepek d 25 - 32 | [14 empty] | Montáž tvarovek na kanalizačním plastovém potrubí z PE elektrotvarovek SDR 11/PN16 záslepek d 25 - 32
|  | 924 | H | 286 00032 | Elektrovíčko d40 | ks | 18.27 | 0 | 0 |  | 0 |  | 0 | 21 | 0 | 0 |  |  | 1
|  |  |  | Plný popis: | --- | [14 empty] | ---
|  |  |  | Výkaz výměr: | 18,00*1,015 |  | 18.27
|  | 925 | SP | 877310310 | Montáž kolen na kanalizačním potrubí z PP nebo tvrdého PVC trub hladkých plnostěnných DN 150 | kus | 80 | 0 | 0 |  | 0 |  | 0 | 21 | 0 | 0 |  |  | 1
|  |  |  | Plný popis: | Montáž tvarovek na kanalizačním plastovém potrubí z PP nebo PVC-U hladkého plnostěnného kolen, víček nebo hrdlových uzávěrů DN 150 | [14 empty] | Montáž tvarovek na kanalizačním plastovém potrubí z PP nebo PVC-U hladkého plnostěnného kolen, víček nebo hrdlových uzávěrů DN 150
|  |  |  | Výkaz výměr: | 75+5 |  | 80
|  | 926 | SP | 877350310 | Montáž kolen na kanalizačním potrubí z PP nebo tvrdého PVC trub hladkých plnostěnných DN 200 | kus | 3 | 0 | 0 |  | 0 |  | 0 | 21 | 0 | 0 |  |  | 1
|  |  |  | Plný popis: | Montáž tvarovek na kanalizačním plastovém potrubí z PP nebo PVC-U hladkého plnostěnného kolen, víček nebo hrdlových uzávěrů DN 200 | [14 empty] | Montáž tvarovek na kanalizačním plastovém potrubí z PP nebo PVC-U hladkého plnostěnného kolen, víček nebo hrdlových uzávěrů DN 200
|  | 927 | H | 286 00033 | Koleno 45° pro potrubí SN12 DN 160 | ks | 82.4 | 0 | 0 | 0.00065 | 0.05356 |  | 0 | 21 | 0 | 0 |  |  | 1
|  |  |  | Plný popis: | --- | [14 empty] | ---
|  |  |  | Výkaz výměr: | 80,00*1,03 |  | 82.4
|  | 928 | H | 286 00034 | Koleno 45° pro potrubí SN12 DN 200 | ks | 3.09 | 0 | 0 | 0.00161 | 0.0049749 |  | 0 | 21 | 0 | 0 |  |  | 1
|  |  |  | Plný popis: | --- | [14 empty] | ---
|  |  |  | Výkaz výměr: | 3,00*1,03 |  | 3.09
|  | 929 | SP | 892 37-0001R | Tlaková zkouška gravitačních přípojek | kpl | 1 | 0 | 0 |  | 0 |  | 0 | 21 | 0 | 0 |  |  | 1
|  |  |  | Plný popis: | --- | [14 empty] | ---
|  | 930 | SP | 894812001 | Revizní a čistící šachta z PP šachtové dno DN 400/150 přímý tok | kus | 3 | 0 | 0 | 0.04005 | 0.12015 |  | 0 | 21 | 0 | 0 |  |  | 1
|  |  |  | Plný popis: | Revizní a čistící šachta z polypropylenu PP pro hladké trouby DN 400 šachtové dno (DN šachty / DN trubního vedení) DN 400/150 přímý tok | [14 empty] | Revizní a čistící šachta z polypropylenu PP pro hladké trouby DN 400 šachtové dno (DN šachty / DN trubního vedení) DN 400/150 přímý tok
|  | 931 | SP | 894812031 | Revizní a čistící šachta z PP DN 400 šachtová roura korugovaná bez hrdla světlé hloubky 1000 mm | kus | 3 | 0 | 0 | 0.00396 | 0.01188 |  | 0 | 21 | 0 | 0 |  |  | 1
|  |  |  | Plný popis: | Revizní a čistící šachta z polypropylenu PP pro hladké trouby DN 400 roura šachtová korugovaná bez hrdla, světlé hloubky 1000 mm | [14 empty] | Revizní a čistící šachta z polypropylenu PP pro hladké trouby DN 400 roura šachtová korugovaná bez hrdla, světlé hloubky 1000 mm
|  | 932 | SP | 894812041 | Příplatek k rourám revizní a čistící šachty z PP DN 400 za uříznutí šachtové roury | kus | 3 | 0 | 0 |  | 0 |  | 0 | 21 | 0 | 0 |  |  | 1
|  |  |  | Plný popis: | Revizní a čistící šachta z polypropylenu PP pro hladké trouby DN 400 roura šachtová korugovaná Příplatek k cenám 2031 - 2035 za uříznutí šachtové roury | [14 empty] | Revizní a čistící šachta z polypropylenu PP pro hladké trouby DN 400 roura šachtová korugovaná Příplatek k cenám 2031 - 2035 za uříznutí šachtové roury
|  | 933 | SP | 894812063 | Revizní a čistící šachta z PP DN 400 poklop litinový plný do teleskopické trubky pro třídu zatížení D400 | kus | 3 | 0 | 0 | 0.03725 | 0.11175 |  | 0 | 21 | 0 | 0 |  |  | 1
|  |  |  | Plný popis: | Revizní a čistící šachta z polypropylenu PP pro hladké trouby DN 400 poklop litinový (pro třídu zatížení) plný do teleskopické trubky (D400) | [14 empty] | Revizní a čistící šachta z polypropylenu PP pro hladké trouby DN 400 poklop litinový (pro třídu zatížení) plný do teleskopické trubky (D400)
S/SO-03/SO_03_01/009 | 4 |  | Oddíl |  | 009: Ostatní konstrukce a práce, bourání |  |  |  | 0 |  | 31.609 |  | 0 |  | 0 | 0 |  |  | 11
S/SO-03/SO_03_01/009/Null | 5 |  | Pododdíl |  | Pododdíl: |  |  |  | 0 |  | 31.609 |  | 0 |  | 0 | 0 |  |  | 11
|  | 934 | SP | 919735111 | Řezání stávajícího živičného krytu hl do 50 mm | m | 363.6 | 0 | 0 |  | 0 |  | 0 | 21 | 0 | 0 |  |  | 1
|  |  |  | Plný popis: | Řezání stávajícího živičného krytu nebo podkladu hloubky do 50 mm | [14 empty] | Řezání stávajícího živičného krytu nebo podkladu hloubky do 50 mm
|  |  |  | Výkaz výměr: | mistní komunikace asfalt; 2*181,80 |  | 363.6
|  | 935 | SP | 919731122 | Zarovnání styčné plochy podkladu nebo krytu živičného tl přes 50 do 100 mm | m | 363.6 | 0 | 0 |  | 0 |  | 0 | 21 | 0 | 0 |  |  | 1
|  |  |  | Plný popis: | Zarovnání styčné plochy podkladu nebo krytu podél vybourané části komunikace nebo zpevněné plochy živičné tl. přes 50 do 100 mm | [14 empty] | Zarovnání styčné plochy podkladu nebo krytu podél vybourané části komunikace nebo zpevněné plochy živičné tl. přes 50 do 100 mm
|  |  |  | Výkaz výměr: | mistní komunikace asfalt; 2*181,80 |  | 363.6
|  | 936 | SP | 919732221 | Styčná spára napojení nového živičného povrchu na stávající za tepla š 15 mm hl 25 mm bez prořezání | m | 363.6 | 0 | 0 | 0.0006 | 0.21816 |  | 0 | 21 | 0 | 0 |  |  | 1
|  |  |  | Plný popis: | Styčná pracovní spára při napojení nového živičného povrchu na stávající se zalitím za tepla modifikovanou asfaltovou hmotou s posypem vápenným hydrátem šířky do 15 mm, hloubky do 25 mm bez prořezání spáry | [14 empty] | Styčná pracovní spára při napojení nového živičného povrchu na stávající se zalitím za tepla modifikovanou asfaltovou hmotou s posypem vápenným hydrátem šířky do 15 mm, hloubky do 25 mm bez prořezání spáry
|  |  |  | Výkaz výměr: | mistní komunikace asfalt; 2*181,80 |  | 363.6
|  | 937 | SP | 979021113 | Očištění vybouraných obrubníků a krajníků silničních při překopech inženýrských sítí | m | 202 | 0 | 0 |  | 0 |  | 0 | 21 | 0 | 0 |  |  | 1
|  |  |  | Plný popis: | Očištění vybouraných prvků při překopech inženýrských sítí od spojovacího materiálu s odklizením a uložením očištěných hmot a spojovacího materiálu na skládku do vzdálenosti 10 m nebo naložením na dopravní prostředek obrubníků a krajníků, vybouraných z jakéhokoliv lože a s jakoukoliv výplní spár silničních | [14 empty] | Očištění vybouraných prvků při překopech inženýrských sítí od spojovacího materiálu s odklizením a uložením očištěných hmot a spojovacího materiálu na skládku do vzdálenosti 10 m nebo naložením na dopravní prostředek obrubníků a krajníků, vybouraných z jakéhokoliv lože a s jakoukoliv výplní spár silničních
|  | 938 | SP | 916131213 | Osazení silničního obrubníku betonového stojatého s boční opěrou do lože z betonu prostého | m | 202 | 0 | 0 | 0.1554 | 31.3908 |  | 0 | 21 | 0 | 0 |  |  | 1
|  |  |  | Plný popis: | Osazení silničního obrubníku betonového se zřízením lože, s vyplněním a zatřením spár cementovou maltou stojatého s boční opěrou z betonu prostého, do lože z betonu prostého | [14 empty] | Osazení silničního obrubníku betonového se zřízením lože, s vyplněním a zatřením spár cementovou maltou stojatého s boční opěrou z betonu prostého, do lože z betonu prostého
|  |  |  | Výkaz výměr: | 2*(21+1+33+5+2+18+4+4+4+4+2+3) |  | 202
|  | 939 | SP | 979051121 | Očištění zámkových dlaždic se spárováním z kameniva těženého při překopech inženýrských sítí | m2 | 77.25 | 0 | 0 |  | 0 |  | 0 | 21 | 0 | 0 |  |  | 1
|  |  |  | Plný popis: | Očištění vybouraných prvků při překopech inženýrských sítí od spojovacího materiálu s odklizením a uložením očištěných hmot a spojovacího materiálu na skládku do vzdálenosti 10 m nebo naložením na dopravní prostředek zámkových dlaždic s vyplněním spár kamenivem | [14 empty] | Očištění vybouraných prvků při překopech inženýrských sítí od spojovacího materiálu s odklizením a uložením očištěných hmot a spojovacího materiálu na skládku do vzdálenosti 10 m nebo naložením na dopravní prostředek zámkových dlaždic s vyplněním spár kamenivem
|  |  |  | Výkaz výměr: | chodniky - zamkova dlažba; 77,25 |  | 77.25
|  | 940 | SP | 919731112 | Zarovnání styčné plochy podkladu nebo krytu z betonu tl do 150 mm | m | 22.5 | 0 | 0 |  | 0 |  | 0 | 21 | 0 | 0 |  |  | 1
|  |  |  | Plný popis: | Zarovnání styčné plochy podkladu nebo krytu podél vybourané části komunikace nebo zpevněné plochy z betonu prostého tl. do 150 mm | [14 empty] | Zarovnání styčné plochy podkladu nebo krytu podél vybourané části komunikace nebo zpevněné plochy z betonu prostého tl. do 150 mm
|  |  |  | Výkaz výměr: | chodnik asfaltovy |  | 0
[5 empty] | A-2, (statni III); 2*2,80 |  | 5.6
[5 empty] | A, A-2, A2-1, A-5 - (mistní) |  | 0
[5 empty] | 2*(2,30+5,00+1,40+2,10+1,20+1,80+1,50+1,60)*0,5 |  | 16.9
|  | 941 | SP | 919735111 | Řezání stávajícího živičného krytu hl do 50 mm | m | 65.3 | 0 | 0 |  | 0 |  | 0 | 21 | 0 | 0 |  |  | 1
|  |  |  | Plný popis: | Řezání stávajícího živičného krytu nebo podkladu hloubky do 50 mm | [14 empty] | Řezání stávajícího živičného krytu nebo podkladu hloubky do 50 mm
|  |  |  | Výkaz výměr: | chodniky; 22,50 |  | 22.5
[5 empty] | statní silnice III. tř.; 2*21,40 |  | 42.8
|  | 942 | SP | 919731122 | Zarovnání styčné plochy podkladu nebo krytu živičného tl přes 50 do 100 mm | m | 42.8 | 0 | 0 |  | 0 |  | 0 | 21 | 0 | 0 |  |  | 1
|  |  |  | Plný popis: | Zarovnání styčné plochy podkladu nebo krytu podél vybourané části komunikace nebo zpevněné plochy živičné tl. přes 50 do 100 mm | [14 empty] | Zarovnání styčné plochy podkladu nebo krytu podél vybourané části komunikace nebo zpevněné plochy živičné tl. přes 50 do 100 mm
|  |  |  | Výkaz výměr: | statní silnice III. tř.; 2*21,40 |  | 42.8
|  | 943 | SP | 919735113 | Řezání stávajícího živičného krytu hl přes 100 do 150 mm | m | 319.8 | 0 | 0 |  | 0 |  | 0 | 21 | 0 | 0 |  |  | 1
|  |  |  | Plný popis: | Řezání stávajícího živičného krytu nebo podkladu hloubky přes 100 do 150 mm | [14 empty] | Řezání stávajícího živičného krytu nebo podkladu hloubky přes 100 do 150 mm
|  |  |  | Výkaz výměr: | statni silnice I. třídy; 2*159,90 |  | 319.8
|  | 944 | SP | 919731122 | Zarovnání styčné plochy podkladu nebo krytu živičného tl přes 50 do 100 mm | m | 319.8 | 0 | 0 |  | 0 |  | 0 | 21 | 0 | 0 |  |  | 1
|  |  |  | Plný popis: | Zarovnání styčné plochy podkladu nebo krytu podél vybourané části komunikace nebo zpevněné plochy živičné tl. přes 50 do 100 mm | [14 empty] | Zarovnání styčné plochy podkladu nebo krytu podél vybourané části komunikace nebo zpevněné plochy živičné tl. přes 50 do 100 mm
|  |  |  | Výkaz výměr: | statni silnice I. třídy; 2*159,90 |  | 319.8
S/SO-03/SO_03_01/011 | 4 |  | Oddíl |  | 011: Přípravné a přidružené práce |  |  |  | 0 |  | 0.054232 |  | 422.5435 |  | 0 | 0 |  |  | 18
S/SO-03/SO_03_01/011/Null | 5 |  | Pododdíl |  | Pododdíl: |  |  |  | 0 |  | 0.054232 |  | 422.5435 |  | 0 | 0 |  |  | 18
|  | 945 | SP | 113107322 | Odstranění podkladu z kameniva drceného tl přes 100 do 200 mm strojně pl do 50 m2 | m2 | 188.52 | 0 | 0 |  | 0 | 0.29 | 54.6708 | 21 | 0 | 0 |  |  | 1
|  |  |  | Plný popis: | Odstranění podkladů nebo krytů strojně plochy jednotlivě do 50 m2 s přemístěním hmot na skládku na vzdálenost do 3 m nebo s naložením na dopravní prostředek z kameniva hrubého drceného, o tl. vrstvy přes 100 do 200 mm | [14 empty] | Odstranění podkladů nebo krytů strojně plochy jednotlivě do 50 m2 s přemístěním hmot na skládku na vzdálenost do 3 m nebo s naložením na dopravní prostředek z kameniva hrubého drceného, o tl. vrstvy přes 100 do 200 mm
|  |  |  | Výkaz výměr: | mistní komunikace sterk; (1,00+0,20*2)*4,80 |  | 6.72
[5 empty] | mistní komunikace asfalt; 1,00*181,80 |  | 181.8
|  | 946 | SP | 113154122 | Frézování živičného krytu tl 40 mm pruh š přes 0,5 do 1 m pl do 500 m2 bez překážek v trase | m2 | 254.52 | 0 | 0 | 4e-05 | 0.010181 | 0.092 | 23.4158 | 21 | 0 | 0 |  |  | 1
|  |  |  | Plný popis: | Frézování živičného podkladu nebo krytu s naložením na dopravní prostředek plochy do 500 m2 bez překážek v trase pruhu šířky přes 0,5 m do 1 m, tloušťky vrstvy 40 mm | [14 empty] | Frézování živičného podkladu nebo krytu s naložením na dopravní prostředek plochy do 500 m2 bez překážek v trase pruhu šířky přes 0,5 m do 1 m, tloušťky vrstvy 40 mm
|  |  |  | Výkaz výměr: | mistní komunikace asfalt; (1,00+0,20*2)*181,80 |  | 254.52
|  | 947 | SP | 113107342 | Odstranění podkladu živičného tl přes 50 do 100 mm strojně pl do 50 m2 | m2 | 181.8 | 0 | 0 |  | 0 | 0.22 | 39.996 | 21 | 0 | 0 |  |  | 1
|  |  |  | Plný popis: | Odstranění podkladů nebo krytů strojně plochy jednotlivě do 50 m2 s přemístěním hmot na skládku na vzdálenost do 3 m nebo s naložením na dopravní prostředek živičných, o tl. vrstvy přes 50 do 100 mm | [14 empty] | Odstranění podkladů nebo krytů strojně plochy jednotlivě do 50 m2 s přemístěním hmot na skládku na vzdálenost do 3 m nebo s naložením na dopravní prostředek živičných, o tl. vrstvy přes 50 do 100 mm
|  |  |  | Výkaz výměr: | mistní komunikace asfalt; 1,00*181,80 |  | 181.8
|  | 948 | SP | 113202111 | Vytrhání obrub krajníků obrubníků stojatých | m | 202 | 0 | 0 |  | 0 | 0 | 0 | 21 | 0 | 0 |  |  | 1
|  |  |  | Plný popis: | Vytrhání obrub s vybouráním lože, s přemístěním hmot na skládku na vzdálenost do 3 m nebo s naložením na dopravní prostředek z krajníků nebo obrubníků stojatých | [14 empty] | Vytrhání obrub s vybouráním lože, s přemístěním hmot na skládku na vzdálenost do 3 m nebo s naložením na dopravní prostředek z krajníků nebo obrubníků stojatých
|  |  |  | Výkaz výměr: | 2*(21+1+33+5+2+18+4+4+4+4+2+3) |  | 202
|  | 949 | SP | 113107311 | Odstranění podkladu z kameniva těženého tl do 100 mm strojně pl do 50 m2 | m2 | 77.25 | 0 | 0 |  | 0 | 0.18 | 13.905 | 21 | 0 | 0 |  |  | 1
|  |  |  | Plný popis: | Odstranění podkladů nebo krytů strojně plochy jednotlivě do 50 m2 s přemístěním hmot na skládku na vzdálenost do 3 m nebo s naložením na dopravní prostředek z kameniva těženého, o tl. vrstvy do 100 mm | [14 empty] | Odstranění podkladů nebo krytů strojně plochy jednotlivě do 50 m2 s přemístěním hmot na skládku na vzdálenost do 3 m nebo s naložením na dopravní prostředek z kameniva těženého, o tl. vrstvy do 100 mm
|  |  |  | Výkaz výměr: | chodniky - zamkova dlažba; 77,25 |  | 77.25
|  | 950 | SP | 113106187 | Rozebrání dlažeb vozovek ze zámkové dlažby s ložem z kameniva strojně pl do 50 m2 | m2 | 77.25 | 0 | 0 |  | 0 | 0 | 0 | 21 | 0 | 0 |  |  | 1
|  |  |  | Plný popis: | Rozebrání dlažeb vozovek a ploch s přemístěním hmot na skládku na vzdálenost do 3 m nebo s naložením na dopravní prostředek, s jakoukoliv výplní spár strojně plochy jednotlivě do 50 m2 ze zámkové dlažby s ložem z kameniva | [14 empty] | Rozebrání dlažeb vozovek a ploch s přemístěním hmot na skládku na vzdálenost do 3 m nebo s naložením na dopravní prostředek, s jakoukoliv výplní spár strojně plochy jednotlivě do 50 m2 ze zámkové dlažby s ložem z kameniva
|  |  |  | Výkaz výměr: | chodniky - zamkova dlažba; 77,25 |  | 77.25
|  | 951 | SP | 113154121 | Frézování živičného krytu tl do 30 mm pruh š přes 0,5 do 1 m pl do 500 m2 bez překážek v trase | m2 | 11.25 | 0 | 0 | 3e-05 | 0.0003375 | 0.069 | 0.77625 | 21 | 0 | 0 |  |  | 1
|  |  |  | Plný popis: | Frézování živičného podkladu nebo krytu s naložením na dopravní prostředek plochy do 500 m2 bez překážek v trase pruhu šířky přes 0,5 m do 1 m, tloušťky vrstvy do 30 mm | [14 empty] | Frézování živičného podkladu nebo krytu s naložením na dopravní prostředek plochy do 500 m2 bez překážek v trase pruhu šířky přes 0,5 m do 1 m, tloušťky vrstvy do 30 mm
|  |  |  | Výkaz výměr: | chodnik asfaltovy; 11,25 |  | 11.25
|  | 952 | SP | 113107330 | Odstranění podkladu z betonu prostého tl do 100 mm strojně pl do 50 m2 | m2 | 11.25 | 0 | 0 |  | 0 | 0.24 | 2.7 | 21 | 0 | 0 |  |  | 1
|  |  |  | Plný popis: | Odstranění podkladů nebo krytů strojně plochy jednotlivě do 50 m2 s přemístěním hmot na skládku na vzdálenost do 3 m nebo s naložením na dopravní prostředek z betonu prostého, o tl. vrstvy do 100 mm | [14 empty] | Odstranění podkladů nebo krytů strojně plochy jednotlivě do 50 m2 s přemístěním hmot na skládku na vzdálenost do 3 m nebo s naložením na dopravní prostředek z betonu prostého, o tl. vrstvy do 100 mm
|  |  |  | Výkaz výměr: | chodnik asfaltovy; 11,25 |  | 11.25
|  | 953 | SP | 113107311 | Odstranění podkladu z kameniva těženého tl do 100 mm strojně pl do 50 m2 | m2 | 11.25 | 0 | 0 |  | 0 | 0.18 | 2.025 | 21 | 0 | 0 |  |  | 1
|  |  |  | Plný popis: | Odstranění podkladů nebo krytů strojně plochy jednotlivě do 50 m2 s přemístěním hmot na skládku na vzdálenost do 3 m nebo s naložením na dopravní prostředek z kameniva těženého, o tl. vrstvy do 100 mm | [14 empty] | Odstranění podkladů nebo krytů strojně plochy jednotlivě do 50 m2 s přemístěním hmot na skládku na vzdálenost do 3 m nebo s naložením na dopravní prostředek z kameniva těženého, o tl. vrstvy do 100 mm
|  |  |  | Výkaz výměr: | chodnik asfaltovy; 11,25 |  | 11.25
|  | 954 | SP | 113154123 | Frézování živičného krytu tl 50 mm pruh š přes 0,5 do 1 m pl do 500 m2 bez překážek v trase | m2 | 42.8 | 0 | 0 | 5e-05 | 0.00214 | 0.115 | 4.922 | 21 | 0 | 0 |  |  | 1
|  |  |  | Plný popis: | Frézování živičného podkladu nebo krytu s naložením na dopravní prostředek plochy do 500 m2 bez překážek v trase pruhu šířky přes 0,5 m do 1 m, tloušťky vrstvy 50 mm | [14 empty] | Frézování živičného podkladu nebo krytu s naložením na dopravní prostředek plochy do 500 m2 bez překážek v trase pruhu šířky přes 0,5 m do 1 m, tloušťky vrstvy 50 mm
|  |  |  | Výkaz výměr: | komunikace statní III. třídy ; 42,80 |  | 42.8
|  | 955 | SP | 113107342 | Odstranění podkladu živičného tl přes 50 do 100 mm strojně pl do 50 m2 | m2 | 42.8 | 0 | 0 |  | 0 | 0.22 | 9.416 | 21 | 0 | 0 |  |  | 1
|  |  |  | Plný popis: | Odstranění podkladů nebo krytů strojně plochy jednotlivě do 50 m2 s přemístěním hmot na skládku na vzdálenost do 3 m nebo s naložením na dopravní prostředek živičných, o tl. vrstvy přes 50 do 100 mm | [14 empty] | Odstranění podkladů nebo krytů strojně plochy jednotlivě do 50 m2 s přemístěním hmot na skládku na vzdálenost do 3 m nebo s naložením na dopravní prostředek živičných, o tl. vrstvy přes 50 do 100 mm
|  |  |  | Výkaz výměr: | komunikace statní III. třídy ; 42,80 |  | 42.8
|  | 956 | SP | 113107312 | Odstranění podkladu z kameniva těženého tl přes 100 do 200 mm strojně pl do 50 m2 | m2 | 21.4 | 0 | 0 |  | 0 | 0.3 | 6.42 | 21 | 0 | 0 |  |  | 1
|  |  |  | Plný popis: | Odstranění podkladů nebo krytů strojně plochy jednotlivě do 50 m2 s přemístěním hmot na skládku na vzdálenost do 3 m nebo s naložením na dopravní prostředek z kameniva těženého, o tl. vrstvy přes 100 do 200 mm | [14 empty] | Odstranění podkladů nebo krytů strojně plochy jednotlivě do 50 m2 s přemístěním hmot na skládku na vzdálenost do 3 m nebo s naložením na dopravní prostředek z kameniva těženého, o tl. vrstvy přes 100 do 200 mm
|  |  |  | Výkaz výměr: | komunikace statní III. třídy ; 21,40 |  | 21.4
|  | 957 | SP | 113107323 | Odstranění podkladu z kameniva drceného tl přes 200 do 300 mm strojně pl do 50 m2 | m2 | 21.4 | 0 | 0 |  | 0 | 0.44 | 9.416 | 21 | 0 | 0 |  |  | 1
|  |  |  | Plný popis: | Odstranění podkladů nebo krytů strojně plochy jednotlivě do 50 m2 s přemístěním hmot na skládku na vzdálenost do 3 m nebo s naložením na dopravní prostředek z kameniva hrubého drceného, o tl. vrstvy přes 200 do 300 mm | [14 empty] | Odstranění podkladů nebo krytů strojně plochy jednotlivě do 50 m2 s přemístěním hmot na skládku na vzdálenost do 3 m nebo s naložením na dopravní prostředek z kameniva hrubého drceného, o tl. vrstvy přes 200 do 300 mm
|  |  |  | Výkaz výměr: | komunikace statní III. třídy ; 21,40 |  | 21.4
|  | 958 | SP | 113154122 | Frézování živičného krytu tl 40 mm pruh š přes 0,5 do 1 m pl do 500 m2 bez překážek v trase | m2 | 319.8 | 0 | 0 | 4e-05 | 0.012792 | 0.092 | 29.4216 | 21 | 0 | 0 |  |  | 1
|  |  |  | Plný popis: | Frézování živičného podkladu nebo krytu s naložením na dopravní prostředek plochy do 500 m2 bez překážek v trase pruhu šířky přes 0,5 m do 1 m, tloušťky vrstvy 40 mm | [14 empty] | Frézování živičného podkladu nebo krytu s naložením na dopravní prostředek plochy do 500 m2 bez překážek v trase pruhu šířky přes 0,5 m do 1 m, tloušťky vrstvy 40 mm
|  |  |  | Výkaz výměr: | statni silnice I. třídy; 319,80 |  | 319.8
|  | 959 | SP | 113154124 | Frézování živičného krytu tl 100 mm pruh š přes 0,5 do 1 m pl do 500 m2 bez překážek v trase | m2 | 319.8 | 0 | 0 | 9e-05 | 0.028782 | 0.23 | 73.554 | 21 | 0 | 0 |  |  | 1
|  |  |  | Plný popis: | Frézování živičného podkladu nebo krytu s naložením na dopravní prostředek plochy do 500 m2 bez překážek v trase pruhu šířky přes 0,5 m do 1 m, tloušťky vrstvy 100 mm | [14 empty] | Frézování živičného podkladu nebo krytu s naložením na dopravní prostředek plochy do 500 m2 bez překážek v trase pruhu šířky přes 0,5 m do 1 m, tloušťky vrstvy 100 mm
|  |  |  | Výkaz výměr: | statni silnice I. třídy; 319,80 |  | 319.8
|  | 960 | SP | 113107342 | Odstranění podkladu živičného tl přes 50 do 100 mm strojně pl do 50 m2 | m2 | 159.9 | 0 | 0 |  | 0 | 0.22 | 35.178 | 21 | 0 | 0 |  |  | 1
|  |  |  | Plný popis: | Odstranění podkladů nebo krytů strojně plochy jednotlivě do 50 m2 s přemístěním hmot na skládku na vzdálenost do 3 m nebo s naložením na dopravní prostředek živičných, o tl. vrstvy přes 50 do 100 mm | [14 empty] | Odstranění podkladů nebo krytů strojně plochy jednotlivě do 50 m2 s přemístěním hmot na skládku na vzdálenost do 3 m nebo s naložením na dopravní prostředek živičných, o tl. vrstvy přes 50 do 100 mm
|  |  |  | Výkaz výměr: | statni silnice I. třídy; 159,90 |  | 159.9
|  | 961 | SP | 113107322 | Odstranění podkladu z kameniva drceného tl přes 100 do 200 mm strojně pl do 50 m2 | m2 | 159.9 | 0 | 0 |  | 0 | 0.29 | 46.371 | 21 | 0 | 0 |  |  | 1
|  |  |  | Plný popis: | Odstranění podkladů nebo krytů strojně plochy jednotlivě do 50 m2 s přemístěním hmot na skládku na vzdálenost do 3 m nebo s naložením na dopravní prostředek z kameniva hrubého drceného, o tl. vrstvy přes 100 do 200 mm | [14 empty] | Odstranění podkladů nebo krytů strojně plochy jednotlivě do 50 m2 s přemístěním hmot na skládku na vzdálenost do 3 m nebo s naložením na dopravní prostředek z kameniva hrubého drceného, o tl. vrstvy přes 100 do 200 mm
|  |  |  | Výkaz výměr: | statni silnice I. třídy srov. pro MZK ; 159,90 |  | 159.9
|  | 962 | SP | 113107323 | Odstranění podkladu z kameniva drceného tl přes 200 do 300 mm strojně pl do 50 m2 | m2 | 159.9 | 0 | 0 |  | 0 | 0.44 | 70.356 | 21 | 0 | 0 |  |  | 1
|  |  |  | Plný popis: | Odstranění podkladů nebo krytů strojně plochy jednotlivě do 50 m2 s přemístěním hmot na skládku na vzdálenost do 3 m nebo s naložením na dopravní prostředek z kameniva hrubého drceného, o tl. vrstvy přes 200 do 300 mm | [14 empty] | Odstranění podkladů nebo krytů strojně plochy jednotlivě do 50 m2 s přemístěním hmot na skládku na vzdálenost do 3 m nebo s naložením na dopravní prostředek z kameniva hrubého drceného, o tl. vrstvy přes 200 do 300 mm
|  |  |  | Výkaz výměr: | statni silnice I. třídy; 159,90 |  | 159.9
S/SO-03/SO_03_01/099 | 4 |  | Oddíl |  | 099: Přesun hmot a manipulace se sutí |  |  |  | 0 |  | 0 |  | 0 |  | 0 | 0 |  |  | 6
S/SO-03/SO_03_01/099/Null | 5 |  | Pododdíl |  | Pododdíl: |  |  |  | 0 |  | 0 |  | 0 |  | 0 | 0 |  |  | 6
|  | 963 | SP | 998276101 | Přesun hmot pro trubní vedení z trub z plastických hmot otevřený výkop | t | 61.9348 | 0 | 0 |  | 0 |  | 0 | 21 | 0 | 0 |  |  | 1
|  |  |  | Plný popis: | Přesun hmot pro trubní vedení hloubené z trub z plastických hmot nebo sklolaminátových pro vodovody, kanalizace, teplovody, produktovody v otevřeném výkopu dopravní vzdálenost do 15 m | [14 empty] | Přesun hmot pro trubní vedení hloubené z trub z plastických hmot nebo sklolaminátových pro vodovody, kanalizace, teplovody, produktovody v otevřeném výkopu dopravní vzdálenost do 15 m
|  | 964 | SP | 997221551 | Vodorovná doprava suti ze sypkých materiálů do 1 km | t | 422.5435 | 0 | 0 |  | 0 |  | 0 | 21 | 0 | 0 |  |  | 1
|  |  |  | Plný popis: | Vodorovná doprava suti bez naložení, ale se složením a s hrubým urovnáním ze sypkých materiálů, na vzdálenost do 1 km | [14 empty] | Vodorovná doprava suti bez naložení, ale se složením a s hrubým urovnáním ze sypkých materiálů, na vzdálenost do 1 km
|  | 965 | SP | 997221559 | Příplatek ZKD 1 km u vodorovné dopravy suti ze sypkých materiálů | t | 2112.715 | 0 | 0 |  | 0 |  | 0 | 21 | 0 | 0 |  |  | 1
|  |  |  | Plný popis: | Vodorovná doprava suti bez naložení, ale se složením a s hrubým urovnáním Příplatek k ceně za každý další započatý 1 km přes 1 km | [14 empty] | Vodorovná doprava suti bez naložení, ale se složením a s hrubým urovnáním Příplatek k ceně za každý další započatý 1 km přes 1 km
|  |  |  | Výkaz výměr: | 422,543*5 |  | 2112.715
|  | 966 | SP | 997221861 | Poplatek za uložení na recyklační skládce (skládkovné) stavebního odpadu z prostého betonu pod kódem 17 01 01 | t | 2.7 | 0 | 0 |  | 0 |  | 0 | 21 | 0 | 0 |  |  | 1
|  |  |  | Plný popis: | Poplatek za uložení stavebního odpadu na recyklační skládce (skládkovné) z prostého betonu zatříděného do Katalogu odpadů pod kódem 17 01 01 | [14 empty] | Poplatek za uložení stavebního odpadu na recyklační skládce (skládkovné) z prostého betonu zatříděného do Katalogu odpadů pod kódem 17 01 01
|  | 967 | SP | 997221875 | Poplatek za uložení na recyklační skládce (skládkovné) stavebního odpadu asfaltového bez obsahu dehtu zatříděného do Katalogu odpadů pod kódem 17 03 02 | t | 216.679 | 0 | 0 |  | 0 |  | 0 | 21 | 0 | 0 |  |  | 1
|  |  |  | Plný popis: | Poplatek za uložení stavebního odpadu na recyklační skládce (skládkovné) asfaltového bez obsahu dehtu zatříděného do Katalogu odpadů pod kódem 17 03 02 | [14 empty] | Poplatek za uložení stavebního odpadu na recyklační skládce (skládkovné) asfaltového bez obsahu dehtu zatříděného do Katalogu odpadů pod kódem 17 03 02
|  |  |  | Výkaz výměr: | 422,543-2,70-203,164 |  | 216.679
|  | 968 | SP | 997221873 | Poplatek za uložení na recyklační skládce (skládkovné) stavebního odpadu zeminy a kamení zatříděného do Katalogu odpadů pod kódem 17 05 04 | t | 203.164 | 0 | 0 |  | 0 |  | 0 | 21 | 0 | 0 |  |  | 1
|  |  |  | Plný popis: | Poplatek za uložení stavebního odpadu na recyklační skládce (skládkovné) zeminy a kamení zatříděného do Katalogu odpadů pod kódem 17 05 04 | [14 empty] | Poplatek za uložení stavebního odpadu na recyklační skládce (skládkovné) zeminy a kamení zatříděného do Katalogu odpadů pod kódem 17 05 04
|  |  |  | Výkaz výměr: | 54,671+13,905+2,025+6,42+9,416+46,371+70,356 |  | 203.164
S/VON | 2 |  | Objekt |  | VON: Vedlejší a ostatní naklady |  |  |  | 0 |  | 0 |  | 0 |  | 0 | 0 |  |  | 20
S/VON/VON_1 | 3 |  | Podobjekt |  | VON_1: Vedlejsí a ostatni naklady |  |  |  | 0 |  | 0 |  | 0 |  | 0 | 0 |  |  | 20
S/VON/VON_1/ON | 4 |  | Oddíl |  | ON: Ostatní náklady |  |  |  | 0 |  | 0 |  | 0 |  | 0 | 0 |  |  | 15
S/VON/VON_1/ON/Null | 5 |  | Pododdíl |  | Pododdíl: |  |  |  | 0 |  | 0 |  | 0 |  | 0 | 0 |  |  | 15
|  | 969 | SUB | 011114000 | Inženýrsko-geologický průzkum | kpl | 1 | 0 | 0 |  | 0 |  | 0 | 21 | 0 | 0 |  |  | 1
|  |  |  | Plný popis: | --- | [14 empty] | ---
|  | 970 | SUB | 011314000 | Archeologický dohled | kpl | 1 | 0 | 0 |  | 0 |  | 0 | 21 | 0 | 0 |  |  | 1
|  |  |  | Plný popis: | --- | [14 empty] | ---
|  | 971 | SUB | 011403000 | Průzkum výskytu nebezpečných látek bez rozlišení | kpl | 1 | 0 | 0 |  | 0 |  | 0 | 21 | 0 | 0 |  |  | 1
|  |  |  | Plný popis: | --- | [14 empty] | ---
|  | 972 | SUB | 011503000 | Stavební průzkum bez rozlišení | kpl | 1 | 0 | 0 |  | 0 |  | 0 | 21 | 0 | 0 |  |  | 1
|  |  |  | Plný popis: | --- | [14 empty] | ---
|  | 973 | SUB | 012103000 | Geodetické práce před výstavbou | kpl | 1 | 0 | 0 |  | 0 |  | 0 | 21 | 0 | 0 |  |  | 1
|  |  |  | Plný popis: | --- | [14 empty] | ---
|  | 974 | SUB | 012203000 | Geodetické práce při provádění stavby | kpl | 1 | 0 | 0 |  | 0 |  | 0 | 21 | 0 | 0 |  |  | 1
|  |  |  | Plný popis: | --- | [14 empty] | ---
|  | 975 | SUB | 012303000 | Geodetické práce po výstavbě | kpl | 1 | 0 | 0 |  | 0 |  | 0 | 21 | 0 | 0 |  |  | 1
|  |  |  | Plný popis: | --- | [14 empty] | ---
|  | 976 | SUB | 013244000 | Dokumentace pro provádění stavby | kpl | 1 | 0 | 0 |  | 0 |  | 0 | 21 | 0 | 0 |  |  | 1
|  |  |  | Plný popis: | --- | [14 empty] | ---
|  | 977 | SUB | 013254000 | Dokumentace skutečného provedení stavby | kpl | 1 | 0 | 0 |  | 0 |  | 0 | 21 | 0 | 0 |  |  | 1
|  |  |  | Plný popis: | --- | [14 empty] | ---
|  | 978 | SUB | 013274000 | Pasportizace objektu před započetím prací | kpl | 1 | 0 | 0 |  | 0 |  | 0 | 21 | 0 | 0 |  |  | 1
|  |  |  | Plný popis: | --- | [14 empty] | ---
|  | 979 | SUB | 013284000 | Pasportizace objektu po provedení prací | kpl | 1 | 0 | 0 |  | 0 |  | 0 | 21 | 0 | 0 |  |  | 1
|  |  |  | Plný popis: | --- | [14 empty] | ---
|  | 980 | SUB | 041403000 | Koordinátor BOZP na staveništi | kpl | 1 | 0 | 0 |  | 0 |  | 0 | 21 | 0 | 0 |  |  | 1
|  |  |  | Plný popis: | --- | [14 empty] | ---
|  | 981 | SUB | 042603000 | Plán zkoušek | kpl | 1 | 0 | 0 |  | 0 |  | 0 | 21 | 0 | 0 |  |  | 1
|  |  |  | Plný popis: | --- | [14 empty] | ---
|  | 982 | SUB | 051002000 | Pojistné | kpl | 1 | 0 | 0 |  | 0 |  | 0 | 21 | 0 | 0 |  |  | 1
|  |  |  | Plný popis: | --- | [14 empty] | ---
|  | 983 | SUB | 056002000 | Bankovní záruka | kpl | 1 | 0 | 0 |  | 0 |  | 0 | 21 | 0 | 0 |  |  | 1
|  |  |  | Plný popis: | --- | [14 empty] | ---
S/VON/VON_1/VRN | 4 |  | Oddíl |  | VRN: Vedlejší rozpočtové náklady |  |  |  | 0 |  | 0 |  | 0 |  | 0 | 0 |  |  | 5
S/VON/VON_1/VRN/Null | 5 |  | Pododdíl |  | Pododdíl: |  |  |  | 0 |  | 0 |  | 0 |  | 0 | 0 |  |  | 5
|  | 984 | SUB | 030001000 | Zařízení staveniště | kpl | 1 | 0 | 0 |  | 0 |  | 0 | 21 | 0 | 0 |  |  | 1
|  |  |  | Plný popis: | --- | [14 empty] | ---
|  | 985 | SUB | 040001000 | Inženýrská činnost | kpl | 1 | 0 | 0 |  | 0 |  | 0 | 21 | 0 | 0 |  |  | 1
|  |  |  | Plný popis: | --- | [14 empty] | ---
|  | 986 | SUB | 045002000 | Kompletační a koordinační činnost | kpl | 1 | 0 | 0 |  | 0 |  | 0 | 21 | 0 | 0 |  |  | 1
|  |  |  | Plný popis: | --- | [14 empty] | ---
|  | 987 | SUB | 060001000 | Územní vlivy | kpl | 1 | 0 | 0 |  | 0 |  | 0 | 21 | 0 | 0 |  |  | 1
|  |  |  | Plný popis: | --- | [14 empty] | ---
|  | 988 | SUB | 070001000 | Provozní vlivy | kpl | 1 | 0 | 0 |  | 0 |  | 0 | 21 | 0 | 0 |  |  | 1
|  |  |  | Plný popis: | --- | [14 empty] | ---

## Figury
Figura | Výraz | Hodnota | Popis