## ZL 026
Zlepšení kvality vod horního povodí řeky Moravy - II. fáze, stavba „Horní Pomoraví II - sever“
CCI 2009CZ161PR002
Příloha č.2 ke změnovému listu č. ZL-026-S-Z-SO 3.007
3. Město Zábřeh /SO 3.007
Protispád na stávající stoce - nová stoka 07.1-3.ČÁST, prodloužení stoky 07.1-2.ČÁST
|  |  | VÍCEPRÁCE |  |  | MÉNĚPRÁCE
Pol. | Popis položky | m.j. | Množství | Jedn. cena Kč/m.j. | Celková cena Kč | Množství | Jedn. cena Kč/m.j. | Celková cena Kč
SO 3.007 - LOKALITA UL. OBORNÍK
STOKA 07.1-2.ČÁST - KANALIZAČNÍ STOKY
Zemní práce
141 | Čerpání vody, včetně zajištění potřebného počtu provozních a záložních čerpadel, zřízení čerpacích jímek, zajištění povolení k vypouštění, odvedení vyčerpané vody, poplatků za její vypouštění, potřebné obsluhy a pohotovostní služby. | kpl | 0.2 | 54838.5 | 10967.7 |  |  | 0
142 | Dočasné zajištění potrubí | m | 1.65 | 204.1 | 336.76 |  |  | 0
143 | Dočasné zajištění kabelů - do počtu 3 kabelů | m |  |  | 0 | -0.7 | 154.9 | -108.43
144 | Příplatek za ztížené hloubení v blízkosti vedení | m3 | 34.88 | 270.1 | 9421.08 |  |  | 0
145 | Bourání konstrukcí z betonu prostého | m3 | 5.075 | 1063.8 | 5398.78 |  |  | 0
146 | Hloubení rýh šířky do 200 cm v hor. tř. 1-4 zapažených i nezapažených s urovnáním dna do předepsaného profilu a spádu, s přehozením výkopku na přilehlém terénu na vzdálenost do 5 m od podélné osy rýhy nebo s naložením na dopravní prostředek | m3 | 7.1218 | 214.8 | 1529.76 |  |  | 0
147 | Hloubení rýh šířky do 200 cm v hor. tř. 5-7 zapažených i nezapažených s urovnáním dna do předepsaného profilu a spádu, s přehozením výkopku na přilehlém terénu na vzdálenost do 5 m od podélné osy rýhy nebo s naložením na dopravní prostředek | m3 | 0.536 | 964.3 | 516.86 |  |  | 0
148 | Pažení a rozepření stěn rýh hl. do 4m | m2 | 146.828 | 129.7 | 19043.6 |  |  | 0
149 | Odstranění paženi a rozepření stěn rýh hl. do 4 m | m2 | 146.83 | 26.7 | 3920.36 |  |  | 0
150 | Svislé přemístění výkopku z hor.1-4 do 4,0 m | m3 | 3.9206 | 37.5 | 147.02 |  |  | 0
151 | Svislé přemístění výkopku z hor.5-7 do 4,0 m | m3 | 5.3756 | 40.7 | 218.78 |  |  | 0
152 | Vodorovné přemístění přebytečného výkopku z hor.1-4 na skládku vč.uložení | m3 | 36.1298 | 280.7 | 10141.64 |  |  | 0
153 | Vodorovné přemístění suti na skládku vč.uložení | m3 | 5.079 | 281.6 | 1430.25 |  |  | 0
154 | Vodorovné přemístění přebytečného výkopku z hor.5-7 na skládku vč.uložení | m3 | 0.5393 | 294.9 | 159.04 |  |  | 0
155 | Zásyp jam, rýh, šachet se zhutněním | m3 | 0.7534 | 86 | 64.79 |  |  | 0
156 | Obsyp potrubí bez prohození sypaniny | m3 |  |  | 0 | -4.8314 | 296.8 | -1433.96
157 | Poplatek za skladku suti | t | 11.1738 | 313.4 | 3501.87 |  |  | 0
158 | Poplatek za skládku horniny 1- 4 | m3 | 36.1298 | 109.1 | 3941.76 |  |  | 0
159 | Poplatek za skládku horniny 5 - 7 | m3 | 0.5393 | 109.1 | 58.84 |  |  | 0
160 | Vhodný zásypový materiál pro místní komunikace podle TP146 | m3 | 142.113 | 536 | 76172.57 |  |  | 0
161 | Štěrkopísek frakce 0-22 B | T |  |  | 0 | -8.9568 | 276.1 | -2472.98
| Zemní práce celkem : |  |  |  | 146971.46 |  |  | -4015.37
Přípravné a přidružené práce
162 | Odstranění podkladu nad 200 m2,kam.těžené tl.20 cm | m2 | 72.459 | 43.8 | 3173.7 |  |  | 0
163 | Odstranění podkladu nad 200 m2,kam.drcené tl.20 cm | m2 | 42.47 | 48.5 | 2059.79 |  |  | 0
164 | Odstranění podkladu nad 200 m2, živičného tl.5 cm | m2 | 72.459 | 65.2 | 4724.33 |  |  | 0
165 | Frézování krytu pl.do 500 m2,pruh do 75 cm,tl.5 cm | m2 | 72.459 | 84.1 | 6093.8 |  |  | 0
166 | Vodorovná doprava suti po suchu na skládku vč.uložení | t | 43.7463 | 169.2 | 7401.88 |  |  | 0
167 | Poplatek za skládku stavební suti | t | 43.7463 | 76.1 | 3329.09 |  |  | 0
| Přípravné a přidružené práce celkem : |  |  |  | 26782.59 |  |  | 0
Základy a zvláštní zakládání
27 | Opláštění trativodů z geotextilie včetně dodávky textilie 300g/m2 a ukotvení | m2 | 138.852 | 33.7 | 4679.31 |  |  | 0
168 | Trativody z PVC drenážních flexibilních trubek lože a obsyp štěrkopískem, trubky d 100 mm | m | 43.9 | 170.1 | 7467.39 |  |  | 0
169 | Hloubkové odvodnění rýhy - hladinu podzemní vody nutno snížit odvodňovacími hydrovrty rozmístěnými podél stoky a zahloubenými do podloží (úplné odvodňovací studny). Hloubka vrtů je 7,0-9,0 m, v závislosti na hloubce podloží. Včetně čerpání vody. (Viz Zpráva o inženýrskogeologickém průzkumu) | m | 43 | 1666.9 | 71676.7 |  |  | 0
| Základy a zvláštní zakládání celkem : |  |  |  | 83823.4 |  |  | 0
Podkladní a vedlejší konstrukce
170 | Lože pod potrubí ze štěrkodrtě 0 - 63 mm | m3 | 35.6433 | 795.8 | 28364.93 |  |  | 0
171 | Lože pod potrubí ze štěrkopísku do 63 mm | m3 |  |  | 0 | -1.197 | 795.8 | -952.57
172 | Osazení betonových pražců plochy do 250 cm2 | kus |  |  | 0 | -34 | 44.4 | -1509.6
173 | Desky podkladní pod potrubí z betonu C 12/15 | m3 |  |  | 0 | -0.125 | 2550 | -318.75
174 | Sedlové lože pod potrubí z betonu C 12/15 | m3 | 18.1078 | 2550 | 46174.89 |  |  | 0
176 | Podkladní betonový pražec C 12/15 1000/150/100 | kus |  |  | 0 | -34.34 | 204.5 | -7022.53
| Podkladní a vedlejší konstrukce celkem : |  |  |  | 74539.82 |  |  | -9803.45
Komunikace
177 | Provizorní oprava místní komunikace (skladba : hutněný štěrk tl.35 cm + asfaltový recyklát (prosívka) tl.15 cm) včetně likvidace provizorní opravy (odtěžení, odvoz, uložení vč. poplatků) | m2 | 72.459 | 483.4 | 35026.68 |  | 483.4 | 0
| Komunikace celkem : |  |  |  | 35026.68 |  |  | 0
Trubní vedení
178 | Montáž trub ŽB těs. pryžovými kroužky DN 1000 | m |  |  | 0 | -41.14 | 622.8 | -25621.99
180 | Montáž trub kameninových, pryž. kroužek, DN 400 | m |  |  | 0 | -0.2 | 587 | -117.4
181 | Montáž trub kameninových, pryž. kroužek, DN 600 | m | 85.22 | 717.3 | 61128.31 |  |  | 0
185 | Zkouška těsnosti kanalizace potrubí vč.šachet DN do 400, vodou, vč.utěsnění konců potrubí | m |  |  | 0 | -0.2 | 121.7 | -24.34
186 | Zkouška těsnosti kanalizace potrubí vč.šachet DN do 600, vodou, vč.utěsnění konců potrubí | m | 85.22 | 157.5 | 13422.15 |  |  | 0
187 | Zkouška těsnosti kanalizace potrubí vč.šachet DN do 1000, vodou, vč.utěsnění konců potrubí | m |  |  | 0 | -41.14 | 233.4 | -9602.08
189 | Šachta prefabrikovaná z betonových dílců pro DN 500 a 600 výška vstupu 3,0 m vč.úpravy zhlaví šachty | kus | 6 | 41484.8 | 248908.8 |  |  | 0
190 | Šachta prefabrikovaná z betonových dílců pro DN 500 a 600 výška vstupu 4,0 m vč.úpravy zhlaví šachty | kus |  |  | 0 | -3 | 36963.2 | -110889.6
191 | Šachta prefabrikovaná z betonových dílců pro DN900-1000 výška vstupu 3,0 m vč.úpravy zhlaví šachty | kus |  |  | 0 | -1 | 60029 | -60029
192 | Šachta prefabrikovaná z betonových dílců pro DN900-1000 výška vstupu 4,0 m vč.úpravy zhlaví šachty | kus |  |  | 0 | -1 | 69608.9 | -69608.9
195 | Kamerové zkoušky potrubí | m | 43.88 | 41.5 | 1821.02 |  |  | 0
N1 | Napojení potrubí KT DN600 do stávající šachty vč.všech souvisejících prací | kus | 1 | 12350 | 12350 |  |  | 0
197 | Š07.1-13 - Atypická šachta | kus |  |  | 0 | -1 | 131920.2 | -131920.2
198 | Trouba železobet hrdlová 1000/2500 CV 180st | m |  |  | 0 | -41.5514 | 9297.9 | -386340.76
200 | Trouba kamenin.glazov.se spoj C dl.2500, DN 400 mm | m |  |  | 0 | -0.203 | 2041.7 | -414.47
201 | Trouba kamenin.glazov.se spoj C dl.2500, DN 600 mm | m | 86.4983 | 5070.9 | 438624.23 |  |  | 0
| Trubní vedení celkem : |  |  |  | 776254.51 |  |  | -794568.74
Ostatní konstrukce, bourání
207 | Vyčistění potrubí stávající odstavené kanalizace vč.šachet | m | 35 | 86.7 | 3034.5 |  |  | 0
| Ostatní konstrukce, bourání celkem : |  |  |  | 3034.5 |  |  | 0
STOKA 07.1-2.ČÁST - ODBOČKY PRO DOMOVNÍ PŘÍPOJKY
Zemní práce
212 | Příplatek za ztížené hloubení v blízkosti vedení | m3 | 4.547 | 270.1 | 1228.14 |  |  | 0
213 | Hloubení rýh šířky do 200 cm v hor. tř. 1-4 zapažených i nezapažených s urovnáním dna do předepsaného profilu a spádu, s přehozením výkopku na přilehlém terénu na vzdálenost do 5 m od podélné osy rýhy nebo s naložením na dopravní prostředek | m3 | 8.4574 | 214.8 | 1816.65 |  |  | 0
214 | Hloubení rýh šířky do 200 cm v hor. tř. 5-7 zapažených i nezapažených s urovnáním dna do předepsaného profilu a spádu, s přehozením výkopku na přilehlém terénu na vzdálenost do 5 m od podélné osy rýhy nebo s naložením na dopravní prostředek | m3 | 0.6366 | 964.3 | 613.87 |  |  | 0
215 | Pažení a rozepření stěn rýh hl. do 2m | m2 | 25.6 | 70.6 | 1807.36 |  |  | 0
216 | Odstranění paženi a rozepření stěn rýh hl. do 2 m | m2 | 25.6 | 16 | 409.6 |  |  | 0
217 | Svislé přemístění výkopku z hor.1-4 do 2,5 m | m3 | 8.459 | 22.5 | 190.33 |  |  | 0
218 | Svislé přemístění výkopku z hor.5-7 do 2,5 m | m3 | 0.635 | 24.6 | 15.62 |  |  | 0
220 | Vodorovné přemístění přebytečného výkopku z hor.1-4 na skládku vč.uložení | m3 | 16.6157 | 280.7 | 4664.03 |  |  | 0
221 | Vodorovné přemístění přebytečného výkopku z hor.5-7 na skládku vč.uložení | m3 | 0.635 | 294.9 | 187.26 |  |  | 0
222 | Zásyp jam, rýh, šachet se zhutněním | m3 | 4.9685 | 86 | 427.29 |  |  | 0
223 | Obsyp potrubí bez prohození sypaniny | m3 | 3.1252 | 296.8 | 927.56 |  |  | 0
226 | Poplatek za skládku horniny 1- 4 | m3 | 16.6157 | 109.1 | 1812.77 |  |  | 0
227 | Poplatek za skládku horniny 5 - 7 | m3 | 0.635 | 109.1 | 69.28 |  |  | 0
160 | Vhodný zásypový materiál pro místní komunikace podle TP146 | m3 | 9.8961 | 536 | 5304.31 |  |  | 0
228 | Štěrkopísek frakce 8-16 | t | 5.8036 | 276.1 | 1602.38 |  |  | 0
| Zemní práce celkem : |  |  |  | 21076.45 |  |  | 0
Přípravné a přidružené práce
229 | Odstranění podkladu pl. 200 m2,kam.těžené tl.20 cm | m2 | 3.74 | 43.8 | 163.81 |  |  | 0
301 | Odstranění podkladu pl. 200 m2,kam.drcené tl.10 cm | m2 | 3.3 | 24.8 | 81.84 |  |  | 0
230 | Odstranění podkladu nad 200 m2,kam.drcené tl.20 cm | m2 | 3.74 | 48.5 | 181.39 |  |  | 0
231 | Odstranění podkladu pl. do 200 m2, živice tl. 5 cm | m2 | 3.74 | 47.4 | 177.27 |  |  | 0
303 | Odstranění podkladu pl.do 200 m2, živice tl. 15 cm | m2 | 3.3 | 63.9 | 210.87 |  |  | 0
232 | Frézování krytu pl.do 500 m2,pruh do 75 cm,tl.5 cm | m2 | 3.74 | 84.1 | 314.53 |  |  | 0
233 | Vodorovná doprava suti po suchu na skládku vč.uložení | t | 4.0935 | 169.2 | 692.63 |  |  | 0
234 | Poplatek za skládku stavební suti | t | 4.0935 | 76.1 | 311.52 |  |  | 0
| Přípravné a přidružené práce celkem : |  |  |  | 2133.86 |  |  | 0
Podkladní a vedlejší konstrukce
235 | Sedlové lože pod potrubí z betonu C 12/15 | m3 | 1.0003 | 2550 | 2550.77 |  |  | 0
| Podkladní a vedlejší konstrukce celkem : |  |  |  | 2550.77 |  |  | 0
Komunikace
236 | Provizorní oprava místní komunikace (skladba : hutněný štěrk tl.35 cm + asfaltový recyklát (prosívka) tl.15 cm) včetně likvidace provizorní opravy (odtěžení, odvoz, uložení vč. poplatků) | m2 | 3.74 | 483.4 | 1807.92 |  |  | 0
| Komunikace celkem : |  |  |  | 1807.92 |  |  | 0
Trubní vedení
237 | Montáž trub kameninových, pryž. kroužek, DN 150 | m | 6.4 | 148.9 | 952.96 |  |  | 0
238 | Montáž tvarov. kamenin. jednoos. pryž. kr. DN 150 | kus | 6 | 140.3 | 841.8 |  |  | 0
239 | Montáž tvarov. kamenin. odboč. pryž.kroužky DN 600 | kus | 2 | 900.6 | 1801.2 |  |  | 0
240 | Zkouška těsnosti kanalizace potrubí vč.šachet DN do 200, vodou, vč.utěsnění konců potrubí | m | 6.4 | 98.8 | 632.32 |  |  | 0
241 | Univerzální spojka pro napojení přípojky DN150 | kus | 2 | 2419.8 | 4839.6 |  |  | 0
242 | Trouba kamenin.glazov.se spoj F dl.1500, DN 150 mm | m | 6.496 | 343.9 | 2233.97 |  |  | 0
243 | Oblouk kameninový s těsněním DN 150 mm - 15-60° | kus | 4.06 | 396 | 1607.76 |  |  | 0
244 | Odbočka kam. jednod. kol. s těs C/F 90° DN 600/150 | kus | 2.03 | 7073.8 | 14359.81 |  |  | 0
| Trubní vedení celkem : |  |  |  | 27269.42 |  |  | 0
Ostatní konstrukce, bourání
245 | Řezání stávajícího živičného krytu tl. 5 - 10 cm | m | 3.4 | 79.4 | 269.96 |  |  | 0
353 | Řezání stávajícího živičného krytu tl. 10 - 15 cm | m | 6 | 110.2 | 661.2 |  |  | 0
| Ostatní konstrukce, bourání celkem : |  |  |  | 931.16 |  |  | 0
STOKA 07.1-2.ČÁST - OPRAVY MK PO VÝKOPECH
Přípravné a přidružené práce
246 | Odstranění podkladu pl. 200 m2,kam.těžené tl.20 cm | m2 | 18.914 | 43.8 | 828.43 |  |  | 0
413 | Odstranění podkladu pl. 200 m2,kam.drcené tl.10 cm | m2 | 1.2 | 24.8 | 29.76 |  |  | 0
247 | Odstranění podkladu pl. 200 m2,kam.drcené tl.20 cm | m2 | 18.914 | 48.5 | 917.32 |  |  | 0
248 | Odstranění podkladu pl. do 200 m2, živice tl. 5 cm | m2 | 18.914 | 47.4 | 896.52 |  |  | 0
416 | Odstranění podkladu pl.do 200 m2, živice tl. 15 cm | m2 | 1.2 | 63.9 | 76.68 |  |  | 0
249 | Frézování krytu pl.do 500 m2,pruh do 75 cm,tl.5 cm | m2 | 18.914 | 84.1 | 1590.67 |  |  | 0
251 | Vodorovná doprava suti po suchu na skládku vč.uložení | t | 13.7939 | 169.2 | 2333.93 |  |  | 0
252 | Poplatek za skládku stavební suti | t | 13.7939 | 76.1 | 1049.72 |  |  | 0
| Přípravné a přidružené práce celkem : |  |  |  | 7723.03 |  |  | 0
Komunikace
253 | Podklad ze štěrkopísku po zhutnění tloušťky 15 cm | m2 | 95.113 | 130.2 | 12383.71 |  |  | 0
254 | Štěrk částečně vyplněný MC tl.200 mm | m2 | 95.113 | 311.1 | 29589.65 |  |  | 0
424 | Podklad ze štěrkodrti po zhutnění tloušťky 10 cm | m2 | 4.5 | 103.7 | 466.65 |  |  | 0
256 | Podklad kamen. obal. asfaltem tř.1 do 3 m, tl.5 cm | m2 | 95.113 | 270.6 | 25737.58 |  |  | 0
427 | Podklad kamen. obal. asfaltem tř.1 do 3 m,tl.10 cm | m2 | 4.5 | 542.2 | 2439.9 |  |  | 0
429 | Vyspravení krytu po překopu lit.asfaltem, do 4 cm | m2 | 4.5 | 471.1 | 2119.95 |  |  | 0
258 | Postřik živičný infiltr.+ posyp,z asfaltu 2 kg/m2 | m2 | 59.063 | 23.7 | 1399.79 |  |  | 0
259 | Postřik živičný spojovací z asfaltu 0,5-0,7 kg/m2 | m2 | 95.113 | 13.8 | 1312.56 |  |  | 0
260 | Beton asfaltový ABJ modifik. tř.I do 3 m, tl. 5 cm | m2 | 95.113 | 282.5 | 26869.42 |  |  | 0
| Komunikace celkem : |  |  |  | 102319.21 |  |  | 0
Ostatní konstrukce, bourání
262 | Řezání stávajícího živičného krytu tl. 5 - 10 cm | m | 94.96 | 79.4 | 7539.83 |  |  | 0
353 | Řezání stávajícího živičného krytu tl. 10 - 15 cm | m | 6 | 110.2 | 661.2 |  |  | 0
| Ostatní konstrukce, bourání celkem : |  |  |  | 8201.03 |  |  | 0
STOKA 07.1-3.ČÁST - KANALIZAČNÍ STOKY
Zemní práce
2 | Dočasné zajištění potrubí | m | 3.3 | 204.1 | 673.53 |  |  | 0
3 | Dočasné zajištění kabelů - do počtu 3 kabelů | m | 3.3 | 154.9 | 511.17 |  |  | 0
211 | Sejmutí ornice s přemístěním do 50 m | m3 | 58.625 | 140.3 | 8225.09 |  |  | 0
4 | Příplatek za ztížené hloubení v blízkosti vedení | m3 | 29.832 | 270.1 | 8057.62 |  |  | 0
6 | Hloubení rýh šířky do 200 cm v hor. tř. 1-4 zapažených i nezapažených s urovnáním dna do předepsaného profilu a spádu, s přehozením výkopku na přilehlém terénu na vzdálenost do 5 m od podélné osy rýhy nebo s naložením na dopravní prostředek | m3 | 207.5691 | 214.8 | 44585.84 |  |  | 0
7 | Hloubení rýh šířky do 200 cm v hor. tř. 5-7 zapažených i nezapažených s urovnáním dna do předepsaného profilu a spádu, s přehozením výkopku na přilehlém terénu na vzdálenost do 5 m od podélné osy rýhy nebo s naložením na dopravní prostředek | m3 | 15.6235 | 964.3 | 15065.74 |  |  | 0
9 | Pažení a rozepření stěn rýh hl. do 4m | m2 | 307.475 | 129.7 | 39879.51 |  |  | 0
10 | Odstranění paženi a rozepření stěn rýh hl. do 4 m | m2 | 307.475 | 26.7 | 8209.58 |  |  | 0
217 | Svislé přemístění výkopku z hor.1-4 do 2,5 m | m3 | 114.163 | 22.5 | 2568.67 |  |  | 0
218 | Svislé přemístění výkopku z hor.5-7 do 2,5 m | m3 | 8.5929 | 24.6 | 211.39 |  |  | 0
219 | Vodorovné přemístění výkopku z hor.1-4 do 50 m | m3 | 58.625 | 280.7 | 16456.04 |  |  | 0
13 | Vodorovné přemístění přebytečného výkopku z hor.1-4 na skládku vč.uložení | m3 | 131.901 | 280.7 | 37024.61 |  |  | 0
15 | Vodorovné přemístění přebytečného výkopku z hor.5-7 na skládku vč.uložení | m3 | 15.6235 | 294.9 | 4607.37 |  |  | 0
16 | Zásyp jam, rýh, šachet se zhutněním | m3 | 95.3302 | 86 | 8198.4 |  |  | 0
17 | Obsyp potrubí bez prohození sypaniny | m3 | 57.7504 | 296.8 | 17140.32 |  |  | 0
224 | Úprava pláně v zářezech v hor. 1-4, bez zhutnění | m2 | 211.75 | 10.7 | 2265.73 |  |  | 0
225 | Rozprostření ornice, rovina, tl. do 10 cm vč.osetí travním semenem | m2 | 24.5 | 41.6 | 1019.2 |  |  | 0
SO 3.010/23 | Rozprostření ornice, rovina, tl. do 30 cm | m2 | 187.25 | 97.5 | 18256.88 |  |  | 0
19 | Poplatek za skládku horniny 1- 4 | m3 | 131.901 | 109.1 | 14390.4 |  |  | 0
20 | Poplatek za skládku horniny 5 - 7 | m3 | 15.6235 | 109.1 | 1704.52 |  |  | 0
160 | Vhodný zásypový materiál pro místní komunikace podle TP146 | m3 | 21.8446 | 536 | 11708.71 |  |  | 0
22 | Štěrkopísek frakce 0-22 B | T | 107.1484 | 276.1 | 29583.67 |  |  | 0
| Zemní práce celkem : |  |  |  | 290343.99 |  |  | 0
Přípravné a přidružené práce
162 | Odstranění podkladu nad 200 m2,kam.těžené tl.20 cm | m2 | 26.6475 | 43.8 | 1167.16 |  |  | 0
163 | Odstranění podkladu nad 200 m2,kam.drcené tl.20 cm | m2 | 26.6475 | 48.5 | 1292.4 |  |  | 0
164 | Odstranění podkladu nad 200 m2, živičného tl.5 cm | m2 | 26.6475 | 65.2 | 1737.42 |  |  | 0
165 | Frézování krytu pl.do 500 m2,pruh do 75 cm,tl.5 cm | m2 | 26.6475 | 84.1 | 2241.05 |  |  | 0
25 | Vodorovná doprava suti po suchu na skládku vč.uložení | t | 18.6799 | 169.2 | 3160.64 |  |  | 0
26 | Poplatek za skládku stavební suti | t | 18.6799 | 76.1 | 1421.54 |  |  | 0
| Přípravné a přidružené práce celkem : |  |  |  | 11020.21 |  |  | 0
Podkladní a vedlejší konstrukce
31 | Lože pod potrubí ze štěrkopísku do 63 mm | m3 | 1.875 | 795.8 | 1492.13 |  |  | 0
33 | Desky podkladní pod potrubí z betonu C 12/15 | m3 | 0.675 | 2550 | 1721.25 |  |  | 0
34 | Sedlové lože pod potrubí z betonu C 12/15 | m3 | 41.4196 | 2550 | 105619.98 |  |  | 0
35 | Žlab kabelový prefabrikovaný TK 2, zalitý asfaltem včetně dodávky žlabu a poklopu | m | 7.3 | 217.7 | 1589.21 |  |  | 0
| Podkladní a vedlejší konstrukce celkem : |  |  |  | 110422.57 |  |  | 0
Komunikace
177 | Provizorní oprava místní komunikace (skladba : hutněný štěrk tl.35 cm + asfaltový recyklát (prosívka) tl.15 cm) včetně likvidace provizorní opravy (odtěžení, odvoz, uložení vč. poplatků) | m2 | 26.6475 | 483.4 | 12881.4 |  |  | 0
| Komunikace celkem : |  |  |  | 12881.4 |  |  | 0
Trubní vedení
181 | Montáž trub kameninových, pryž. kroužek, DN 600 | m | 65.85 | 717.3 | 47234.21 |  |  | 0
186 | Zkouška těsnosti kanalizace potrubí vč.šachet DN do 600, vodou, vč.utěsnění konců potrubí | m | 65.85 | 157.5 | 10371.38 |  |  | 0
SO 3.008/100 | Šachta prefabrikovaná z betonových dílců pro DN 500 a 600 výška vstupu 2,1 m vč.úpravy zhlaví šachty | kus | 1 | 31803 | 31803 |  |  | 0
189 | Šachta prefabrikovaná z betonových dílců pro DN 500 a 600 výška vstupu 3,0 m vč.úpravy zhlaví šachty | kus | 1 | 41484.8 | 41484.8 |  |  | 0
43 | Kamerové zkoušky potrubí | m | 65.85 | 41.5 | 2732.78 |  |  | 0
n51 | Napojení potrubí KT DN600 do stávající šachty včetně všech souvisejících prací | kpl | 1 | 12350 | 12350 |  |  | 0
201 | Trouba kamenin.glazov.se spoj C dl.2500, DN 600 mm | m | 66.8377 | 5070.9 | 338927.29 |  |  | 0
| Trubní vedení celkem : |  |  |  | 484903.46 |  |  | 0
Ostatní konstrukce, bourání
206 | Řezání stávajícího živičného krytu tl. 5 - 10 cm | m | 32.3 | 79.4 | 2564.62 |  |  | 0
355 | Demontáž a zpětná montáž stávajícího oplocení | m | 6 | 578.1 | 3468.6 |  |  | 0
| Ostatní konstrukce, bourání celkem : |  |  |  | 6033.22 |  |  | 0
STOKA 07.1-3.ČÁST - OPRAVY MK PO VÝKOPECH
Přípravné a přidružené práce
23 | Odstranění podkladu pl. 200 m2,kam.těžené tl.20 cm | m2 | 6.46 | 43.8 | 282.95 |  |  | 0
24 | Odstranění podkladu pl. 200 m2,kam.drcené tl.20 cm | m2 | 6.46 | 48.5 | 313.31 |  |  | 0
231 | Odstranění podkladu pl. do 200 m2, živice tl. 5 cm | m2 | 6.46 | 47.4 | 306.2 |  |  | 0
165 | Frézování krytu pl.do 500 m2,pruh do 75 cm,tl.5 cm | m2 | 6.46 | 84.1 | 543.29 |  |  | 0
25 | Vodorovná doprava suti po suchu na skládku vč.uložení | t | 4.5285 | 169.2 | 766.22 |  |  | 0
26 | Poplatek za skládku stavební suti | t | 4.5285 | 76.1 | 344.62 |  |  | 0
| Přípravné a přidružené práce celkem : |  |  |  | 2556.59 |  |  | 0
Komunikace
253 | Podklad ze štěrkopísku po zhutnění tloušťky 15 cm | m2 | 33.1075 | 130.2 | 4310.6 |  |  | 0
54 | Podklad z kam.drceného 32-63 s výplň.kamen. 15 cm | m2 | 33.1075 | 207.4 | 6866.5 |  |  | 0
256 | Podklad kamen. obal. asfaltem tř.1 do 3 m, tl.5 cm | m2 | 33.1075 | 270.6 | 8958.89 |  |  | 0
258 | Postřik živičný infiltr.+ posyp,z asfaltu 2 kg/m2 | m2 | 33.1075 | 23.7 | 784.65 |  |  | 0
259 | Postřik živičný spojovací z asfaltu 0,5-0,7 kg/m2 | m2 | 33.1075 | 13.8 | 456.88 |  |  | 0
260 | Beton asfaltový ABJ modifik. tř.I do 3 m, tl. 5 cm | m2 | 33.1075 | 282.5 | 9352.87 |  |  | 0
| Komunikace celkem : |  |  |  | 30730.39 |  |  | 0
Ostatní konstrukce, bourání
206 | Řezání stávajícího živičného krytu tl. 5 - 10 cm | m | 32.3 | 79.4 | 2564.62 |  |  | 0
| Ostatní konstrukce, bourání celkem : |  |  |  | 2564.62 |  |  | 0
| CELKEM : |  |  |  | 2271902.26 |  |  | -808387.56
| ZL-026-S-Z-SO 3.007 CELKEM : | [6 empty] | 1463514.7