## ZL 030
Zlepšení kvality vod horního povodí řeky Moravy - II. fáze, stavba „Horní Pomoraví II - sever“
CCI 2009CZ161PR002
Příloha č.2 ke změnovému listu č. ZL-030-S-Z-SO 3.008
3. Město Zábřeh / SO 3.008
Vynucená přeložka vodovodu na ulici U horního Rybníka 008/5a
VÍCEPRÁCE
Pol. | Popis položky | m.j. | Množství | Jedn. cena Kč/m.j. | Celková cena Kč
SO 3.008 - LOKALITA KRUMPACH
STOKA 08.1-6 - PŘEL.INŽ.SÍTÍ - VYNUCENÁ PŘELOŽKA VODOVODU
Zemní práce
4306 | Zemní práce pro přeložku vodovodu vč. lože, obsypu a zásypu | m | 25 | 1585.2 | 39630
4067 | Zemní práce pro přepojení vodovodních přípojek vč.lože, obsypu a zásypu | m | 75.5 | 1585.2 | 119682.6
| Zemní práce celkem : |  |  |  | 159312.6
Přípravné a přidružené práce
4308 | Odstranění podkladu pl. 200 m2,kam.těžené tl.20 cm | m2 | 30 | 43.8 | 1314
4309 | Odstranění podkladu pl. 200 m2,kam.drcené tl.20 cm | m2 | 30 | 48.5 | 1455
4310 | Odstranění podkladu pl. do 200 m2, živice tl. 5 cm | m2 | 30 | 47.4 | 1422
4311 | Frézování krytu pl.do 500 m2,pruh do 75 cm,tl.5 cm | m2 | 30 | 84.1 | 2523
4312 | Vodorovná doprava suti po suchu na skládku vč.uložení | t | 17.19 | 169.2 | 2908.55
4313 | Poplatek za skládku stavební suti | t | 17.19 | 76.1 | 1308.16
| Přípravné a přidružené práce celkem : |  |  |  | 10930.71
Komunikace
4314 | Provizorní oprava místní komunikace (skladba : hutněný štěrk tl.35 cm + asfaltový recyklát (prosívka) tl.15 cm) včetně likvidace provizorní opravy (odtěžení, odvoz, uložení vč. poplatků) | m2 | 30 | 483.4 | 14502
| Komunikace celkem : |  |  |  | 14502
Trubní vedení
3.007/ 270 | Přeložka vodovodu z LTH DN 80 vč.tvarovek, tlak.zkoušky a desinfekce | m | 25 | 2601 | 65025
4078 | Přepojení vodovodních přípojek z trub PE d32x2,0mm vč.tlak.zkoušky a desinfekce | m | 75.5 | 219.2 | 16549.6
309 | Podzemní hydrant s jednoduchým uzavíráním vč. poklopu a tabulky | kus | 1 | 40350.2 | 40350.2
4080 | Navrtávací pas DN150 s kulovým uzávěrem, se zemní soupravou a poklopem | kus | 3 | 7692.6 | 23077.8
| Trubní vedení celkem : |  |  |  | 145002.6
Ostatní konstrukce, bourání
3.007/ 271 | Řezání stávajícího živičného krytu tl. 5 - 10 cm | m | 50 | 79.4 | 3970
3.007/ 272 | Demontáž stávajícího potrubí a přípojek vč.odvozu a likvidace | kpl | 1 | 4733.8 | 4733.8
8703.8
STOKA 08.1-16 - OPRAVY MÍSTNÍCH KOMUNIKACÍ
Přípravné a přidružené práce
3848 | Rozebrání dlažeb z betonových dlaždic na sucho včetně odvozu na mezideponii a zpět | m2 | 9 | 75.4 | 678.6
4287 | Odstranění podkladu pl. 200 m2,kam.těžené tl.20 cm | m2 | 9 | 43.8 | 394.2
3850 | Odstranění podkladu pl. 200 m2,kam.drcené tl.10 cm | m2 | 9 | 24.8 | 223.2
4291 | Vytrhání silničních obrubníků včetně odvozu na mezideponii a zpět | m | 6 | 42.6 | 255.6
4292 | Vodorovná doprava suti po suchu na skládku vč.uložení | t | 5.13 | 169.2 | 868
4293 | Poplatek za skládku stavební suti | t | 5.13 | 76.1 | 390.39
| Přípravné a přidružené práce celkem : |  |  |  | 2809.99
Komunikace
4294 | Podklad ze štěrkopísku po zhutnění tloušťky 15 cm | m2 | 30 | 130.2 | 3906
4295 | Štěrk částečně vyplněný MC tl.200 mm | m2 | 30 | 311.1 | 9333
4297 | Podklad kamen. obal. asfaltem tř.1 do 3 m, tl.5 cm | m2 | 30 | 270.5 | 8115
4298 | Postřik živičný infiltr.+ posyp,z asfaltu 2 kg/m2 | m2 | 30 | 23.7 | 711
4299 | Postřik živičný spojovací z asfaltu 0,5-0,7 kg/m2 | m2 | 30 | 13.8 | 414
4300 | Beton asfaltový ABJ modifik. tř.I do 3 m, tl. 5 cm | m2 | 30 | 282.4 | 8472
3868 | Kladení dlaždic kom.pro pěší, lože z kameniva 2/4 mm tl.5 cm | m2 | 9 | 215.7 | 1941.3
| Komunikace celkem : |  |  |  | 32892.3
Ostatní konstrukce, bourání
4302 | Osazení stojat. obrub. bet. s opěrou,lože z B 12,5 | m | 6 | 235.8 | 1414.8
4304 | Očištění vybour. obrubníků všech loží a výplní | m | 6 | 21.3 | 127.8
3874 | Očištění vybour. dlaždic s výplní kamen. těženým | m2 | 9 | 20.1 | 180.9
| Ostatní konstrukce, bourání celkem : |  |  |  | 1723.5
| ZL-030-S-Z-SO 3.008 CELKEM : |  |  |  | 375877.5