## ZL 040
Zlepšení kvality vod horního povodí řeky Moravy - II. fáze, stavba „Horní Pomoraví II - sever“
CCI 2009CZ161PR002
Příloha č.2 ke změnovému listu č. ZL-040-S-Z-SO 3.008
3. Město Zábřeh / SO 3.008
Změna trasy a profilu stoky 08.1.3
|  |  | VÍCEPRÁCE |  |  | MÉNĚPRÁCE
Pol. | Popis položky | m.j. | Množství | Jedn. cena Kč/m.j. | Celková cena Kč | Množství | Jedn. cena Kč/m.j. | Celková cena Kč
SO 3.008 - LOKALITA KRUMPACH
STOKA 08.1 - KANALIZAČNÍ STOKY
Zemní práce
9 | Hloubení rýh šířky do 200 cm v hor. tř. 1-4 zapažených i nezapažených s urovnáním dna do předepsaného profilu a spádu, s přehozením výkopku na přilehlém terénu na vzdálenost do 5 m od podélné osy rýhy nebo s naložením na dopravní prostředek | m3 | 10.3695 | 214.8 | 2227.37 |  |  | 0
10 | Hloubení rýh šířky do 200 cm v hor. tř. 5-7 zapažených i nezapažených s urovnáním dna do předepsaného profilu a spádu, s přehozením výkopku na přilehlém terénu na vzdálenost do 5 m od podélné osy rýhy nebo s naložením na dopravní prostředek | m3 | 0.7805 | 964.2 | 752.55 |  |  | 0
15 | Pažení a rozepření stěn rýh hl. do 8m | m2 | 9.82 | 202.5 | 1988.55 |  |  | 0
18 | Odstranění pažení a rozepření stěn rýh hl. do 8 m | m2 | 9.82 | 66.4 | 652.04 |  |  | 0
21 | Svislé přemístění výkopku z hor.1-4 do 4,0 m | m3 | 5.7033 | 37.5 | 213.87 |  |  | 0
23 | Svislé přemístění výkopku z hor.5-7 do 4,0 m | m3 | 0.4293 | 40.7 | 17.47 |  |  | 0
26 | Vodorovné přemístění přebytečného výkopku z hor.1-4 na skládku vč.uložení | m3 |  |  | 0 | -1.0074 | 280.7 | -282.78
28 | Vodorovné přemístění přebytečného výkopku z hor.5-7 na skládku vč.uložení | m3 | 0.7805 | 294.9 | 230.17 |  |  | 0
29 | Zásyp jam, rýh, šachet se zhutněním | m3 | 6.1183 | 86 | 526.17 |  |  | 0
34 | Poplatek za skládku horniny 1- 4 | m3 |  | 109.1 | 0 | -1.0074 | 109.1 | -109.91
35 | Poplatek za skládku horniny 5 - 7 | m3 | 0.7805 | 109.1 | 85.15 |  |  | 0
40 | Vhodný zásypový materiál pro místní komunikace podle TP146 | m3 |  | 536 | 0 | -6.7762 | 536 | -3632.04
| Zemní práce celkem : |  |  |  | 6693.34 |  |  | -4024.73
Přípravné a přidružené práce
45 | Odstranění podkladu nad 200 m2,kam.těžené tl.20 cm | m2 | 2.125 | 43.8 | 93.08 |  |  | 0
46 | Odstranění podkladu nad 200 m2,kam.drcené tl.20 cm | m2 | 2.125 | 48.5 | 103.06 |  |  | 0
48 | Odstranění podkladu nad 200 m2, živičného tl.5 cm | m2 | 2.125 | 65.2 | 138.55 |  |  | 0
49 | Frézování krytu nad 500 m2, bez překážek, tl.5 cm | m2 | 2.125 | 84.1 | 178.71 |  |  | 0
50 | Vodorovná doprava suti po suchu na skládku vč.uložení | t | 1.4896 | 169.2 | 252.05 |  |  | 0
51 | Poplatek za skládku stavební suti | t | 1.4896 | 76.1 | 113.36 |  |  | 0
| Přípravné a přidružené práce celkem : |  |  |  | 878.81 |  |  | 0
Podkladní a vedlejší konstrukce
54 | Lože pod potrubí ze štěrkopísku do 63 mm | m3 | 0.9375 | 795.8 | 746.06 |  |  | 0
56 | Desky podkladní pod potrubí z betonu C 12/15 | m3 | 0.225 | 2549.9 | 573.73 |  |  | 0
| Podkladní a vedlejší konstrukce celkem : |  |  |  | 1319.79 |  |  | 0
Komunikace
61 | Provizorní oprava místní komunikace (skladba : hutněný štěrk tl.35 cm + asfaltový recyklát (prosívka) tl.15 cm) včetně likvidace provizorní opravy (odtěžení, odvoz, uložení vč. poplatků) | m2 | 2.125 | 483.4 | 1027.22 |  |  | 0
| Komunikace celkem : |  |  |  | 1027.22 |  |  | 0
Trubní vedení
102 | Šachta prefabrikovaná z betonových dílců pro DN 500 a 600 výška vstupu 4,0 m vč.úpravy zhlaví šachty | kus | 1 | 44190.1 | 44190.1 |  |  | 0
| Trubní vedení celkem : |  |  |  | 44190.1 |  |  | 0
Ostatní konstrukce, bourání
158 | Řezání stávajícího živičného krytu tl. 5 - 10 cm | m | 1.7 | 79.4 | 134.98 |  |  | 0
| Ostatní konstrukce, bourání celkem : |  |  |  | 134.98 |  |  | 0
STOKA 08.1 - OPRAVY MÍSTNÍCH KOMUNIKACÍ
Přípravné a přidružené práce
261 | Odstranění podkladu nad 200 m2,kam.těžené tl.20 cm | m2 | 0.34 | 43.8 | 14.89 |  |  | 0
262 | Odstranění podkladu nad 200 m2,kam.drcené tl.20 cm | m2 | 0.34 | 48.5 | 16.49 |  |  | 0
263 | Odstranění podkladu nad 200 m2, živičného tl.5 cm | m2 | 0.34 | 65.2 | 22.17 |  |  | 0
264 | Frézování krytu pl.do 500 m2,pruh do 75 cm,tl.5 cm | m2 | 0.34 | 84.1 | 28.59 |  |  | 0
266 | Vodorovná doprava suti po suchu na skládku vč.uložení | t | 0.23834 | 169.2 | 40.33 |  |  | 0
267 | Poplatek za skládku stavební suti | t | 0.23834 | 76.1 | 18.14 |  |  | 0
| Přípravné a přidružené práce celkem : |  |  |  | 140.61 |  |  | 0
Komunikace
268 | Podklad ze štěrkopísku po zhutnění tloušťky 15 cm | m2 | 2.465 | 130.2 | 320.94 |  |  | 0
269 | Štěrk částečně vyplněný MC tl.200 mm | m2 | 2.465 | 311.1 | 766.86 |  |  | 0
273 | Podklad kamen. obal. asfaltem tř.1 do 3 m, tl.5 cm | m2 | 2.465 | 270.5 | 666.79 |  |  | 0
277 | Postřik živičný infiltr.+ posyp,z asfaltu 2 kg/m2 | m2 | 2.465 | 23.7 | 58.42 |  |  | 0
278 | Postřik živičný spojovací z asfaltu 0,5-0,7 kg/m2 | m2 | 1.465 | 13.8 | 20.22 |  |  | 0
279 | Beton asfaltový ABJ modifik. tř.I do 3 m, tl. 5 cm | m2 | 2.465 | 282.4 | 696.12 |  |  | 0
| Komunikace celkem : |  |  |  | 2529.35 |  |  | 0
Ostatní konstrukce, bourání
285 | Řezání stávajícího živičného krytu tl. 5 - 10 cm | m | 1.7 | 79.4 | 134.98 |  |  | 0
| Ostatní konstrukce, bourání celkem : |  |  |  | 134.98 |  |  | 0
STOKA 08.1-3 - KANALIZAČNÍ STOKY
Zemní práce
1652 | Dočasné zajištění potrubí | m | 0.25 | 204.1 | 51.03 |  |  | 0
1653 | Dočasné zajištění kabelů - do počtu 3 kabelů | m | 0.25 | 154.9 | 38.73 |  |  | 0
1654 | Příplatek za ztížené hloubení v blízkosti vedení | m3 | 1.675 | 270.1 | 452.41 |  |  | 0
1655 | Bourání konstrukcí z betonu prostého | m3 | 0.2322 | 1063.8 | 247.01 |  |  | 0
1656 | Hloubení rýh šířky do 200 cm v hor. tř. 1-4 zapažených i nezapažených s urovnáním dna do předepsaného profilu a spádu, s přehozením výkopku na přilehlém terénu na vzdálenost do 5 m od podélné osy rýhy nebo s naložením na dopravní prostředek | m3 |  |  | 0 | -2.3481 | 214.8 | -504.37
1657 | Hloubení rýh šířky do 200 cm v hor. tř. 5-7 zapažených i nezapažených s urovnáním dna do předepsaného profilu a spádu, s přehozením výkopku na přilehlém terénu na vzdálenost do 5 m od podélné osy rýhy nebo s naložením na dopravní prostředek | m3 |  |  | 0 | -0.1768 | 964.2 | -170.47
1658 | Pažení a rozepření stěn rýh hl. do 4m | m2 |  |  | 0 | -10.315 | 129.7 | -1337.86
1659 | Odstranění paženi a rozepření stěn rýh hl. do 4 m | m2 |  |  | 0 | -10.315 | 26.7 | -275.41
1660 | Svislé přemístění výkopku z hor.1-4 do 2,5 m | m3 |  |  | 0 | -2.3481 | 22.5 | -52.83
1661 | Svislé přemístění výkopku z hor.5-7 do 2,5 m | m3 | 0.0554 | 24.6 | 1.36 |  |  | 0
1662 | Vodorovné přemístění přebytečného výkopku z hor.1-4 na skládku vč.uložení | m3 | 8.0625 | 280.7 | 2263.15 |  |  | 0
1663 | Vodorovné přemístění suti na skládku vč.uložení | m3 | 0.2322 | 281.6 | 65.39 |  |  | 0
1664 | Vodorovné přemístění přebytečného výkopku z hor.5-7 na skládku vč.uložení | m3 |  |  | 0 | -0.1768 | 294.9 | -52.14
1665 | Zásyp jam, rýh, šachet se zhutněním | m3 |  |  | 0 | -2.0294 | 86 | -174.53
1666 | Obsyp potrubí bez prohození sypaniny | m3 |  |  | 0 | -1.0796 | 296.8 | -320.43
1667 | Poplatek za skladku suti | t | 0.5109 | 313.4 | 160.11 |  |  | 0
1668 | Poplatek za skládku horniny 1- 4 | m3 | 8.0625 | 109.1 | 879.62 |  |  | 0
1669 | Poplatek za skládku horniny 5 - 7 | m3 |  |  | 0 | -0.1768 | 109.1 | -19.29
n1 | Vhodný zásypový materiál pro místní komunikace podle TP146 | m3 | 9.8425 | 536 | 5275.58 |  |  | 0
1670 | Štěrkopísek frakce 8-16 | t |  |  | 0 | -2.003 | 276.1 | -553.03
| Zemní práce celkem : |  |  |  | 9434.39 |  |  | -3460.36
Přípravné a přidružené práce
1671 | Odstranění podkladu pl. 200 m2,kam.těžené tl.20 cm | m2 |  | 43.8 | 0 | -6.34 | 43.8 | -277.7
1672 | Odstranění podkladu pl. 200 m2,kam.drcené tl.10 cm | m2 | 1.815 | 24.8 | 45.01 |  |  | 0
1673 | Odstranění podkladu pl. 200 m2,kam.drcené tl.20 cm | m2 | 0.95 | 48.5 | 46.08 |  |  | 0
1674 | Odstranění podkladu pl.200 m2, bet.prostý tl.15 cm | m2 |  | 56.8 | 0 | -7.29 | 56.8 | -414.07
1675 | Odstranění podkladu pl. do 200 m2, živice tl. 5 cm | m2 | 0.95 | 47.4 | 45.03 |  |  | 0
1676 | Odstranění podkladu pl.do 200 m2, živice tl. 15 cm | m2 | 1.815 | 63.9 | 115.98 |  |  | 0
1677 | Frézování krytu pl.do 500 m2,pruh do 75 cm,tl.5 cm | m2 | 0.95 | 84.1 | 79.89 |  |  | 0
1678 | Vodorovná doprava suti po suchu na skládku vč.uložení | t |  | 169.2 | 0 | -1.9144 | 169.2 | -323.92
1679 | Poplatek za skládku stavební suti | t |  | 76.1 | 0 | -1.9144 | 76.1 | -145.68
| Přípravné a přidružené práce celkem : |  |  |  | 331.99 |  |  | -1161.37
Podkladní a vedlejší konstrukce
1682 | Sedlové lože pod potrubí z betonu C 12/15 | m3 |  |  | 0 | -0.3146 | 2549.9 | -802.2
1684 | Žlab kabelový prefabrikovaný TK 2, zalitý asfaltem včetně dodávky žlabu a poklopu | m | 0.25 | 217.7 | 54.43 |  |  | 0
| Podkladní a vedlejší konstrukce celkem : |  |  |  | 54.43 |  |  | -802.2
Komunikace
1685 | Provizorní oprava místní komunikace (skladba : hutněný štěrk tl.35 cm + asfaltový recyklát (prosívka) tl.15 cm) včetně likvidace provizorní opravy (odtěžení, odvoz, uložení vč. poplatků) | m2 | 0.95 | 483.4 | 459.23 |  |  | 0
| Komunikace celkem : |  |  |  | 459.23 |  |  | 0
Trubní vedení
1686 | Montáž trub kameninových, pryž. kroužek, DN 200 | m |  |  | 0 | -9 | 196.1 | -1764.9
n2 | Montáž trub kameninových, pryž. kroužek, DN 400 | m | 4.5 | 587 | 2641.5 |  |  | 0
1687 | Zkouška těsnosti kanalizace potrubí vč.šachet DN do 200, vodou, vč.utěsnění konců potrubí | m |  |  | 0 | -9 | 98.8 | -889.2
n3 | Zkouška těsnosti kanalizace potrubí vč.šachet DN do 400, vodou, vč.utěsnění konců potrubí | m | 4.5 | 121.7 | 547.65 |  |  | 0
1688 | Kamerové zkoušky potrubí | m |  | 41.5 | 0 | -4.5 | 41.5 | -186.75
1689 | Monolitická šachta Š08.1.3-2 na potrubí DN200. Napojení stávající beton. stoky DN200 na stoku DN200. Výška poklop - dno 1,96 m. Sv.rozměry monolitické části 1000x1000x1430 mm, nosné konstrukce z betonu C30/37 XA1 tl.300 mm. Stropní deska - staven.prefabrikát tl.250 mm, výst. komín z prefabrikátů v. 400mm, poklop D400. Na stropní desce izolace proti zemní vlhkosti. Žebříková stupadla s PE povlakem. Výplňový beton C30/37 XA1 s čedičovým kamenivem, kyneta - radiální čedičové tvarovky, podesta-opevnění čedičovým obkladem s protiskluznou úpravou, vnitřní povrch - uzavírací nátěrový systém. Včetně úpravy zhlaví šachty. | kus |  |  | 0 | -1 | 65246.2 | -65246.2
n4 | Monolitická šachta Š08.1.3-2 na potrubí DN400. Napojení stávající beton. stoky DN400 na stoku DN400. Výška poklop - dno 1,96 m. Sv.rozměry monolitické části 1000x1000x1430 mm, nosné konstrukce z betonu C30/37 XA1 tl.300 mm. Stropní deska - staven.prefabrikát tl.250 mm, výst. komín z prefabrikátů v. 400mm, poklop D400. Na stropní desce izolace proti zemní vlhkosti. Žebříková stupadla s PE povlakem. Výplňový beton C30/37 XA1 s čedičovým kamenivem, kyneta - radiální čedičové tvarovky, podesta-opevnění čedičovým obkladem s protiskluznou úpravou, vnitřní povrch - uzavírací nátěrový systém. Včetně úpravy zhlaví šachty. | kus | 1 | 72653.5 | 72653.5 |  |  | 0
1690 | Trouba kamenin.glazov.se spoj C dl.2500, DN 200 mm | m |  |  | 0 | -9.135 | 741 | -6769.04
n5 | Trouba kamenin.glazov.se spoj C dl.2500, DN 400 mm | m | 4.5675 | 2041.6 | 9325.01 |  |  | 0
| Trubní vedení celkem : |  |  |  | 85167.66 |  |  | -74856.09
Ostatní konstrukce, bourání
1692 | Řezání stávajícího betonového krytu tl. 5 - 10 cm | m |  |  | 0 | -8 | 79.4 | -635.2
1693 | Vyčistění potrubí stávající odstavené kanalizace vč.šachet | m |  |  | 0 | -4.5 | 86.7 | -390.15
| Ostatní konstrukce, bourání celkem : |  |  |  | 0 |  |  | -1025.35
STOKA 08.1-3 - OPRAVY MÍSTNÍCH KOMUNIKACÍ
Přípravné a přidružené práce
1697 | Odstranění podkladu pl. 200 m2,kam.těžené tl.20 cm | m2 |  |  | 0 | -1.6 | 43.8 | -70.08
1698 | Odstranění podkladu pl. 200 m2,kam.drcené tl.10 cm | m2 |  |  | 0 | -0.2 | 24.8 | -4.96
1700 | Odstranění podkladu pl.200 m2, bet.prostý tl.15 cm | m2 |  |  | 0 | -1.6 | 56.8 | -90.88
1702 | Odstranění podkladu pl.do 200 m2, živice tl. 15 cm | m2 |  |  | 0 | -0.2 | 63.9 | -12.78
1705 | Vodorovná doprava suti po suchu na skládku vč.uložení | t |  |  | 0 | -0.8332 | 169.2 | -140.97
1706 | Poplatek za skládku stavební suti | t |  |  | 0 | -0.8332 | 76.1 | -63.4
| Přípravné a přidružené práce celkem : |  |  |  | 0 |  |  | -383.07
Komunikace
1707 | Podklad ze štěrkopísku po zhutnění tloušťky 15 cm | m2 | 0.95 | 130.2 | 123.69 |  |  | 0
1708 | Podklad ze štěrkopísku po zhutnění tloušťky 20 cm | m2 |  |  | 0 | -8.89 | 173.6 | -1543.3
1709 | Štěrk částečně vyplněný MC tl.200 mm | m2 | 0.95 | 311.1 | 295.55 |  |  | 0
1710 | Podklad ze štěrkodrti po zhutnění tloušťky 10 cm | m2 | 1.615 | 103.7 | 167.47 |  |  | 0
1711 | Podklad kamen. obal. asfaltem tř.1 do 3 m, tl.5 cm | m2 | 0.95 | 270.5 | 256.98 |  |  | 0
1712 | Podklad kamen. obal. asfaltem tř.1 do 3 m,tl.10 cm | m2 | 1.615 | 542.1 | 875.49 |  |  | 0
1713 | Vyspravení krytu po překopu lit.asfaltem, do 4 cm | m2 | 1.615 | 471 | 760.67 |  |  | 0
1714 | Postřik živičný infiltr.+ posyp,z asfaltu 2 kg/m2 | m2 | 0.95 | 23.7 | 22.52 |  |  | 0
1715 | Postřik živičný spojovací z asfaltu 0,5-0,7 kg/m2 | m2 | 0.95 | 13.8 | 13.11 |  |  | 0
1716 | Beton asfaltový ABJ modifik. tř.I do 3 m, tl. 5 cm | m2 | 0.95 | 282.4 | 268.28 |  |  | 0
1717 | Kryt z betonu komunikací pro pěší tloušťky 10 cm | m2 |  | 343.5 | 0 | -8.89 | 343.5 | -3053.72
| Komunikace celkem : |  |  |  | 2783.76 |  |  | -4597.02
Ostatní konstrukce, bourání
1720 | Řezání stávajícího živičného krytu tl. 10 - 15 cm | m |  |  | 0 | -3.72 | 110.2 | -409.94
| Ostatní konstrukce, bourání celkem : |  |  |  | 0 |  |  | -409.94
| CELKEM : |  |  |  | 155280.64 |  |  | -90720.13
| ZL-040-S-Z-SO 3.008 CELKEM : | [6 empty] | 64560.51