## ZL 075
Zlepšení kvality vod horního povodí řeky Moravy - II. fáze, stavba „Horní Pomoraví II - sever“
CCI 2009CZ161PR002
Příloha č.2 ke změnovému listu č. ZL-075-S-Z-SO 3.001
3. Město Zábřeh / STOKA 01.2
Propojení septiku v areálu firmy Jednota
VÍCEPRÁCE
Pol. | Popis položky | m.j. | Množství | Jedn. cena Kč/m.j. | Celková cena Kč
SO 3.001 - LOKALITA UL. U NA KŘTALTĚ
STOKA 01.2 - KANALIZAČNÍ STOKY
Zemní práce
9 | Hloubení rýh šířky do 200 cm v hor. tř. 1-4 zapažených i nezapažených s urovnáním dna do předepsaného profilu a spádu, s přehozením výkopku na přilehlém terénu na vzdálenost do 5 m od podélné osy rýhy nebo s naložením na dopravní prostředek | m3 | 42.5 | 214.9 | 9133.25
17*2,5*1 = 42,5
84 | Pažení a rozepření stěn rýh hl. do 4m | m2 | 85 | 129.7 | 11024.5
17*2,5*2 = 85
85 | Odstranění paženi a rozepření stěn rýh hl. do 4 m | m2 | 85 | 26.7 | 2269.5
86 | Svislé přemístění výkopku z hor.1-4 do 2,5 m | m3 | 42.5 | 22.5 | 956.25
23 | Vodorovné přemístění přebytečného výkopku z hor.1-4 na skládku vč.uložení | m3 | 4.765 | 280.8 | 1338.01
26 | Zásyp jam, rýh, šachet se zhutněním | m3 | 26.01 | 86.1 | 2239.46
zásyp potrubí = 26,01 m3
27 | Obsyp potrubí bez prohození sypaniny | m3 | 8.92 | 296.9 | 2648.35
35 | Štěrkopísek frakce 0-22 B | t | 62.874 | 276.2 | 17365.8
| Zemní práce celkem : |  |  |  | 46975.12
Podkladní a vedlejší konstrukce
47 | Sedlové lože pod potrubí z betonu C 12/15 | m3 | 2.805 | 2550.8 | 7154.99
| Podkladní a vedlejší konstrukce celkem : |  |  |  | 7154.99
Trubní vedení
54 | Montáž trub kameninových, pryž. kroužek, DN 150 | m | 17 | 149 | 2533
69 | Trouba kamenin.glazov.se spoj F dl.1500, DN 150 mm | m | 17.26 | 344 | 5937.44
N1 | Revizní šachta DN 400, vč. litinového poklopu, hloubka do 2,5 m | ks | 1 | 4253 | 4253
SO 3.002/ 382 | Prefabrikovaná uliční vpusť odtok DN150, mříž | kus | 2 | 15759.4 | 31518.8
| Trubní vedení celkem : |  |  |  | 44242.24
| ZL-075-S-Z-SO 3.001 CELKEM : |  |  |  | 98372.35