## ZL 083
Zlepšení kvality vod horního povodí řeky Moravy - II. fáze, stavba „Horní Pomoraví II - sever“
CCI 2009CZ161PR002
Příloha č.2 ke změnovému listu č. ZL-083-S-Š SO 2.007
2. Město Šumperk / SO 2.007
Stoka Kosmonautů, Gagarinova - kolize se zatrubněným potokem
|  |  | VÍCEPRÁCE |  |  | MÉNĚPRÁCE
Pol. | Popis položky | m.j. | Množství | Jedn. cena Kč/m.j. | Celková cena Kč | Množství | Jedn. cena Kč/m.j. | Celková cena Kč
SO 2.007 LOKALITA 7 - ULICE KOSMONAUTŮ - Stoka Kosmonautů, Gagarinova
STOKA KOSMONAUTŮ - KANALIZAČNÍ STOKY
Zemní práce
SO 2.002/ 255 | Čerpání vody, včetně zajištění potřebného počtu provozních a záložních čerpadel, zřízení čerpacích jímek, zajištění povolení k vypouštění, odvedení vyčerpané vody, poplatků za její vypouštění, potřebné obsluhy a pohotovostní služby. | kpl | 1 | 8129.8 | 8129.8 |  |  | 0
3 | Příplatek za ztížené hloubení v blízkosti vedení | m3 | 103.512 | 278.7 | 28848.8 |  |  | 0
5 | Hloubení rýh šířky do 200 cm v hor. tř. 1-4 zapažených i nezapažených s urovnáním dna do předepsaného profilu a spádu, s přehozením výkopku na přilehlém terénu na vzdálenost do 5 m od podélné osy rýhy nebo s naložením na dopravní prostředek | m3 | 71.166 | 221.7 | 15777.5 |  |  | 0
7 | Pažení a rozepření stěn rýh hl. do 8m | m2 | 18.16 | 208.9 | 3793.62 |  |  | 0
9 | Odstranění pažení a rozepření stěn rýh hl. do 8 m | m2 | 18.16 | 68.5 | 1243.96 |  |  | 0
10 | Svislé přemístění výkopku z hor.1-4 do 6,0 m | m3 | 42.6989 | 48.6 | 2075.17 |  |  | 0
12 | Vodorovné přemístění přebytečného výkopku z hor.1-4 na skládku vč.uložení | m3 | 71.1649 | 104.4 | 7429.62 |  |  | 0
14 | Zásyp jam, rýh, šachet se zhutněním | m3 | 71.1674 | 88.8 | 6319.67 |  |  | 0
17 | Poplatek za skládku horniny 1- 4 | m3 | 71.1649 | 112.5 | 8006.05 |  |  | 0
18 | Vhodný zásypový materiál pro místní komunikace podle TP146 | m3 | 79.0615 | 520.5 | 41151.51 |  |  | 0
| Zemní práce celkem : |  |  |  | 122775.7 |  |  | 0
Přípravné a přidružené práce
20 | Odstranění podkladu pl. 200 m2,kam.těžené tl.20 cm | m2 | 17.4 | 45.2 | 786.48 |  |  | 0
21 | Odstranění podkladu pl. 200 m2,kam.drcené tl.20 cm | m2 | 17.4 | 50.1 | 871.74 |  |  | 0
22 | Odstranění podkladu pl. do 200 m2, živice tl. 5 cm | m2 | 17.4 | 22 | 382.8 |  |  | 0
23 | Frézování krytu pl.do 500 m2,pruh do 75 cm,tl.5 cm | m2 | 17.4 | 86.8 | 1510.32 |  |  | 0
24 | Vodorovná doprava suti po suchu na skládku vč.uložení | t | 12.1974 | 62.1 | 757.46 |  |  | 0
25 | Poplatek za skládku stavební suti | t | 12.1974 | 78.5 | 957.5 |  |  | 0
| Přípravné a přidružené práce celkem : |  |  |  | 5266.3 |  |  | 0
Komunikace
29 | Provizorní oprava místní komunikace (skladba : hutněný štěrk tl.35 cm + asfaltový recyklát (prosívka) tl.10 cm + asfaltová směs (obalované kamenivo) tl. 5 cm) včetně likvidace provizorní opravy (odtěžení, odvoz, uložení vč. poplatků). | m2 | 17.4 | 511.2 | 8894.88 |  |  | 0
| Komunikace celkem : |  |  |  | 8894.88 |  |  | 0
Trubní vedení
SO 3.003/ 1860 | Napojení přípojky do šachty | kus | 2 | 2420.4 | 4840.8 |  |  | 0
SO 3.003/ 1861 | Univerzální spojka pro napojení přípojky DN150 | kus | 2 | 2420.4 | 4840.8 |  |  | 0
n1 | Spadiště K1 - úpravy dna šachty (úprava kynety, obklad čedičem , osazení Forshedy do odvrtaného otvoru). Původní otvor zaslepen zátkou. | kpl | 1 | 18700 | 18700 |  |  | 0
| Trubní vedení celkem : |  |  |  | 28381.6 |  |  | 0
STOKA KOSMONAUTŮ - OPRAVY MÍSTNÍCH KOMUNIKACÍ
Přípravné a přidružené práce
78 | Odstranění podkladu pl. 200 m2,kam.těžené tl.20 cm | m2 | 116.15 | 45.2 | 5249.98 |  |  | 0
79 | Odstranění podkladu pl. 200 m2,kam.drcené tl.20 cm | m2 | 109.1 | 50.1 | 5465.91 |  |  | 0
80 | Odstranění podkladu pl. do 200 m2, živice tl. 5 cm | m2 | 99.7 | 22 | 2193.4 |  |  | 0
81 | Frézování krytu pl.do 500 m2,pruh do 75 cm,tl.5 cm | m2 | 122.45 | 86.8 | 10628.66 |  |  | 0
82 | Vodorovná doprava suti po suchu na skládku vč.uložení | t | 78.9587 | 62.1 | 4903.34 |  |  | 0
83 | Poplatek za skládku stavební suti | t | 78.9587 | 78.5 | 6198.25 |  |  | 0
| Přípravné a přidružené práce celkem : |  |  |  | 34639.54 |  |  | 0
Komunikace
84 | Podklad ze štěrkopísku po zhutnění tloušťky 15 cm | m2 | 133.55 | 128.1 | 17107.75 |  |  | 0
85 | Štěrk částečně vyplněný MC tl.200 mm | m2 | 126.5 | 299.8 | 37924.7 |  |  | 0
87 | Podklad kamen. obal. asfaltem tř.1 do 3 m, tl.5 cm | m2 | 117.1 | 287.3 | 33642.83 |  |  | 0
88 | Postřik živičný infiltr.+ posyp,z asfaltu 2 kg/m2 | m2 | 117.1 | 25.4 | 2974.34 |  |  | 0
89 | Postřik živičný spojovací z asfaltu 0,5-0,7 kg/m2 | m2 | 139.85 | 14.2 | 1985.87 |  |  | 0
90 | Beton asfaltový ABJ modifik. tř.I do 3 m, tl. 5 cm | m2 | 139.85 | 299.5 | 41885.08 |  |  | 0
| Komunikace celkem : |  |  |  | 135520.57 |  |  | 0
STOKA GAGARINOVA - KANALIZAČNÍ STOKY
Zemní práce
SO 2.002/ 255 | Čerpání vody, včetně zajištění potřebného počtu provozních a záložních čerpadel, zřízení čerpacích jímek, zajištění povolení k vypouštění, odvedení vyčerpané vody, poplatků za její vypouštění, potřebné obsluhy a pohotovostní služby. | kpl | 1 | 8129.8 | 8129.8 |  |  | 0
98 | Hloubení rýh šířky do 200 cm v hor. tř. 1-4 zapažených i nezapažených s urovnáním dna do předepsaného profilu a spádu, s přehozením výkopku na přilehlém terénu na vzdálenost do 5 m od podélné osy rýhy nebo s naložením na dopravní prostředek | m3 | 7.5726 | 221.7 | 1678.85 |  |  | 0
99 | Pažení a rozepření stěn rýh hl. do 4m | m2 | 33.776 | 133.8 | 4519.23 |  |  | 0
100 | Odstranění paženi a rozepření stěn rýh hl. do 4 m | m2 | 33.772 | 27.6 | 932.11 |  |  | 0
101 | Svislé přemístění výkopku z hor.1-4 do 4,0 m | m3 | 4.1654 | 38.7 | 161.2 |  |  | 0
102 | Vodorovné přemístění přebytečného výkopku z hor.1-4 na skládku vč.uložení | m3 | 7.5735 | 104.4 | 790.68 |  |  | 0
103 | Zásyp jam, rýh, šachet se zhutněním | m3 | 12.5051 | 88.8 | 1110.45 |  |  | 0
105 | Poplatek za skládku horniny 1- 4 | m3 | 7.5735 | 112.5 | 852.01 |  |  | 0
SO 2.006/ 503 | Pažení a rozepření stěn rýh hl. do 2m | m2 | 174 | 72.9 | 12684.6 |  |  | 0
Zajištění - zapažení zatrub.potoka (potok na hraně výkopu) Délka 58 m x hloubka 1,5 m
SO 2.006/ 504 | Odstranění paženi a rozepření stěn rýh hl. do 2 m | m2 | 174 | 16.6 | 2888.4 |  |  | 0
Zajištění - zapažení zatrub.potoka (potok na hraně výkopu)
106 | Vhodný zásypový materiál pro místní komunikace podle TP146 | m3 | 13.8928 | 520.5 | 7231.2 |  |  | 0
| Zemní práce celkem : |  |  |  | 40978.53 |  |  | 0
Podkladní a vedlejší konstrukce
114 | Lože pod potrubí ze štěrkopísku do 63 mm | m3 |  |  | 0 | -1.363 | 762.2 | -1038.88
115 | Desky podkladní pod potrubí z betonu C 12/15 | m3 |  |  | 0 | -0.45 | 2722.7 | -1225.22
| Podkladní a vedlejší konstrukce celkem : |  |  |  | 0 |  |  | -2264.1
Trubní vedení
120 | Šachta prefabrikovaná z betonových dílců pro DN 300 a 400 výška vstupu 3,0 m vč.úpravy zhlaví šachty | kus |  |  | 0 | -2 | 27610.6 | -55221.2
SO 1.005/ 49 | Šachta plastová DN 600, dl.šach.roury do 3,00 m, přímá dno KG DN 315, poklop litina 40t Použita jednotková cena z pol. šachta do hl. 2,2 m | kus | 2 | 24904.2 | 49808.4 |  |  | 0
| Trubní vedení celkem : |  |  |  | 49808.4 |  |  | -55221.2
Ostatní konstrukce, bourání
RTS2015/II 721300010 | Demontážpotrubí ležatého Rekonstrukce zatrubněného potoka v délce 5m bet. potrubí DN 600 | kpl | 5 | 952 | 4760 |  |  | 0
SO 2.005/ 40 | Montáž trub ŽB těs. pryžovými kroužky DN 600 Rekonstrukce zatrubněného potoka v délce 5m bet. potrubí DN 600 | m | 5 | 497.9 | 2489.5 |  |  | 0
SO 3.003/ 1860 | Napojení přípojky do šachty | kus | 1 | 2420.4 | 2420.4 |  |  | 0
Napojení stoky do dna spadiště K1 - (jádrové vrtání, osazení)
SO 3.003/ 1861 | Univerzální spojka pro napojení přípojky DN150 | kus | 1 | 2420.4 | 2420.4 |  |  | 0
| Ostatní konstrukce, bourání celkem : |  |  |  | 12090.3 |  |  | 0
| CELKEM : |  |  |  | 438355.82 |  |  | -57485.3
| ZL-083-S-Š SO 2.007 CELKEM : | [6 empty] | 380870.52