## ZL 100
Zlepšení kvality vod horního povodí řeky Moravy - II. fáze, stavba „Horní Pomoraví II - sever“
CCI 2009CZ161PR002
Příloha č.2 ke změnovému listu č. ZL-100-S-Z SO 3.007
3. Město Zábřeh / SO 3.007
Změna trasy stoky 07.1-1
VÍCEPRÁCE
Pol. | Popis položky | m.j. | Množství | Jedn. cena Kč/m.j. | Celková cena Kč
SO 3.007 - LOKALITA UL. OBORNÍK
STOKA 07.1.1 - PROVIZORNÍ PŘEPOJENÍ PŘÍPOJKY č. p. 21
Zemní práce
6 | Hloubení rýh šířky do 200 cm v hor. tř. 1-4 zapažených i nezapažených s urovnáním dna do předepsaného profilu a spádu, s přehozením výkopku na přilehlém terénu na vzdálenost do 5 m od podélné osy rýhy nebo s naložením na dopravní prostředek | m3 | 31.62 | 214.8 | 6791.98
7 | Hloubení rýh šířky do 200 cm v hor. tř. 5-7 zapažených i nezapažených s urovnáním dna do předepsaného profilu a spádu, s přehozením výkopku na přilehlém terénu na vzdálenost do 5 m od podélné osy rýhy nebo s naložením na dopravní prostředek | m3 | 2.38 | 964.3 | 2295.03
217 | Svislé přemístění výkopku z hor.1-4 do 2,5 m | m3 | 15.81 | 22.5 | 355.73
218 | Svislé přemístění výkopku z hor.5-7 do 2,5 m | m3 | 1.19 | 24.6 | 29.27
13 | Vodorovné přemístění přebytečného výkopku z hor.1-4 na skládku vč.uložení | m3 | 31.62 | 280.7 | 8875.74
15 | Vodorovné přemístění přebytečného výkopku z hor.5-7 na skládku vč.uložení | m3 | 2.38 | 294.9 | 701.86
16 | Zásyp jam, rýh, šachet se zhutněním | m3 | 22.5 | 86 | 1935
17 | Obsyp potrubí bez prohození sypaniny | m3 | 9 | 296.8 | 2671.2
19 | Poplatek za skládku horniny 1- 4 | m3 | 31.62 | 109.1 | 3449.74
20 | Poplatek za skládku horniny 5 - 7 | m3 | 2.38 | 109.1 | 259.66
228 | Štěrkopísek frakce 8-16 | t | 16.2 | 276.1 | 4472.82
160 | Vhodný zásypový materiál pro místní komunikace podle TP146 | m3 | 22.5 | 536 | 12059.9996
| Zemní práce celkem : |  |  |  | 43898.0296
Přípravné a přidružené práce
24 | Odstranění podkladu pl. 200 m2,kam.drcené tl.20 cm | m2 | 25 | 48.5 | 1212.5
25 | Vodorovná doprava suti po suchu na skládku vč.uložení | t | 9 | 169.2 | 1522.8
26 | Poplatek za skládku stavební suti | t | 9 | 76.1 | 684.9
| Přípravné a přidružené práce celkem : |  |  |  | 3420.2
Podkladní a vedlejší konstrukce
30 | Lože pod potrubí ze štěrkodrtě 0 - 63 mm | m3 | 2.5 | 795.8 | 1989.5
| Podkladní a vedlejší konstrukce celkem : |  |  |  | 1989.5
Komunikace
177 | Provizorní oprava místní komunikace (skladba : hutněný štěrk tl.35 cm + asfaltový recyklát (prosívka) tl.15 cm) včetně likvidace provizorní opravy (odtěžení, odvoz, uložení vč. poplatků) | m2 | 25 | 483.4 | 12085
| Komunikace celkem : |  |  |  | 12085
Trubní vedení
SO 3.008/ 80 | Montáž trub z tvrdého PVC a PP, gumový kroužek, DN 150 | m | 25 | 24.4 | 610
SO 3.008/ 84 | Montáž tvarovek jednoos. z PVC a PP gum. kroužek DN 150 | ks | 2 | 70.1 | 140.2
| Trubní vedení celkem : |  |  |  | 750.2
| STOKA 07.1.1 - MONOLITICKÁ ŠACHTA |  |  |  | 101500
Trubní vedení
n1 | Atypická monolitická šachta Max. sv. roměry 1200x1000x1510 mm, nosné k-ce ze železobetonu C30/37 XA1, tl. 300 mm. Napojení potrubí na stěny šachty vodotěsné. Stropní deska - staven.prefabrikát tl.250 mm z betonu C30/37 XC4. Na stropní desce bude spádový beton a izolace proti zemní vlhkosti. Výstupní komín z prafabrikátů. poklop tř. D400 vč.úpravy zhlaví šachty. Stupadla kramlová s PE povlakem. Kyneta - čedičový obklad, dno z výplňového betonu C30/37 XA1. Vnitřní povrch opatřen uzavíracím nátěrovým systémem. | kus | 1 | 101500 | 101500
| Trubní vedení celkem : |  |  |  | 101500
| STOKA 07.1.2 - PROVIZORNÍ PŘEPOJENÍ PŘÍPOJKY č.p. 25 | m
Zemní práce
212 | Příplatek za ztížené hloubení v blízkosti vedení | m3 | 11.97 | 270.1 | 3233.094
213 | Hloubení rýh šířky do 200 cm v hor. tř. 1-4 zapažených i nezapažených s urovnáním dna do předepsaného profilu a spádu, s přehozením výkopku na přilehlém terénu na vzdálenost do 5 m od podélné osy rýhy nebo s naložením na dopravní prostředek | m3 | 11.1321 | 214.8 | 2391.1743
214 | Hloubení rýh šířky do 200 cm v hor. tř. 5-7 zapažených i nezapažených s urovnáním dna do předepsaného profilu a spádu, s přehozením výkopku na přilehlém terénu na vzdálenost do 5 m od podélné osy rýhy nebo s naložením na dopravní prostředek | m3 | 0.8379 | 964.3 | 807.9889
217 | Svislé přemístění výkopku z hor.1-4 do 2,5 m | m3 | 5.566 | 22.5 | 125.24
218 | Svislé přemístění výkopku z hor.5-7 do 2,5 m | m3 | 0.41895 | 24.6 | 10.302
220 | Vodorovné přemístění přebytečného výkopku z hor.1-4 na skládku vč.uložení | m3 | 11.1321 | 280.7 | 3124.777
221 | Vodorovné přemístění přebytečného výkopku z hor.5-7 na skládku vč.uložení | m3 | 0.8379 | 294.9 | 247.098
222 | Zásyp jam, rýh, šachet se zhutněním | m3 | 8.435 | 86 | 725.4108
223 | Obsyp potrubí bez prohození sypaniny | m3 | 2.835 | 296.8 | 841.429
226 | Poplatek za skládku horniny 1- 4 | m3 | 11.1321 | 109.1 | 1214.511
227 | Poplatek za skládku horniny 5 - 7 | m3 | 0.8379 | 109.1 | 91.412
228 | Štěrkopísek frakce 8-16 | t | 5.103 | 276.1 | 1408.9377
617 | Vhodný zásypový materiál pro místní komunikace podle TP146 | m3 | 8.435 | 536 | 4521.1572
| Zemní práce celkem : |  |  |  | 18742.5319
Přípravné a přidružené práce
230 | Odstranění podkladu pl. 200 m2,kam.drcené tl.20 cm | m2 | 7 | 48.5 | 339.505
233 | Vodorovná doprava suti po suchu na skládku vč.uložení | t | 2.8 | 169.2 | 473.7596
234 | Poplatek za skládku stavební suti | t | 2.8 | 76.1 | 213.077
| Přípravné a přidružené práce celkem : |  |  |  | 1026.3417
Podkladní a vedlejší konstrukce
312 | Lože pod potrubí ze štěrkodrtě 0 - 63 mm | m3 | 0.7 | 795.8 | 557.0565
| Podkladní a vedlejší konstrukce celkem : |  |  |  | 557.0565
Komunikace
236 | Provizorní oprava místní komunikace (skladba : hutněný štěrk tl.35 cm + asfaltový recyklát (prosívka) tl.15 cm) včetně likvidace provizorní opravy (odtěžení, odvoz, uložení vč. poplatků) | m2 | 7 | 483.4 | 3383.8
| Komunikace celkem : |  |  |  | 3383.8
Trubní vedení
SO 3.008/ 80 | Montáž trub z tvrdého PVC a PP, gumový kroužek, DN 150 | m | 7 | 24.4 | 170.8
H01 | Roura PVC KG SN4 DN 150 | m | 7.07 | 206.1 | 1457.13
SO 3.008/ 84 | Montáž tvarovek jednoos. z PVC a PP gum. kroužek DN 150 | ks | 4 | 70.1 | 280.4
H02 | Koleno PVC KGB 67° DN 150 | ks | 4.04 | 212.9 | 860.12
| Trubní vedení celkem : |  |  |  | 2768.45
| STOKA 07.1.3 - PROVIZORNÍ PŘEPOJENÍ PŘÍPOJKY č.p. 23 | m
Zemní práce
212 | Příplatek za ztížené hloubení v blízkosti vedení | m3 | 8 | 270.1 | 2160.804
278 | Bourání konstrukcí z betonu prostého | m3 | 2.1 | 1063.8 | 2233.984
213 | Hloubení rýh šířky do 200 cm v hor. tř. 1-4 zapažených i nezapažených s urovnáním dna do předepsaného profilu a spádu, s přehozením výkopku na přilehlém terénu na vzdálenost do 5 m od podélné osy rýhy nebo s naložením na dopravní prostředek | m3 | 7.44 | 214.8 | 1598.1143
214 | Hloubení rýh šířky do 200 cm v hor. tř. 5-7 zapažených i nezapažených s urovnáním dna do předepsaného profilu a spádu, s přehozením výkopku na přilehlém terénu na vzdálenost do 5 m od podélné osy rýhy nebo s naložením na dopravní prostředek | m3 | 0.56 | 964.3 | 540.0089
217 | Svislé přemístění výkopku z hor.1-4 do 2,5 m | m3 | 3.72 | 22.5 | 83.7
218 | Svislé přemístění výkopku z hor.5-7 do 2,5 m | m3 | 0.28 | 24.6 | 6.892
220 | Vodorovné přemístění přebytečného výkopku z hor.1-4 na skládku vč.uložení | m3 | 7.44 | 280.7 | 2088.407
221 | Vodorovné přemístění přebytečného výkopku z hor.5-7 na skládku vč.uložení | m3 | 0.56 | 294.9 | 165.148
222 | Zásyp jam, rýh, šachet se zhutněním | m3 | 5.8 | 86 | 498.8008
223 | Obsyp potrubí bez prohození sypaniny | m3 | 1.8 | 296.8 | 534.239
226 | Poplatek za skládku horniny 1- 4 | m3 | 7.44 | 109.1 | 811.701
227 | Poplatek za skládku horniny 5 - 7 | m3 | 0.56 | 109.1 | 61.092
228 | Štěrkopísek frakce 8-16 | t | 3.24 | 276.1 | 894.5677
617 | Vhodný zásypový materiál pro místní komunikace podle TP146 | m3 | 5.8 | 536 | 3108.7972
| Zemní práce celkem : |  |  |  | 14786.2559
Přípravné a přidružené práce
230 | Odstranění podkladu pl. 200 m2,kam.drcené tl.20 cm | m2 | 4 | 48.5 | 194.005
233 | Vodorovná doprava suti po suchu na skládku vč.uložení | t | 6.85 | 169.2 | 1159.0196
234 | Poplatek za skládku stavební suti | t | 6.85 | 76.1 | 521.287
| Přípravné a přidružené práce celkem : |  |  |  | 1874.3117
Podkladní a vedlejší konstrukce
312 | Lože pod potrubí ze štěrkodrtě 0 - 63 mm | m3 | 0.4 | 795.8 | 318.3165
315 | Desky podkladní pod potrubí z betonu C 12/15 | m3 | 0.9 | 2550 | 2295.005
| Podkladní a vedlejší konstrukce celkem : |  |  |  | 2613.3215
Komunikace
236 | Provizorní oprava místní komunikace (skladba : hutněný štěrk tl.35 cm + asfaltový recyklát (prosívka) tl.15 cm) včetně likvidace provizorní opravy (odtěžení, odvoz, uložení vč. poplatků) | m2 | 4 | 483.4 | 1933.6
| Komunikace celkem : |  |  |  | 1933.6
Trubní vedení
SO 3.008/ 80 | Montáž trub z tvrdého PVC a PP, gumový kroužek, DN 150 | m | 4 | 24.4 | 97.6
H01 | Roura PVC KG SN4 DN 150 | m | 4.04 | 206.1 | 832.64
SO 3.008/ 84 | Montáž tvarovek jednoos. z PVC a PP gum. kroužek DN 150 | ks | 6 | 70.1 | 420.6
H02 | Koleno PVC KGB 67° DN 150 | ks | 6.06 | 212.9 | 1290.17
SO 3.009/ 38 | Montáž tvarov. PVC odboč. DN 150 | ks | 1 | 168.9 | 168.9
H03 | Odbočka PVC KGEA 87° DN 150/150 | ks | 1.01 | 378.3 | 382.08
| Trubní vedení celkem : |  |  |  | 3191.99
Čerpací jímka - šachta Vavin D600
V1 | Revizní a čistící šachta z PP typ TEGRA DN 600/160 šachtové dno průtočné | kus | 1 | 6396 | 6396
V2 | Revizní a čistící šachta z PP DN 600 šachtová roura korugovaná světlé hloubky 2000 mm | kus | 1 | 5070 | 5070
V3 | Příplatek k rourám revizní a čistící šachty z PP DN 600 za uříznutí šachtové roury | kus | 1 | 114.4 | 114.4
V4 | Revizní a čistící šachta z PP DN 600 poklop litinový do 40 t s betonovým prstencem | kus | 1 | 8229 | 8229
V5 | Vyříznutí a utěsnění otvoru ve stěně šachty DN 160 | kus | 1 | 750.1 | 750.1
V6 | Demontáž plastové šachty DN600, zásyp jámy ŠD (po přepojení) | kus | 1 | 2574 | 2574
A1 | Provizorní přečerpávání splašků (nájem čerpadlo, hadice, elektr) | kpl | 1 | 47502 | 47502
| Čerpací jímka - šachta Vavin D600 celkem : |  |  |  | 70635.5
úsek mezi š 7.1.1.1 - š 7.1.1.4 - výměna zásypové zeminy
Zemní práce
13 | Vodorovné přemístění přebytečného výkopku z hor.1-4 na skládku vč.uložení | m3 | 132.25 | 280.7 | 37122.578
15 | Vodorovné přemístění přebytečného výkopku z hor.5-7 na skládku vč.uložení | m3 | 38.47 | 294.9 | 11344.802
19 | Poplatek za skládku horniny 1- 4 | m3 | 132.25 | 109.1 | 14428.474
20 | Poplatek za skládku horniny 5 - 7 | m3 | 38.47 | 109.1 | 4197.078
160 | Vhodný zásypový materiál pro místní komunikace podle TP146 | m3 | 170.72 | 536 | 91505.9196
| Zemní práce celkem : |  |  |  | 158598.8516
| STOKA 07.1-1 - KANALIZAČNÍ STOKY (přesun 50 m stoky DN 800 do komunikace) | m
Zemní práce
287 | Vodorovné přemístění přebytečného výkopku z hor.1-4 na skládku vč.uložení | m3 | 98.9985 | 280.7 | 27788.875
289 | Vodorovné přemístění přebytečného výkopku z hor.5-7 na skládku vč.uložení | m3 | 7.4515 | 294.9 | 2197.445
160 | Vhodný zásypový materiál pro místní komunikace podle TP146 | m3 | 106.45 | 536 | 57057.1996
| Zemní práce celkem : |  |  |  | 87043.5196
Komunikace
319 | Provizorní oprava místní komunikace (skladba : hutněný štěrk tl.35 cm + asfaltový recyklát (prosívka) tl.15 cm) včetně likvidace provizorní opravy (odtěžení, odvoz, uložení vč. poplatků) | m2 | 115 | 483.4 | 55591.002
| Komunikace celkem : |  |  |  | 55591.002
| STOKA 07.1-1 - OPRAVY MK PO VÝKOPECH | m
Přípravné a přidružené práce
412 | Odstranění podkladu pl. 200 m2,kam.těžené tl.20 cm | m2 | 115 | 43.8 | 5037
414 | Odstranění podkladu pl. 200 m2,kam.drcené tl.20 cm | m2 | 115 | 48.5 | 5577.5
415 | Odstranění podkladu pl. do 200 m2, živice tl. 5 cm | m2 | 115 | 47.4 | 5451
419 | Vodorovná doprava suti po suchu na skládku vč.uložení | t | 106.375 | 169.2 | 17998.6535
420 | Poplatek za skládku stavební suti | t | 106.375 | 76.1 | 8095.1356
| Přípravné a přidružené práce celkem : |  |  |  | 42159.2891
Komunikace
421 | Podklad ze štěrkopísku po zhutnění tloušťky 15 cm | m2 | 115 | 130.2 | 14973.002
422 | Štěrk částečně vyplněný MC tl.200 mm | m2 | 115 | 311.1 | 35776.496
| Komunikace celkem : |  |  |  | 50749.498
| ZL-100-S-Z SO 3.007 CELKEM : |  |  |  | 679298.249