## ZL 105
Zlepšení kvality vod horního povodí řeky Moravy - II. fáze, stavba „Horní Pomoraví II - sever“
CCI 2009CZ161PR002
Příloha č.2 ke změnovému listu č. ZL-105-S-Z-SO 3.010
3. Město Zábřeh / SO 3.010
Přeložka stávající stoky 010/9.1 místo propoje B3 - změna materiálu u propoje B2
|  |  | VÍCEPRÁCE |  |  | MÉNĚPRÁCE
Pol. | Popis položky | m.j. | Množství | Jedn. cena Kč/m.j. | Celková cena Kč | Množství | Jedn. cena Kč/m.j. | Celková cena Kč
SO 3.010 - LOKALITA SKALIČKA A RÁJEČEK
STOKA B3 - PROPOJ (ZD) - PŘELOŽKA STÁVAJÍCÍ STOKY 010/9.1 (RDS)
Zemní práce
1 | Odstranění křovin a stromů o průměru kmene do 10 cm i s kořeny vč.jejich likvidace | m2 | 5 | 37.7 | 188.5 |  |  | 0
2 | Kácení stromů o průměru kmene 10-30 cm vč. jejich odvozu | kus | 5 | 628.8 | 3144 |  |  | 0
3 | Odstranění pařezů pod úrovní, o průměru 10 - 30 cm vč.jejich odvozu | kus | 5 | 209.2 | 1046 |  |  | 0
SO 3.004/ 188 | Práce spojené s přechodem toku v místě výstavby (např. hrázkování, zapažení, převedení vody potrubím, přečerpávání ... ) | kpl | 1 | 69674.6 | 69674.6 |  |  | 0
5 | Dočasné zajištění potrubí | m | 5.7 | 204 | 1162.8 |  |  | 0
1541 | Sejmutí ornice s přemístěním do 50 m | m3 |  |  | 0 | -301.473 | 140.3 | -42296.66
SO 3.004/ 193 | Vykopávky pro koryta vodotečí v hor. 1-4 | m3 | 201.2582 | 236.4 | 47577.44 |  |  | 0
8 | Příplatek za ztížené hloubení v blízkosti vedení | m3 | 259.264 | 270 | 70001.28 |  |  | 0
333 | Bourání konstrukcí z betonu prostého | m3 |  |  | 0 | -218.148 | 1063.5 | -232000.4
SO 3.009/ 3008 | Bourání konstrukcí ze železobetonu | m3 | 76.16 | 6195.2 | 471826.43 |  |  | 0
SO 3.009/ 292 | Hloubení zapažených jam v hor. tř. 1-4, s urovnáním dna do předepsaného profilu a spádu, s případným nutným přemístěním ve výkopišti a dále buď s přemístěním výkopku na přilehlém terénu na vzdálenost do 3 m od okraje jámy nebo s naložením na dopravní prostředek | m3 | 779.4981 | 189.3 | 147558.99 |  |  | 0
SO 3.009/ 293 | Hloubení zapažených jam v hor. tř. 5-7, s urovnáním dna do předepsaného profilu a spádu, s případným nutným přemístěním ve výkopišti a dále buď s přemístěním výkopku na přilehlém terénu na vzdálenost do 3 m od okraje jámy nebo s naložením na dopravní prostředek | m3 | 58.6719 | 849.9 | 49865.25 |  |  | 0
1543 | Hloubení rýh šířky do 200 cm v hor. tř. 1-4 zapažených i nezapažených s urovnáním dna do předepsaného profilu a spádu, s přehozením výkopku na přilehlém terénu na vzdálenost do 5 m od podélné osy rýhy nebo s naložením na dopravní prostředek | m3 |  |  | 0 | -370.4655 | 214.8 | -79575.99
1544 | Hloubení rýh šířky do 200 cm v hor. tř. 5-7 zapažených i nezapažených s urovnáním dna do předepsaného profilu a spádu, s přehozením výkopku na přilehlém terénu na vzdálenost do 5 m od podélné osy rýhy nebo s naložením na dopravní prostředek | m3 |  |  | 0 | -27.8845 | 963.9 | -26877.87
URS 2014/II 141304117 | Ražení se zatlač.ostění z oc.trub, hor.1.,D 142 cm | m | 8 | 49100 | 392800 |  |  | 0
1545 | Pažení a rozepření stěn rýh hl. do 4m | m2 |  |  | 0 | -487.512 | 129.6 | -63181.56
1546 | Odstranění paženi a rozepření stěn rýh hl. do 4 m | m2 |  |  | 0 | -487.512 | 26.7 | -13016.57
SO 3.009/ 301 | Pažení stěn výkopu hloubky do 4 m vč.rozepření | m2 | 738.117 | 129.6 | 95659.96 |  |  | 0
SO 3.009/ 302 | Odstranění pažení stěn hl. do 4 m vč.rozepření | m2 | 738.117 | 26.7 | 19707.72 |  |  | 0
1547 | Svislé přemístění výkopku z hor.1-4 do 4,0 m | m3 | 563.1003 | 37.5 | 21116.26 |  |  | 0
1548 | Svislé přemístění výkopku z hor.5-7 do 4,0 m | m3 |  |  | 0 | -99.6088 | 40.7 | -4054.07
1549 | Vodorovné přemístění výkopku z hor.1-4 do 50 m | m3 |  |  | 0 | -301.47 | 40.7 | -12269.83
18 | Vodorovné přemístění přebytečného výkopku z hor.1-4 na skládku vč.uložení | m3 | 733.6776 | 280.6 | 205869.93 |  |  | 0
1550 | Vodorovné přemístění suti na skládku vč.uložení | m3 |  |  | 0 | -141.99 | 281.5 | -39970.18
1551 | Vodorovné přemístění přebytečného výkopku z hor.5-7 na skládku vč.uložení | m3 | 30.7824 | 294.8 | 9074.66 |  |  | 0
1552 | Uložení sypaniny do násypů zhutněných na 95% PS | m3 |  |  | 0 | -920 | 53.6 | -49312
20 | Zásyp jam, rýh, šachet se zhutněním | m3 | 748.487 | 86 | 64369.88 |  |  | 0
1553 | Obsyp potrubí bez prohození sypaniny | m3 |  |  | 0 | -47.3615 | 296.7 | -14052.16
1554 | Úprava pláně v zářezech v hor. 1-4, bez zhutnění | m2 |  |  | 0 | -484.73 | 10.7 | -5186.61
1555 | Úprava pláně v násypech v hor. 1-4, bez zhutnění | m2 |  |  | 0 | -1490.4 | 10.7 | -15947.28
65 | Rozprostření ornice, rovina, tl. do 10 cm vč.osetí travním semenem | m2 | 435.27 | 41.6 | 18107.23 |  |  | 0
1556 | Rozprostření ornice, rovina, tl. do 15 cm vč.osetí travním semenem | m2 |  |  | 0 | -920 | 55.8 | -51336
1557 | Svahování násypů | m2 |  |  | 0 | -1490.4 | 29.9 | -44562.96
1558 | Rozprostření ornice, svah, tl. 10-15 cm vč.osetí travním semenem | m2 |  |  | 0 | -1490.4 | 55.8 | -83164.32
1559 | Poplatek za skladku suti | t |  |  | 0 | -297.146 | 313.3 | -93095.85
1596 | Poplatek za skládku horniny 1 - 4 | m3 | 733.6776 | 109 | 79970.86 |  |  | 0
1560 | Poplatek za skládku horniny 5 - 7 | m3 | 30.7824 | 109 | 3355.28 |  |  | 0
n1 | Trubka ocelová hladká 1420x10 mm | m | 8.8 | 24260 | 213488 |  |  | 0
1561 | Obsypový materiál zhutnitelný min.na 80% PS, vel.zrna max 15 mm | m3 |  |  | 0 | -48.7618 | 535.9 | -26131.45
1562 | Materiál vhodný do násypů | t |  |  | 0 | -53.4613 | 296.2 | -15835.24
1563 | Štěrkopísek frakce 8-16 | t |  |  | 0 | -6.4382 | 276.1 | -1777.58
| Zemní práce celkem : |  |  |  | 1985565.07 |  |  | -913644.58
Základy a zvláštní zakládání
1564 | Trativody z PVC drenážních flexibilních trubek lože a obsyp štěrkopískem, trubky d 100 mm | m |  |  | 0 | -149 | 170 | -25330
| Základy a zvláštní zakládání celkem : |  |  |  | 0 |  |  | -25330
Podkladní a vedlejší konstrukce
1565 | Lože pod potrubí ze štěrkodrtě 0 - 63 mm | m3 |  |  | 0 | -2.6362 | 795.6 | -2097.36
1566 | Lože pod potrubí ze štěrkopísku do 63 mm | m3 |  |  | 0 | -551.2695 | 795.6 | -438590.01
1567 | Desky podkladní pod potrubí z betonu C 12/15 | m3 | 0.8717 | 2549.3 | 2222.23 |  |  | 0
| Podkladní a vedlejší konstrukce celkem : |  |  |  | 2222.23 |  |  | -440687.37
Zpevněné plochy
SO 3.008/ 4605 | Konstrukce ostatní z betonu železov. C 25/30 XA1 XC4 XF3 vč.výztuže, bednění a odbednění | m3 | 20.2845 | 6997.8 | 141946.87 |  |  | 0
URS 2014/II 462511370 | Zához z kamene bez proštěrk. z terénu do 500 kg | m3 | 24.96 | 1160 | 28953.6 |  |  | 0
n2 | Zához z kamene bez proštěrk. z terénu do 500 kg do bet.lože tl.10cm | m3 | 18.1 | 1422 | 25738.2 |  |  | 0
n3 | Zához z kamene bez proštěrk. z terénu nad 500kg do cementové malty | m3 | 117.72 | 1422 | 167397.84 |  |  | 0
URS 2014/II 462519003 | Příplatek-urovnání ploch záhozu, kameny do 500 kg | m2 | 54.6 | 123 | 6715.8 |  |  | 0
URS 2014/II 462519003 | Příplatek-urovnání ploch záhozu, kameny nad 500 kg | m2 | 129.6 | 123 | 15940.8 |  |  | 0
| Zpevněné plochy celkem : |  |  |  | 386693.11 |  |  | 0
Trubní vedení
URS 2014/II 230200132 | Nasunutí potrubní sekce do ocel.chráničky, DN 1200 vč. středících objímek a uzavření konců chrániček | m | 8 | 3570 | 28560 |  |  | 0
1568 | Montáž potrubí sklolaminátového ve výkopu, DN 1200 | m | 8.5 | 712.9 | 6059.65 |  |  | 0
SO 3.009/ 376 | Montáž trub z tvrdého PVC a PP, gumový kroužek, DN 200 | m | 2 | 28.6 | 57.2 |  |  | 0
SO 3.009/ 378 | Montáž tvarovek jednoos. z PVC a PP gum. kroužek DN 200 | kus | 2 | 80.2 | 160.4 |  |  | 0
SO 3.009/ 380 | Zkouška těsnosti kanalizace potrubí vč.šachet DN do 200, vodou, vč.utěsnění konců potrubí | m | 2 | 98.8 | 197.6 |  |  | 0
1569 | Zkouška těsnosti kanalizace potrubí vč.šachet DN do 1200, vodou, vč.utěsnění konců potrubí | m |  |  | 0 | -68 | 277.7 | -18883.6
SO 3.002 380 | Obetonování potrubí nebo zdiva stok betonem C25/30 | m3 | 28.173 | 3061.7 | 86257.27 |  |  | 0
RTS 2014/II 899643111 | Bednění pro obetonování potrubí v otevřeném výkopu | m2 | 9.516 | 320.5 | 3049.88 |  |  | 0
1570 | Kamerové zkoušky potrubí | m |  |  | 0 | -68 | 41.4 | -2815.2
1571 | Šachta prefabrikovaná z betonových dílců pro DN1200 výška vstupu 3,0 m vč.úpravy zhlaví šachty | kus |  |  | 0 | -8 | 70207.5 | -561660
SO 3.004/ 252 | Šachta prefabrikovaná z betonových dílců pro DN1200 výška vstupu 4,0 m vč.úpravy zhlaví šachty | kus | 2 | 74799.9 | 149599.8 |  |  | 0
n4 | Atypická šachta P1. Pětiúhelníková šachta - vnější rozměry - plocha cca 10,58m2, výška 2,88 m, nosné konstrukce ze železobetonu C30/37 XA1, tl. 300 mm. Napojení potrubí na stěny šachty vodotěsné. Stropní deska - staven.prefabrikát tl.250 mm z betonu C30/37 XC1. Na stropní desce bude spádový beton a izolace proti zemní vlhkosti. Výstupní komín z prefabrikátů v.750 mm, poklop tř. D400 vč.úpravy zhlaví šachty. Stupadla kramlová s PE povlakem. Stupadla kapsová. Kyneta - čedičový půlžlábek, dno - výplňový tvrzený beton C30/37. Vnitřní povrch opatřen uzavíracím nátěrovým systémem. | kus | 1 | 364000 | 364000 |  |  | 0
n5 | Atypická šachta P2. Obdélníková šachta - vnější rozměry - 4,3x2,8m, výška 2,78 m, nosné konstrukce ze železobetonu C30/37 XA1, tl. 300 mm. Napojení potrubí na stěny šachty vodotěsné. Stropní deska - staven.prefabrikát tl.250 mm z betonu C30/37 XC1. Na stropní desce bude spádový beton a izolace proti zemní vlhkosti. Výstupní komín z prefabrikátů v.1000 mm, poklop tř. D400 vč.úpravy zhlaví šachty. Stupadla kramlová s PE povlakem. Stupadla kapsová. Kyneta - čedičový půlžlábek, dno - výplňový tvrzený beton C30/37. Vnitřní povrch opatřen uzavíracím nátěrovým systémem. | kus | 1 | 404544 | 404544 |  |  | 0
n6 | Atypická šachta P3. Obdélníková šachta - vnější rozměry - 3,9x2,8m, výška 2,85 m, nosné konstrukce ze železobetonu C30/37 XA1, tl. 300 mm. Napojení potrubí na stěny šachty vodotěsné. Stropní deska - staven.prefabrikát tl.250 mm z betonu C30/37 XC1. Na stropní desce bude spádový beton a izolace proti zemní vlhkosti. Výstupní komín z prefabrikátů v.530 mm, poklop tř. D400 vč.úpravy zhlaví šachty. Stupadla kramlová s PE povlakem. Stupadlo kapsové. Kyneta - čedičový půlžlábek, dno - výplňový tvrzený beton C30/37. Vnitřní povrch opatřen uzavíracím nátěrovým systémem. | kus | 1 | 397488 | 397488 |  |  | 0
SO 3.001/ 408 | Napojení přípojek na sklolaminátové potrubí dle DIN 19565 pomocí mechanických spojek šroubovaných do předvrtaných otvorů v potrubí | kus | 2 | 3986.3 | 7972.6 |  |  | 0
SO 3.008/ 791 | Vyvrtání a zaslepení otvoru pro přípojku DN200, vyvrtaného do SKL potrubí | kus | 2 | 2419.7 | 4839.4 |  |  | 0
SO 3.008/ 217 | Univerzální spojka pro napojení přípojky DN200 | kus | 2 | 2706 | 5412 |  |  | 0
1572 | Vyčistění potrubí stávající odstavené kanalizace vč.šachet | m |  |  | 0 | -164 | 86.7 | -14218.8
SO 3.008/ 220 | Roura PP kanalizační DN200 SN8 | m | 2.186 | 538.6 | 1177.38 |  |  | 0
1573 | Trouby z odstředivě litého sklolaminátu DN1200, PN1, SN10000 s vnitřní ochrannou vrstvou | m |  |  | 0 | -68.68 | 13392.5 | -919796.9
| Trubní vedení celkem : |  |  |  | 1459375.18 |  |  | -1517374.5
Ostatní konstrukce, bourání
391 | Zalití potrubí popílkocementovou suspenzí | m3 | 20 | 1801.8 | 36036 |  |  | 0
1574 | Demontáž a zpětná montáž stávajícího oplocení | m |  |  | 0 | -150 | 245.8 | -36870
SO 3.008/ 5323 | Demontáž a zpětná montáž oplocení plechového | m | 30 | 1007.9 | 30237 |  |  | 0
n7 | Demontáž potrubí sklolaminátového DN1200 ve výkopu | m | 76.5 | 891 | 68161.5 |  |  | 0
n8 | Demontáž šachty prefa pro DN1200 výška vstupu 3,0 m | kus | 1 | 10000 | 10000 |  |  | 0
n9 | Demontáž šachty prefa pro DN1200 výška vstupu 4,0 m | kus | 2 | 11000 | 22000 |  |  | 0
n10 | Odvoz a likvidace prefa dna DN1800 (objednáno a dodáno na stavbu pro šachtu na potrubí DN1200) | kus | 5 | 10000 | 50000 |  |  | 0
n11 | Odvoz a likvidace prefa zákrytové desky DN1800 (objednáno a dodáno na stavbu pro šachtu na potrubí DN1200) | kus | 5 | 5000 | 25000 |  |  | 0
| Ostatní konstrukce, bourání celkem : |  |  |  | 241434.5 |  |  | -36870
Bourání konstrukcí
1575 | Vybourání kanal.rámů a poklopů plochy do 0,3 m2 | kus |  |  | 0 | -4 | 554.5 | -2218
1576 | Vodorovná doprava suti po suchu na skládku vč.uložení | t |  |  | 0 | -0.096 | 169.2 | -16.24
1577 | Poplatek za skládku stavební suti | t |  |  | 0 | -0.096 | 76.1 | -7.31
| Bourání konstrukcí celkem : |  |  |  | 0 |  |  | -2241.55
ODLEHČOVACÍ KOMORA OK RYBÁŘSKÁ
Zemní práce
8 | Příplatek za ztížené hloubení v blízkosti vedení | m3 | 11 | 270 | 2970 |  |  | 0
SO 3.009/ 3008 | Bourání konstrukcí ze železobetonu | m3 | 2.5 | 6195.2 | 15488 |  |  | 0
SO 3.011/ 13 | Hloubení nezapažených jam v hor. tř. 1-4, s urovnáním dna do předepsaného profilu a spádu, s případným nutným přemístěním ve výkopišti a dále buď s přemístěním výkopku na přilehlém terénu na vzdálenost do 3 m od okraje jámy nebo s naložením na dopravní prostředek | m3 | 10.23 | 195.4 | 1998.94 |  |  | 0
SO 1.008/ 4 | Hloubení nezapažených jam v hor. tř. 5-7, s urovnáním dna do předepsaného profilu a spádu, s případným nutným přemístěním ve výkopišti a dále buď s přemístěním výkopku na přilehlém terénu na vzdálenost do 3 m od okraje jámy nebo s naložením na dopravní prostředek | m3 | 0.77 | 877.1 | 675.37 |  |  | 0
16 | Svislé přemístění výkopku z hor.5-7 do 2,5 m | m3 | 2.5 | 24.6 | 61.5 |  |  | 0
19 | Vodorovné přemístění přebytečného výkopku z hor.5-7 na skládku vč.uložení | m3 | 2.5 | 294.8 | 737 |  |  | 0
20 | Zásyp jam, rýh, šachet se zhutněním | m3 | 11 | 86 | 946 |  |  | 0
349 | Poplatek za skladku suti | t | 6 | 313.3 | 1879.8 |  |  | 0
| Zemní práce celkem : |  |  |  | 24756.61 |  |  | 0
Trubní vedení
n12 | Rekonstrukce stávající odlehčovací komory OK Rybářská: obdélníkový ŽB objekt - vnitřní rozměry - 4,4x1,5m, výška 2,3 m. Sanace vnitř.stěn a dna. Ve stěně zabetonování otvoru 1,0x2,0m. Vybourání stáv. stupadel. Nová stupadla kramlová s PE povlakem - 4x a stupadlo kapsové 1x. Nová stropní deska - staven.prefabrikát 5,0x2,1m tl.250 mm z betonu C30/37 XA1. Nový poklop tř. D400. Vybourání stáv.kovového žlabu. Nový žlab nerez DN300 vč.osazení. Vřetenové šoupátko DN300 pro kruhový otvor, nerez.ocel, s teleskopickým prodloužením pro ovládání T-klíčem v poklopu, šoupátkový poklop. | kus | 1 | 253620 | 253620 |  |  | 0
| Trubní vedení celkem : |  |  |  | 253620 |  |  | 0
Ostatní konstrukce, bourání
391 | Zalití potrubí popílkocementovou suspenzí | m3 | 6.12 | 1801.8 | 11027.02 |  |  | 0
| Ostatní konstrukce, bourání celkem : |  |  |  | 11027.02 |  |  | 0
Bourání konstrukcí
URS 2015/II 964076331 | Vybourání nosníků ze zdi betonové dl. 6 m, 35 kg/m | t | 0.6575 | 3510 | 2307.83 |  |  | 0
1575 | Vybourání kanal.rámů a poklopů plochy do 0,3 m2 | kus | 2 | 554.5 | 1109 |  |  | 0
1576 | Vodorovná doprava suti po suchu na skládku vč.uložení | t | 0.853 | 169.2 | 144.33 |  |  | 0
1577 | Poplatek za skládku stavební suti | t | 0.853 | 76.1 | 64.91 |  |  | 0
| Bourání konstrukcí celkem : |  |  |  | 3626.07 |  |  | 0
| CELKEM : |  |  |  | 4368319.79 |  |  | -2936148
| ZL-105-S-Z-SO 3.010 CELKEM : | [6 empty] | 1432171.79