## ZL 111
Zlepšení kvality vod horního povodí řeky Moravy - II. fáze, stavba „Horní Pomoraví II - sever“
CCI 2009CZ161PR002
Příloha č.2 ke změnovému listu č. ZL-111-S-Š-SO 2.003
2. Město Šumperk / SO 2.003
Oprava protispádu na stoce Dobrovského, úsek Š202-27
VÍCEPRÁCE
Pol. | Popis položky | m.j. | Množství | Jedn. cena Kč/m.j. | Celková cena Kč
SO 2.003 LOKALITA 3 - ULICE ZÁBŘEŽSKÁ
STOKA DOBROVSKÉHO - KANALIZAČNÍ STOKY
Zemní práce
456 | Čerpání vody, včetně zajištění potřebného počtu provozních a záložních čerpadel, zřízení čerpacích jímek, zajištění povolení k vypouštění, odvedení vyčerpané vody, poplatků za její vypouštění, potřebné obsluhy a pohotovostní služby. | kpl | 1 | 19378 | 19378
458 | Dočasné zajištění kabelů - do počtu 3 kabelů | m | 4 | 159.9 | 639.6
459 | Příplatek za ztížené hloubení v blízkosti vedení | m3 | 16 | 278.8 | 4460.8
460 | Bourání konstrukcí z betonu prostého | m3 | 59.715 | 1098.3 | 65584.98
461 | Hloubení rýh šířky do 200 cm v hor. tř. 1-4 zapažených i nezapažených s urovnáním dna do předepsaného profilu a spádu, s přehozením výkopku na přilehlém terénu na vzdálenost do 5 m od podélné osy rýhy nebo s naložením na dopravní prostředek | m3 | 443.156 | 221.8 | 98292
462 | Pažení a rozepření stěn rýh hl. do 4m | m2 | 521.36 | 133.9 | 69810.1
463 | Odstranění paženi a rozepření stěn rýh hl. do 4 m | m2 | 521.36 | 27.6 | 14389.54
464 | Svislé přemístění výkopku z hor.1-4 do 4,0 m | m3 | 443.156 | 38.7 | 17150.14
467 | Vodorovné přemístění přebytečného výkopku z hor.1-4 na skládku vč.uložení | m3 | 443.156 | 104.4 | 46265.49
468 | Vodorovné přemístění suti na skládku vč.uložení | m3 | 59.715 | 104.3 | 6228.27
469 | Zásyp jam, rýh, šachet se zhutněním | m3 | 273.714 | 88.8 | 24305.8
470 | Obsyp potrubí bez prohození sypaniny | m3 | 124.9472 | 306.4 | 38283.83
471 | Poplatek za skladku suti | t | 137.3445 | 323.6 | 44444.68
472 | Poplatek za skládku horniny 1- 4 | m3 | 443.156 | 112.6 | 49899.37
473 | Vhodný zásypový materiál pro místní komunikace podle TP146 | m3 | 273.714 | 520.8 | 142550.25
SO 2.002/20 | Štěrkopísek frakce 0-8 C | t | 224.905 | 268.3 | 60342.01
| Zemní práce celkem : |  |  |  | 702024.86
Přípravné a přidružené práce
533 | Odstranění podkladu pl. 200 m2,kam.drcené tl.20 cm | m2 | 131 | 50.1 | 6563.1
SO 2.002/25 | Odstranění podkladu pl. 200 m2,kam.drcené tl.30 cm | m2 | 131 | 75.8 | 9929.8
534 | Odstranění podkladu pl. do 200 m2, živice tl. 5 cm | m2 | 131 | 22 | 2882
478 | Frézování krytu pl.do 500 m2,pruh do 75 cm,tl.5 cm | m2 | 131 | 86.9 | 11383.9
479 | Vodorovná doprava suti po suchu na skládku vč.uložení | t | 160.475 | 62.1 | 9965.5
480 | Poplatek za skládku stavební suti | t | 160.475 | 78.6 | 12613.34
| Přípravné a přidružené práce celkem : |  |  |  | 53337.64
Podkladní a vedlejší konstrukce
482 | Lože pod potrubí ze štěrkodrtě 0 - 63 mm | m3 | 13.034 | 762.7 | 9941.03
484 | Osazení betonových pražců plochy do 250 cm2 | kus | 52 | 45.8 | 2381.6
486 | Sedlové lože pod potrubí z betonu C 12/15 | m3 | 27.3714 | 2724.5 | 74573.38
SO 2.002/40 | Podkladní betonový pražec C 12/15 600/150/100 | kus | 52.52 | 86.8 | 4558.74
| Podkladní a vedlejší konstrukce celkem : |  |  |  | 91454.75
Komunikace
489 | Provizorní oprava místní komunikace (skladba : hutněný štěrk tl.35 cm + asfaltový recyklát (prosívka) tl.10 cm + asfaltová směs (obalované kamenivo) tl. 5 cm) včetně likvidace provizorní opravy (odtěžení, odvoz, uložení vč. poplatků). | m2 | 181.2 | 511.6 | 92701.92
| Komunikace celkem : |  |  |  | 92701.92
Trubní vedení
34 | Montáž trub ŽB těs. pryžovými kroužky DN 600 | m | 65.17 | 498.1 | 32461.18
491 | Montáž trub z tvrdého PVC a PP, gumový kroužek, DN 150 | m | 17 | 25.2 | 428.4
493 | Montáž tvarovek jednoos. z PVC a PP gum. kroužek DN 150 | kus | 17 | 72.3 | 1229.1
SO 2.005/319 | Montáž trub z tvrdého PVC a PP, gumový kroužek, DN 200 | m | 4 | 29.5 | 118
SO 2.005/321 | Montáž tvarovek jednoos. z PVC a PP gum. kroužek DN 200 | kus | 4 | 82.7 | 330.8
496 | Zkouška těsnosti kanalizace potrubí vč.šachet DN do 600, vodou, vč.utěsnění konců potrubí | m | 65.17 | 162.6 | 10596.64
SO 2.005/49 | Šachta z betonových dílců pro DN 500 a DN 600 výška vstupu 4,0 m s monolitickým dnem vč.úpravy zhlaví šachty | kus | 1 | 48640.5 | 48640.5
501 | Kamerové zkoušky potrubí | m | 65.17 | 42.8 | 2789.28
504 | Napojení přípojek na železobetonové potrubí pomocí pryžových spojek do předvrtaných otvorů v potrubí | kus | 21 | 2498.3 | 52464.3
SO 2.005/251 | Univerzální spojka pro napojení přípojky DN200 | kus | 17 | 2793.3 | 47486.1
503 | Univerzální spojka pro napojení přípojky DN150 | kus | 4 | 2498.3 | 9993.2
N1 | Napojení nové kanalizace na stávající šachty | kus | 2 | 14800 | 29600
505 | Roura PP kanalizační DN150 SN8 | m | 17 | 350 | 5950
SO 2.005/327 | Roura PP kanalizační DN200 SN8 | m | 4 | 555.9 | 2223.6
507 | Koleno kanalizační PP DN150/30° | kus | 8 | 271.9 | 2175.2
508 | Koleno kanalizační PP DN150/45° | kus | 9 | 308.3 | 2774.7
SO 2.005/330 | Koleno kanalizační PP DN200/30° | kus | 2 | 487.2 | 974.4
SO 2.005/331 | Koleno kanalizační PP DN200/45° | kus | 2 | 527.5 | 1055
216 | Trouba železobet hrdlová 600/2500 CV 180st | m | 66.198 | 5907.8 | 391084.54
| Trubní vedení celkem : |  |  |  | 642374.94
Ostatní konstrukce, bourání
511 | Řezání stávajícího živičného krytu tl. 5 - 10 cm | m | 130 | 82 | 10660
| Ostatní konstrukce, bourání celkem : |  |  |  | 10660
Bourání konstrukcí
512 | Vybourání kanal.rámů a poklopů plochy do 0,3 m2 | kus | 4 | 572.6 | 2290.4
479 | Vodorovná doprava suti po suchu na skládku vč.uložení | t | 0.096 | 62.1 | 5.96
480 | Poplatek za skládku stavební suti | t | 0.096 | 78.6 | 7.55
| Bourání konstrukcí celkem : |  |  |  | 2303.91
STOKA DOBROVSKÉHO - OPRAVY MÍSTNÍCH KOMUNIKACÍ
Přípravné a přidružené práce
478 | Frézování krytu pl.do 500 m2,pruh do 75 cm,tl.5 cm | m2 | 266.5 | 86.9 | 23158.85
479 | Vodorovná doprava suti po suchu na skládku vč.uložení | t | 29.9813 | 62.1 | 1861.84
480 | Poplatek za skládku stavební suti | t | 29.9813 | 78.6 | 2356.53
| Přípravné a přidružené práce celkem : |  |  |  | 27377.22
Komunikace
SO 2.005/110 | Štěrk částečně vyplněný MC tl.250mm | m2 | 131 | 370.9 | 48587.9
569 | Podklad ze štěrkodrti po zhutnění tloušťky 15 cm | m2 | 131 | 128.2 | 16794.2
570 | Podklad kamen. obal. asfaltem tř.1 do 3 m, tl.5 cm | m2 | 131 | 287.5 | 37662.5
SO 2.002/94 | Podklad z kameniva zpev.cementem KZC 1 tl.12 cm | m2 | 131 | 249 | 32619
573 | Postřik živičný infiltr.+ posyp,z asfaltu 2 kg/m2 | m2 | 131 | 25.4 | 3327.4
574 | Postřik živičný spojovací z asfaltu 0,5-0,7 kg/m2 | m2 | 390 | 14.2 | 5538
575 | Beton asfaltový ABJ modifik. tř.I do 3 m, tl. 5 cm | m2 | 390 | 299.7 | 116883
| Komunikace celkem : |  |  |  | 261412
| ZL-111-S-Š-SO 2.003 CELKEM : |  |  |  | 1883647.24