## ZL 124
Zlepšení kvality vod horního povodí řeky Moravy - II. fáze, stavba „Horní Pomoraví II - sever“
CCI 2009CZ161PR002
Příloha č.2 ke změnovému listu č. ZL-124-S-Z-SO 3.008
3. Město Zábřeh / SO 3.008
Zrušení stoky 08.2
MÉNĚPRÁCE
Pol. | Popis položky | m.j. | Množství | Jedn. cena Kč/m.j. | Celková cena Kč
SO 3.008 - LOKALITA KRUMPACH - Zrušení stoky 08.2
STOKA 08.2 - KANALIZAČNÍ STOKY
Zemní práce
5087 | Dočasné zajištění potrubí | m | -2.1 | 204.1 | -428.61
5088 | Příplatek za ztížené hloubení v blízkosti vedení | m3 | -12.936 | 270.1 | -3494.01
5089 | Bourání konstrukcí z betonu prostého | m3 | -3.1921 | 1063.8 | -3395.76
5090 | Hloubení rýh šířky do 200 cm v hor. tř. 1-4 zapažených i nezapažených s urovnáním dna do předepsaného profilu a spádu, s přehozením výkopku na přilehlém terénu na vzdálenost do 5 m od podélné osy rýhy nebo s naložením na dopravní prostředek | m3 | -105.0085 | 214.8 | -22555.83
5091 | Hloubení rýh šířky do 200 cm v hor. tř. 5-7 zapažených i nezapažených s urovnáním dna do předepsaného profilu a spádu, s přehozením výkopku na přilehlém terénu na vzdálenost do 5 m od podélné osy rýhy nebo s naložením na dopravní prostředek | m3 | -7.9039 | 964.2 | -7620.94
5092 | Pažení a rozepření stěn rýh hl. do 4m | m2 | -124.2234 | 129.7 | -16111.77
5093 | Odstranění paženi a rozepření stěn rýh hl. do 4 m | m2 | -124.2234 | 26.7 | -3316.76
5094 | Svislé přemístění výkopku z hor.1-4 do 4,0 m | m3 | -57.7547 | 37.5 | -2165.8
5095 | Svislé přemístění výkopku z hor.5-7 do 4,0 m | m3 | -4.3471 | 40.7 | -176.93
5096 | Vodorovné přemístění přebytečného výkopku z hor.1-4 na skládku vč.uložení | m3 | -86.2501 | 280.7 | -24210.4
5097 | Vodorovné přemístění suti na skládku vč.uložení | m3 | -3.1921 | 281.6 | -898.9
5098 | Vodorovné přemístění přebytečného výkopku z hor.5-7 na skládku vč.uložení | m3 | -7.9039 | 294.9 | -2330.86
5099 | Zásyp jam, rýh, šachet se zhutněním | m3 | -34.6457 | 86 | -2979.53
5100 | Obsyp potrubí bez prohození sypaniny | m3 | -22.8737 | 296.8 | -6788.91
5101 | Poplatek za skladku suti | t | -7.0226 | 313.4 | -2200.88
5102 | Poplatek za skládku horniny 1- 4 | m3 | -86.2501 | 109.1 | -9409.89
5103 | Poplatek za skládku horniny 5 - 7 | m3 | -7.9039 | 109.1 | -862.32
5104 | Vhodný zásypový materiál pro krajské komunikace podle TP146 | m3 | -17.6507 | 536 | -9460.78
5105 | Štěrkopísek frakce 0-22 B | T | -42.4392 | 276.1 | -11717.46
| Zemní práce celkem : |  |  |  | -130126.34
Přípravné a přidružené práce
5106 | Odstranění podkladu pl. 200 m2,kam.těžené tl.20 cm | m2 | -15.46 | 43.8 | -677.15
5107 | Odstranění podkladu pl. 200 m2,kam.drcené tl.10 cm | m2 | -13.685 | 24.8 | -339.39
5108 | Odstranění podkladu pl. 200 m2,kam.drcené tl.30 cm | m2 | -15.46 | 73.4 | -1134.76
5109 | Odstranění podkladu pl. do 200 m2, živice tl. 5 cm | m2 | -15.46 | 47.4 | -732.8
5110 | Odstranění podkladu pl.do 200 m2, živice tl. 15 cm | m2 | -13.685 | 63.9 | -874.47
5111 | Frézování krytu pl.do 500 m2,pruh do 75 cm,tl.5 cm | m2 | -15.46 | 84.1 | -1300.19
5112 | Vodorovná doprava suti po suchu na skládku vč.uložení | t | -19.4919 | 169.2 | -3298.02
5113 | Poplatek za skládku stavební suti | t | -19.4919 | 76.1 | -1483.33
| Přípravné a přidružené práce celkem : |  |  |  | -9840.11
Podkladní a vedlejší konstrukce
5114 | Lože pod potrubí ze štěrkopísku do 63 mm | m3 | -4.0215 | 795.8 | -3200.31
5115 | Osazení betonových pražců plochy do 250 cm2 | kus | -12 | 44.4 | -532.8
5116 | Desky podkladní pod potrubí z betonu C 12/15 | m3 | -1.416 | 2549.9 | -3610.66
5117 | Sedlové lože pod potrubí z betonu C 12/15 | m3 | -10.0582 | 2549.9 | -25647.4
5118 | Bednění desek nebo sedlových loží pod potrubí | m2 | -2.13 | 280.8 | -598.1
5119 | Podkladní betonový pražec C 12/15 1000/150/100 | kus | -12.12 | 204.5 | -2478.54
| Podkladní a vedlejší konstrukce celkem : |  |  |  | -36067.81
Komunikace
5120 | Provizorní oprava krajské komunikace (skladba : hutněný štěrk tl.35 cm + asfaltový recyklát (prosívka) tl.15 cm) včetně likvidace provizorní opravy (odtěžení, odvoz, uložení vč. poplatků) | m2 | -66.213 | 483.4 | -32007.36
| Komunikace celkem : |  |  |  | -32007.36
Trubní vedení
5121 | Montáž trub ŽB těs. pryžovými kroužky DN 800 | m | -14.39 | 549.9 | -7913.06
5122 | Zkouška těsnosti kanalizace potrubí vč.šachet DN do 800, vodou, vč.utěsnění konců potrubí | m | -14.39 | 189 | -2719.71
5123 | Kamerové zkoušky potrubí | m | -14.39 | 41.5 | -597.19
5124 | Monolitická šachta Š08.2-1 na potrubí DN800. Nová šachta na stávající beton.stoce DN800. Přítok stoka ŽB DN800. Výška poklop - dno 2,4 m. Sv.rozměry monolitické části 2000x1750x1810 mm, nosné konstrukce z betonu C30/37 XA1 tl.300 mm. Stropní deska - staven.prefabrikát tl.250 mm, výst. komín z prefabrikátů v. 490 mm, poklop D400. Na stropní desce izolace proti zemní vlhkosti. Žebříková stupadla s PE povlakem. Výplňový beton C30/37 XA1 s čedičovým kamenivem, kyneta - radiální čedičové tvarovky, podesta-opevnění čedičovým obkladem s protiskluznou úpravou, vnitřní povrch - uzavírací nátěrový systém. Včetně úpravy zhlaví šachty. | kus | -1 | 138301.1 | -138301.1
5125 | Monolitická šachta Š08.2-2 na potrubí DN800. Napojení stávající beton. stoky DN800 na novou stoku ŽB DN800. Výška poklop - dno 2,0 m. Sv.rozměry monolitické části 1600x1900x1590 mm, nosné konstrukce z betonu C30/37 XA1 tl.300 mm. Stropní deska - staven.prefabrikát tl.250 mm, výst. komín z prefabrikátů v. 340 mm, poklop D400. Na stropní desce izolace proti zemní vlhkosti. Žebříková stupadla s PE povlakem. Výplňový beton C30/37 XA1 s čedičovým kamenivem, kyneta - radiální čedičové tvarovky, podesta-opevnění čedičovým obkladem s protiskluznou úpravou, vnitřní povrch - uzavírací nátěrový systém. Včetně úpravy zhlaví šachty. | kus | -1 | 125425.6 | -125425.6
5126 | Trouba železobet hrdlová 800/2500 CV 180° | m | -14.5339 | 7067 | -102711.07
| Trubní vedení celkem : |  |  |  | -377667.73
Ostatní konstrukce, bourání
5127 | Řezání stávajícího živičného krytu tl. 5 - 10 cm | m | -14.8 | 79.4 | -1175.12
5128 | Řezání stávajícího živičného krytu tl. 10 - 15 cm | m | -11.15 | 110.2 | -1228.73
5129 | Vyčistění potrubí stávající odstavené kanalizace vč.šachet | m | -17.25 | 86.7 | -1495.58
5130 | Oplocení drátěné s beton.základem- demontáž+montáž | m | -10 | 2157.9 | -21579
| Ostatní konstrukce, bourání celkem : |  |  |  | -25478.43
Bourání konstrukcí
5131 | Vybourání kanal.rámů a poklopů plochy do 0,3 m2 | kus | -1 | 554.6 | -554.6
5132 | Vodorovná doprava suti po suchu na skládku vč.uložení | t | -0.024 | 169.2 | -4.06
5133 | Poplatek za skládku stavební suti | t | -0.024 | 76.1 | -1.83
| Bourání konstrukcí celkem : |  |  |  | -560.49
STOKA 08.2 - OPRAVY KRAJSKÝCH KOMUNIKACÍ
Přípravné a přidružené práce
5134 | Odstranění podkladu pl. 200 m2,kam.těžené tl.20 cm | m2 | -1.5 | 43.8 | -65.7
5135 | Odstranění podkladu pl. 200 m2,kam.drcené tl.30 cm | m2 | -3 | 73.4 | -220.2
5136 | Odstranění podkladu pl. do 200 m2, živice tl. 5 cm | m2 | -5 | 47.4 | -237
5137 | Frézování krytu pl.do 500 m2,pruh do 75 cm,tl.5 cm | m2 | -10.04 | 84.1 | -844.36
5138 | Vytrhání silničních obrubníků včetně odvozu na mezideponii a zpět | m | -4 | 42.6 | -170.4
5139 | Vodorovná doprava suti po suchu na skládku vč.uložení | t | -3.9151 | 169.2 | -662.44
5140 | Poplatek za skládku stavební suti | t | -3.9151 | 76.1 | -297.94
| Přípravné a přidružené práce celkem : |  |  |  | -2498.04
Komunikace
5141 | Podklad ze štěrkopísku po zhutnění tloušťky 15 cm | m2 | -12 | 130.2 | -1562.4
5142 | Štěrk částečně vyplněný MC tl.250mm | m2 | -13.5 | 384.6 | -5192.1
5143 | Podklad kamen. obal. asfaltem tř.1 do 3 m, tl.5 cm | m2 | -15.5 | 270.5 | -4192.75
5144 | Postřik živičný infiltr.+ posyp,z asfaltu 2 kg/m2 | m2 | -15.5 | 23.7 | -367.35
5145 | Postřik živičný spojovací z asfaltu 0,5-0,7 kg/m2 | m2 | -25.5 | 13.8 | -351.9
5146 | Beton asfaltový ABJ modifik. tř.I do 3 m, tl. 5 cm | m2 | -25.5 | 282.4 | -7201.2
| Komunikace celkem : |  |  |  | -18867.7
Ostatní konstrukce, bourání
5147 | Osazení stojat. obrub. bet. s opěrou,lože z B 12,5 | m | -4 | 235.8 | -943.2
5148 | Řezání stávajícího živičného krytu tl. 5 - 10 cm | m | -10 | 79.4 | -794
5149 | Očištění vybour. obrubníků všech loží a výplní | m | -4 | 21.3 | -85.2
| Ostatní konstrukce, bourání celkem : |  |  |  | -1822.4
STOKA 08.2 - OPRAVY MÍSTNÍCH KOMUNIKACÍ
Přípravné a přidružené práce
5150 | Odstranění podkladu pl. 200 m2,kam.drcené tl.10 cm | m2 | -2.23 | 24.8 | -55.3
5151 | Odstranění podkladu pl.do 200 m2, živice tl. 15 cm | m2 | -2.23 | 63.9 | -142.5
5152 | Vodorovná doprava suti po suchu na skládku vč.uložení | t | -0.99458 | 169.2 | -168.28
5153 | Poplatek za skládku stavební suti | t | -0.99458 | 76.1 | -75.69
| Přípravné a přidružené práce celkem : |  |  |  | -441.77
Komunikace
5154 | Podklad ze štěrkodrti po zhutnění tloušťky 10 cm | m2 | -25.815 | 103.7 | -2677.02
5155 | Podklad kamen. obal. asfaltem tř.1 do 3 m,tl.10 cm | m2 | -25.815 | 542.1 | -13994.31
5156 | Vyspravení krytu po překopu lit.asfaltem, do 4 cm | m2 | -25.815 | 471 | -12158.87
| Komunikace celkem : |  |  |  | -28830.2
Ostatní konstrukce, bourání
5157 | Řezání stávajícího živičného krytu tl. 10 - 15 cm | m | -11.15 | 110.2 | -1228.73
| Ostatní konstrukce, bourání celkem : |  |  |  | -1228.73
STOKA 08.2 - PŘELOŽKY INŽ.SÍTÍ - PLYNOVOD
Zemní práce
5158 | Zemní práce pro přeložku plyn. přípojky vč. lože obsypu a zásypu | m | -7 | 1585.2 | -11096.4
5159 | Zemní práce pro přeložku plynovodu vč. lože obsypu a zásypu | m | -9.5 | 1585.2 | -15059.4
| Zemní práce celkem : |  |  |  | -26155.8
Přípravné a přidružené práce
5160 | Odstranění podkladu pl. 200 m2,kam.drcené tl.10 cm | m2 | -9.9 | 24.8 | -245.52
5161 | Odstranění podkladu pl.do 200 m2, živice tl. 15 cm | m2 | -9.9 | 63.9 | -632.61
5162 | Vodorovná doprava suti po suchu na skládku vč.uložení | t | -4.4154 | 169.2 | -747.09
5163 | Poplatek za skládku stavební suti | t | -4.4154 | 76.1 | -336.01
| Přípravné a přidružené práce celkem : |  |  |  | -1961.23
Trubní vedení
5164 | Přeložka plynovodní přípojky z PE100 d63/5,8 - vč. tvarovek, čistění a tlak.zkoušky | m | -7 | 3859.1 | -27013.7
5165 | Přeložka plynovodu z PE100 d160/9,1 - vč.tvarovek čistění a tlak.zkoušky | m | -9.5 | 7755.5 | -73677.25
5166 | Přepojení plynovodních přípojek z trub PE d63 vč.čistění a tlakové zkoušky | m | -1 | 1173.1 | -1173.1
| Trubní vedení celkem : |  |  |  | -101864.05
Ostatní konstrukce, bourání
5167 | Řezání stávajícího živičného krytu tl. 10 - 15 cm | m | -18 | 110.2 | -1983.6
5168 | Demontáž stávajícího potrubí a přípojek vč.odvozu a likvidace | kpl | -1 | 6370.6 | -6370.6
| Ostatní konstrukce, bourání celkem : |  |  |  | -8354.2
| ZL-124-S-Z-SO 3.008 CELKEM : |  |  |  | -803772.39